## Technická specifikace
Příloha č. 3 Technická specifikace (list 2 Značení nástrojů) k veřejné zakázce s názvem "Operační cévní síto, Masarykova nemocnice v Ústí nad Labem, o.z."
Požadavky a tolerance
Neplatí žádná tolerance pro typ branží. Pro ilustraci jsou v seznamu ve sloupečku s názvem „Ilustrativní obrázky nástrojů:“ uvedeny obrázky požadovaných branží.
U všech nástrojů platí tolerance 5 cm v rámci délky celého nástroje, 3 mm pro délku branží a 1 mm v případě definované šířky distálního konce nástroje. V případě háků chceme dodat hák, který se co nejvíce rozměrově blíží k uvedenému háku (tj. tolerance 5 cm).
Instrumentárium splňující normy DIN EN ISO 7153-1, DIN EN 1088-1 (nástroje musí splňovat evropské normy tvrdosti HRC42-48 a HRC50-58)
Všechny nástroje s dostatečnou plochou musí být označeny 2D kódem (Datamatrix) (QR kód) pro použití nástrojů v informačním systému MEDIX. Podmínky na značení nástrojů jsou uvedeny v přiloženém dokumentu s názvem „Značení nástrojů.pdf“.
NÁZEV NÁSTROJE | POZNÁMKA (tolerance) | POČET | Ilustrativní obrázky nástrojů: | ANO/NE
Svorka Art.Rochester-Pean,240mm zahnutý | Peán zahnutý dl.25cm | 7
Svorka Art.Rochester-Pean,240mm rovný | Peán rovný dl.26 cm | 3
Hák na ránu Deaver,320x75mm | Esák široký 31cm | 1
Hák na ránu Deaver,310x50mm | Esák střední 31cm | 1
Hák na ránu Deaver,300x38mm | Esák úzký 31cm | 1
Skleněná kádinka o objemu 100 ml |  | 1
Skleněná kádinka o objemu 125 ml |  | 1
Svorka Ligat.De Bakey,240mm | Disektor aortální 25cm | 1
Lopatka žaludeční Reverdin,285mm | Lopata břišní 28cm | 1
Svorka Art.Kocher-Ochsner,240mm zahnutá | Kochr zahnutý dl. | 3
Násadka skalpelu č.3L | Držák čepelek dl. 20Cm | 1
Hák břišní Mikulicz,147x50mm,250mm | Hák plochý široký 27cm | 2
Hák Kocher,75x30mm,230mm | Frenikáč dl. | 1
Hák Kocher,60x25mm,230mm | Frenikáč střední | 1
Hák Břišní Fritsch,46x75mm,240mm | Hák fenestrák velký břišní 50x70cm | 2
Hák Břišní Fritsch,41x60mm,240mm | Hák fenestrák střední břišní 50x40cm | 1
Hák Middeldorf,20x22mm,215mm | Hák fenestrák velký 22cm | 2
Hák Middeldorf,28x28mm,235mm | Fenestr 20x22mm | 2
Durotip-Nůžky Nelson-Metzenbaum,230mm (tvrdokov) | Núžky prepar.jemné dl. 23Cm | 1
Durotip-Nůžky Nelson-Metzenbaum,180mm,zahnuté(tvrdokov) | Nůžky chirurgické zahn.stř.18cm | 1
Durotip-Nůžky Nelson-Metzenbaum,260mm,zahnuté(tvrdokov) | Nůžky prepar.jemné dl.26cm | 1
Pinseta Art.De Bakey,1,5mm,200mm(tvrdokov) | Cévní pinzeta dl. De Beckey 20cm | 4
Rozvěrač ran Mollison,155mm | Rozvěrač kožní zahn. 15Cm | 3
Rozvěrač Weitlaner,3x4 Z.ostrý,165mm | Rozvěrač kožní rovný 16,5cm | 2
Svorka Halsted-Mosquito,125mm | Peán moskito rovný 12,5cm | 10
Svorka De Bakey zahnutá,190mm | Svorka cévní femorální- ilická 19cm | 4
Svorka na Aneurysma De Bakey,250mm | Svorka cévní aortální rovná (mírně zahnutá) 28cm | 2
Svorka De Bakey,silně zahnutá,270mm | Svorka cévní aortální velká 31cm | 2
Svorka na Aneurysma De Bakey,255mm | Svorka cévní aortální velká 26cm | 1
Svorka De Bakey mírně zahnutá 200mm | Svorka cévní karotická 19cm | 2
Svorka prep.a lig.art.,De Bakey mírně zahnutá, dlouhá,230mm | Svorka cévní ilická dl. 28Cm | 2
Svorka Bulldok,De Bakey, 50/105mm rovn. | Svorka buldok rov. dl. 12Cm | 5
Svorka bulldok,De Bakey, 45/97mm zahn. | Svorka buldok zah. dl. 12Cm | 5
Svorka Overholt-Geissendorerfer,225mm | Preparační peán 21cm | 1
Svorka prep. Gemini,130mm | Disektor 13cm | 2
Svorka prep. Gemini,180mm | Disektor 18cm | 2
Svorka prep. Gemini,230mm | Disektor dl. 23Cm | 1
Svorka prep. Gemini,280mm | Disektor dl. 28Cm | 1
Kleště svorkovací Schwartz 190mm, kleště na mikroněmce | Kleště na němce | 2
Durogrip-jehelec De bakey,250mm (tvrdokov) | Jehelec cévní dl. 26Cm | 1
Durogrip-jehelec De bakey,305mm(tvrdokov) | Jehelec cévní dl. 31Cm | 1
Durogrip-jehelec De bakey,180mm jemný(tvrdokov) | Jehelec cévní kr. 18Cm | 3
Durogrip-jehelec De bakey,165mm,jemný(tvrdokov) | Jehelec cévní kr. 16,5cm | 1
Cévní klip Schwartz,rovný,25mm | Mikrosvorky cévní-němci rovný 2,6cm | 6
Cévní klip Schwartz,zahnutý,25mm | Mikrosvorky cévní-němci zahnutý 2,6cm | 4
Schránka na jehly,vnitřní D-65mm | Obal na mikrosvorky | 1
Pinseta chir.1x2 zuby,145mm | Pinzeta chir. kr. | 4
Pinseta Art.De Bakey,1,5mm,150mm (tvrdokov) | Pinzeta cévní kr. | 6
Skalpel-držák čepelek č.4 | Násadka kr.velká č.4 13,5cm | 2
Skalpel-držák čepelek č.3 | Násadka kr. Malá 16cm | 1
Raspatorium Lempert , úzké 3,2mm |  | 2
Jehelec MATHIEUE Autofix 200mm |  | 4
Pinseta chir. 1X2 zuby 250mm |  | 1
Svorka atr.Kocher-Ochsner, 160mm | Kocher rovný 16cm | 6
Svorka atr.Rochester-Pean zahn 160mm | Pean zahnutý 16cm | 5
Svorka Halsted-Mosquito 125mm | Pean moskito zahnutý 12,5 cm | 5
Svorka atr.Rochester-Pean 160mm | Pean rovný 16cm | 10
Nůžky Prep. Lexer zahn. 165 mm | Nůžky chirurgické preparační 16cm | 4
Nůžky Durotip ,prep. Toennisadson 175mm (tvrdokov) | Nůžky preparační jemné 18cm | 2
Nůžky Durotip 220mm,60°(tvrdokov) | Nůžky na tepnu (hokejky)22cm | 1
Nůžky Dietrich-Hegemann lom 55° nebo 60° (tvrdokov) | Nůžky na tepnu (hokejky)18cm | 1
Nástrojový kontejner filtrový |  | 1
Síta na nástroje k nabízenému kontejneru |  | 2