## Specifikace MaR
PROJEKTOVÝ ROZPOČET
Položka: | Množství | Popis | Typ | Jednotková cena | CELKEM
PERIFERIE
VZT1
| 1 | Kanálové teplotní čidlo Pt1000, 250mm | KTF1 Pt1000, 250mm |  | 0
| 2 | Kanálové aktivní čidlo vlhkosti, teplota pasivní Pt1000 | KFTF-U, Pt1000 |  | 0
| 1 | Nástěnné aktivní čidlo vlhkosti, teplota pasivní Pt1000 | AFTF-U, Pt1000 |  | 0
| 1 | Čidlo teploty příložné Pt1000 | ALTF2 |  | 0
| 3 | Čidlo diferenčního tlaku -1000…+1000Pa, 0-10V | DF-1000/+1000U |  | 0
| 6 | Diferenční manostat nastavitelný 50..500 Pa | DS-106A |  | 0
| 1 | Protizámrazový termostat -10.. +12°C, 6m, aktivní | FS2-U |  | 0
| 1 | Kanálový hygrostat, mechanický, nastavení uvnitř | KH-10U |  | 0
| 2 | Revizní vypínač pro motor <4kW s pomocným kontaktem | KT-4kW |  | 0
| 1 | Ventil trojcestný, PN16, DN20, kvs=6.3, 8mm, =%, | BUN020F300 | dodávka ÚT | 0
| 1 | Pohon ventilu 250N, 8mm=30/60/120s, SUT, 24V~ | AVM105SF132 |  | 0
| 1 | Servopohon 10 Nm, (90°=60/120s), 0-10V, 24V~ | ASM115SF132 |  | 0
| 2 | Servopohon 18 Nm s pruž. pro zp. chod (90°=90s), 2P, 230V~ | ASF122F120 |  | 0
VZT2
| 1 | Kanálové teplotní čidlo Pt1000, 250mm | KTF1 Pt1000, 250mm |  | 0
| 2 | Kanálové aktivní čidlo vlhkosti, teplota pasivní Pt1000 | KFTF-U, Pt1000 |  | 0
| 1 | Nástěnné aktivní čidlo vlhkosti, teplota pasivní Pt1000 | AFTF-U, Pt1000 |  | 0
| 1 | Čidlo teploty příložné Pt1000 | ALTF2 |  | 0
| 3 | Čidlo diferenčního tlaku -1000…+1000Pa, 0-10V | DF-1000/+1000U |  | 0
| 6 | Diferenční manostat nastavitelný 50..500 Pa | DS-106A |  | 0
| 1 | Protizámrazový termostat -10.. +12°C, 6m, aktivní | FS2-U |  | 0
| 1 | Kanálový hygrostat, mechanický, nastavení uvnitř | KH-10U |  | 0
| 2 | Revizní vypínač pro motor <4kW s pomocným kontaktem | KT-4kW |  | 0
| 1 | Ventil trojcestný, PN16, DN20, kvs=6.3, 8mm, =%, | BUN020F300 | dodávka ÚT | 0
| 1 | Pohon ventilu 250N, 8mm=30/60/120s, SUT, 24V~ | AVM105SF132 |  | 0
| 1 | Servopohon 10 Nm, (90°=60/120s), 0-10V, 24V~ | ASM115SF132 |  | 0
| 2 | Servopohon 18 Nm s pruž. pro zp. chod (90°=90s), 2P, 230V~ | ASF122F120 |  | 0
VZT3
| 1 | Kanálové teplotní čidlo Pt1000, 250mm | KTF1 Pt1000, 250mm |  | 0
| 2 | Kanálové aktivní čidlo vlhkosti, teplota pasivní Pt1000 | KFTF-U, Pt1000 |  | 0
| 1 | Nástěnné aktivní čidlo vlhkosti, teplota pasivní Pt1000 | AFTF-U, Pt1000 |  | 0
| 1 | Čidlo teploty příložné Pt1000 | ALTF2 |  | 0
| 3 | Čidlo diferenčního tlaku -1000…+1000Pa, 0-10V | DF-1000/+1000U |  | 0
| 6 | Diferenční manostat nastavitelný 50..500 Pa | DS-106A |  | 0
| 1 | Protizámrazový termostat -10.. +12°C, 6m, aktivní | FS2-U |  | 0
| 1 | Kanálový hygrostat, mechanický, nastavení uvnitř | KH-10U |  | 0
| 2 | Revizní vypínač pro motor <4kW s pomocným kontaktem | KT-4kW |  | 0
| 1 | Ventil trojcestný, PN16, DN20, kvs=6.3, 8mm, =%, | BUN020F300 | dodávka ÚT | 0
| 1 | Pohon ventilu 250N, 8mm=30/60/120s, SUT, 24V~ | AVM105SF132 |  | 0
| 1 | Servopohon 10 Nm, (90°=60/120s), 0-10V, 24V~ | ASM115SF132 |  | 0
| 2 | Servopohon 18 Nm s pruž. pro zp. chod (90°=90s), 2P, 230V~ | ASF122F120 |  | 0
VYTÁPĚNÍ
| 1 | Venkovní teplotní čidlo Pt1000 | ATF1 Pt1000 |  | 0
| 1 | Příložné teplotní čidlo Pt1000 | ALTF2 Pt1000 |  | 0
| 1 | Čidlo tlaku pro kapaliny a plyny / 0…10bar, 0-10V | SHD-U 10 |  | 0
| 1 | Ventil trojcestný, PN16, DN32, kvs=16, 8mm, =%, | BUN032F300 | dodávka ÚT | 0
| 1 | Pohon ventilu 250N, 8mm=30/60/120s, SUT, 24V~ | AVM105SF132 |  | 0
Rozvaděč MR1
| 1 | Rozvaděčová skříň např.Schrack 800x2000x300 mm |  |  | 0
Příkon: 25kW
vč. vnitřního vybavení dle prováděcí dokumentace
Řídící systém
| 2 | DDC regulátor , 16AI, 8AO, 32DI, 32DO, ethernet, RS485 | markMX |  | 0
| 1 | Dotykový ovládací terminál 7“, 800x480, ARM, 256MB RAM, Ethernet | HT200 |  | 0
VIZUALIZACE
| 1 | PC vč. grafické nadstavby s vizualizací RC-Ware |  |  | 0
KABELY A NOSNÁ ČÁST
| 1200 | JYTY-O 2 x 1 |  |  | 0
| 750 | JYTY-O 4 x 1 |  |  | 0
| 600 | JYTY-O 7 x 1 |  |  | 0
| 150 | J-Y(St)Y 2x2x0,8 |  |  | 0
| 210 | CYKY-J 3x1,5 |  |  | 0
| 180 | CYKY-J 4x2,5 |  |  | 0
| 60 | NYCY-J 4x2,5 |  |  | 0
| 90 | CYKY-J 5x1,5 |  |  | 0
| 100 | Vodič CYA 6 |  |  | 0
| 25 | Kabelový žlab 125x15 vč. víka |  |  | 0
| 45 | Plastová lišta vkládací 25x22 |  |  | 0
| 1kpl | Ostatní drobný elektroinstalační materiál |  |  | 4500
| 1kpl | Montáže
| 1kpl | Naprogramování řídících podstanic ( 133 I/O bodů )
| 1kpl | - dílenská dokumentace dodavatele
| 1kpl | - dokumentace skutečného provedení
| 1kpl | - manuály
| 1kpl | - zaškolení
| 1kpl | - testy a revize
| 1kpl | - zkušební provoz
| 1kpl | - výchozí revize
| 1kpl | - ostatní nespecifikované
|  | CELKEM (bez DPH) |  |  | 4500
Cena se rozumí vč. montáže