## Agregometr
příloha č. 4 - Verifikační tabulka pro splnění požadovaných parametrů
Účastník: (vyplnit název společnosti a IČO) | Podpis:
Agregometr
Popis: Optický agregometr s vysokým rozlišením pro diagnostikování funkce krevních destiček
POŽADAVKY NA PARAMETRY | SPLŇUJE ANO/NE
· Dva propojitelné moduly do společného PC, každý se 4 měřícími kanály (celkem 8 měřicích kanálů), tak aby v případě poruchy jednoho modulu bylo možné pracovat na druhém.
· Automatický výpočet hodnot maximální amplitudy, minimální, plocha pod křivkou, slope, lag fáze, % desagregace (volitelný výpočet výsledků)
· Možnost zobrazení agregačních křivek ze všech měřících kanálů
· Temperované inkubační i měřící pozice na 37°C
· Citlivost měření i pro nízký počet trombocytů - nutno měřit z plazmy bohaté na destičky i 30x109 /l
· Objem v kyvetě 150 ul až 250 ul
· Pro testování ADP, epinefrin, kolagen, ristocetin, kys. arachidonová a HIT (všechny reagencie editovatelné na různé koncentrace)
· Volitelná kalibrační křivka pro von Willebrandův faktor (dublet, singlet, 4 měřící body)
· Součástí dodávky musí být:
o PC s monitorem a veškerým příslušenstvím potřebným k uvedení přístroje do provozu
o Barevná tiskárna
o Ovládací a vyhodnocovací software
Uchazeč se zavazuje na své náklady připojit přístroj do laboratorního informačního systému (LIS) zadavatele. Uchazeč je povinen na své náklady měnit konfiguraci připojení do LIS dle požadavků zadavatele.
Splnění Požadavků na úpravu pracoviště dle technické specifikace na str. 4