## Rekapitulace
Název | Hodnota A | Hodnota B
Základní náklady
Dodávka | 0
Doprava 3,60%, Přesun 1,00% | 0 | 0
Montáž - materiál |  | 0
Montáž - práce |  | 0
Mezisoučet 1 | 0 | 0
PPV 6,00% z montáže: materiál + práce |  | 0
Nátěry |  | 0
Zemní práce |  | 0
PPV % z nátěrů a zemních prací |  | 0
Mezisoučet 2 | 0 | 0
Dodav. dokumentace % z mezisoučtu 2 |  | 0
Rozpočtová rezerva |  | 0
Opravy v záruce % z mezisoučtu 1 |  | 0
Základní náklady celkem |  | 0
Vedlejší náklady
GZS % z pravé strany mezisoučtu 2 |  | 0
Provozní vlivy % z pravé strany mezisoučtu 2 |  | 0
Vedlejší náklady celkem |  | 0
Kompletační činnost |  | 0
Náklady celkem |  | 0
Roční nárůst cen % |  | 0
Roční nárůst cen % |  | 0

## Rozpočet
Název | Mj | Počet | Materiál celkem | DM | Montáž celkem
Výkaz výměr (též Soupis prací a dodávek včetně nabídkového ocenění):
Výkaz výměr je zpracován v souladu se zák. č. 134/2016 Sb.
1) Při zpracování nabídky je nutné využít všech částí (dílů) projektu pro provádění stavby (zák. č. 134/2016 Sb.), tj. technické zprávy, seznamu pozic, všech výkresů, tabulek a specifikací materiálů.
2) Součástí nabídkové ceny musí být veškeré náklady, aby cena byla konečná a zahrnovala celou dodávku a montáž.
3) Každá uchazečem vyplněná položka musí obsahovat veškeré technicky a logicky dovoditélné součásti dodávky a montáže (včetně údajů o podmínkách a úhradě licencí potřebných SW).
4) Dodávky a montáže uvedené v nabídce musí být, včetně veškerého souvisejícího doplňkového, podružného a montážního materiálu, tak, aby celé zařízení bylo funkční a splňovalo všechny předpisy, které se na ně vztahují.
5) Označení výrobků konkrétním výrobcem v projektu pro provádění stavby vyjadřuje standard požadované kvality (zák. č. 134/2016 Sb.). Pokud uchazeč nabídne produkt od jiného výrobce je povinen dodržet standard a zároveň, přejímá odpovědnost za správnost náhrady - splnění všech parametrů a koordinaci se všemi navazujícími profesemi, eventuelní nutnost úpravy projektu pro provádění stavby půjde k tíží uchazeče (vybraného dodavatele).
6) Všechny jednotlivé položky mají sazbu DPH ve výši 21% !!!
Dodávky
STRUKTUROVANA KABELÁŽ, WIFI
DR A
ROZVADĚČ RACK
19" stojanový datový rozvaděč 42U 600x800 | ks | 1 | 0 |  | 0
Polička pevná s perforací 1U/350mm,černá Triton 50kg | ks | 1 | 0 |  | 0
19" vent.j.- 2x ventilátor 220V/30W, termostat | ks | 1 | 0 |  | 0
napájecí panel ACAR 5x 230 V, 50 Hz s přepěťovou ochranou | ks | 1 | 0 |  | 0
19" vyvazovací panel 1U oboustranná plast. lišta | ks | 9 | 0 |  | 0
PATCH PANEL
Patch Panel 24 portů RJ45 UTP Cat.5e 1U, Panduit, Keystone řady CVJ588A | ks | 9 | 0 |  | 0
Patch Panel 24 portů RJ45 UTP Cat.3 1U | ks | 6 | 0 |  | 0
PROPOJOVACÍ KABELY
Patch cord UTP 1m, CAT.5e, RJ45-RJ45, litá ochrana, LSZH, Axemax | ks | 100 | 0 |  | 0
OPTICKÉ VANY
optická vana výsuvná 19" pro 24 vláken, vč. kazety a čela | ks | 2 | 0 |  | 0
OPTICKÉ SPOJKY
Optická spojka SC/APC-SC/APC, SM, simplex | ks | 24 | 0 |  | 0
PIGTAILY
optická šňůra, 2m, SM 9/125, SC/APC-SC/APC | ks | 24 | 0 |  | 0
PROPOJOVACÍ KABELY
Patch cord SC/APC-LC/APC, 1 m, 9/125 um, optický simpl. SM | ks | 4 | 0 |  | 0
SVÁŘENÍ VLÁKNA
Sváření optického vlákna | ks | 24 | 0 |  | 0
Závěrečné měření optického vlákna | ks | 12 | 0 |  | 0
podružný materiál | set | 1 | 0 |  | 0
AKTIVNÍ PRVKY
Switch Managed - 48 x 10/100/1000T(RJ-45),4xSFP, Stackable | ks | 1 | 0 |  | 0
Switch Managed - 48 x 10/100/1000T(RJ-45),4xSFP,PoE, Stackable | ks | 1 | 0 |  | 0
SFP,1000BaseBX, Tx1310nm/Rx1550nm,LC,SM | ks | 2 | 0 |  | 0
ZÁLOŽNÍ ZDROJ
3000W, 2U Rack-mount, SmartSlot, USB+RS-232, černá, vč. karty pro dálk. ovl. | ks | 1 | 0 |  | 0
DVEŘNÍ INTERKOM
Analog, dveřní interkom, 3 tl., vč.stříšky | ks | 1 | 0 |  | 0
|  |  | 0 |  | 0
PŔÍSTROJE SK
Kompletní zásuvka 2xRJ45, Cat.5e, včetně rámečku, C2PAW,Panduit | ks | 72 | 0 |  | 0
PŔÍSTROJE WIFI
Kompletní zásuvka 1xRJ45, Cat.5e, včetně rámečku, C2PAW,Panduit | ks | 11 | 0 |  | 0
ZAKONČENÍ KABELU UTP
Zakončení datového kabelu v datovém rozváděči | ks | 193 | 0 |  | 0
ZÁVĚR.MĚŘENÍ
Měření parametrů strukturované kabeláže (1xRJ45), včetně vyhotovení měřících protokolů | ks | 193 | 0 |  | 0
Certifikace sítě | ks | 1 | 0 |  | 0
STRUKTUROVANA KABELÁŽ, WIFI - celkem |  |  | 0 |  | 0
POPLACHOVÉ ZABEZPEČOVACÍ A TÍSŇOVÉ SYSTÉMY
ŘÍDÍCÍ SBĚRNICOVÉ ÚSTŘEDNY
Ústředna zabezpečovacího a přístupového systému, 8 (16ATZ) zón na PCB rozšiřitelné na 192 zón, 8 nezávislých podsystémů, 999 uživatelů, možnost připojit až 254 modulů, 4 PGM + 1 relé na PCB, 1,7A zdroj | ks | 1 | 0 |  | 0
KOMUNIKÁTOR
GSM komunikátor | ks | 1 | 0 |  | 0
hlasový telefonní komunikátor | ks | 1 | 0 |  | 0
PŘÍSLUŠENSTVÍ
klávesnice LCD se dvěma řádky, česká verze, 1 kláves. zóna, 1PGM na desce | ks | 2 | 0 |  | 0
Sběrnicový expander 4 zón | ks | 3 | 0 |  | 0
Sběrnicový expander 8 zón | ks | 8 | 0 |  | 0
HUB2 posilovač sběrnice BUS | ks | 1 | 0 |  | 0
BOXY
Kovový box pro ústřednu s ochranným kontaktem, transformátor 230/16-36V AC, 40VA | ks | 1 | 0 |  | 0
Kovový box pro pomocný zdroj | ks | 3 | 0 |  | 0
Kovový box pro expandery s ochranným kontaktem | ks | 11 | 0 |  | 0
DIGITÁLNÍ POHYBOVÉ DETEKTORY
Detektor s dvojitým prvkem | ks | 24 | 0 |  | 0
MAGNETICKÉ KONTAKTY
magnetický kontakt | ks | 43 | 0 |  | 0
Svorkovnice
Rozpojovací krabice k mag. čidlu | ks | 43 | 0 |  | 0
SIRÉNY
vnitřní siréna, tamper kontakt, 100dB, 12V/120mA | ks | 1 | 0 |  | 0
TLAČÍTKA
Drátové tísňové tlačítko s aretací | ks | 3 | 0 |  | 0
ZDROJ
Napájecí zdroj 13,8 DC, trafo 16-24V stř, 75VA, pro PZ | ks | 3 | 0 |  | 0
AKUMULÁTORY
12V, 18Ah pro ústřednu EZS | ks | 1 | 0 |  | 0
12V, 18Ah pro PZ | ks | 1 | 0 |  | 0
PŘEPĚŤOVÁ OCHRANA
SALTEK DM-006/14RDJ | ks | 2 | 0 |  | 0
PODRUŽNÝ MATERIÁL
podružný materiál | set | 1 | 0 |  | 0
ZÁVĚR.OŽIVENÍ A FUNKČNÍ ODZK.
zařízení PZTS v rozsahu ústřeny | ks | 1 | 0 |  | 0
dokumentace skutečného provedení stavby | ks | 1 | 0 |  | 0
REVIZE ZAŘÍZENÍ EZS
V ROZSAHU 1 ÚSTŘEDNY | ks | 1 | 0 |  | 0
POPLACHOVÉ ZABEZPEČOVACÍ A TÍSŇOVÉ SYSTÉMY - celkem |  |  | 0 |  | 0
KAMEROVÝ SYSTÉM CCTV
BAREVNÉ IP KAMERY VNĚJŠÍ
kompakt 1080p,25fps,2,8-12mm, IP66 + Box, IR 30m, kompat. se systémem Milestone Expert | ks | 1 | 0 |  | 0
BAREVNÉ IP KAMERY VNITŘNÍ
Polokulová kamera, 3Mpix, objektiv 3,3-12mm, POE, kompat. se systémem Milestone Expert | ks | 10 | 0 |  | 0
Polokulová mini kamera pro zapuštěnou montáž, 1Mpix, objektiv 3,3-12mm, POE, kompat. se systémem Milestone Expert | ks | 1 | 0 |  | 0
kloubový stojánek PROFI vnitřní, hliník, bílá barva | ks | 10 | 0 |  | 0
PŘEPĚŤOVÁ OCHRANA
přepěťová ochrana 100M+POE, box | ks | 1 | 0 |  | 0
SW LICENCE
sw Milestone - kamerová licence | ks | 12 | 0 |  | 0
MONTÁŽNÍ PRÁCE
Kamerového systému | ks | 1 | 0 |  | 0
ZÁVĚR. PROGR., OŽIVENÍ A FUNKČNÍ ODZK.
Kamerového systému | ks | 1 | 0 |  | 0
KAMEROVÝ SYSTÉM - CCTV - celkem |  |  | 0 |  | 0
SPOLEČNÁ TELEVIZNÍ ANTENA
PŔÍSTROJE POD OMÍTKU
Kompletní zásuvka TV+R+SAT koncová, včetně rámečků | ks | 6 | 0 |  | 0
MĚŘENÍ A DIAGNOSTIKA SEGMENTU SÍTĚ
koax. kabel | ks | 6 | 0 |  | 0
závěrečná měření par. sig. na zásuvce | ks | 6 | 0 |  | 0
PODRUŽNÝ MATERIÁL
podružný materiál | set | 1 | 0 |  | 0
SPOLEČNÁ TELEVIZNÍ ANTENA - celkem |  |  | 0 |  | 0
KOMUNIKAČNÍ ZAŘÍZENÍ TÍSŇOVÉ VOLÁNÍ
Signalizační skříňka, recepce | ks | 1 | 0 |  | 0
Svítidlo signalizační LED | ks | 1 | 0 |  | 0
Pokojový terminál | ks | 1 | 0 |  | 0
Táhlo nouzového volání s tlačítkem | ks | 2 | 0 |  | 0
Napájecí zdroj 230V/24V | ks | 1 | 0 |  | 0
Instalace a konfigurace systému | ks | 1 | 0 |  | 0
Kontrolní provoz, zaškolení | ks | 1 | 0 |  | 0
pomocný a podružný instalační materiál | ks | 1 | 0 |  | 0
KOMUNIKAČNÍ ZAŘÍZENÍ TÍSŇOVÉ VOLÁNÍ - celkem |  |  | 0 |  | 0
PŘÍSTUPOVÝ SYSTÉM
REA MP - Řídící jednotka přístupového systému, ethernet připojení, napájení 12V DC. Sběr dat z externích čteček bezkontaktních karet. | ks | 2 | 0 |  | 0
REA ET - rozhraní Ethernet pro připojení řídící jednotky | ks | 2 | 0 |  | 0
Napájecí zdroj 12VDC 3A | ks | 2 | 0 |  | 0
Akumulátor 15Ah | ks | 2 | 0 |  | 0
El. mechanický vícebodový zámek ABLOY | ks | 4 | 0 |  | 0
Kabelová průchodka dveřní - pro dvoukřídlé dveře | ks | 3 | 0 |  | 0
L-PRO - Externí čtečka bezkontaktních karet HID | ks | 8 | 0 |  | 0
PAD-PRO - Podložka pod čtecí hlavu | ks | 8 | 0 |  | 0
Přístupový SW ACCESS, licence na počet čtecích hlav | ks | 1 | 0 |  | 0
plastový loketní spínač | ks | 3 | 0 |  | 0
Dokumentace skutečného provedení | kpl | 1 | 0 |  | 0
Konfigurace HW/SW, oživení, uvedení do provozu | hod | 1 | 0 |  | 0
Doprava HW a osob | kpl | 0 | 0 |  | 0
PŘÍSTUPOVÝ SYSTÉM - celkem |  |  | 0 |  | 0
INTERKOM - GSM ZVONEK
GSM zvonek s 1 tlačítkem | ks | 1 | 0 |  | 0
INTERKOM - GSM ZVONEK - celkem |  |  | 0 |  | 0
Dodávky - celkem |  |  | 0 |  | 0
Montážní materiál a práce
KABELY NESTÍNĚNÉ - SK
Kabel UTP 4-pár kat. 5e, LSZH, zatažení | m | 1720 | 0 |  | 0
Kabel UTP 4-pár kat. 5e, LSZH, svazkování | m | 6659 | 0 |  | 0
KABELY OPTICKÉ - SK
Univerzální optický kabel, 24F, SM 9/125 LSOH , zatažení | m | 110 | 0 |  | 0
KABELY KOAX - SK
6G-SDI koaxiální LSZH , zatažení | m | 20 | 0 |  | 0
6G-SDI koaxiální LSZH , svazkování | m | 94 | 0 |  | 0
KABELY NESTÍNĚNÉ - AP
Kabel UTP 4-pár kat. 5e, LSZH, svazkování | m | 455 | 0 |  | 0
KABEL SDĚLOVACÍ - PZTS
2x2x0,5+2x1,0 LSZH, pod omítkou | m | 35 | 0 |  | 0
2x2x0,5+2x1,0 LSZH, svazkování | m | 207 | 0 |  | 0
6x0,5 LSZH, pod omítkou | m | 150 | 0 |  | 0
6x0,5 LSZH, svazkování | m | 532 | 0 |  | 0
8x0,5mm LSZH, pod omítkou | m | 10 | 0 |  | 0
8x0,5mm LSZH, svazkování | m | 43 | 0 |  | 0
KABELY NESTÍNĚNÉ - CCTV
Kabel UTP 4-pár kat. 5e, LSZH, zatažení | m | 44 | 0 |  | 0
Kabel UTP 4-pár kat. 5e, LSZH, svazkování | m | 356 | 0 |  | 0
KABELY KOAXIÁLNÍ - STA
H121 AL LSZH vnitřní koax 75ohm, zatažení | m | 72 | 0 |  | 0
H121 AL LSZH vnitřní koax 75ohm, svazkování | m | 159 | 0 |  | 0
KABELY STÍNĚNÉ - TÍSEŇ
Kabel FTP 4-pár kat. 5e, LSZH, zatažení | m | 8 | 0 |  | 0
Kabel FTP 4-pár kat. 5e, LSZH, svazkování | m | 25 | 0 |  | 0
KABELY STÍNĚNÉ - PŘÍSTUP
Kabel 2x0,22+2x0,5mm2, LSZH, zatažení | m | 80 | 0 |  | 0
Kabel 2x0,22+2x0,5mm2, LSZH, svazkování | m | 316 | 0 |  | 0
Kabel 8x0,22+2x0,5mm2, LSZH, zatažení | m | 80 | 0 |  | 0
Kabel 8x0,22+2x0,5mm2, LSZH, svazkování | m | 316 | 0 |  | 0
KABELY - LOKETNÍ SPÍNAČ
Kabel H05VV-F 3x1,5, zatažení | m | 96 | 0 |  | 0
KABELY STÍNĚNÉ - TELEFON
SYKFY 50x2x0,5 mm, zatažení | m | 120 | 0 |  | 0
SYKFY 50x2x0,5 mm, svazkování | m | 201 | 0 |  | 0
KABELY STÍNĚNÉ PLNĚNÉ - TELEFON
TCEPKPFLE 50XN0,4, zatažení | m | 8 | 0 |  | 0
TCEPKPFLE 50XN0,4, volně | m | 41 | 0 |  | 0
TCEPKPFLE 100XN0,4, zatažení | m | 8 | 0 |  | 0
TCEPKPFLE 100XN0,4, volně | m | 25 | 0 |  | 0
MĚŘENÍ
Měření-stejnosměrné na meatlickém kabelu-první čtyřka | m | 4 | 0 |  | 0
Měření-stejnosměrné na meatlickém kabelu-další čtyřka | m | 196 | 0 |  | 0
VODIČ JEDNOŽILOVÝ, IZOLACE PVC
CY 1 mm2,, zatažení | m | 757 | 0 |  | 0
TRUBIČKA HDPE
Trubička 10/8mm LSZH -červená, zatažení | m | 15 | 0 |  | 0
Trubička 10/8mm LSZH -červená, svazkování | m | 95 | 0 |  | 0
TRUBKA OHEBNÁ EN SUPER MONOFLEX HFPP
1220 D 20 MM | m | 680 | 0 |  | 0
1225 D 25 MM | m | 44 | 0 |  | 0
1232 D 32 MM | m | 33 | 0 |  | 0
1240 D 40 MM | m | 110 | 0 |  | 0
TRUBKA VRAPOVANÁ
75/61 s lankem | m | 124 | 0 |  | 0
TRUBKA HDPE
40/33 mm | m | 187 | 0 |  | 0
50/42 mm | m | 55 | 0 |  | 0
KONCOVKA HDPE
40 mm | ks | 4 | 0 |  | 0
LIŠTA ELINSTAL. PVC VKLÁDACÍ
LV 20/20 | m | 28 | 0 |  | 0
LV 40/15 | m | 12 | 0 |  | 0
PŘÍCHYTKA
kabelová příchytka | ks | 926 | 0 |  | 0
KRABICE POD OMÍTKU
KU 1901 přístr.,hl.30 mm | ks | 39 | 0 |  | 0
KU 68-1902 odboč.,hl.30 mm s víčkem | ks | 39 | 0 |  | 0
KRABICE DO DUTÝCH STĚN
KU 68 LD/1 přístr.,hl.30 mm | ks | 53 | 0 |  | 0
KU 68 LD/2 odboč.,hl.30 mm s víčkem | ks | 53 | 0 |  | 0
KRABICE PRO LIŠTY
PN 40X15 přístrojová | ks | 18 | 0 |  | 0
PROTIPOŽÁRNÍ PŘEPÁŽKA
INTUMEX Měkká min. vata+Intumex | ks | 14 | 0 |  | 0
ROZVÁDĚČE
MIS 2 pod omítku, zámek | ks | 1 | 0 |  | 0
Svorkovnice LSA plus 2/10 rozp | ks | 40 | 0 |  | 0
Ukončení jedné čtyřky v rozvaděči | ks | 200 | 0 |  | 0
Ukončení kabelu v rozvaděči | ks | 4 | 0 |  | 0
pomocný a podružný instalační materiál | ks | 1 | 0 |  | 0
ROZVÁDĚČE - DEMONTÁŽ
Stávajícího rozvaděče | ks | 1 | 0 |  | 0
SPOJKY
Spojka kabelová XAGA 500 55/12- 300/FLE | ks | 1 | 0 |  | 0
Spojka kabelová XAGA 500 75/15- 400/FLE | ks | 1 | 0 |  | 0
Montáž jedné čtyřky s oboustr.číslováním | ks | 150 | 0 |  | 0
pomocný a podružný instalační materiál | ks | 1 | 0 |  | 0
KOORDINACE
Koordinace řemesel | hod | 50 | 0 |  | 0
Podružný materiál | ks | 1 | 0 |  | 0
Montážní materiál a práce - celkem |  |  | 0 |  | 0
Zemní práce
VYTÝČENÍ TRATI
Vytyčení trasy v zastavěném terénu | m | 75 | 0 |  | 0
KABELOVÉ RÝHY
Sdružená položka- Rýha v trávě 35/70 včetně výstražné fólie | m | 26 | 0 |  | 0
Sdružená položka- Rýha ve vozovce litý asfalt 50/100 včetně výstražné fólie | m | 41 | 0 |  | 0
Sdružená položka- Rýha ve vozovce litý beton 50/100 včetně výstražné fólie | m | 8 | 0 |  | 0
LÁVKY
Zřízení a odstr.přech.lávky z ocel.desky | m | 1 | 0 |  | 0
GEODETICKÉ PRÁCE REALIZACE
Zaměření trasy pro stavbu do 100m | m | 1 | 0 |  | 0
VYSEKANI RYH VE ZDIVU
CIHELNEM - HLOUBKA 30mm
Sire 30 mm | m | 332 | 0 |  | 0
VYSEKANI KAPES VE ZDIVU
CIHELNEM PRO KRABICE
100x100x50 mm | ks | 78 | 0 |  | 0
VYBOURANI OTVORU VE ZDIVU
CIHELNEM DO PRUMERU 60mm
Stena do 150mm | ks | 23 | 0 |  | 0
Stena do 300mm | ks | 11 | 0 |  | 0
Stena do 600mm | ks | 2 | 0 |  | 0
VYBOURANI OTVORU VE STROPU
DO PRUMERU 60mm
Do 600mm | ks | 3 | 0 |  | 0
STAVEBNÍ PŘÍPOMOCE
Stavební přípomoce | hod | 70 | 0 |  | 0
Zemní práce - celkem |  |  | 0 |  | 0

## Parametry
Název | Hodnota
Nadpis rekapitulace | Seznam prací a dodávek elektrotechnických zařízení
Akce | Nové pracoviště magnetické rezonance a interního příjmu včetně reorganizace 1.PP pavilonu I
Projekt | D.1.4h ELEKTRONICKÉ KOMUNIKACE
Investor | Krajská zdravotní, a.s. - Nemocnice Děčín, o.z.
Z. č.
A. č.
Smlouva
Vypracoval | BULENA PETR
Kontroloval | ING. STANISLAV MARHOLD
Datum | 26.3.2018
Zpracovatel | Ing. Stanislav Marhold - CTI PROJEKT
CÚ | 2018
Poznámka | Uvedené ceny jsou v Kč a nezahrnují daň z přidané hodnoty (21%)
Doprava dodávek (3,6) % | 3,60
Přesun dodávek (1) % | 1,00
PPV (1 nebo 6) % | 6,00
PPV zemních prací, nátěrů (1) %
Dodavat. dokumentace (1 - 1,5) %
Rizika a pojištění (1 - 1,5) % | 0,00
Opravy v záruce (5 - 7) %
GZS (3,25 nebo 8,4) %
Provozní vlivy %
Kompletační činnost - a
Kompletační činnost - b | 0,952842
Kompletační činnost - k1
Kompletační činnost - k2
Roční nárůst cen 1 %
Roční nárůst cen 2 %
Nižší sazba DPH % | 21
Vyšší sazba DPH % | 21