## DPS_EPS_R13
SO 05 (C) HLOUBĚTÍN - REVIZE 13
Specifikace materiálu - Elektrická požární signalizace (EPS)
Č. | Název položky | MJ | Množství | Množství | Množství | Poznámka
|  |  | DPS | R13 | CELKEM
A | Ústředna EPS
1 | 808004 Ústředna EPS IQ8control M VdS G 299044 | ks | 1 | 0 | 1
2 | 786009 Čelní ovl. panel pro ústřednu 8000C/M, IQ8Control C/M CZ | Ks | 1 | 0 | 1
3 | 786100 Neutrální čelní panel pro 8000M, IQ8Control M | ks | 1 | 0 | 1
4 | 772477 Periferní modul IQ8ControlC/M rozhr. pro OPPO a 1 MM pozice | ks | 1 | 0 | 1
5 | 772476 Mikromodul. karta IQ8ControlM se třemi pozicemi pro MM | ks | 1 | 0 | 1
6 | 804382.D0 Mikromodul Esserbus Plus pro IQ8Control | ks | 2 | 0 | 2
7 | 784840.10 MM essernet 62,5 kB série 2 | ks | 1 | 0 | 1
8 | 764733 Modul přepěťové ochrany pro esserbus | ks | 2 | 0 | 2
9 | 018006 Akku 12 V / 24 Ah VdS:schváleno | ks | 2 | 0 | 2
B | Rozvaděč + napájecí zdroj pro vazby EPS
1 | Spínaný zálohovaný zdroj v krytu 27,6V/5A, CPD certifikát, AKU 2x17Ah | ks | 2 | 0 | 2
2 | 018004 Akku 12 V / 6,5 Ah VdS:schváleno | ks | 4 | 0 | 4
3 | Oceloplechový rozvaděč (1000x600x300) vč. instalačního materiálu a příslušenství |  | 1 | 0 | 1
4 | Stojanový rozvaděč, řada STANDARD, výška 42U, šířka 600mm, hloubka 600mm, RAL 70 | ks | 0 | 0 | 0
5 | Podstavec 600x600 NEW s filtrem 1x | ks | 0 | 0 | 0
6 | 19” ventilační jednotka, 4x ventilátor 140W, včetně termostatu, výška 2U | ks | 0 | 0 | 0
7 | 19" napájecí panel AXON, 5x230V, 3 m přívodní kabel, přepěťová ochrana | ks | 0 | 0 | 0
8 | Montážní sada (50x), šroub M6, podložka, matice | ks | 0 | 0 | 0
C | Hlásiče EPS
1 | 804905 Elektronika tlačítka IQ8 s oddělovačem | ks | 38 | 5 | 43
2 | 704900 Skříň tlačítkový hlásič IQ8 červená se sklíčkem, RAL 3020 | ks | 38 | 5 | 43
3 | 802371 Opticko-kouřový hlásič série IQ8Quad - VdS G 204060 | ks | 32 | 6 | 38
4 | 802382 O/So opticko-kouřový hlásič IQ8Quad s integrovanou sirénou | ks | 28 | 4 | 32
5 | 802374 O2T - multisenzorový hlásič série IQ8Quad - VdS G 204061 | ks | 47 | 0 | 47
6 | 802384 O2T/So multisenzorový hlásič IQ8Quad s integrovanou sirénou | ks | 9 | 0 | 9
7 | 805590 Sokl hlásiče v základní verzi pro hlásiče IQ8Quad | ks | 116 | 9 | 125
8 | 805571 Adaptér pro sokl pod omítku IQ8Quad | ks | 116 | 9 | 125
D | Vstupně/výstupní moduly
1 | 808619.10 Esserbus-koppler 4in/2out s FSA funkcí | ks | 15 | 1 | 16
2 | 808610.10 Esserbus-koppler 12 relé VdS G298038 | ks | 3 | 0 | 3
3 | 788612 Deska izolátoru pro esserbus-Koppler | ks | 18 | 1 | 19
4 | 788600 Skříň pro bus-koppler aP na omítku | ks | 18 | 1 | 19
5 | 767513 Ovládací relé 24 V DC LY4-US-SV | ks | 15 | 2 | 17
E | Kabely a instalační materiál
1 | Kabel pro kruhové linky a návazně ovládáná zařízení s funkční odolností při požáru (B2 ca s1 d0) PRAFlaGuard PH120-R 2x2x0,8 | m | 3530.4 | 563 | 4093.4
2 | Kabel pro signal. pož. klapek – J-Y(st)Y 2x2x0,8 | m | 4235 | 477 | 4712
3 | Kabel pro návazně ovládáná zařízení s funkční odolností při požáru (B2 ca s1 d0) PRAFlaGuard PH120-R 3x2x0,8 | m | 279.5 | 0 | 279.5
4 | Kabel pro návazně ovládáná zařízení s funkční odolností při požáru (B2 ca s1 d0) PRAFlaGuard PH120-R 4x2x0,8 | m | 225 | 0 | 225
5 | Kabel pro OPPO a ZDP s funkční odolností při požáru (B2 ca s1 d0) PRAFlaGuard PH120-R 8x2x0,8 | m | 225 | 0 | 225
6 | Kabel pro návazně ovládáná zařízení s funkční odolností při požáru (B2 ca s1 d0) 1-CXKH-V 2x1.5 FE180/P60-R | m | 300 | 0 | 300
7 | Kabelová příchytka | ks | 1000 | 0 | 1000
8 | 1425 - MONOFLEX EN 320 N PVC Elektroinstalační trubka- ohebná 23mm (320N) | m | 500 | 156 | 656
9 | 8025 - TRUBKA TUHÁ 1250 N PVC Elektroinstalační trubka 25mm - tuhá (černá), vč. příchytek a příslušenství | m | 380 | 300 | 680
10 | Kovová kabelová příchytka, včetně protipožárních hmoždinek E30 | ks | 12600 | 2340 | 14940
11 | Kabelový rošt ocelový š. 200mm, vč. příslušenství | m | 200 | 0 | 200
12 | Elektroinstalační krabice E30 | ks | 30 | 0 | 30
13 | Kabelový rošt ocelový š. 100mm, vč. příslušenství (E30) | m | 170 | 0 | 170
14 | Příchytka SONAP E30 | ks | 1020 | 0 | 1020
15 | Ostatní instalační materiál (příchytky, hmoždiny, šrouby, krabice, svorkovnice, pomocná relé, stahovací pásky, atd.) | kpl | 1 | 1 | 2
F | Ostatní
1 | Elektromechanický zámek (rozteč 92mm), vč. příslušenství, pro požární a únikové dveře | kpl. | 4 | 0 | 4
2 | KTPO - Klíčový trezor | ks | 2 | 0 | 2
3 | OPPO - obslužné pole požární ochrany | ks | 2 | 0 | 2
4 | Signalizační maják na fasádu | ks | 2 | 0 | 2
4 | ZDP - Zařízení dálkového přenosu (použit může být pouze komunikátor schválený HZS Praha) | kpl. | 0 | 0 | 0
5 | Montážní práce | kpl. | 1 | 1 | 2
6 | Náklady spojené se zřízením staveniště | kpl. | 1 | 0 | 1
7 | Koordinace s investorem | hod. | 40 | 8 | 48
8 | Oživení systému | kpl. | 1 | 0 | 1
9 | Revize systému | kpl. | 1 | 0 | 1
10 | Komplexní a individuální zkoušky | kpl. | 1 | 0 | 1
11 | Dokumentace skutečného provedení | kpl. | 1 | 1 | 2

## DSP_EPS_MRI
Nové pracoviště magnetické rezonance a interního příjmu včetně reorganizace 1.PP pavilonu I, Krajská zdravotní, a.s. - Nemocnice Děčín, o.z.
Specifikace materiálu - Elektrická požární signalizace (EPS) - I.ETAPA
Č. | Název položky | MJ | Množství | Cena
A | Ústředna EPS
1 | 808004 Ústředna EPS IQ8control M VdS G 299044 | ks | 1
2 | 786009 Čelní ovl. panel pro ústřednu 8000C/M, IQ8Control C/M CZ | Ks | 1
3 | 786100 Neutrální čelní panel pro 8000M, IQ8Control M | ks | 1
4 | 772477 Periferní modul IQ8ControlC/M rozhr. pro OPPO a 1 MM pozice | ks | 0
5 | 772476 Mikromodul. karta IQ8ControlM se třemi pozicemi pro MM | ks | 1
6 | 804382.D0 Mikromodul Esserbus Plus pro IQ8Control | ks | 1
7 | 784840.10 MM essernet 62,5 kB série 2 | ks | 0
8 | 764733 Modul přepěťové ochrany pro esserbus | ks | 1
9 | 018006 Akku 12 V / 24 Ah VdS:schváleno | ks | 2
B | Rozvaděč + napájecí zdroj pro vazby EPS
1 | Spínaný zálohovaný zdroj v krytu 27,6V/5A, CPD certifikát, AKU 2x17Ah | ks | 1
2 | 018004 Akku 12 V / 6,5 Ah VdS:schváleno | ks | 2
3 | Oceloplechový rozvaděč (1000x600x300) vč. instalačního materiálu a příslušenství |  | 1
C | Hlásiče EPS
1 | 804905 Elektronika tlačítka IQ8 s oddělovačem | ks | 6
2 | 704900 Skříň tlačítkový hlásič IQ8 červená se sklíčkem, RAL 3020 | ks | 6
3 | 802371 Opticko-kouřový hlásič série IQ8Quad - VdS G 204060 | ks | 23
4 | 802382 O/So opticko-kouřový hlásič IQ8Quad s integrovanou sirénou | ks | 9
5 | 802374 O2T - multisenzorový hlásič série IQ8Quad - VdS G 204061 | ks | 0
6 | 802384 O2T/So multisenzorový hlásič IQ8Quad s integrovanou sirénou | ks | 0
7 | 805590 Sokl hlásiče v základní verzi pro hlásiče IQ8Quad | ks | 32
8 | 805571 Adaptér pro sokl pod omítku IQ8Quad | ks | 32
D | Vstupně/výstupní moduly
1 | 808619.10 Esserbus-koppler 4in/2out s FSA funkcí | ks | 1
2 | 808610.10 Esserbus-koppler 12 relé VdS G298038 | ks | 1
3 | 788612 Deska izolátoru pro esserbus-Koppler | ks | 2
4 | 788600 Skříň pro bus-koppler aP na omítku | ks | 3
5 | Ovládací relé 24 V DC LY4-US-SV | ks | 12
E | Kabely a instalační materiál
1 | Kabel pro kruhové linky a návazně ovládáná zařízení s funkční odolností při požáru (B2 ca s1 d0) PRAFlaGuard PH120-R 2x2x0,8 | m | 380
2 | Kabel pro signalizaci – J-Y(st)Y 2x2x0,8 | m | 0
3 | Kabel pro návazně ovládáná zařízení s funkční odolností při požáru (B2 ca s1 d0) PRAFlaGuard PH120-R 2x2x0,8 | m | 80
4 | Kabel pro návazně ovládáná zařízení s funkční odolností při požáru (B2 ca s1 d0) PRAFlaGuard PH120-R 4x2x0,8 | m | 0
5 | Kabel pro OPPO a ZDP s funkční odolností při požáru (B2 ca s1 d0) PRAFlaGuard PH120-R 8x2x0,8 | m | 0
6 | Kabel pro návazně ovládáná zařízení s funkční odolností při požáru (B2 ca s1 d0) 1-CXKH-V 2x1.5 FE180/P60-R | m | 0
7 | Kabelová příchytka | ks | 100
8 | 1425 - MONOFLEX EN 320 N PVC Elektroinstalační trubka- ohebná 23mm (320N) | m | 100
9 | 8025 - TRUBKA TUHÁ 1250 N PVC Elektroinstalační trubka 25mm - tuhá (černá), vč. příchytek a příslušenství | m | 50
10 | Kovová kabelová příchytka, včetně protipožárních hmoždinek E30 | ks | 1533.3333
11 | Kabelový rošt ocelový š. 200mm, vč. příslušenství | m | 0
12 | Elektroinstalační krabice E30 | ks | 5
13 | Kabelový rošt ocelový š. 150mm, vč. příslušenství (E30) | m | 0
14 | Příchytka SONAP E30 | ks | 0
15 | Ostatní instalační materiál (příchytky, hmoždiny, šrouby, krabice, svorkovnice, pomocná relé, stahovací pásky, atd.) | kpl | 1
16 | Požární ucpávky | kpl | 1
F | Ostatní
1 | Podlahový elektromagnet, vč. příslušenství, pro požární a únikové dveře | kpl. | 0
2 | KTPO - Klíčový trezor | ks | 0
3 | OPPO - obslužné pole požární ochrany | ks | 0
4 | PARALELNÍ TABLO (PIT) | ks | 0
5 | Venkovní siréna na fasádu | ks | 0
6 | Signalizačního maják na fasádu | ks | 0
7 | ZDP - Zařízení dálkového přenosu, vč. GSM komunikátoru, antény pro radiový přenos, propojovací kabeláže a instalačního materiálu | kpl. | 0
8 | Montážní práce | kpl. | 1
9 | Náklady spojené se zřízením staveniště | kpl. | 1
10 | Koordinace s investorem | hod. | 24
11 | Oživení systému | kpl. | 1
12 | Revize systému | kpl. | 1
13 | Komplexní a individuální zkoušky | kpl. | 1
14 | Dokumentace skutečného provedení | kpl. | 1