## Rekapitulace stavby
Export VZ |  | List obsahuje: |  |  |  |  | 1) Rekapitulace stavby |  |  | 2) Rekapitulace objektů stavby a soupisů prací | [15 empty] | 3.0 | ZAMOK |  |  |  |  | False | False | {d030f85d-9e8e-4061-a645-865ed402164c}
[31 empty] | 0,01 | 21
[31 empty] | 0,01 | 15
|  | REKAPITULACE STAVBY | [15 empty] | v --- níže se nacházejí doplnkové a pomocné údaje k sestavám --- v | [11 empty] | Návod na vyplnění | 0,001
|  | Kód: |  |  |  |  | KALM010 | [22 empty] | Měnit lze pouze buňky se žlutým podbarvením! 1) v Rekapitulaci stavby vyplňte údaje o Uchazeči (přenesou se do ostatních sestav i v jiných listech) 2) na vybraných listech vyplňte v sestavě Soupis prací ceny u položek Podrobnosti k vyplnění naleznete na poslední záložce s Pokyny pro vyplnění | 0,01
|  | Stavba: |  |  |  |  | Stavební úpravy stanice st.dětí, dětská klinika-pavilon D3-4.NP, Krajská zdravotní a.s. - Masarykova nemocnice Ústí n.L. | [23 empty] | 0,01
|  | KSO: | [11 empty] | CC-CZ: | [16 empty] | 0,01
|  | Místo: |  |  |  |  | Ústí nad Labem | [6 empty] | Datum: |  | 19. 12. 2017 | [14 empty] | 0,01
0,01
|  | Zadavatel: | [11 empty] | IČ: | [16 empty] | 0,01
|  |  | Krajská zdravotní a.s., Masarykova nemocnice UL | [10 empty] | DIČ: | [16 empty] | 0,01
0,01
|  | Uchazeč: | [11 empty] | IČ: |  | Vyplň údaj | [14 empty] | 0,01
|  |  | Vyplň údaj | [10 empty] | DIČ: |  | Vyplň údaj | [14 empty] | 0,01
False
|  | Projektant: | [11 empty] | IČ: | [16 empty] | False
|  |  | ARCHATELIÉR, spol.s r.o., Ústí n.L. | [10 empty] | DIČ: | [16 empty] | True
0,01
|  | Poznámka: | [28 empty] | 0,01
|  |  | Soupis prací je sestaven za využití položek Cenové soustavy ÚRS. Cenové a technické podmínky položek Cenové soustavy ÚRS, které nejsou uvedeny v soupisu prací (tzv.úvodní části katalogů), jsou neomezeně dálkově k dispozici na www.cs-urs.cz. Položky, které nemají ve sloupci "Cenová soustava" uveden žádný údaj, nepochází z Cenové soustavy ÚRS. | [27 empty] | False
|  | Cena bez DPH | [11 empty] | 0
[8 empty] | Sazba daně |  | Základ daně |  |  |  | Výše daně
|  | DPH |  | základní |  |  |  | 21% |  | 0 |  |  |  | 0
|  |  |  | snížená |  |  |  | 15% |  | 0 |  |  |  | 0
|  |  |  | zákl. přenesená |  |  |  | 21% |  | 0 |  |  |  | 0
|  |  |  | sníž. přenesená |  |  |  | 15% |  | 0 |  |  |  | 0
|  |  |  | nulová |  |  |  | 0% |  | 0 |  |  |  | 0
|  | Cena s DPH | [6 empty] | v |  | CZK |  |  | 0
REKAPITULACE OBJEKTŮ STAVBY A SOUPISŮ PRACÍ
| Kód: | [6 empty] | KALM010
| Stavba: | [6 empty] | Stavební úpravy stanice st.dětí, dětská klinika-pavilon D3-4.NP, Krajská zdravotní a.s. - Masarykova nemocnice Ústí n.L.
| Místo: | [6 empty] | Ústí nad Labem |  |  |  |  | Datum: |  | 19. 12. 2017
| Zadavatel: | [6 empty] | Krajská zdravotní a.s., Masarykova nemocnice UL |  |  |  |  | Projektant: |  | ARCHATELIÉR, spol.s r.o., Ústí n.L. |  |  | Informatívní údaje z listů zakázek
Uchazeč:
| Kód |  |  |  | Objekt, Soupis prací | [6 empty] | Cena bez DPH [CZK] |  |  |  | Cena s DPH [CZK] | Typ | z toho Ostat. náklady [CZK] | DPH [CZK] | Normohodiny [h] | DPH základní [CZK] | DPH snížená [CZK] | DPH základní přenesená [CZK] | DPH snížená přenesená [CZK] | Základna DPH základní | Základna DPH snížená | Základna DPH zákl. přenesená | Základna DPH sníž. přenesená | Základna DPH nulová
| Náklady stavby celkem | [10 empty] | 0 |  |  |  | 0 |  | 0 | 0 | 0 | 0 | 0 | 0 | 0 | 0 | 0 | 0 | 0 | 0 |  | D | 0 | ###NOIMPORT### | IMPORT | {d030f85d-9e8e-4061-a645-865ed402164c} | {00000000-0000-0000-0000-000000000000}
/ |  | 01 |  |  |  | Stavební část | [5 empty] | 0 |  |  |  | 0 | STA | 0 | 0 | 0 | 0 | 0 | 0 | 0 | 0 | 0 | 0 | 0 | 0 |  |  | 1 |  | IMPORT | {9c549ef1-915b-40fb-a5c8-b8465c8df039} | {d030f85d-9e8e-4061-a645-865ed402164c} | 2
/ |  | 02 |  |  |  | ZTI | [5 empty] | 0 |  |  |  | 0 | STA | 0 | 0 | 0 | 0 | 0 | 0 | 0 | 0 | 0 | 0 | 0 | 0 |  |  | 1 |  | IMPORT | {b3ae1d48-8955-4fac-b689-d8bf3624bd58} | {d030f85d-9e8e-4061-a645-865ed402164c} | 2
/ |  | 03 |  |  |  | Úpravy otopné soustavy | [5 empty] | 0 |  |  |  | 0 | STA | 0 | 0 | 0 | 0 | 0 | 0 | 0 | 0 | 0 | 0 | 0 | 0 |  |  | 1 |  | IMPORT | {d7a918c7-3511-4341-8646-673cf3ab29ce} | {d030f85d-9e8e-4061-a645-865ed402164c} | 2
/ |  | 04 |  |  |  | Vzduchotechnika | [5 empty] | 0 |  |  |  | 0 | STA | 0 | 0 | 0 | 0 | 0 | 0 | 0 | 0 | 0 | 0 | 0 | 0 |  |  | 1 |  | IMPORT | {db4ea700-9384-491c-b4c0-69c5139effb8} | {d030f85d-9e8e-4061-a645-865ed402164c} | 2
/ |  | 06 |  |  |  | Rozvody medicínských plynů | [5 empty] | 0 |  |  |  | 0 | STA | 0 | 0 | 0 | 0 | 0 | 0 | 0 | 0 | 0 | 0 | 0 | 0 |  |  | 1 |  | IMPORT | {1c0a8210-6ef4-4109-a67a-b7ff9a60f2ff} | {d030f85d-9e8e-4061-a645-865ed402164c} | 2
/ |  | 05 |  |  |  | Elektroinstalace | [5 empty] | 0 |  |  |  | 0 | STA | 0 | 0 | 0 | 0 | 0 | 0 | 0 | 0 | 0 | 0 | 0 | 0 |  |  | 1 |  | IMPORT | {2bc09e8d-fcb8-463f-a90a-d8051d642efb} | {d030f85d-9e8e-4061-a645-865ed402164c} | 2
/ |  | VON |  |  |  | Vedlejší a ostatní náklady | [5 empty] | 0 |  |  |  | 0 | VON | 0 | 0 | 0 | 0 | 0 | 0 | 0 | 0 | 0 | 0 | 0 | 0 |  |  | 1 |  | IMPORT | {8f1d8713-856e-44ee-96b5-d45bbdf9d1ab} | {d030f85d-9e8e-4061-a645-865ed402164c} | 2

## 01 - Stavební část
| List obsahuje: |  | 1) Krycí list soupisu | 2) Rekapitulace |  |  | 3) Soupis prací | Zpět na list: | Rekapitulace stavby
{9c549ef1-915b-40fb-a5c8-b8465c8df039}
2
| KRYCÍ LIST SOUPISU | [8 empty] | v --- níže se nacházejí doplnkové a pomocné údaje k sestavám --- v | [8 empty] | False
Stavba:
Stavební úpravy stanice st.dětí, dětská klinika-pavilon D3-4.NP, Krajská zdravotní a.s. - Masarykova nemocnice Ústí n.L.
Objekt:
01 - Stavební část
| KSO: |  |  |  |  | CC-CZ:
| Místo: |  | Ústí nad Labem |  |  | Datum: | 19. 12. 2017
| Zadavatel: |  |  |  |  | IČ:
|  | Krajská zdravotní a.s., Masarykova nemocnice UL |  |  |  | DIČ:
| Uchazeč: |  |  |  |  | IČ:
DIČ:
| Projektant: |  |  |  |  | IČ:
|  | ARCHATELIÉR, spol.s r.o., Ústí n.L. |  |  |  | DIČ:
Poznámka:
Soupis prací je sestaven za využití položek Cenové soustavy ÚRS. Cenové a technické podmínky položek Cenové soustavy ÚRS, které nejsou uvedeny v soupisu prací (tzv.úvodní části katalogů), jsou neomezeně dálkově k dispozici na www.cs-urs.cz. Položky, které nemají ve sloupci "Cenová soustava" uveden žádný údaj, nepochází z Cenové soustavy ÚRS.
| Cena bez DPH | [5 empty] | 0
|  |  | Základ daně |  |  | Sazba daně | Výše daně
| DPH | základní | 0 |  |  | 21% | 0
|  | snížená | 0 |  |  | 15% | 0
|  | zákl. přenesená | 0 |  |  | 21% | 0
|  | sníž. přenesená | 0 |  |  | 15% | 0
|  | nulová | 0 |  |  | 0% | 0
| Cena s DPH |  |  | v | CZK |  | 0
REKAPITULACE ČLENĚNÍ SOUPISU PRACÍ
Stavba:
Stavební úpravy stanice st.dětí, dětská klinika-pavilon D3-4.NP, Krajská zdravotní a.s. - Masarykova nemocnice Ústí n.L.
Objekt:
01 - Stavební část
Místo: |  |  | Ústí nad Labem |  |  | Datum: | 19. 12. 2017
Zadavatel: |  |  | Krajská zdravotní a.s., Masarykova nemocnice UL |  |  | Projektant: | ARCHATELIÉR, spol.s r.o., Ústí n.L.
Uchazeč:
Kód dílu - Popis | [6 empty] | Cena celkem [CZK]
Náklady soupisu celkem | [6 empty] | 0 | [12 empty] | -1
| HSV - Práce a dodávky HSV | [5 empty] | 0
| 3 - Svislé a kompletní konstrukce | [5 empty] | 0
| 61 - Úprava povrchů vnitřních | [5 empty] | 0
| 62 - Úprava povrchů vnějších | [5 empty] | 0
| 63 - Podlahy a podlahové konstrukce | [5 empty] | 0
| 64 - Osazování výplní otvorů | [5 empty] | 0
| 94 - Lešení a stavební výtahy | [5 empty] | 0
| 95 - Různé dokončovací konstrukce a práce pozemních staveb | [5 empty] | 0
| 96 - Bourání konstrukcí | [5 empty] | 0
| 998 - Přesun hmot | [5 empty] | 0
| PSV - Práce a dodávky PSV | [5 empty] | 0
| 711 - Izolace proti vodě, vlhkosti a plynům | [5 empty] | 0
| 713 - Izolace tepelné | [5 empty] | 0
| 763 - Konstrukce suché výstavby | [5 empty] | 0
| 766 - Konstrukce truhlářské | [5 empty] | 0
| 767 - Konstrukce zámečnické | [5 empty] | 0
| 771 - Podlahy z dlaždic | [5 empty] | 0
| 776 - Podlahy povlakové | [5 empty] | 0
| 781 - Dokončovací práce - obklady | [5 empty] | 0
| 783 - Dokončovací práce - nátěry | [5 empty] | 0
| 784 - Dokončovací práce - malby a tapety | [5 empty] | 0
| 790 - Demontáže PSV | [5 empty] | 0
SOUPIS PRACÍ
Stavba:
Stavební úpravy stanice st.dětí, dětská klinika-pavilon D3-4.NP, Krajská zdravotní a.s. - Masarykova nemocnice Ústí n.L.
Objekt:
01 - Stavební část
Místo: |  |  | Ústí nad Labem |  |  | Datum: | 19. 12. 2017
Zadavatel: |  |  | Krajská zdravotní a.s., Masarykova nemocnice UL |  |  | Projektant: | ARCHATELIÉR, spol.s r.o., Ústí n.L.
Uchazeč:
PČ | Typ | Kód | Popis | MJ | Množství | J.cena [CZK] | Cena celkem [CZK] | Cenová soustava |  | Poznámka | DPH | J. Nh [h] | Nh celkem [h] | J. hmotnost [t] | Hmotnost celkem [t] | J. suť [t] | Suť Celkem [t]
Náklady soupisu celkem | [6 empty] | 0 | [5 empty] | 0 |  | 81.2063 |  | 112.4079 |  | D | -1 | [10 empty] | 0
| D | HSV | Práce a dodávky HSV |  |  |  | 0 | [5 empty] | 0 |  | 49.1717 |  | 104.5152 | 1 | D | 0 |  |  |  | ROZPOCET | [6 empty] | 0
| D | 3 | Svislé a kompletní konstrukce |  |  |  | 0 | [5 empty] | 0 |  | 16.6912 |  | 0 | 1 | D | 1 |  |  |  | ROZPOCET | [6 empty] | 0
1 | K | 317941121 | Osazování ocelových válcovaných nosníků na zdivu I, IE, U, UE nebo L do č 12 | t | 0.363 |  | 0 | CS ÚRS 2017 02 |  |  | základní |  | 0 | 0.01954 | 0.007093 | 0 | 0 | 4 | K | 2 |  |  |  | ROZPOCET | 0 | 0 | 0 | 0 | 0 | 1 | 0 | 4 | -1290018499
| PP |  | Osazování ocelových válcovaných nosníků na zdivu I nebo IE nebo U nebo UE nebo L do č. 12 nebo výšky do 120 mm | [15 empty] | PP | 2
| VV |  | I80: | [15 empty] | VV | 2 | 1 | True | 0 | ROZPOCET
| VV |  | "(1)" 1,00*15*4,94*0,001 |  | 0.074 | [13 empty] | VV | 2 | 2 | True | 0 | ROZPOCET
| VV |  | "(2)" 1,80*3*4,94*0,001 |  | 0.027 | [13 empty] | VV | 2 | 2 | True | 0 | ROZPOCET
| VV |  | "(3)" 1,20*9*4,94*0,001 |  | 0.053 | [13 empty] | VV | 2 | 2 | True | 0 | ROZPOCET
| VV |  | "(4)" 1,75*8*4,94*0,001 |  | 0.069 | [13 empty] | VV | 2 | 2 | True | 0 | ROZPOCET
| VV |  | "(7)" 1,20*11*4,94*0,001 |  | 0.065 | [13 empty] | VV | 2 | 2 | True | 0 | ROZPOCET
| VV |  | Mezisoučet |  | 0.288 | [13 empty] | VV | 2 | 3 | True | 0 | ROZPOCET
| VV |  | I100: | [15 empty] | VV | 2 | 1 | True | 0 | ROZPOCET
| VV |  | "(5)" 1,60*2*8,34*0,001 |  | 0.027 | [13 empty] | VV | 2 | 2 | True | 0 | ROZPOCET
| VV |  | "(6)" 1,40*2*8,34*0,001 |  | 0.023 | [13 empty] | VV | 2 | 2 | True | 0 | ROZPOCET
| VV |  | "(8)" 3,00*1*8,34*0,001 |  | 0.025 | [13 empty] | VV | 2 | 2 | True | 0 | ROZPOCET
| VV |  | Mezisoučet |  | 0.075 | [13 empty] | VV | 2 | 3 | True | 0 | ROZPOCET
| VV |  | Součet |  | 0.363 | [13 empty] | VV | 2 | 4 | True | 1 | ROZPOCET
2 | M | 130107100 | ocel profilová IPN, v jakosti 11 375, h=80 mm | t | 0.311 |  | 0 | CS ÚRS 2017 02 |  |  | základní |  | 0 | 1 | 0.311 | 0 | 0 | 8 | M | 2 |  |  |  | ROZPOCET | 0 | 0 | 0 | 0 | 0 | 1 | 0 | 4 | 1797124611
| PP |  | ocel profilová IPN, v jakosti 11 375, h=80 mm | [15 empty] | PP | 2
| P |  | Poznámka k položce: Hmotnost: 5,94 kg/m | [15 empty] | P | 2
| VV |  | 0,288*1,08 |  | 0.311 | [13 empty] | VV | 2 | 2 | True | 1 | ROZPOCET
3 | M | 130107120 | ocel profilová IPN, v jakosti 11 375, h=100 mm | t | 0.081 |  | 0 | CS ÚRS 2017 02 |  |  | základní |  | 0 | 1 | 0.081 | 0 | 0 | 8 | M | 2 |  |  |  | ROZPOCET | 0 | 0 | 0 | 0 | 0 | 1 | 0 | 4 | 1840972325
| PP |  | ocel profilová IPN, v jakosti 11 375, h=100 mm | [15 empty] | PP | 2
| P |  | Poznámka k položce: Hmotnost: 8,34 kg/m | [15 empty] | P | 2
| VV |  | 0,075*1,08 |  | 0.081 | [13 empty] | VV | 2 | 2 | True | 1 | ROZPOCET
4 | K | 346244381 | Plentování jednostranné v do 200 mm válcovaných nosníků cihlami | m2 | 10.824 |  | 0 | CS ÚRS 2017 02 |  |  | základní |  | 0 | 0.17818 | 1.9286 | 0 | 0 | 4 | K | 2 |  |  |  | ROZPOCET | 0 | 0 | 0 | 0 | 0 | 1 | 0 | 4 | 1994619801
| PP |  | Plentování ocelových válcovaných nosníků jednostranné cihlami na maltu, výška stojiny do 200 mm | [15 empty] | PP | 2
| VV |  | "I80" 58,40*0,08*2 |  | 9.344 | [13 empty] | VV | 2 | 2 | True | 0 | ROZPOCET
| VV |  | "I100" 7,40*0,10*2 |  | 1.48 | [13 empty] | VV | 2 | 2 | True | 0 | ROZPOCET
| VV |  | Součet |  | 10.824 | [13 empty] | VV | 2 | 4 | True | 1 | ROZPOCET
5 | K | 342272323 | Příčky tl 100 mm z pórobetonových přesných hladkých příčkovek objemové hmotnosti 500 kg/m3 | m2 | 12.54 |  | 0 | CS ÚRS 2017 02 |  |  | základní |  | 0 | 0.06982 | 0.87554 | 0 | 0 | 4 | K | 2 |  |  |  | ROZPOCET | 0 | 0 | 0 | 0 | 0 | 1 | 0 | 4 | -809272908
| PP |  | Příčky z pórobetonových přesných příčkovek hladkých, objemové hmotnosti 500 kg/m3 na tenké maltové lože, tloušťky příčky 100 mm | [15 empty] | PP | 2
| VV |  | m.č.426 | [15 empty] | VV | 2 | 1 | True | 0 | ROZPOCET
| VV |  | 3,80*(3,20+0,10) |  | 12.54 | [13 empty] | VV | 2 | 2 | True | 1 | ROZPOCET
6 | K | 342272423 | Příčky tl 125 mm z pórobetonových přesných hladkých příčkovek objemové hmotnosti 500 kg/m3 | m2 | 144.655 |  | 0 | CS ÚRS 2017 02 |  |  | základní |  | 0 | 0.08707 | 12.5951 | 0 | 0 | 4 | K | 2 |  |  |  | ROZPOCET | 0 | 0 | 0 | 0 | 0 | 1 | 0 | 4 | -1666031067
| PP |  | Příčky z pórobetonových přesných příčkovek hladkých, objemové hmotnosti 500 kg/m3 na tenké maltové lože, tloušťky příčky 125 mm | [15 empty] | PP | 2
| VV |  | m.č.408 | [15 empty] | VV | 2 | 1 | True | 0 | ROZPOCET
| VV |  | (1,25+3,60+1,90+1,70*9+3,80)*(3,20+0,10) |  | 85.305 | [13 empty] | VV | 2 | 2 | True | 0 | ROZPOCET
| VV |  | -0,60*2,60*15 |  | -23.4 | [13 empty] | VV | 2 | 2 | True | 0 | ROZPOCET
| VV |  | m.č.427 | [15 empty] | VV | 2 | 1 | True | 0 | ROZPOCET
| VV |  | 1,20*(3,20+0,10) |  | 3.96 | [13 empty] | VV | 2 | 2 | True | 0 | ROZPOCET
| VV |  | -0,60*2,60 |  | -1.56 | [13 empty] | VV | 2 | 2 | True | 0 | ROZPOCET
| VV |  | m.č.431-450 | [15 empty] | VV | 2 | 1 | True | 0 | ROZPOCET
| VV |  | (1,05*8+1,95*2+1,50*10)*(3,20+0,10) |  | 90.09 | [13 empty] | VV | 2 | 2 | True | 0 | ROZPOCET
| VV |  | -0,70*1,97*10 |  | -13.79 | [13 empty] | VV | 2 | 2 | True | 0 | ROZPOCET
| VV |  | m.č.451 | [15 empty] | VV | 2 | 1 | True | 0 | ROZPOCET
| VV |  | 1,70*(3,20+0,10) |  | 5.61 | [13 empty] | VV | 2 | 2 | True | 0 | ROZPOCET
| VV |  | -0,60*2,60 |  | -1.56 | [13 empty] | VV | 2 | 2 | True | 0 | ROZPOCET
| VV |  | Součet |  | 144.655 | [13 empty] | VV | 2 | 4 | True | 1 | ROZPOCET
7 | K | 342272523 | Příčky tl 150 mm z pórobetonových přesných hladkých příčkovek objemové hmotnosti 500 kg/m3 | m2 | 5.81 |  | 0 | CS ÚRS 2017 02 |  |  | základní |  | 0 | 0.10422 | 0.60552 | 0 | 0 | 4 | K | 2 |  |  |  | ROZPOCET | 0 | 0 | 0 | 0 | 0 | 1 | 0 | 4 | -2021331738
| PP |  | Příčky z pórobetonových přesných příčkovek [YTONG] hladkých, objemové hmotnosti 500 kg/m3 na tenké maltové lože, tloušťky příčky 150 mm | [15 empty] | PP | 2
| VV |  | m.č.405 | [15 empty] | VV | 2 | 1 | True | 0 | ROZPOCET
| VV |  | 3,70*(3,20+0,10) |  | 12.21 | [13 empty] | VV | 2 | 2 | True | 0 | ROZPOCET
| VV |  | -(0,80*2+1,60)*2,00 |  | -6.4 | [13 empty] | VV | 2 | 2 | True | 0 | ROZPOCET
| VV |  | Součet |  | 5.81 | [13 empty] | VV | 2 | 4 | True | 1 | ROZPOCET
8 | K | 340239233 | Zazdívka otvorů pl do 4 m2 v příčkách nebo stěnách z příčkovek pórobetonových tl 100 mm | m2 | 0.8 |  | 0 | CS ÚRS 2017 02 |  |  | základní |  | 0 | 0.06842 | 0.054736 | 0 | 0 | 4 | K | 2 |  |  |  | ROZPOCET | 0 | 0 | 0 | 0 | 0 | 1 | 0 | 4 | 1369425948
| PP |  | Zazdívka otvorů v příčkách nebo stěnách plochy přes 1 m2 do 4 m2 příčkovkami hladkými pórobetonovými, objemové hmotnosti 500 kg/m3, tl. příčky 100 mm | [15 empty] | PP | 2
| VV |  | "m.č.451" 0,40*2,00 |  | 0.8 | [13 empty] | VV | 2 | 2 | True | 1 | ROZPOCET
9 | K | 340239234 | Zazdívka otvorů pl do 4 m2 v příčkách nebo stěnách z příčkovek pórobetonových tl 125 mm | m2 | 1.512 |  | 0 | CS ÚRS 2017 02 |  |  | základní |  | 0 | 0.08532 | 0.129 | 0 | 0 | 4 | K | 2 |  |  |  | ROZPOCET | 0 | 0 | 0 | 0 | 0 | 1 | 0 | 4 | -1281702005
| PP |  | Zazdívka otvorů v příčkách nebo stěnách plochy přes 1 m2 do 4 m2 příčkovkami hladkými pórobetonovými, objemové hmotnosti 500 kg/m3, tl. příčky 125 mm | [15 empty] | PP | 2
| VV |  | "m.č.426" 0,72*2,10 |  | 1.512 | [13 empty] | VV | 2 | 2 | True | 1 | ROZPOCET
10 | K | 342291121 | Ukotvení příček k cihelným konstrukcím plochými kotvami | m | 138.6 |  | 0 | CS ÚRS 2017 02 |  |  | základní |  | 0 | 0.00014 | 0.019404 | 0 | 0 | 4 | K | 2 |  |  |  | ROZPOCET | 0 | 0 | 0 | 0 | 0 | 1 | 0 | 4 | -1070112930
| PP |  | Ukotvení příček plochými kotvami, do konstrukce cihelné | [15 empty] | PP | 2
| VV |  | (3,20+0,10)*42 |  | 138.6 | [13 empty] | VV | 2 | 2 | True | 1 | ROZPOCET
11 | K | 342291131.01 | Ukotvení příček k betonovým konstrukcím pomocí kotevních úhelníků přihmoždinkovaných (dodávka+montáž) | m | 33 |  | 0 |  |  |  | základní |  | 0 | 0.0002 | 0.0066 | 0 | 0 | 4 | K | 2 |  |  |  | ROZPOCET | 0 | 0 | 0 | 0 | 0 | 1 | 0 | 4 | 648720240
| PP |  | Ukotvení příček k betonovým konstrukcím pomocí kotevních úhelníků přihmoždinkovaných (dodávka+montáž) | [15 empty] | PP | 2
| VV |  | (3,20+0,10)*10 |  | 33 | [13 empty] | VV | 2 | 2 | True | 1 | ROZPOCET
12 | K | 953321112 | Vložky do svislých dilatačních spár z minerální plsti tl 40 mm | m2 | 7.941 |  | 0 | CS ÚRS 2017 02 |  |  | základní |  | 0 | 0.00273 | 0.021679 | 0 | 0 | 4 | K | 2 |  |  |  | ROZPOCET | 0 | 0 | 0 | 0 | 0 | 1 | 0 | 4 | -1599379260
| PP |  | Vložky svislé do dilatačních spár z minerální plsti včetně dodání a osazení, v jakémkoliv zdivu přes 30 do 40 mm | [15 empty] | PP | 2
| VV |  | "ukončení zděných příček" 3,80*0,10+56,05*0,125+3,70*0,15 |  | 7.941 | [13 empty] | VV | 2 | 2 | True | 1 | ROZPOCET
13 | K | 624635301 | Tmelení akrylátovým tmelem spáry průřezu do 200mm2 | m | 127.1 |  | 0 | CS ÚRS 2017 02 |  |  | základní |  | 0 | 0.00044 | 0.055924 | 0 | 0 | 4 | K | 2 |  |  |  | ROZPOCET | 0 | 0 | 0 | 0 | 0 | 1 | 0 | 4 | -1324843093
| PP |  | Úpravy vnějších vodorovných a svislých spar obvodového pláště z panelových dílců tmelení spáry tmelem akrylátovým, průřezu tmeleného profilu do 200 mm2 | [15 empty] | PP | 2
| VV |  | "ukončení zděných příček" (3,80+56,05+3,70)*2 |  | 127.1 | [13 empty] | VV | 2 | 2 | True | 1 | ROZPOCET
| D | 61 | Úprava povrchů vnitřních |  |  |  | 0 | [5 empty] | 0 |  | 19.0388 |  | 0 | 1 | D | 1 |  |  |  | ROZPOCET | [6 empty] | 0
14 | K | 612135011 | Vyrovnání podkladu vnitřních stěn tmelem tl do 2 mm | m2 | 310.978 |  | 0 | CS ÚRS 2017 02 |  |  | základní |  | 0 | 0.00546 | 1.6979 | 0 | 0 | 4 | K | 2 |  |  |  | ROZPOCET | 0 | 0 | 0 | 0 | 0 | 1 | 0 | 4 | -1708478752
| PP |  | Vyrovnání nerovností podkladu vnitřních omítaných ploch tmelem, tloušťky do 2 mm stěn | [15 empty] | PP | 2
| VV |  | "po otlučení obkladů" 310,978 |  | 310.978 | [13 empty] | VV | 2 | 2 | True | 1 | ROZPOCET
15 | K | 612135095 | Příplatek k vyrovnání vnitřních stěn tmelem za každý dalších 1 mm tl | m2 | 310.978 |  | 0 | CS ÚRS 2017 02 |  |  | základní |  | 0 | 0.0021 | 0.65305 | 0 | 0 | 4 | K | 2 |  |  |  | ROZPOCET | 0 | 0 | 0 | 0 | 0 | 1 | 0 | 4 | -714870429
| PP |  | Vyrovnání nerovností podkladu vnitřních omítaných ploch tmelem, tloušťky do 2 mm Příplatek k ceně za každý další 1 mm tloušťky podkladní vrstvy přes 2 mm tmelem stěn | [15 empty] | PP | 2
16 | K | 612142001 | Potažení vnitřních stěn sklovláknitým pletivem vtlačeným do tenkovrstvé hmoty | m2 | 751.162 |  | 0 | CS ÚRS 2017 02 |  |  | základní |  | 0 | 0.00489 | 3.6732 | 0 | 0 | 4 | K | 2 |  |  |  | ROZPOCET | 0 | 0 | 0 | 0 | 0 | 1 | 0 | 4 | -667337430
| PP |  | Potažení vnitřních ploch pletivem v ploše nebo pruzích, na plném podkladu sklovláknitým vtlačením do tmelu stěn | [15 empty] | PP | 2
| VV |  | "pod obklady" 513,036 |  | 513.036 | [13 empty] | VV | 2 | 2 | True | 0 | ROZPOCET
| VV |  | "opr.stávajících omítek (10%)" 1333,556*0,10 |  | 133.356 | [13 empty] | VV | 2 | 2 | True | 0 | ROZPOCET
| VV |  | "nové omítky" 104,77 |  | 104.77 | [13 empty] | VV | 2 | 2 | True | 0 | ROZPOCET
| VV |  | Součetx |  | 751.162 | [13 empty] | VV | 2 | 4 | True | 1 | ROZPOCET
17 | K | 612322141 | Vápenocementová lehčená omítka štuková dvouvrstvá vnitřních stěn nanášená ručně | m2 | 110.21 |  | 0 | CS ÚRS 2017 02 |  |  | základní |  | 0 | 0.01313 | 1.4471 | 0 | 0 | 4 | K | 2 |  |  |  | ROZPOCET | 0 | 0 | 0 | 0 | 0 | 1 | 0 | 4 | 1322789168
| PP |  | Omítka vápenocementová lehčená vnitřních ploch nanášená ručně dvouvrstvá, tloušťky jádrové omítky do 10 mm a tloušťky štuku do 3 mm štuková svislých konstrukcí stěn | [15 empty] | PP | 2
| VV |  | nové příčky (mimo obklady) | [15 empty] | VV | 2 | 1 | True | 0 | ROZPOCET
| VV |  | m.č.405 | [15 empty] | VV | 2 | 1 | True | 0 | ROZPOCET
| VV |  | 3,70*3,20 |  | 11.84 | [13 empty] | VV | 2 | 2 | True | 0 | ROZPOCET
| VV |  | -(0,80*2+1,60)*2,00 |  | -6.4 | [13 empty] | VV | 2 | 2 | True | 0 | ROZPOCET
| VV |  | m.č.408 | [15 empty] | VV | 2 | 1 | True | 0 | ROZPOCET
| VV |  | (1,25+3,60+1,90+1,70*9+3,80)*3,20 |  | 82.72 | [13 empty] | VV | 2 | 2 | True | 0 | ROZPOCET
| VV |  | -0,60*2,60*15 |  | -23.4 | [13 empty] | VV | 2 | 2 | True | 0 | ROZPOCET
| VV |  | m.č.431,433,435,437,439,441,443,445,447,440 | [15 empty] | VV | 2 | 1 | True | 0 | ROZPOCET
| VV |  | (1,05*8+(1,95-1,00)*2+(1,50-0,80)*10)*3,20 |  | 55.36 | [13 empty] | VV | 2 | 2 | True | 0 | ROZPOCET
| VV |  | -0,70*1,97*10 |  | -13.79 | [13 empty] | VV | 2 | 2 | True | 0 | ROZPOCET
| VV |  | m.č.451 | [15 empty] | VV | 2 | 1 | True | 0 | ROZPOCET
| VV |  | 1,70*3,20 |  | 5.44 | [13 empty] | VV | 2 | 2 | True | 0 | ROZPOCET
| VV |  | -0,60*2,60 |  | -1.56 | [13 empty] | VV | 2 | 2 | True | 0 | ROZPOCET
| VV |  | Součet |  | 110.21 | [13 empty] | VV | 2 | 4 | True | 1 | ROZPOCET
18 | K | 612325411 | Oprava vnitřní vápenocementové hladké omítky stěn v rozsahu plochy do 10% | m2 | 1333.556 |  | 0 | CS ÚRS 2017 02 |  |  | základní |  | 0 | 0.0052 | 6.9345 | 0 | 0 | 4 | K | 2 |  |  |  | ROZPOCET | 0 | 0 | 0 | 0 | 0 | 1 | 0 | 4 | 3659977
| PP |  | Oprava vápenocementové nebo vápenné omítky vnitřních ploch hladké, tloušťky do 20 mm stěn, v rozsahu opravované plochy do 10% | [15 empty] | PP | 2
| VV |  | m.č.405 | [15 empty] | VV | 2 | 1 | True | 0 | ROZPOCET
| VV |  | (18,40*2+0,70+0,60+0,85+2,30+3,40)*3,20 |  | 142.88 | [13 empty] | VV | 2 | 2 | True | 0 | ROZPOCET
| VV |  | -1,40*1,97*2 -1,10*1,97 -1,45*1,97 -0,80*1,97 |  | -12.116 | [13 empty] | VV | 2 | 2 | True | 0 | ROZPOCET
| VV |  | "ostění" 2,50 |  | 2.5 | [13 empty] | VV | 2 | 2 | True | 0 | ROZPOCET
| VV |  | m.č.406 | [15 empty] | VV | 2 | 1 | True | 0 | ROZPOCET
| VV |  | (7,20*2+0,60*4+0,30*4)*2,85 |  | 51.3 | [13 empty] | VV | 2 | 2 | True | 0 | ROZPOCET
| VV |  | -0,90*1,15 -2,70*1,15 |  | -4.14 | [13 empty] | VV | 2 | 2 | True | 0 | ROZPOCET
| VV |  | "ostění" 2,05 |  | 2.05 | [13 empty] | VV | 2 | 2 | True | 0 | ROZPOCET
| VV |  | m.č.407 | [15 empty] | VV | 2 | 1 | True | 0 | ROZPOCET
| VV |  | (3,55+3,25)*2*2,65 |  | 36.04 | [13 empty] | VV | 2 | 2 | True | 0 | ROZPOCET
| VV |  | -0,80*1,97 |  | -1.576 | [13 empty] | VV | 2 | 2 | True | 0 | ROZPOCET
| VV |  | m.č.408 | [15 empty] | VV | 2 | 1 | True | 0 | ROZPOCET
| VV |  | (21,90*2-3,20-1,20-3,60-1,90+0,60*7+0,75*5+0,70)*2,85 |  | 121.268 | [13 empty] | VV | 2 | 2 | True | 0 | ROZPOCET
| VV |  | -2,70*1,15 -1,80*1,15 -1,10*1,97*5 -0,70*1,97*5 |  | -22.905 | [13 empty] | VV | 2 | 2 | True | 0 | ROZPOCET
| VV |  | "ostění" 2,30 |  | 2.3 | [13 empty] | VV | 2 | 2 | True | 0 | ROZPOCET
| VV |  | (7,20*2-1,39+7,08+3,75+0,48+2+0,75)*3,00 |  | 81.21 | [13 empty] | VV | 2 | 2 | True | 0 | ROZPOCET
| VV |  | -5,40*1,80 -1,45*1,97 -0,80*1,97*3 -0,70*1,97 |  | -18.684 | [13 empty] | VV | 2 | 2 | True | 0 | ROZPOCET
| VV |  | "ostění" 2,30 |  | 2.3 | [13 empty] | VV | 2 | 2 | True | 0 | ROZPOCET
| VV |  | (32,30*2-3,20+4,85-0,70+4,70+2,70+3,60+0,30*5+0,75*4+0,60*2+1,00+0,60*18-1,70*9-3,80)*2,65 |  | 198.618 | [13 empty] | VV | 2 | 2 | True | 0 | ROZPOCET
| VV |  | -1,10*1,97*12 -0,90*1,97*2 |  | -29.55 | [13 empty] | VV | 2 | 2 | True | 0 | ROZPOCET
| VV |  | m.č.413 | [15 empty] | VV | 2 | 1 | True | 0 | ROZPOCET
| VV |  | (1,65+1,80)*2*2,65 |  | 18.285 | [13 empty] | VV | 2 | 2 | True | 0 | ROZPOCET
| VV |  | m.č.416 | [15 empty] | VV | 2 | 1 | True | 0 | ROZPOCET
| VV |  | (3,60*2+6,00*2-3,60-0,60)*3,00 |  | 45 | [13 empty] | VV | 2 | 2 | True | 0 | ROZPOCET
| VV |  | -2,10*1,80 -1,10*1,97 |  | -5.947 | [13 empty] | VV | 2 | 2 | True | 0 | ROZPOCET
| VV |  | "ostění" 1,50 |  | 1.5 | [13 empty] | VV | 2 | 2 | True | 0 | ROZPOCET
| VV |  | m.č.417 | [15 empty] | VV | 2 | 1 | True | 0 | ROZPOCET
| VV |  | (3,50*2+6,00*2-3,60-0,60)*3,00 |  | 44.4 | [13 empty] | VV | 2 | 2 | True | 0 | ROZPOCET
| VV |  | -2,10*1,80 -1,10*1,97 |  | -5.947 | [13 empty] | VV | 2 | 2 | True | 0 | ROZPOCET
| VV |  | "ostění" 1,50 |  | 1.5 | [13 empty] | VV | 2 | 2 | True | 0 | ROZPOCET
| VV |  | m.č.420 | [15 empty] | VV | 2 | 1 | True | 0 | ROZPOCET
| VV |  | (3,62+6,00)*2*3,00 |  | 57.72 | [13 empty] | VV | 2 | 2 | True | 0 | ROZPOCET
| VV |  | -1,20*1,80 -1,10*1,97 -0,70*1,97*2 |  | -7.085 | [13 empty] | VV | 2 | 2 | True | 0 | ROZPOCET
| VV |  | "ostění" 1,20 |  | 1.2 | [13 empty] | VV | 2 | 2 | True | 0 | ROZPOCET
| VV |  | m.č.423 | [15 empty] | VV | 2 | 1 | True | 0 | ROZPOCET
| VV |  | (3,75+0,15+9,00)*2*3,00 |  | 77.4 | [13 empty] | VV | 2 | 2 | True | 0 | ROZPOCET
| VV |  | -2,10*1,80 -0,80*1,97 |  | -5.356 | [13 empty] | VV | 2 | 2 | True | 0 | ROZPOCET
| VV |  | "ostění" 1,50 |  | 1.5 | [13 empty] | VV | 2 | 2 | True | 0 | ROZPOCET
| VV |  | m.č.424 | [15 empty] | VV | 2 | 1 | True | 0 | ROZPOCET
| VV |  | (3,75+0,40+0,15+9,00)*2*3,00 |  | 79.8 | [13 empty] | VV | 2 | 2 | True | 0 | ROZPOCET
| VV |  | -2,10*1,80 -0,80*1,97 |  | -5.356 | [13 empty] | VV | 2 | 2 | True | 0 | ROZPOCET
| VV |  | "ostění" 1,50 |  | 1.5 | [13 empty] | VV | 2 | 2 | True | 0 | ROZPOCET
| VV |  | m.č.426a,b | [15 empty] | VV | 2 | 1 | True | 0 | ROZPOCET
| VV |  | (1,84*2+1,80*2+3,80*2-3,80-0,60)*2,55 |  | 26.724 | [13 empty] | VV | 2 | 2 | True | 0 | ROZPOCET
| VV |  | -0,70*1,97 -1,10*1,97 |  | -3.546 | [13 empty] | VV | 2 | 2 | True | 0 | ROZPOCET
| VV |  | m.č.431,433,435,437,439,441,443,445,447,449 | [15 empty] | VV | 2 | 1 | True | 0 | ROZPOCET
| VV |  | (3,28*2+3,34*6+3,48*12+0,15*4-1,05*8-1,95*2+5,90*20-1,60*10)*3,00 |  | 475.98 | [13 empty] | VV | 2 | 2 | True | 0 | ROZPOCET
| VV |  | -2,10*1,80*10 -1,10*1,97*10 |  | -59.47 | [13 empty] | VV | 2 | 2 | True | 0 | ROZPOCET
| VV |  | "ostění" 15,00 |  | 15 | [13 empty] | VV | 2 | 2 | True | 0 | ROZPOCET
| VV |  | m.č.451 | [15 empty] | VV | 2 | 1 | True | 0 | ROZPOCET
| VV |  | (3,75*2+3,60*2-1,70)*2,65 |  | 34.45 | [13 empty] | VV | 2 | 2 | True | 0 | ROZPOCET
| VV |  | -1,45*1,97 -1,10*1,97*2 |  | -7.191 | [13 empty] | VV | 2 | 2 | True | 0 | ROZPOCET
| VV |  | Součet |  | 1333.556 | [13 empty] | VV | 2 | 4 | True | 1 | ROZPOCET
19 | K | 612311131 | Potažení vnitřních stěn vápenným štukem tloušťky do 3 mm | m2 | 1333.556 |  | 0 | CS ÚRS 2017 02 |  |  | základní |  | 0 | 0.003 | 4.0007 | 0 | 0 | 4 | K | 2 |  |  |  | ROZPOCET | 0 | 0 | 0 | 0 | 0 | 1 | 0 | 4 | -916967520
| PP |  | Potažení vnitřních ploch štukem tloušťky do 3 mm svislých konstrukcí stěn | [15 empty] | PP | 2
| VV |  | "stávající omítky stěn" 1333,556 |  | 1333.556 | [13 empty] | VV | 2 | 2 | True | 1 | ROZPOCET
20 | K | 611325411 | Oprava vnitřní vápenocementové hladké omítky stropů v rozsahu plochy do 10% | m2 | 76 |  | 0 | CS ÚRS 2017 02 |  |  | základní |  | 0 | 0.0051 | 0.3876 | 0 | 0 | 4 | K | 2 |  |  |  | ROZPOCET | 0 | 0 | 0 | 0 | 0 | 1 | 0 | 4 | 465171277
| PP |  | Oprava vápenocementové nebo vápenné omítky vnitřních ploch hladké, tloušťky do 20 mm stropů, v rozsahu opravované plochy do 10% | [15 empty] | PP | 2
| VV |  | "m.č.405" 76,00 |  | 76 | [13 empty] | VV | 2 | 2 | True | 1 | ROZPOCET
21 | K | 611311131 | Potažení vnitřních rovných stropů vápenným štukem tloušťky do 3 mm | m2 | 76 |  | 0 | CS ÚRS 2017 02 |  |  | základní |  | 0 | 0.003 | 0.228 | 0 | 0 | 4 | K | 2 |  |  |  | ROZPOCET | 0 | 0 | 0 | 0 | 0 | 1 | 0 | 4 | 1189124098
| PP |  | Potažení vnitřních ploch štukem tloušťky do 3 mm vodorovných konstrukcí stropů rovných | [15 empty] | PP | 2
| VV |  | "stávající omítky stropů" 76,00 |  | 76 | [13 empty] | VV | 2 | 2 | True | 1 | ROZPOCET
22 | K | 615142012 | Potažení vnitřních nosníků rabicovým pletivem | m2 | 19.74 |  | 0 | CS ÚRS 2017 02 |  |  | základní |  | 0 | 0.00085 | 0.016779 | 0 | 0 | 4 | K | 2 |  |  |  | ROZPOCET | 0 | 0 | 0 | 0 | 0 | 1 | 0 | 4 | 1854433427
| PP |  | Potažení vnitřních ploch pletivem v ploše nebo pruzích, na plném podkladu rabicovým provizorním přichycením nosníků | [15 empty] | PP | 2
| VV |  | 65,80*0,30 |  | 19.74 | [13 empty] | VV | 2 | 2 | True | 1 | ROZPOCET
| D | 62 | Úprava povrchů vnějších |  |  |  | 0 | [5 empty] | 0 |  | 0.04583 |  | 0 | 1 | D | 1 |  |  |  | ROZPOCET | [6 empty] | 0
23 | K | 622225122 | Oprava kontaktního zateplení stěn z desek z minerální vlny tloušťky do 120 mm plochy do 0,25m2 | kus | 1 |  | 0 | CS ÚRS 2017 02 |  |  | základní |  | 0 | 0.00718 | 0.00718 | 0 | 0 | 4 | K | 2 |  |  |  | ROZPOCET | 0 | 0 | 0 | 0 | 0 | 1 | 0 | 4 | -195490718
| PP |  | Oprava kontaktního zateplení z desek z minerální vlny jednotlivých malých ploch tloušťky přes 80 do 120 mm stěn, plochy jednotlivě přes 0,1 do 0,25 m2 | [15 empty] | PP | 2
| VV |  | "pro VZT potrubí (ZV12)" 1 |  | 1 | [13 empty] | VV | 2 | 2 | True | 1 | ROZPOCET
24 | K | 622225123 | Oprava kontaktního zateplení stěn z desek z minerální vlny tloušťky do 120 mm plochy do 0,5m2 | kus | 2 |  | 0 | CS ÚRS 2017 02 |  |  | základní |  | 0 | 0.01337 | 0.02674 | 0 | 0 | 4 | K | 2 |  |  |  | ROZPOCET | 0 | 0 | 0 | 0 | 0 | 1 | 0 | 4 | -638900052
| PP |  | Oprava kontaktního zateplení z desek z minerální vlny jednotlivých malých ploch tloušťky přes 80 do 120 mm stěn, plochy jednotlivě přes 0,25 do 0,5 m2 | [15 empty] | PP | 2
| VV |  | "pro VZT potrubí (ZV11)" 2 |  | 2 | [13 empty] | VV | 2 | 2 | True | 1 | ROZPOCET
25 | K | 622385104 | Tenkovrstvá minerální omítka malých ploch do 1,0m2 na stěnách | kus | 3 |  | 0 | CS ÚRS 2017 02 |  |  | základní |  | 0 | 0.00397 | 0.01191 | 0 | 0 | 4 | K | 2 |  |  |  | ROZPOCET | 0 | 0 | 0 | 0 | 0 | 1 | 0 | 4 | 150800537
| PP |  | Omítka tenkovrstvá minerální jednotlivých malých ploch stěn, plochy jednotlivě přes 0,5 do 1,0 m2 | [15 empty] | PP | 2
| D | 63 | Podlahy a podlahové konstrukce |  |  |  | 0 | [5 empty] | 0 |  | 12.6198 |  | 0 | 1 | D | 1 |  |  |  | ROZPOCET | [6 empty] | 0
26 | K | 631311116.01 | Spádová vrstva z flexbetonu tl.6-8,5cm (dodávka+montáž) | m3 | 4.858 |  | 0 |  |  |  | základní |  | 0 | 2.4533 | 11.9181 | 0 | 0 | 4 | K | 2 |  |  |  | ROZPOCET | 0 | 0 | 0 | 0 | 0 | 1 | 0 | 4 | -1566133297
| PP |  | Spádová vrstva z flexbetonu tl.6-8,5cm (dodávka+montáž) | [15 empty] | PP | 2
| VV |  | podlaha P2 | [15 empty] | VV | 2 | 1 | True | 0 | ROZPOCET
| VV |  | "m.č.409,410,414,415,418,421,427,428,440,450" 67,00*(0,06+0,085)/2 |  | 4.858 | [13 empty] | VV | 2 | 2 | True | 1 | ROZPOCET
27 | K | 631312141 | Doplnění rýh v dosavadních mazaninách betonem prostým | m3 | 0.311 |  | 0 | CS ÚRS 2017 02 |  |  | základní |  | 0 | 2.2563 | 0.70172 | 0 | 0 | 4 | K | 2 |  |  |  | ROZPOCET | 0 | 0 | 0 | 0 | 0 | 1 | 0 | 4 | 1019966206
| PP |  | Doplnění dosavadních mazanin prostým betonem s dodáním hmot, bez potěru, plochy jednotlivě rýh v dosavadních mazaninách | [15 empty] | PP | 2
| VV |  | doplnění podlah po vybourání příček | [15 empty] | VV | 2 | 1 | True | 0 | ROZPOCET
| VV |  | pův.m.č.406 | [15 empty] | VV | 2 | 1 | True | 0 | ROZPOCET
| VV |  | 2,40*0,15*2*0,08 |  | 0.058 | [13 empty] | VV | 2 | 2 | True | 0 | ROZPOCET
| VV |  | pův.m.č.431,433,435,439,444,447,449 | [15 empty] | VV | 2 | 1 | True | 0 | ROZPOCET
| VV |  | 1,50*7*0,15*0,08 |  | 0.126 | [13 empty] | VV | 2 | 2 | True | 0 | ROZPOCET
| VV |  | vybourání otvorů | [15 empty] | VV | 2 | 1 | True | 0 | ROZPOCET
| VV |  | 10,60*0,15*0,08 |  | 0.127 | [13 empty] | VV | 2 | 2 | True | 0 | ROZPOCET
| VV |  | Součet |  | 0.311 | [13 empty] | VV | 2 | 4 | True | 1 | ROZPOCET
28 | K | 631319011 | Příplatek k mazanině tl do 80 mm za přehlazení povrchu | m3 | 0.311 |  | 0 | CS ÚRS 2017 02 |  |  | základní |  | 0 | 0 | 0 | 0 | 0 | 4 | K | 2 |  |  |  | ROZPOCET | 0 | 0 | 0 | 0 | 0 | 1 | 0 | 4 | 529697004
| PP |  | Příplatek k cenám mazanin za úpravu povrchu mazaniny přehlazením, mazanina tl. přes 50 do 80 mm | [15 empty] | PP | 2
| D | 64 | Osazování výplní otvorů |  |  |  | 0 | [5 empty] | 0 |  | 0.60514 |  | 0 | 1 | D | 1 |  |  |  | ROZPOCET | [6 empty] | 0
29 | K | 642944121 | Osazování ocelových zárubní dodatečné pl do 2,5 m2 | kus | 10 |  | 0 | CS ÚRS 2017 02 |  |  | základní |  | 0 | 0.04684 | 0.4684 | 0 | 0 | 4 | K | 2 |  |  |  | ROZPOCET | 0 | 0 | 0 | 0 | 0 | 1 | 0 | 4 | 2040521679
| PP |  | Osazení ocelových dveřních zárubní lisovaných nebo z úhelníků dodatečně s vybetonováním prahu, plochy do 2,5 m2 | [15 empty] | PP | 2
30 | M | 553313690 | zárubeň ocelová pro porobeton YH 125 700 L/P | kus | 6 |  | 0 | CS ÚRS 2017 02 |  |  | základní |  | 0 | 0.01331 | 0.07986 | 0 | 0 | 8 | M | 2 |  |  |  | ROZPOCET | 0 | 0 | 0 | 0 | 0 | 1 | 0 | 4 | 682401480
| PP |  | zárubeň ocelová pro porobeton 125 700 L/P | [15 empty] | PP | 2
| VV |  | "ozn.(4)" 6 |  | 6 | [13 empty] | VV | 2 | 2 | True | 1 | ROZPOCET
31 | M | 553313730 | zárubeň ocelová pro porobeton YH 125 900 L/P | kus | 2 |  | 0 | CS ÚRS 2017 02 |  |  | základní |  | 0 | 0.01389 | 0.02778 | 0 | 0 | 8 | M | 2 |  |  |  | ROZPOCET | 0 | 0 | 0 | 0 | 0 | 1 | 0 | 4 | -108854475
| PP |  | zárubeň ocelová pro porobeton 125 900 L/P | [15 empty] | PP | 2
| VV |  | "ozn.(4)" 2 |  | 2 | [13 empty] | VV | 2 | 2 | True | 1 | ROZPOCET
32 | M | 553313750 | zárubeň ocelová pro porobeton YH 125 1100 L/P | kus | 2 |  | 0 | CS ÚRS 2017 02 |  |  | základní |  | 0 | 0.01455 | 0.0291 | 0 | 0 | 8 | M | 2 |  |  |  | ROZPOCET | 0 | 0 | 0 | 0 | 0 | 1 | 0 | 4 | -1224547420
| PP |  | zárubeň ocelová pro porobeton 125 1100 L/P | [15 empty] | PP | 2
| VV |  | "ozn.(7)" 2 |  | 2 | [13 empty] | VV | 2 | 2 | True | 1 | ROZPOCET
| D | 94 | Lešení a stavební výtahy |  |  |  | 0 | [5 empty] | 0 |  | 0.097521 |  | 0 | 1 | D | 1 |  |  |  | ROZPOCET | [6 empty] | 0
33 | K | 949101111 | Lešení pomocné pro objekty pozemních staveb s lešeňovou podlahou v do 1,9 m zatížení do 150 kg/m2 | m2 | 750.16 |  | 0 | CS ÚRS 2017 02 |  |  | základní |  | 0 | 0.00013 | 0.097521 | 0 | 0 | 4 | K | 2 |  |  |  | ROZPOCET | 0 | 0 | 0 | 0 | 0 | 1 | 0 | 4 | -1979562669
| PP |  | Lešení pomocné pracovní pro objekty pozemních staveb pro zatížení do 150 kg/m2, o výšce lešeňové podlahy do 1,9 m | [15 empty] | PP | 2
| VV |  | "podhledy" 6,16+84,00+45,00+233,00+306,00 |  | 674.16 | [13 empty] | VV | 2 | 2 | True | 0 | ROZPOCET
| VV |  | "opr.omítek stropů" 76,00 |  | 76 | [13 empty] | VV | 2 | 2 | True | 0 | ROZPOCET
| VV |  | Součet |  | 750.16 | [13 empty] | VV | 2 | 4 | True | 1 | ROZPOCET
| D | 95 | Různé dokončovací konstrukce a práce pozemních staveb |  |  |  | 0 | [5 empty] | 0 |  | 0.0722 |  | 0 | 1 | D | 1 |  |  |  | ROZPOCET | [6 empty] | 0
34 | K | 952901111 | Vyčištění budov bytové a občanské výstavby při výšce podlaží do 4 m | m2 | 905 |  | 0 | CS ÚRS 2017 02 |  |  | základní |  | 0 | 4e-05 | 0.0362 | 0 | 0 | 4 | K | 2 |  |  |  | ROZPOCET | 0 | 0 | 0 | 0 | 0 | 1 | 0 | 4 | -2010257751
| PP |  | Vyčištění budov nebo objektů před předáním do užívání budov bytové nebo občanské výstavby - zametení a umytí podlah, dlažeb, obkladů, schodů v místnostech, chodbách a schodištích, vyčištění a umytí oken, dveří s rámy, zárubněmi, umytí a vyčištění jiných zasklených a natíraných ploch a zařizovacích předmětů, při světlé výšce podlaží do 4 m | [15 empty] | PP | 2
35 | K | 619991011 | Obalení konstrukcí a prvků fólií přilepenou lepící páskou | m2 | 150 |  | 0 | CS ÚRS 2017 02 |  |  | základní |  | 0 | 0.00024 | 0.036 | 0 | 0 | 4 | K | 2 |  |  |  | ROZPOCET | 0 | 0 | 0 | 0 | 0 | 1 | 0 | 4 | 686667886
| PP |  | Zakrytí vnitřních ploch před znečištěním včetně pozdějšího odkrytí konstrukcí a prvků obalením fólií a přelepením páskou | [15 empty] | PP | 2
| VV |  | "dočasné zakrytí stávajících podlah ve společných prostorech-pro přesun materiálů a suti" 150,00 |  | 150 | [13 empty] | VV | 2 | 2 | True | 1 | ROZPOCET
36 | K | 952901411 | Vyčištění ostatních objektů při jakékoliv výšce podlaží | m2 | 150 |  | 0 | CS ÚRS 2017 02 |  |  | základní |  | 0 | 0 | 0 | 0 | 0 | 4 | K | 2 |  |  |  | ROZPOCET | 0 | 0 | 0 | 0 | 0 | 1 | 0 | 4 | -657861787
| PP |  | Vyčištění budov nebo objektů před předáním do užívání ostatních objektů vynesení zbytků stavebního rumu, kropení a 2x zametení podlah, oprášení stěn a výplní otvorů jakékoliv výšky podlaží | [15 empty] | PP | 2
| VV |  | "podlahy ve společných prostorech-úklid po přesunu materiálů a suti" 150,00 |  | 150 | [13 empty] | VV | 2 | 2 | True | 1 | ROZPOCET
| D | 96 | Bourání konstrukcí |  |  |  | 0 | [5 empty] | 0 |  | 0.001251 |  | 104.5152 | 1 | D | 1 |  |  |  | ROZPOCET | [6 empty] | 0
37 | K | 962031132 | Bourání příček z cihel pálených na MVC tl do 100 mm | m2 | 26.568 |  | 0 | CS ÚRS 2017 02 |  |  | základní |  | 0 | 0 | 0 | 0.131 | 3.4804 | 4 | K | 2 |  |  |  | ROZPOCET | 0 | 0 | 0 | 0 | 0 | 1 | 0 | 4 | 539804710
| PP |  | Bourání příček z cihel, tvárnic nebo příčkovek z cihel pálených, plných nebo dutých na maltu vápennou nebo vápenocementovou, tl. do 100 mm | [15 empty] | PP | 2
| VV |  | pův.m.č.414, 415 | [15 empty] | VV | 2 | 1 | True | 0 | ROZPOCET
| VV |  | (3,25+3,35+0,90*4)*(3,20+0,10) |  | 33.66 | [13 empty] | VV | 2 | 2 | True | 0 | ROZPOCET
| VV |  | -0,60*1,97*6 |  | -7.092 | [13 empty] | VV | 2 | 2 | True | 0 | ROZPOCET
| VV |  | Součet |  | 26.568 | [13 empty] | VV | 2 | 4 | True | 1 | ROZPOCET
38 | K | 962031133 | Bourání příček z cihel pálených na MVC tl do 150 mm | m2 | 166.058 |  | 0 | CS ÚRS 2017 02 |  |  | základní |  | 0 | 0 | 0 | 0.261 | 43.3411 | 4 | K | 2 |  |  |  | ROZPOCET | 0 | 0 | 0 | 0 | 0 | 1 | 0 | 4 | 1783243576
| PP |  | Bourání příček z cihel, tvárnic nebo příčkovek z cihel pálených, plných nebo dutých na maltu vápennou nebo vápenocementovou, tl. do 150 mm | [15 empty] | PP | 2
| VV |  | pův.m.č.406 | [15 empty] | VV | 2 | 1 | True | 0 | ROZPOCET
| VV |  | 2,40*(3,20+0,10)-1,10*1,97 |  | 5.753 | [13 empty] | VV | 2 | 2 | True | 0 | ROZPOCET
| VV |  | 2,40*(3,20+0,10)-1,45*1,97 |  | 5.064 | [13 empty] | VV | 2 | 2 | True | 0 | ROZPOCET
| VV |  | pův.m.č.408 | [15 empty] | VV | 2 | 1 | True | 0 | ROZPOCET
| VV |  | (1,25+3,60+1,90+1,70*9+3,80)*(3,20+0,10) |  | 85.305 | [13 empty] | VV | 2 | 2 | True | 0 | ROZPOCET
| VV |  | pův.m.č.427 | [15 empty] | VV | 2 | 1 | True | 0 | ROZPOCET
| VV |  | 1,20*(3,20+0,10) |  | 3.96 | [13 empty] | VV | 2 | 2 | True | 0 | ROZPOCET
| VV |  | pův.m.č.431,433,435,439,444,447,449 | [15 empty] | VV | 2 | 1 | True | 0 | ROZPOCET
| VV |  | (0,95*4+1,00+2,00+3,50+1,50*7)*(3,20+0,10) |  | 68.64 | [13 empty] | VV | 2 | 2 | True | 0 | ROZPOCET
| VV |  | -0,60*1,97*7 |  | -8.274 | [13 empty] | VV | 2 | 2 | True | 0 | ROZPOCET
| VV |  | pův.m.č.451 | [15 empty] | VV | 2 | 1 | True | 0 | ROZPOCET
| VV |  | 1,70*(3,20+0,10) |  | 5.61 | [13 empty] | VV | 2 | 2 | True | 0 | ROZPOCET
| VV |  | Součet |  | 166.058 | [13 empty] | VV | 2 | 4 | True | 1 | ROZPOCET
39 | K | 968072455 | Vybourání kovových dveřních zárubní pl do 2 m2 | m2 | 26.595 |  | 0 | CS ÚRS 2017 02 |  |  | základní |  | 0 | 0 | 0 | 0.076 | 2.0212 | 4 | K | 2 |  |  |  | ROZPOCET | 0 | 0 | 0 | 0 | 0 | 1 | 0 | 4 | -70130463
| PP |  | Vybourání kovových rámů oken s křídly, dveřních zárubní, vrat, stěn, ostění nebo obkladů dveřních zárubní, plochy do 2 m2 | [15 empty] | PP | 2
| VV |  | 0,60*1,97*20+0,80*1,97*1+0,70*1,97*1 |  | 26.595 | [13 empty] | VV | 2 | 2 | True | 1 | ROZPOCET
40 | K | 968072456 | Vybourání kovových dveřních zárubní pl přes 2 m2 | m2 | 9.358 |  | 0 | CS ÚRS 2017 02 |  |  | základní |  | 0 | 0 | 0 | 0.063 | 0.58955 | 4 | K | 2 |  |  |  | ROZPOCET | 0 | 0 | 0 | 0 | 0 | 1 | 0 | 4 | 618178561
| PP |  | Vybourání kovových rámů oken s křídly, dveřních zárubní, vrat, stěn, ostění nebo obkladů dveřních zárubní, plochy přes 2 m2 | [15 empty] | PP | 2
| VV |  | 1,45*1,97*1+1,10*1,97*3 |  | 9.358 | [13 empty] | VV | 2 | 2 | True | 1 | ROZPOCET
41 | K | 967031132 | Přisekání rovných ostění v cihelném zdivu na MV nebo MVC | m2 | 56.91 |  | 0 | CS ÚRS 2017 02 |  |  | základní |  | 0 | 0 | 0 | 0.055 | 3.1301 | 4 | K | 2 |  |  |  | ROZPOCET | 0 | 0 | 0 | 0 | 0 | 1 | 0 | 4 | 1339911707
| PP |  | Přisekání (špicování) plošné nebo rovných ostění zdiva z cihel pálených rovných ostění, bez odstupu, po hrubém vybourání otvorů, na maltu vápennou nebo vápenocementovou | [15 empty] | PP | 2
| VV |  | "stěny" 3,30*0,15*58 |  | 28.71 | [13 empty] | VV | 2 | 2 | True | 0 | ROZPOCET
| VV |  | "stropy" 65,00*0,15 |  | 9.75 | [13 empty] | VV | 2 | 2 | True | 0 | ROZPOCET
| VV |  | "podlahy" 65,00*0,15 |  | 9.75 | [13 empty] | VV | 2 | 2 | True | 0 | ROZPOCET
| VV |  | "výplně otvorů" 58,00*0,15 |  | 8.7 | [13 empty] | VV | 2 | 2 | True | 0 | ROZPOCET
| VV |  | Součet |  | 56.91 | [13 empty] | VV | 2 | 4 | True | 1 | ROZPOCET
42 | K | 971033531 | Vybourání otvorů ve zdivu cihelném pl do 1 m2 na MVC nebo MV tl do 150 mm | m2 | 10.92 |  | 0 | CS ÚRS 2017 02 |  |  | základní |  | 0 | 0 | 0 | 0.27 | 2.9484 | 4 | K | 2 |  |  |  | ROZPOCET | 0 | 0 | 0 | 0 | 0 | 1 | 0 | 4 | 3169137
| PP |  | Vybourání otvorů ve zdivu základovém nebo nadzákladovém z cihel, tvárnic, příčkovek z cihel pálených na maltu vápennou nebo vápenocementovou plochy do 1 m2, tl. do 150 mm | [15 empty] | PP | 2
| VV |  | "pův.m.č.410" 0,60*1,20 |  | 0.72 | [13 empty] | VV | 2 | 2 | True | 0 | ROZPOCET
| VV |  | "pův.m.č.414,415" (1,10*2,20-0,60*2,20)*2 |  | 2.2 | [13 empty] | VV | 2 | 2 | True | 0 | ROZPOCET
| VV |  | "pův.m.č.432,434,436,437,440,442,443,445,447,449" 0,60*1,20*10 |  | 7.2 | [13 empty] | VV | 2 | 2 | True | 0 | ROZPOCET
| VV |  | "pův.m.č.451" 0,40*2,00 |  | 0.8 | [13 empty] | VV | 2 | 2 | True | 0 | ROZPOCET
| VV |  | Součet |  | 10.92 | [13 empty] | VV | 2 | 4 | True | 1 | ROZPOCET
43 | K | 971033631 | Vybourání otvorů ve zdivu cihelném pl do 4 m2 na MVC nebo MV tl do 150 mm | m2 | 7.92 |  | 0 | CS ÚRS 2017 02 |  |  | základní |  | 0 | 0 | 0 | 0.27 | 2.1384 | 4 | K | 2 |  |  |  | ROZPOCET | 0 | 0 | 0 | 0 | 0 | 1 | 0 | 4 | 1018785926
| PP |  | Vybourání otvorů ve zdivu základovém nebo nadzákladovém z cihel, tvárnic, příčkovek z cihel pálených na maltu vápennou nebo vápenocementovou plochy do 4 m2, tl. do 150 mm | [15 empty] | PP | 2
| VV |  | "pův.m.č.411" 0,80*2,20 |  | 1.76 | [13 empty] | VV | 2 | 2 | True | 0 | ROZPOCET
| VV |  | "pův.m.č.423" 0,80*2,20 |  | 1.76 | [13 empty] | VV | 2 | 2 | True | 0 | ROZPOCET
| VV |  | "pův.m.č.426" 1,20*2,20+0,80*2,20 |  | 4.4 | [13 empty] | VV | 2 | 2 | True | 0 | ROZPOCET
| VV |  | Součet |  | 7.92 | [13 empty] | VV | 2 | 4 | True | 1 | ROZPOCET
44 | K | 971052441 | Vybourání nebo prorážení otvorů v ŽB příčkách a zdech pl do 0,25 m2 tl do 300 mm | kus | 2 |  | 0 | CS ÚRS 2017 02 |  |  | základní |  | 0 | 0 | 0 | 0.187 | 0.374 | 4 | K | 2 |  |  |  | ROZPOCET | 0 | 0 | 0 | 0 | 0 | 1 | 0 | 4 | -1303288508
| PP |  | Vybourání a prorážení otvorů v železobetonových příčkách a zdech základových nebo nadzákladových, plochy do 0,25 m2, tl. do 300 mm | [15 empty] | PP | 2
| VV |  | "pro VZT potrubí (ZV11)" 2 |  | 2 | [13 empty] | VV | 2 | 2 | True | 1 | ROZPOCET
45 | K | 977151128 | Jádrové vrty diamantovými korunkami do D 300 mm do stavebních materiálů | m | 0.3 |  | 0 | CS ÚRS 2017 02 |  |  | základní |  | 0 | 0.00417 | 0.001251 | 0.283 | 0.0849 | 4 | K | 2 |  |  |  | ROZPOCET | 0 | 0 | 0 | 0 | 0 | 1 | 0 | 4 | -1955068433
| PP |  | Jádrové vrty diamantovými korunkami do stavebních materiálů (železobetonu, betonu, cihel, obkladů, dlažeb, kamene) průměru přes 250 do 300 mm | [15 empty] | PP | 2
| VV |  | "pro VZT potrubí (ZV12)" 0,30 |  | 0.3 | [13 empty] | VV | 2 | 2 | True | 1 | ROZPOCET
46 | K | 978013121 | Otlučení (osekání) vnitřní vápenné nebo vápenocementové omítky stěn v rozsahu do 10 % | m2 | 1333.556 |  | 0 | CS ÚRS 2017 02 |  |  | základní |  | 0 | 0 | 0 | 0.004 | 5.3342 | 4 | K | 2 |  |  |  | ROZPOCET | 0 | 0 | 0 | 0 | 0 | 1 | 0 | 4 | -893190323
| PP |  | Otlučení vápenných nebo vápenocementových omítek vnitřních ploch stěn s vyškrabáním spar, s očištěním zdiva, v rozsahu přes 5 do 10 % | [15 empty] | PP | 2
| VV |  | "dle opravy omítek stěn 10%" 1333,556 |  | 1333.556 | [13 empty] | VV | 2 | 2 | True | 1 | ROZPOCET
47 | K | 978011121 | Otlučení (osekání) vnitřní vápenné nebo vápenocementové omítky stropů v rozsahu do 10 % | m2 | 76 |  | 0 | CS ÚRS 2017 02 |  |  | základní |  | 0 | 0 | 0 | 0.004 | 0.304 | 4 | K | 2 |  |  |  | ROZPOCET | 0 | 0 | 0 | 0 | 0 | 1 | 0 | 4 | 1019577041
| PP |  | Otlučení vápenných nebo vápenocementových omítek vnitřních ploch stropů, v rozsahu přes 5 do 10 % | [15 empty] | PP | 2
| VV |  | "dle opravy omítek stěn 10%" 76,00 |  | 76 | [13 empty] | VV | 2 | 2 | True | 1 | ROZPOCET
48 | K | 974031664 | Vysekání rýh ve zdivu cihelném pro vtahování nosníků hl do 150 mm v do 150 mm | m | 30.4 |  | 0 | CS ÚRS 2017 02 |  |  | základní |  | 0 | 0 | 0 | 0.042 | 1.2768 | 4 | K | 2 |  |  |  | ROZPOCET | 0 | 0 | 0 | 0 | 0 | 1 | 0 | 4 | -1191953096
| PP |  | Vysekání rýh ve zdivu cihelném na maltu vápennou nebo vápenocementovou pro vtahování nosníků do zdí, před vybouráním otvoru do hl. 150 mm, při v. nosníku do 150 mm | [15 empty] | PP | 2
| VV |  | I80 | [15 empty] | VV | 2 | 1 | True | 0 | ROZPOCET
| VV |  | 1,00*1+1,80*1+1,20*18 |  | 24.4 | [13 empty] | VV | 2 | 2 | True | 0 | ROZPOCET
| VV |  | I100 | [15 empty] | VV | 2 | 1 | True | 0 | ROZPOCET
| VV |  | 1,60*2+1,40*2 |  | 6 | [13 empty] | VV | 2 | 2 | True | 0 | ROZPOCET
| VV |  | Součet |  | 30.4 | [13 empty] | VV | 2 | 4 | True | 1 | ROZPOCET
49 | K | 965042141 | Bourání podkladů pod dlažby nebo mazanin betonových nebo z litého asfaltu tl do 100 mm pl přes 4 m2 | m3 | 6.7 |  | 0 | CS ÚRS 2017 02 |  |  | základní |  | 0 | 0 | 0 | 2.2 | 14.74 | 4 | K | 2 |  |  |  | ROZPOCET | 0 | 0 | 0 | 0 | 0 | 1 | 0 | 4 | 561073211
| PP |  | Bourání mazanin betonových nebo z litého asfaltu tl. do 100 mm, plochy přes 4 m2 | [15 empty] | PP | 2
| VV |  | "původní m.č.409,410,414,415,418,421,427,428,440,441,449" 67,00*0,10 |  | 6.7 | [13 empty] | VV | 2 | 2 | True | 1 | ROZPOCET
50 | K | 974042553 | Vysekání rýh v dlažbě betonové nebo jiné monolitické hl do 100 mm š do 100 mm | m | 3.8 |  | 0 | CS ÚRS 2017 02 |  |  | základní |  | 0 | 0 | 0 | 0.022 | 0.0836 | 4 | K | 2 |  |  |  | ROZPOCET | 0 | 0 | 0 | 0 | 0 | 1 | 0 | 4 | -311830815
| PP |  | Vysekání rýh v betonové nebo jiné monolitické dlažbě s betonovým podkladem do hl. 100 mm a šířky do 100 mm | [15 empty] | PP | 2
| VV |  | "pro nové příčky" 3,80 |  | 3.8 | [13 empty] | VV | 2 | 2 | True | 1 | ROZPOCET
51 | K | 974042554 | Vysekání rýh v dlažbě betonové nebo jiné monolitické hl do 100 mm š do 150 mm | m | 24 |  | 0 | CS ÚRS 2017 02 |  |  | základní |  | 0 | 0 | 0 | 0.033 | 0.792 | 4 | K | 2 |  |  |  | ROZPOCET | 0 | 0 | 0 | 0 | 0 | 1 | 0 | 4 | 535375624
| PP |  | Vysekání rýh v betonové nebo jiné monolitické dlažbě s betonovým podkladem do hl. 100 mm a šířky do 150 mm | [15 empty] | PP | 2
| VV |  | "pro nové příčky" 24,00 |  | 24 | [13 empty] | VV | 2 | 2 | True | 1 | ROZPOCET
52 | K | 977311112 | Řezání stávajících betonových mazanin nevyztužených hl do 100 mm | m | 55.6 |  | 0 | CS ÚRS 2017 02 |  |  | základní |  | 0 | 0 | 0 | 0 | 0 | 4 | K | 2 |  |  |  | ROZPOCET | 0 | 0 | 0 | 0 | 0 | 1 | 0 | 4 | 1175395801
| PP |  | Řezání stávajících betonových mazanin bez vyztužení hloubky přes 50 do 100 mm | [15 empty] | PP | 2
| VV |  | "pro nové příčky" (3,80+24,00)*2 |  | 55.6 | [13 empty] | VV | 2 | 2 | True | 1 | ROZPOCET
53 | K | 965046119 | Broušení betonové mazaniny bezprašnou metodou | m2 | 583 |  | 0 | CS ÚRS 2017 02 |  |  | základní |  | 0 | 0 | 0 | 0 | 0 | 4 | K | 2 |  |  |  | ROZPOCET | 0 | 0 | 0 | 0 | 0 | 1 | 0 | 4 | 1886126760
| PP |  | Broušení betonové mazaniny bezprašnou metodou | [15 empty] | PP | 2
| VV |  | podlaha P1 | [15 empty] | VV | 2 | 1 | True | 0 | ROZPOCET
| VV |  | "m.č.406-408,413,416,417,420,423-426b,431,433,435,437,439,441,443,445,447,449,451" 583,00 |  | 583 | [13 empty] | VV | 2 | 2 | True | 1 | ROZPOCET
54 | K | 965081213 | Bourání podlah z dlaždic keramických nebo xylolitových tl do 10 mm plochy přes 1 m2 | m2 | 78 |  | 0 | CS ÚRS 2017 02 |  |  | základní |  | 0 | 0 | 0 | 0.035 | 2.73 | 4 | K | 2 |  |  |  | ROZPOCET | 0 | 0 | 0 | 0 | 0 | 1 | 0 | 4 | -144854001
| PP |  | Bourání podlah ostatních bez podkladního lože nebo mazaniny z dlaždic s jakoukoliv výplní spár keramických nebo xylolitových tl. do 10 mm, plochy přes 1 m2 | [15 empty] | PP | 2
| VV |  | "původní m.č.409-412,414,415,418,419,421,422,427,432,434,436,440,441,445,447,449" 78,00 |  | 78 | [13 empty] | VV | 2 | 2 | True | 1 | ROZPOCET
55 | K | 978059541 | Odsekání a odebrání obkladů stěn z vnitřních obkládaček plochy přes 1 m2 | m2 | 310.978 |  | 0 | CS ÚRS 2017 02 |  |  | základní |  | 0 | 0 | 0 | 0.068 | 21.1465 | 4 | K | 2 |  |  |  | ROZPOCET | 0 | 0 | 0 | 0 | 0 | 1 | 0 | 4 | 2041636817
| PP |  | Odsekání obkladů stěn včetně otlučení podkladní omítky až na zdivo z obkládaček vnitřních, z jakýchkoliv materiálů, plochy přes 1 m2 | [15 empty] | PP | 2
| VV |  | pův.m.č.409-412 | [15 empty] | VV | 2 | 1 | True | 0 | ROZPOCET
| VV |  | (1,05+1,50+1,75+0,91)*2*2*2,60 |  | 54.184 | [13 empty] | VV | 2 | 2 | True | 0 | ROZPOCET
| VV |  | -0,60*1,97*6 |  | -7.092 | [13 empty] | VV | 2 | 2 | True | 0 | ROZPOCET
| VV |  | pův.m.č.414,415 | [15 empty] | VV | 2 | 1 | True | 0 | ROZPOCET
| VV |  | (3,22+3,35+1,85*2+0,90*2)*2*1,70 |  | 41.038 | [13 empty] | VV | 2 | 2 | True | 0 | ROZPOCET
| VV |  | -0,60*1,97*2 |  | -2.364 | [13 empty] | VV | 2 | 2 | True | 0 | ROZPOCET
| VV |  | pův.m.č.418 | [15 empty] | VV | 2 | 1 | True | 0 | ROZPOCET
| VV |  | (3,62+6,00+1,28+0,90)*2*2,95 |  | 69.62 | [13 empty] | VV | 2 | 2 | True | 0 | ROZPOCET
| VV |  | -1,10*1,97 -0,60*1,97 -2,10*1,80 |  | -7.129 | [13 empty] | VV | 2 | 2 | True | 0 | ROZPOCET
| VV |  | +(2,10+1,80*2)*0,25 |  | 1.425 | [13 empty] | VV | 2 | 2 | True | 0 | ROZPOCET
| VV |  | pův.m.č.419 | [15 empty] | VV | 2 | 1 | True | 0 | ROZPOCET
| VV |  | (1,48+0,95)*2*2,90 |  | 14.094 | [13 empty] | VV | 2 | 2 | True | 0 | ROZPOCET
| VV |  | -0,60*1,97 |  | -1.182 | [13 empty] | VV | 2 | 2 | True | 0 | ROZPOCET
| VV |  | pův.m.č.421,422 | [15 empty] | VV | 2 | 1 | True | 0 | ROZPOCET
| VV |  | (1,90*2+1,40+0,95)*2*2,90 |  | 35.67 | [13 empty] | VV | 2 | 2 | True | 0 | ROZPOCET
| VV |  | -0,60*1,97 -0,70*1,97 |  | -2.561 | [13 empty] | VV | 2 | 2 | True | 0 | ROZPOCET
| VV |  | pův.m.č.425 | [15 empty] | VV | 2 | 1 | True | 0 | ROZPOCET
| VV |  | (1,60+2,20)*2*2,50 |  | 19 | [13 empty] | VV | 2 | 2 | True | 0 | ROZPOCET
| VV |  | -0,80*1,97 |  | -1.576 | [13 empty] | VV | 2 | 2 | True | 0 | ROZPOCET
| VV |  | pův.m.č.427 | [15 empty] | VV | 2 | 1 | True | 0 | ROZPOCET
| VV |  | (3,62+3,80)*2*2,44-1,18*2,44 |  | 33.33 | [13 empty] | VV | 2 | 2 | True | 0 | ROZPOCET
| VV |  | -1,10*1,97*2 |  | -4.334 | [13 empty] | VV | 2 | 2 | True | 0 | ROZPOCET
| VV |  | pův.m.č.428 | [15 empty] | VV | 2 | 1 | True | 0 | ROZPOCET
| VV |  | (1,60+1,50)*2*2,50 |  | 15.5 | [13 empty] | VV | 2 | 2 | True | 0 | ROZPOCET
| VV |  | -0,60*1,97 |  | -1.182 | [13 empty] | VV | 2 | 2 | True | 0 | ROZPOCET
| VV |  | pův.m.č.432,434,436 | [15 empty] | VV | 2 | 1 | True | 0 | ROZPOCET
| VV |  | (0,85*3+1,50*3)*2,10 |  | 14.805 | [13 empty] | VV | 2 | 2 | True | 0 | ROZPOCET
| VV |  | pův.m.č.440,441,445,447,449,450 | [15 empty] | VV | 2 | 1 | True | 0 | ROZPOCET
| VV |  | (0,85*6+1,50*8)*2,60 |  | 44.46 | [13 empty] | VV | 2 | 2 | True | 0 | ROZPOCET
| VV |  | -0,60*1,97*4 |  | -4.728 | [13 empty] | VV | 2 | 2 | True | 0 | ROZPOCET
| VV |  | Součet |  | 310.978 | [13 empty] | VV | 2 | 4 | True | 1 | ROZPOCET
56 | K | 952902611 | Čištění budov vysátí prachu z ostatních ploch | m2 | 668 |  | 0 | CS ÚRS 2017 02 |  |  | základní |  | 0 | 0 | 0 | 0 | 0 | 4 | K | 2 |  |  |  | ROZPOCET | 0 | 0 | 0 | 0 | 0 | 1 | 0 | 4 | 78691726
| PP |  | Čištění budov při provádění oprav a udržovacích prací vysátím prachu z ostatních ploch | [15 empty] | PP | 2
| VV |  | podlaha P1 | [15 empty] | VV | 2 | 1 | True | 0 | ROZPOCET
| VV |  | "m.č.406-408,413,416,417,420,423-426b,431,433,435,437,439,441,443,445,447,449,451" 583,00 |  | 583 | [13 empty] | VV | 2 | 2 | True | 0 | ROZPOCET
| VV |  | podlaha P2 | [15 empty] | VV | 2 | 1 | True | 0 | ROZPOCET
| VV |  | "m.č.409,410,414,415,421,427,428,440,450" 47,00 |  | 47 | [13 empty] | VV | 2 | 2 | True | 0 | ROZPOCET
| VV |  | podlaha P3 | [15 empty] | VV | 2 | 1 | True | 0 | ROZPOCET
| VV |  | "m.č.411,412,418,419,422,432,434,436,438,442,444,446,448" 38,00 |  | 38 | [13 empty] | VV | 2 | 2 | True | 0 | ROZPOCET
| VV |  | Součet |  | 668 | [13 empty] | VV | 2 | 4 | True | 1 | ROZPOCET
57 | K | 997013214 | Vnitrostaveništní doprava suti a vybouraných hmot pro budovy v do 15 m ručně | t | 112.408 |  | 0 | CS ÚRS 2017 02 |  |  | základní |  | 0 | 0 | 0 | 0 | 0 | 4 | K | 2 |  |  |  | ROZPOCET | 0 | 0 | 0 | 0 | 0 | 1 | 0 | 4 | -1772621889
| PP |  | Vnitrostaveništní doprava suti a vybouraných hmot vodorovně do 50 m svisle ručně (nošením po schodech) pro budovy a haly výšky přes 12 do 15 m | [15 empty] | PP | 2
58 | K | 997013511 | Odvoz suti a vybouraných hmot z meziskládky na skládku do 1 km s naložením a se složením | t | 112.408 |  | 0 | CS ÚRS 2017 02 |  |  | základní |  | 0 | 0 | 0 | 0 | 0 | 4 | K | 2 |  |  |  | ROZPOCET | 0 | 0 | 0 | 0 | 0 | 1 | 0 | 4 | -1292611209
| PP |  | Odvoz suti a vybouraných hmot z meziskládky na skládku s naložením a se složením, na vzdálenost do 1 km | [15 empty] | PP | 2
59 | K | 997013509 | Příplatek k odvozu suti a vybouraných hmot na skládku ZKD 1 km přes 1 km | t | 674.448 |  | 0 | CS ÚRS 2017 02 |  |  | základní |  | 0 | 0 | 0 | 0 | 0 | 4 | K | 2 |  |  |  | ROZPOCET | 0 | 0 | 0 | 0 | 0 | 1 | 0 | 4 | 1957646720
| PP |  | Odvoz suti a vybouraných hmot na skládku nebo meziskládku se složením, na vzdálenost Příplatek k ceně za každý další i započatý 1 km přes 1 km | [15 empty] | PP | 2
| VV |  | 112,408*6 'Přepočtené koeficientem množství |  | 674.448 | [13 empty] | VV | 2 | 2 | False | 1 | ROZPOCET
60 | K | 997013831 | Poplatek za uložení stavebního směsného odpadu na skládce (skládkovné) | t | 110.47 |  | 0 | CS ÚRS 2017 02 |  |  | základní |  | 0 | 0 | 0 | 0 | 0 | 4 | K | 2 |  |  |  | ROZPOCET | 0 | 0 | 0 | 0 | 0 | 1 | 0 | 4 | 967378627
| PP |  | Poplatek za uložení stavebního odpadu na skládce (skládkovné) směsného | [15 empty] | PP | 2
| VV |  | 112,408-1,938 |  | 110.47 | [13 empty] | VV | 2 | 2 | True | 1 | ROZPOCET
61 | K | 997013813 | Poplatek za uložení stavebního odpadu z plastických hmot na skládce (skládkovné) | t | 1.938 |  | 0 | CS ÚRS 2017 02 |  |  | základní |  | 0 | 0 | 0 | 0 | 0 | 4 | K | 2 |  |  |  | ROZPOCET | 0 | 0 | 0 | 0 | 0 | 1 | 0 | 4 | -1542985813
| PP |  | Poplatek za uložení stavebního odpadu na skládce (skládkovné) z plastických hmot | [15 empty] | PP | 2
| VV |  | "podlahy PVC" 1,776+0,162 |  | 1.938 | [13 empty] | VV | 2 | 2 | True | 1 | ROZPOCET
| D | 998 | Přesun hmot |  |  |  | 0 | [5 empty] | 0 |  | 0 |  | 0 | 1 | D | 1 |  |  |  | ROZPOCET | [6 empty] | 0
62 | K | 998018003 | Přesun hmot ruční pro budovy v do 24 m | t | 49.172 |  | 0 | CS ÚRS 2017 02 |  |  | základní |  | 0 | 0 | 0 | 0 | 0 | 4 | K | 2 |  |  |  | ROZPOCET | 0 | 0 | 0 | 0 | 0 | 1 | 0 | 4 | 136769403
| PP |  | Přesun hmot pro budovy občanské výstavby, bydlení, výrobu a služby ruční - bez užití mechanizace vodorovná dopravní vzdálenost do 100 m pro budovy s jakoukoliv nosnou konstrukcí výšky přes 12 do 24 m | [15 empty] | PP | 2
| D | PSV | Práce a dodávky PSV |  |  |  | 0 | [5 empty] | 0 |  | 32.0345 |  | 7.8927 | 2 | D | 0 |  |  |  | ROZPOCET | [6 empty] | 0
| D | 711 | Izolace proti vodě, vlhkosti a plynům |  |  |  | 0 | [5 empty] | 0 |  | 1.0737 |  | 0 | 2 | D | 1 |  |  |  | ROZPOCET | [6 empty] | 0
63 | K | 711411001 | Provedení izolace proti tlakové vodě vodorovné za studena nátěrem penetračním | m2 | 67 |  | 0 | CS ÚRS 2017 02 |  |  | základní |  | 0 | 0 | 0 | 0 | 0 | 16 | K | 2 |  |  |  | ROZPOCET | 0 | 0 | 0 | 0 | 0 | 1 | 0 | 16 | -198462462
| PP |  | Provedení izolace proti povrchové a podpovrchové tlakové vodě natěradly a tmely za studena na ploše vodorovné V nátěrem penetračním | [15 empty] | PP | 2
| VV |  | podlaha P2 | [15 empty] | VV | 2 | 1 | True | 0 | ROZPOCET
| VV |  | "m.č.409,410,414,418,415,421,427,428,440,450" 67,00 |  | 67 | [13 empty] | VV | 2 | 2 | True | 1 | ROZPOCET
64 | M | 111631500 | lak asfaltový ALP/9 (MJ t) bal 9 kg | t | 0.023 |  | 0 | CS ÚRS 2017 02 |  |  | základní |  | 0 | 1 | 0.023 | 0 | 0 | 32 | M | 2 |  |  |  | ROZPOCET | 0 | 0 | 0 | 0 | 0 | 1 | 0 | 16 | 1865702125
| PP |  | lak asfaltový penetrační (MJ t) bal 9 kg | [15 empty] | PP | 2
| P |  | Poznámka k položce: Spotřeba 0,3-0,4kg/m2 dle povrchu, ředidlo technický benzín | [15 empty] | P | 2
| VV |  | 67,00*0,00035 |  | 0.023 | [13 empty] | VV | 2 | 2 | True | 1 | ROZPOCET
65 | K | 711441559 | Provedení izolace proti tlakové vodě vodorovné přitavením pásu NAIP | m2 | 67 |  | 0 | CS ÚRS 2017 02 |  |  | základní |  | 0 | 0.0004 | 0.0268 | 0 | 0 | 16 | K | 2 |  |  |  | ROZPOCET | 0 | 0 | 0 | 0 | 0 | 1 | 0 | 16 | -1039657986
| PP |  | Provedení izolace proti povrchové a podpovrchové tlakové vodě pásy přitavením NAIP na ploše vodorovné V | [15 empty] | PP | 2
| VV |  | podlaha P2 | [15 empty] | VV | 2 | 1 | True | 0 | ROZPOCET
| VV |  | "m.č.409,410,414,418,415,421,427,428,440,450" 67,00 |  | 67 | [13 empty] | VV | 2 | 2 | True | 1 | ROZPOCET
66 | M | 6283315 | asf.modifikovaný pás | m2 | 77.05 |  | 0 |  |  |  | základní |  | 0 | 0.0045 | 0.34673 | 0 | 0 | 32 | M | 2 |  |  |  | ROZPOCET | 0 | 0 | 0 | 0 | 0 | 1 | 0 | 16 | -928698678
| PP |  | asf.modifikovaný pás | [15 empty] | PP | 2
| VV |  | 67,00*1,15 |  | 77.05 | [13 empty] | VV | 2 | 2 | True | 1 | ROZPOCET
67 | K | 711493111.01 | Hydroizolační stěrka vodorovná dvouvrstvá (jedna vrstva 0,75kg/m2), vč.penetrace, vč.bandáže rohů, koutů a odvodň.prvků, vč.dilatační pásky (dodávka+montáž) | m2 | 67 |  | 0 |  |  |  | základní |  | 0 | 0.00458 | 0.30686 | 0 | 0 | 16 | K | 2 |  |  |  | ROZPOCET | 0 | 0 | 0 | 0 | 0 | 1 | 0 | 16 | 668398756
| PP |  | Hydroizolační stěrka vodorovná dvouvrstvá (jedna vrstva 0,75kg/m2), vč.penetrace, vč.bandáže rohů, koutů a odvodň.prvků, vč.dilatační pásky (dodávka+montáž) | [15 empty] | PP | 2
| VV |  | podlaha P2 | [15 empty] | VV | 2 | 1 | True | 0 | ROZPOCET
| VV |  | "m.č.409,410,414,415,418,421,427,428,440,450" 67,00 |  | 67 | [13 empty] | VV | 2 | 2 | True | 1 | ROZPOCET
68 | K | 711493122.01 | Hydroizolační stěrka svislá dvouvrstvá (jedna vrstva 0,75kg/m2), vč.penetrace, vč.bandáže rohů, koutů, vč.dilatační pásky (dodávka+montáž) | m2 | 82.29 |  | 0 |  |  |  | základní |  | 0 | 0.0045 | 0.3703 | 0 | 0 | 16 | K | 2 |  |  |  | ROZPOCET | 0 | 0 | 0 | 0 | 0 | 1 | 0 | 16 | -1282938949
| PP |  | Hydroizolační stěrka svislá dvouvrstvá (jedna vrstva 0,75kg/m2), vč.penetrace, vč.bandáže rohů, koutů, vč.dilatační pásky (dodávka+montáž) | [15 empty] | PP | 2
| VV |  | "m.č.409" 4,50*0,30 |  | 1.35 | [13 empty] | VV | 2 | 2 | True | 0 | ROZPOCET
| VV |  | "m.č.410" 4,30*2,10 |  | 9.03 | [13 empty] | VV | 2 | 2 | True | 0 | ROZPOCET
| VV |  | "m.č.414" 8,50*0,30+3,60*2,10 |  | 10.11 | [13 empty] | VV | 2 | 2 | True | 0 | ROZPOCET
| VV |  | "m.č.415" 8,80*0,30+3,60*2,10 |  | 10.2 | [13 empty] | VV | 2 | 2 | True | 0 | ROZPOCET
| VV |  | "m.č.418" 13,00*0,30+9,00*2,10 |  | 22.8 | [13 empty] | VV | 2 | 2 | True | 0 | ROZPOCET
| VV |  | "m.č.421" 4,00*0,30+4,00*2,10 |  | 9.6 | [13 empty] | VV | 2 | 2 | True | 0 | ROZPOCET
| VV |  | "m.č.440" 4,00*0,30+4,00*2,10 |  | 9.6 | [13 empty] | VV | 2 | 2 | True | 0 | ROZPOCET
| VV |  | "m.č.450" 4,00*0,30+4,00*2,10 |  | 9.6 | [13 empty] | VV | 2 | 2 | True | 0 | ROZPOCET
| VV |  | Součet |  | 82.29 | [13 empty] | VV | 2 | 4 | True | 1 | ROZPOCET
69 | K | 998711103 | Přesun hmot tonážní pro izolace proti vodě, vlhkosti a plynům v objektech výšky do 60 m | t | 1.074 |  | 0 | CS ÚRS 2017 02 |  |  | základní |  | 0 | 0 | 0 | 0 | 0 | 16 | K | 2 |  |  |  | ROZPOCET | 0 | 0 | 0 | 0 | 0 | 1 | 0 | 16 | -1054253683
| PP |  | Přesun hmot pro izolace proti vodě, vlhkosti a plynům stanovený z hmotnosti přesunovaného materiálu vodorovná dopravní vzdálenost do 50 m v objektech výšky přes 12 do 60 m | [15 empty] | PP | 2
70 | K | 998711181 | Příplatek k přesunu hmot tonážní 711 prováděný bez použití mechanizace | t | 1.074 |  | 0 | CS ÚRS 2017 02 |  |  | základní |  | 0 | 0 | 0 | 0 | 0 | 16 | K | 2 |  |  |  | ROZPOCET | 0 | 0 | 0 | 0 | 0 | 1 | 0 | 16 | 197113480
| PP |  | Přesun hmot pro izolace proti vodě, vlhkosti a plynům stanovený z hmotnosti přesunovaného materiálu Příplatek k cenám za přesun prováděný bez použití mechanizace pro jakoukoliv výšku objektu | [15 empty] | PP | 2
| D | 713 | Izolace tepelné |  |  |  | 0 | [5 empty] | 0 |  | 0.015195 |  | 0 | 2 | D | 1 |  |  |  | ROZPOCET | [6 empty] | 0
71 | K | 713121111 | Montáž izolace tepelné podlah volně kladenými rohožemi, pásy, dílci, deskami 1 vrstva | m2 | 3.885 |  | 0 | CS ÚRS 2017 02 |  |  | základní |  | 0 | 0 | 0 | 0 | 0 | 16 | K | 2 |  |  |  | ROZPOCET | 0 | 0 | 0 | 0 | 0 | 1 | 0 | 16 | -409833632
| PP |  | Montáž tepelné izolace podlah rohožemi, pásy, deskami, dílci, bloky (izolační materiál ve specifikaci) kladenými volně jednovrstvá | [15 empty] | PP | 2
| VV |  | doplnění podlah po vybourání příček | [15 empty] | VV | 2 | 1 | True | 0 | ROZPOCET
| VV |  | pův.m.č.406 | [15 empty] | VV | 2 | 1 | True | 0 | ROZPOCET
| VV |  | 2,40*0,15*2 |  | 0.72 | [13 empty] | VV | 2 | 2 | True | 0 | ROZPOCET
| VV |  | pův.m.č.431,433,435,439,444,447,449 | [15 empty] | VV | 2 | 1 | True | 0 | ROZPOCET
| VV |  | 1,50*7*0,15 |  | 1.575 | [13 empty] | VV | 2 | 2 | True | 0 | ROZPOCET
| VV |  | vybourání otvorů | [15 empty] | VV | 2 | 1 | True | 0 | ROZPOCET
| VV |  | 10,60*0,15 |  | 1.59 | [13 empty] | VV | 2 | 2 | True | 0 | ROZPOCET
| VV |  | Součet |  | 3.885 | [13 empty] | VV | 2 | 4 | True | 1 | ROZPOCET
72 | M | 63152699 | deska minerální izolační tuhá protikročejová tl.20 mm | m2 | 3.963 |  | 0 |  |  |  | základní |  | 0 | 0.0032 | 0.012682 | 0 | 0 | 32 | M | 2 |  |  |  | ROZPOCET | 0 | 0 | 0 | 0 | 0 | 1 | 0 | 16 | -105492500
| PP |  | deska minerální izolační tuhá protikročejová tl.20 mm | [15 empty] | PP | 2
| VV |  | 3,885*1,02 |  | 3.963 | [13 empty] | VV | 2 | 2 | True | 1 | ROZPOCET
73 | K | 713121111 | Montáž izolace tepelné podlah volně kladenými rohožemi, pásy, dílci, deskami 1 vrstva | m2 | 3.885 |  | 0 | CS ÚRS 2017 02 |  |  | základní |  | 0 | 0 | 0 | 0 | 0 | 16 | K | 2 |  |  |  | ROZPOCET | 0 | 0 | 0 | 0 | 0 | 1 | 0 | 16 | 257357434
| PP |  | Montáž tepelné izolace podlah rohožemi, pásy, deskami, dílci, bloky (izolační materiál ve specifikaci) kladenými volně jednovrstvá | [15 empty] | PP | 2
| VV |  | doplnění podlah po vybourání příček | [15 empty] | VV | 2 | 1 | True | 0 | ROZPOCET
| VV |  | pův.m.č.406 | [15 empty] | VV | 2 | 1 | True | 0 | ROZPOCET
| VV |  | 2,40*0,15*2 |  | 0.72 | [13 empty] | VV | 2 | 2 | True | 0 | ROZPOCET
| VV |  | pův.m.č.431,433,435,439,444,447,449 | [15 empty] | VV | 2 | 1 | True | 0 | ROZPOCET
| VV |  | 1,50*7*0,15 |  | 1.575 | [13 empty] | VV | 2 | 2 | True | 0 | ROZPOCET
| VV |  | vybourání otvorů | [15 empty] | VV | 2 | 1 | True | 0 | ROZPOCET
| VV |  | 10,60*0,15 |  | 1.59 | [13 empty] | VV | 2 | 2 | True | 0 | ROZPOCET
| VV |  | Součet |  | 3.885 | [13 empty] | VV | 2 | 4 | True | 1 | ROZPOCET
74 | M | 2832928 | separační PVC folie | m2 | 3.963 |  | 0 |  |  |  | základní |  | 0 | 0.00014 | 0.00055482 | 0 | 0 | 32 | M | 2 |  |  |  | ROZPOCET | 0 | 0 | 0 | 0 | 0 | 1 | 0 | 16 | -948624414
| PP |  | separační PVC folie | [15 empty] | PP | 2
| VV |  | 3,885*1,02 |  | 3.963 | [13 empty] | VV | 2 | 2 | True | 1 | ROZPOCET
75 | K | 713121211 | Montáž izolace tepelné podlah volně kladenými okrajovými pásky | m | 96 |  | 0 | CS ÚRS 2017 02 |  |  | základní |  | 0 | 0 | 0 | 0 | 0 | 16 | K | 2 |  |  |  | ROZPOCET | 0 | 0 | 0 | 0 | 0 | 1 | 0 | 16 | -899801691
| PP |  | Montáž tepelné izolace podlah okrajovými pásky kladenými volně | [15 empty] | PP | 2
| VV |  | podlaha P2 | [15 empty] | VV | 2 | 1 | True | 0 | ROZPOCET
| VV |  | "m.č.409,410,414,415,418,421,427,428,440,450" 96,00 |  | 96 | [13 empty] | VV | 2 | 2 | True | 1 | ROZPOCET
76 | M | 631402730 | pásek okrajový izolační minerální plovoucích podlah š 80 mm tl.12 mm | m | 97.92 |  | 0 | CS ÚRS 2017 02 |  |  | základní |  | 0 | 2e-05 | 0.0019584 | 0 | 0 | 32 | M | 2 |  |  |  | ROZPOCET | 0 | 0 | 0 | 0 | 0 | 1 | 0 | 16 | 1549228016
| PP |  | pásek okrajový izolační minerální plovoucích podlah š 80 mm tl.12 mm | [15 empty] | PP | 2
| VV |  | 96,00*1,02 |  | 97.92 | [13 empty] | VV | 2 | 2 | True | 1 | ROZPOCET
77 | K | 998713103 | Přesun hmot tonážní pro izolace tepelné v objektech v do 24 m | t | 0.015 |  | 0 | CS ÚRS 2017 02 |  |  | základní |  | 0 | 0 | 0 | 0 | 0 | 16 | K | 2 |  |  |  | ROZPOCET | 0 | 0 | 0 | 0 | 0 | 1 | 0 | 16 | 1182598876
| PP |  | Přesun hmot pro izolace tepelné stanovený z hmotnosti přesunovaného materiálu vodorovná dopravní vzdálenost do 50 m v objektech výšky přes 12 m do 24 m | [15 empty] | PP | 2
78 | K | 998713181 | Příplatek k přesunu hmot tonážní 713 prováděný bez použití mechanizace | t | 0.015 |  | 0 | CS ÚRS 2017 02 |  |  | základní |  | 0 | 0 | 0 | 0 | 0 | 16 | K | 2 |  |  |  | ROZPOCET | 0 | 0 | 0 | 0 | 0 | 1 | 0 | 16 | -891182629
| PP |  | Přesun hmot pro izolace tepelné stanovený z hmotnosti přesunovaného materiálu Příplatek k cenám za přesun prováděný bez použití mechanizace pro jakoukoliv výšku objektu | [15 empty] | PP | 2
| D | 763 | Konstrukce suché výstavby |  |  |  | 0 | [5 empty] | 0 |  | 2.6233 |  | 0 | 2 | D | 1 |  |  |  | ROZPOCET | [6 empty] | 0
79 | K | 763131511 | SDK podhled deska 1xA 12,5 bez TI jednovrstvá spodní kce profil CD+UD | m2 | 6.16 |  | 0 | CS ÚRS 2017 02 |  |  | základní |  | 0 | 0.01261 | 0.077678 | 0 | 0 | 16 | K | 2 |  |  |  | ROZPOCET | 0 | 0 | 0 | 0 | 0 | 1 | 0 | 16 | 1503342508
| PP |  | Podhled ze sádrokartonových desek jednovrstvá zavěšená spodní konstrukce z ocelových profilů CD, UD jednoduše opláštěná deskou standardní A, tl. 12,5 mm, bez TI | [15 empty] | PP | 2
| VV |  | boky (výškové vyrovnání ) u podhledu ozn.(KZ 1) | [15 empty] | VV | 2 | 1 | True | 0 | ROZPOCET
| VV |  | "m.č.408" 3,20*0,40+3,20*0,20+1,40*0,35+4,20*4*0,20+2,60*0,15 |  | 6.16 | [13 empty] | VV | 2 | 2 | True | 1 | ROZPOCET
80 | K | 763131551 | SDK podhled deska 1xH2 12,5 bez TI jednovrstvá spodní kce profil CD+UD | m2 | 84 |  | 0 | CS ÚRS 2017 02 |  |  | základní |  | 0 | 0.01292 | 1.0853 | 0 | 0 | 16 | K | 2 |  |  |  | ROZPOCET | 0 | 0 | 0 | 0 | 0 | 1 | 0 | 16 | -686910381
| PP |  | Podhled ze sádrokartonových desek jednovrstvá zavěšená spodní konstrukce z ocelových profilů CD, UD jednoduše opláštěná deskou impregnovanou H2, tl. 12,5 mm, bez TI | [15 empty] | PP | 2
| VV |  | ozn.(SDK 1) | [15 empty] | VV | 2 | 1 | True | 0 | ROZPOCET
| VV |  | "m.č.409,410,411,412,414,415,418,419,421,422,427,428,432,434,436,438,440,442,444,446,448,450" 84,00 |  | 84 | [13 empty] | VV | 2 | 2 | True | 1 | ROZPOCET
81 | K | 763131559 | SDK podhled akustický, vč.nosné konstrukce (dodávka+montáž) | m2 | 45 |  | 0 |  |  |  | základní |  | 0 | 0.01292 | 0.5814 | 0 | 0 | 16 | K | 2 |  |  |  | ROZPOCET | 0 | 0 | 0 | 0 | 0 | 1 | 0 | 16 | -903067120
| PP |  | SDK podhled akustický, vč.nosné konstrukce (dodávka+montáž) | [15 empty] | PP | 2
| VV |  | - vzdálenost závěsů 750mm | [15 empty] | VV | 2 | 1 | True | 0 | ROZPOCET
| VV |  | - vzdálenost nosných profilů 850mm | [15 empty] | VV | 2 | 1 | True | 0 | ROZPOCET
| VV |  | - vzdálenost montážních profilů 320mm | [15 empty] | VV | 2 | 1 | True | 0 | ROZPOCET
| VV |  | - deska děrovaná D 127 - rozptýlené děrování (hvězdná obloha-děrování 8/15/20), podíl otvorů 5,2% | [15 empty] | VV | 2 | 1 | True | 0 | ROZPOCET
| VV |  | ozn.(SDK 2) | [15 empty] | VV | 2 | 1 | True | 0 | ROZPOCET
| VV |  | "m.č.407,413,425,426a,426b,451" 45,00 |  | 45 | [13 empty] | VV | 2 | 2 | True | 1 | ROZPOCET
82 | K | 763131714 | SDK podhled základní penetrační nátěr | m2 | 135.16 |  | 0 | CS ÚRS 2017 02 |  |  | základní |  | 0 | 0.0001 | 0.013516 | 0 | 0 | 16 | K | 2 |  |  |  | ROZPOCET | 0 | 0 | 0 | 0 | 0 | 1 | 0 | 16 | 226328171
| PP |  | Podhled ze sádrokartonových desek ostatní práce a konstrukce na podhledech ze sádrokartonových desek základní penetrační nátěr | [15 empty] | PP | 2
| VV |  | 6,16+84,00+45,00 |  | 135.16 | [13 empty] | VV | 2 | 2 | True | 1 | ROZPOCET
83 | K | 763131790 | SDK podhled - příplatek na žárové pozinkování nosné kovové konstrukce (dodávka+montáž) | m2 | 135.16 |  | 0 |  |  |  | základní |  | 0 | 0.0001 | 0.013516 | 0 | 0 | 16 | K | 2 |  |  |  | ROZPOCET | 0 | 0 | 0 | 0 | 0 | 1 | 0 | 16 | -1395885088
| PP |  | SDK podhled - příplatek na žárové pozinkování nosné kovové konstrukce (dodávka+montáž) | [15 empty] | PP | 2
| VV |  | 6,16+84,00+45,00 |  | 135.16 | [13 empty] | VV | 2 | 2 | True | 1 | ROZPOCET
84 | K | 763111311.01 | SDK příčka profil CD 60/26mm, desky odolné proti průrazu tl.15mm, rastr žárově pozinkovaný, v rozích zesíleno profily 50/50mm (dodávka+montáž) | m2 | 4.12 |  | 0 |  |  |  | základní |  | 0 | 0.02478 | 0.10209 | 0 | 0 | 16 | K | 2 |  |  |  | ROZPOCET | 0 | 0 | 0 | 0 | 0 | 1 | 0 | 16 | 1669071266
| PP |  | SDK příčka profil CD 60/26mm, desky odolné proti průrazu tl.15mm, rastr žárově pozinkovaný, v rozích zesíleno profily 50/50mm (dodávka+montáž) | [15 empty] | PP | 2
| VV |  | (ZV13) Opláštění datového rozvaděče | [15 empty] | VV | 2 | 1 | True | 0 | ROZPOCET
| VV |  | "m.č.451" (1,50+1,10)*2,60-1,20*2,20 |  | 4.12 | [13 empty] | VV | 2 | 2 | True | 1 | ROZPOCET
85 | K | 763111311.02 | Větrací mřížka nerezová 1300/260mm v sádrokarton.příčce (dodávka+montáž) | ks | 1 |  | 0 |  |  |  | základní |  | 0 | 0.002 | 0.002 | 0 | 0 | 16 | K | 2 |  |  |  | ROZPOCET | 0 | 0 | 0 | 0 | 0 | 1 | 0 | 16 | -1878758702
| PP |  | Větrací mřížka nerezová 1300/260mm v sádrokarton.příčce (dodávka+montáž) | [15 empty] | PP | 2
| VV |  | (ZV13) Opláštění datového rozvaděče | [15 empty] | VV | 2 | 1 | True | 0 | ROZPOCET
| VV |  | "m.č.451" 1 |  | 1 | [13 empty] | VV | 2 | 2 | True | 1 | ROZPOCET
86 | K | 763111311.03 | Větrací mřížka nerezová 850/260mm v sádrokarton.příčce (dodávka+montáž) | ks | 1 |  | 0 |  |  |  | základní |  | 0 | 0.002 | 0.002 | 0 | 0 | 16 | K | 2 |  |  |  | ROZPOCET | 0 | 0 | 0 | 0 | 0 | 1 | 0 | 16 | 338630723
| PP |  | Větrací mřížka nerezová 850/260mm v sádrokarton.příčce (dodávka+montáž) | [15 empty] | PP | 2
| VV |  | (ZV13) Opláštění datového rozvaděče | [15 empty] | VV | 2 | 1 | True | 0 | ROZPOCET
| VV |  | "m.č.451" 1 |  | 1 | [13 empty] | VV | 2 | 2 | True | 1 | ROZPOCET
87 | K | 763111311.04 | Větrací mřížka nerezová 850/100mm v sádrokarton.příčce (dodávka+montáž) | ks | 1 |  | 0 |  |  |  | základní |  | 0 | 0.002 | 0.002 | 0 | 0 | 16 | K | 2 |  |  |  | ROZPOCET | 0 | 0 | 0 | 0 | 0 | 1 | 0 | 16 | 1102080889
| PP |  | Větrací mřížka nerezová 850/100mm v sádrokarton.příčce (dodávka+montáž) | [15 empty] | PP | 2
| VV |  | (ZV13) Opláštění datového rozvaděče | [15 empty] | VV | 2 | 1 | True | 0 | ROZPOCET
| VV |  | "m.č.451" 1 |  | 1 | [13 empty] | VV | 2 | 2 | True | 1 | ROZPOCET
88 | K | 763111311.05 | Dveře v sádrokartonové příčce dvoukřídlové 120/220cm, otočné v čepech, 3 závěsy, uzamykatelné kličky, celkem 4ks větr.mřížek nerezových 10x45cm, (dodávka+výroba+montáž) | ks | 1 |  | 0 |  |  |  | základní |  | 0 | 0.05 | 0.05 | 0 | 0 | 16 | K | 2 |  |  |  | ROZPOCET | 0 | 0 | 0 | 0 | 0 | 1 | 0 | 16 | -1614668594
| VV |  | (ZV13) Opláštění datového rozvaděče | [15 empty] | VV | 2 | 1 | True | 0 | ROZPOCET
| VV |  | Přesný popis viz D.1.1.2.13 Tabulka zámečnických výrobků a Technická zpráva. | [15 empty] | VV | 2 | 1 | True | 0 | ROZPOCET
| VV |  | V ceně započteny i veškeré doplňující konstrukce a práce | [15 empty] | VV | 2 | 1 | True | 0 | ROZPOCET
| VV |  | specifikované Projektovou dokumentací vč.kování. | [15 empty] | VV | 2 | 1 | True | 0 | ROZPOCET
| VV |  | "m.č.451" 1 |  | 1 | [13 empty] | VV | 2 | 2 | True | 1 | ROZPOCET
89 | K | 763121221 | SDK stěna předsazená deska 1x H2 tl 12,5 mm lepené celoplošně bez nosné kce | m2 | 43.68 |  | 0 | CS ÚRS 2017 02 |  |  | základní |  | 0 | 0.01119 | 0.48878 | 0 | 0 | 16 | K | 2 |  |  |  | ROZPOCET | 0 | 0 | 0 | 0 | 0 | 1 | 0 | 16 | -386759916
| PP |  | Stěna předsazená ze sádrokartonových desek bez nosné konstrukce jednoduše opláštěná deskou impregnovanou H2 tl. 12,5 mm, lepenou celoplošně | [15 empty] | PP | 2
| VV |  | obklad stavebních pouzder | [15 empty] | VV | 2 | 1 | True | 0 | ROZPOCET
| VV |  | "ozn.(2)" 0,80*2,10*2*10 |  | 33.6 | [13 empty] | VV | 2 | 2 | True | 0 | ROZPOCET
| VV |  | "ozn.(5)" 0,80*2,10*2 |  | 3.36 | [13 empty] | VV | 2 | 2 | True | 0 | ROZPOCET
| VV |  | "ozn.(9)" 0,80*2,10*4 |  | 6.72 | [13 empty] | VV | 2 | 2 | True | 0 | ROZPOCET
| VV |  | Součet |  | 43.68 | [13 empty] | VV | 2 | 4 | True | 1 | ROZPOCET
90 | K | 763121429 | SDK stěna předsazená tl 112,5 mm profil CW+UW 100 deska 1xH2 12,5 TI 40 mm EI 30 | m2 | 12.645 |  | 0 | CS ÚRS 2017 02 |  |  | základní |  | 0 | 0.01574 | 0.19903 | 0 | 0 | 16 | K | 2 |  |  |  | ROZPOCET | 0 | 0 | 0 | 0 | 0 | 1 | 0 | 16 | -802597277
| PP |  | Stěna předsazená ze sádrokartonových desek s nosnou konstrukcí z ocelových profilů CW, UW jednoduše opláštěná deskou impregnovanou H2 tl. 12,5 mm, TI tl. 40 mm, EI 30 stěna tl. 112,5 mm, profil 100 | [15 empty] | PP | 2
| VV |  | "m.č.412" 0,91*1,50 |  | 1.365 | [13 empty] | VV | 2 | 2 | True | 0 | ROZPOCET
| VV |  | "m.č.419" 0,95*1,50 |  | 1.425 | [13 empty] | VV | 2 | 2 | True | 0 | ROZPOCET
| VV |  | "m.č.414,415" (3,22+3,35)*1,50 |  | 9.855 | [13 empty] | VV | 2 | 2 | True | 0 | ROZPOCET
| VV |  | Součet |  | 12.645 | [13 empty] | VV | 2 | 4 | True | 1 | ROZPOCET
91 | K | 763121714 | SDK stěna předsazená základní penetrační nátěr | m2 | 60.445 |  | 0 | CS ÚRS 2017 02 |  |  | základní |  | 0 | 0.0001 | 0.0060445 | 0 | 0 | 16 | K | 2 |  |  |  | ROZPOCET | 0 | 0 | 0 | 0 | 0 | 1 | 0 | 16 | -182095420
| PP |  | Stěna předsazená ze sádrokartonových desek ostatní konstrukce a práce na předsazených stěnách ze sádrokartonových desek základní penetrační nátěr | [15 empty] | PP | 2
| VV |  | 43,68+4,12+12,645 |  | 60.445 | [13 empty] | VV | 2 | 2 | True | 1 | ROZPOCET
92 | K | 998763303 | Přesun hmot tonážní pro sádrokartonové konstrukce v objektech v do 24 m | t | 2.623 |  | 0 | CS ÚRS 2017 02 |  |  | základní |  | 0 | 0 | 0 | 0 | 0 | 16 | K | 2 |  |  |  | ROZPOCET | 0 | 0 | 0 | 0 | 0 | 1 | 0 | 16 | 1243103838
| PP |  | Přesun hmot pro konstrukce montované z desek sádrokartonových, sádrovláknitých, cementovláknitých nebo cementových stanovený z hmotnosti přesunovaného materiálu vodorovná dopravní vzdálenost do 50 m v objektech výšky přes 12 do 24 m | [15 empty] | PP | 2
93 | K | 998763381 | Příplatek k přesunu hmot tonážní 763 SDK prováděný bez použití mechanizace | t | 2.623 |  | 0 | CS ÚRS 2017 02 |  |  | základní |  | 0 | 0 | 0 | 0 | 0 | 16 | K | 2 |  |  |  | ROZPOCET | 0 | 0 | 0 | 0 | 0 | 1 | 0 | 16 | 137080846
| PP |  | Přesun hmot pro konstrukce montované z desek sádrokartonových, sádrovláknitých, cementovláknitých nebo cementových Příplatek k cenám za přesun prováděný bez použití mechanizace pro jakoukoliv výšku objektu | [15 empty] | PP | 2
| D | 766 | Konstrukce truhlářské |  |  |  | 0 | [5 empty] | 0 |  | 2.9954 |  | 0 | 2 | D | 1 |  |  |  | ROZPOCET | [6 empty] | 0
94 | K | 766-1 | Dveře vnitřní z lehčené DTD, povrch odolný laminát HPL, jednokřídlové 110/197cm, část.prosklené, větrací mřížky (dodávka+montáž) | ks | 14 |  | 0 |  |  |  | základní |  | 0 | 0.03 | 0.42 | 0 | 0 | 16 | K | 2 |  |  |  | ROZPOCET | 0 | 0 | 0 | 0 | 0 | 1 | 0 | 16 | 1596510394
| VV |  | Přesný popis viz D.1.1.2.12 Tabulka výplní otvorů a Technická zpráva. | [15 empty] | VV | 2 | 1 | True | 0 | ROZPOCET
| VV |  | V ceně započteny i veškeré doplňující konstrukce a práce | [15 empty] | VV | 2 | 1 | True | 0 | ROZPOCET
| VV |  | specifikované Projektovou dokumentací vč.kování a povrchové úpravy. | [15 empty] | VV | 2 | 1 | True | 0 | ROZPOCET
| VV |  | "ozn.1" 7+7 |  | 14 | [13 empty] | VV | 2 | 2 | True | 1 | ROZPOCET
95 | K | 766-2a | Dveře vnitřní lehčené DTD, povrch odolný laminát HPL, jednokřídlové 70/197cm, posuvné (do stavebního pouzdra), plné, větrací mřížky (dodávka+montáž) | ks | 10 |  | 0 |  |  |  | základní |  | 0 | 0.02 | 0.2 | 0 | 0 | 16 | K | 2 |  |  |  | ROZPOCET | 0 | 0 | 0 | 0 | 0 | 1 | 0 | 16 | -1197958344
| VV |  | Přesný popis viz D.1.1.2.12 Tabulka výplní otvorů a Technická zpráva. | [15 empty] | VV | 2 | 1 | True | 0 | ROZPOCET
| VV |  | V ceně započteny i veškeré doplňující konstrukce a práce | [15 empty] | VV | 2 | 1 | True | 0 | ROZPOCET
| VV |  | specifikované Projektovou dokumentací vč.kování a povrchové úpravy. | [15 empty] | VV | 2 | 1 | True | 0 | ROZPOCET
| VV |  | "ozn.2" 5+5 |  | 10 | [13 empty] | VV | 2 | 2 | True | 1 | ROZPOCET
96 | K | 766-2b | Stavební pouzdro pro dveře vnitřní posuvné 70/197cm, vč.obložkové zárubně (dodávka+montáž) | ks | 10 |  | 0 |  |  |  | základní |  | 0 | 0.05 | 0.5 | 0 | 0 | 16 | K | 2 |  |  |  | ROZPOCET | 0 | 0 | 0 | 0 | 0 | 1 | 0 | 16 | 951711621
| VV |  | Přesný popis viz D.1.1.2.12 Tabulka výplní otvorů a Technická zpráva. | [15 empty] | VV | 2 | 1 | True | 0 | ROZPOCET
| VV |  | V ceně započteny i veškeré doplňující konstrukce a práce | [15 empty] | VV | 2 | 1 | True | 0 | ROZPOCET
| VV |  | specifikované Projektovou dokumentací vč. povrchové úpravy. | [15 empty] | VV | 2 | 1 | True | 0 | ROZPOCET
| VV |  | "ozn.2" 5+5 |  | 10 | [13 empty] | VV | 2 | 2 | True | 1 | ROZPOCET
97 | K | 766-3 | Dveře vnitřní lehčené DTD, povrch odolný laminát HPL, jednokřídlové 70/197cm, otevíravé, plné, větrací mřížky (dodávka+montáž) | ks | 1 |  | 0 |  |  |  | základní |  | 0 | 0.02 | 0.02 | 0 | 0 | 16 | K | 2 |  |  |  | ROZPOCET | 0 | 0 | 0 | 0 | 0 | 1 | 0 | 16 | 48682503
| VV |  | Přesný popis viz D.1.1.2.12 Tabulka výplní otvorů a Technická zpráva. | [15 empty] | VV | 2 | 1 | True | 0 | ROZPOCET
| VV |  | V ceně započteny i veškeré doplňující konstrukce a práce | [15 empty] | VV | 2 | 1 | True | 0 | ROZPOCET
| VV |  | specifikované Projektovou dokumentací vč.kování a povrchové úpravy. | [15 empty] | VV | 2 | 1 | True | 0 | ROZPOCET
| VV |  | "ozn.3" 1 |  | 1 | [13 empty] | VV | 2 | 2 | True | 1 | ROZPOCET
98 | K | 766-4 | Dveře vnitřní lehčené DTD, povrch odolný laminát HPL, jednokřídlové 70/197cm, otevíravé, plné, větrací mřížky (dodávka+montáž) | ks | 7 |  | 0 |  |  |  | základní |  | 0 | 0.02 | 0.14 | 0 | 0 | 16 | K | 2 |  |  |  | ROZPOCET | 0 | 0 | 0 | 0 | 0 | 1 | 0 | 16 | -1765267283
| VV |  | Přesný popis viz D.1.1.2.12 Tabulka výplní otvorů a Technická zpráva. | [15 empty] | VV | 2 | 1 | True | 0 | ROZPOCET
| VV |  | V ceně započteny i veškeré doplňující konstrukce a práce | [15 empty] | VV | 2 | 1 | True | 0 | ROZPOCET
| VV |  | specifikované Projektovou dokumentací vč.kování a povrchové úpravy. | [15 empty] | VV | 2 | 1 | True | 0 | ROZPOCET
| VV |  | "ozn.4" 7 |  | 7 | [13 empty] | VV | 2 | 2 | True | 1 | ROZPOCET
99 | K | 766-4a | Dveře vnitřní lehčené DTD, povrch odolný laminát HPL, jednokřídlové 90/197cm, otevíravé, plné, větrací mřížky (dodávka+montáž) | ks | 2 |  | 0 |  |  |  | základní |  | 0 | 0.02 | 0.04 | 0 | 0 | 16 | K | 2 |  |  |  | ROZPOCET | 0 | 0 | 0 | 0 | 0 | 1 | 0 | 16 | 34347519
| VV |  | Přesný popis viz D.1.1.2.12 Tabulka výplní otvorů a Technická zpráva. | [15 empty] | VV | 2 | 1 | True | 0 | ROZPOCET
| VV |  | V ceně započteny i veškeré doplňující konstrukce a práce | [15 empty] | VV | 2 | 1 | True | 0 | ROZPOCET
| VV |  | specifikované Projektovou dokumentací vč.kování a povrchové úpravy. | [15 empty] | VV | 2 | 1 | True | 0 | ROZPOCET
| VV |  | "ozn.4a" 2 |  | 2 | [13 empty] | VV | 2 | 2 | True | 1 | ROZPOCET
100 | K | 766-5a | Dveře vnitřní lehčené DTD, povrch odolný laminát HPL, jednokřídlové 70/197cm, posuvné (do stavebního pouzdra), plné, větrací mřížky (dodávka+montáž) | ks | 1 |  | 0 |  |  |  | základní |  | 0 | 0.02 | 0.02 | 0 | 0 | 16 | K | 2 |  |  |  | ROZPOCET | 0 | 0 | 0 | 0 | 0 | 1 | 0 | 16 | 540566794
| VV |  | Přesný popis viz D.1.1.2.12 Tabulka výplní otvorů a Technická zpráva. | [15 empty] | VV | 2 | 1 | True | 0 | ROZPOCET
| VV |  | V ceně započteny i veškeré doplňující konstrukce a práce | [15 empty] | VV | 2 | 1 | True | 0 | ROZPOCET
| VV |  | specifikované Projektovou dokumentací vč.kování a povrchové úpravy. | [15 empty] | VV | 2 | 1 | True | 0 | ROZPOCET
| VV |  | "ozn.5" 1 |  | 1 | [13 empty] | VV | 2 | 2 | True | 1 | ROZPOCET
101 | K | 766-5b | Stavební pouzdro pro dveře vnitřní posuvné 70/197cm, vč.obložkové zárubně (dodávka+montáž) | ks | 1 |  | 0 |  |  |  | základní |  | 0 | 0.05 | 0.05 | 0 | 0 | 16 | K | 2 |  |  |  | ROZPOCET | 0 | 0 | 0 | 0 | 0 | 1 | 0 | 16 | 1834471834
| VV |  | Přesný popis viz D.1.1.2.12 Tabulka výplní otvorů a Technická zpráva. | [15 empty] | VV | 2 | 1 | True | 0 | ROZPOCET
| VV |  | V ceně započteny i veškeré doplňující konstrukce a práce | [15 empty] | VV | 2 | 1 | True | 0 | ROZPOCET
| VV |  | specifikované Projektovou dokumentací vč. povrchové úpravy. | [15 empty] | VV | 2 | 1 | True | 0 | ROZPOCET
| VV |  | "ozn.5" 1 |  | 1 | [13 empty] | VV | 2 | 2 | True | 1 | ROZPOCET
102 | K | 766-6 | Dveře vnitřní lehčené DTD, povrch odolný laminát HPL, jednokřídlové 80/197cm, otevíravé, plné, větrací mřížky (dodávka+montáž) | ks | 5 |  | 0 |  |  |  | základní |  | 0 | 0.02 | 0.1 | 0 | 0 | 16 | K | 2 |  |  |  | ROZPOCET | 0 | 0 | 0 | 0 | 0 | 1 | 0 | 16 | 185209019
| VV |  | Přesný popis viz D.1.1.2.12 Tabulka výplní otvorů a Technická zpráva. | [15 empty] | VV | 2 | 1 | True | 0 | ROZPOCET
| VV |  | V ceně započteny i veškeré doplňující konstrukce a práce | [15 empty] | VV | 2 | 1 | True | 0 | ROZPOCET
| VV |  | specifikované Projektovou dokumentací vč.kování a povrchové úpravy. | [15 empty] | VV | 2 | 1 | True | 0 | ROZPOCET
| VV |  | "ozn.6" 1+4 |  | 5 | [13 empty] | VV | 2 | 2 | True | 1 | ROZPOCET
103 | K | 766-7 | Dveře vnitřní z lehčené DTD, povrch odolný laminát HPL, jednokřídlové 110/197cm, část.prosklené (dodávka+montáž) | ks | 3 |  | 0 |  |  |  | základní |  | 0 | 0.03 | 0.09 | 0 | 0 | 16 | K | 2 |  |  |  | ROZPOCET | 0 | 0 | 0 | 0 | 0 | 1 | 0 | 16 | -1436818208
| VV |  | Přesný popis viz D.1.1.2.12 Tabulka výplní otvorů a Technická zpráva. | [15 empty] | VV | 2 | 1 | True | 0 | ROZPOCET
| VV |  | V ceně započteny i veškeré doplňující konstrukce a práce | [15 empty] | VV | 2 | 1 | True | 0 | ROZPOCET
| VV |  | specifikované Projektovou dokumentací vč.kování a povrchové úpravy. | [15 empty] | VV | 2 | 1 | True | 0 | ROZPOCET
| VV |  | "ozn.7" 2+1 |  | 3 | [13 empty] | VV | 2 | 2 | True | 1 | ROZPOCET
104 | K | 766-8 | Dveře vnitřní, dvoukřídlové 145/197cm, požární odolnost EI30 DP3/C3 (dodávka+montáž) | ks | 2 |  | 0 |  |  |  | základní |  | 0 | 0.03 | 0.06 | 0 | 0 | 16 | K | 2 |  |  |  | ROZPOCET | 0 | 0 | 0 | 0 | 0 | 1 | 0 | 16 | -1105868647
| VV |  | Přesný popis viz D.1.1.2.12 Tabulka výplní otvorů a Technická zpráva. | [15 empty] | VV | 2 | 1 | True | 0 | ROZPOCET
| VV |  | V ceně započteny i veškeré doplňující konstrukce a práce | [15 empty] | VV | 2 | 1 | True | 0 | ROZPOCET
| VV |  | specifikované Projektovou dokumentací vč.kování a povrchové úpravy. | [15 empty] | VV | 2 | 1 | True | 0 | ROZPOCET
| VV |  | Elektromagnetický zámek vč.přípravy kabeláže pro připojení zámku. | [15 empty] | VV | 2 | 1 | True | 0 | ROZPOCET
| VV |  | "ozn.8" 1+1 |  | 2 | [13 empty] | VV | 2 | 2 | True | 1 | ROZPOCET
105 | K | 766-9a | Dveře vnitřní kovové, dvoukřídlové 160/197cm, posuvné (do stavebního pouzdra), prosklené, požární odolnost EW30 DP1 (dodávka+montáž) | ks | 1 |  | 0 |  |  |  | základní |  | 0 | 0.06 | 0.06 | 0 | 0 | 16 | K | 2 |  |  |  | ROZPOCET | 0 | 0 | 0 | 0 | 0 | 1 | 0 | 16 | 1631387884
| VV |  | Přesný popis viz D.1.1.2.12 Tabulka výplní otvorů a Technická zpráva. | [15 empty] | VV | 2 | 1 | True | 0 | ROZPOCET
| VV |  | V ceně započteny i veškeré doplňující konstrukce a práce | [15 empty] | VV | 2 | 1 | True | 0 | ROZPOCET
| VV |  | specifikované Projektovou dokumentací vč.kování a povrchové úpravy. | [15 empty] | VV | 2 | 1 | True | 0 | ROZPOCET
| VV |  | Elektromagnetický zámek vč.přípravy kabeláže pro připojení zámku. | [15 empty] | VV | 2 | 1 | True | 0 | ROZPOCET
| VV |  | "ozn.9" 1 |  | 1 | [13 empty] | VV | 2 | 2 | True | 1 | ROZPOCET
106 | K | 766-9b | Stavební pouzdro pro dveře vnitřní posuvné 160/197cm, vč.zárubně (dodávka+montáž) | ks | 1 |  | 0 |  |  |  | základní |  | 0 | 0.05 | 0.05 | 0 | 0 | 16 | K | 2 |  |  |  | ROZPOCET | 0 | 0 | 0 | 0 | 0 | 1 | 0 | 16 | 388623157
| VV |  | Přesný popis viz D.1.1.2.12 Tabulka výplní otvorů a Technická zpráva. | [15 empty] | VV | 2 | 1 | True | 0 | ROZPOCET
| VV |  | V ceně započteny i veškeré doplňující konstrukce a práce | [15 empty] | VV | 2 | 1 | True | 0 | ROZPOCET
| VV |  | specifikované Projektovou dokumentací vč. povrchové úpravy. | [15 empty] | VV | 2 | 1 | True | 0 | ROZPOCET
| VV |  | "ozn.9" 1 |  | 1 | [13 empty] | VV | 2 | 2 | True | 1 | ROZPOCET
107 | K | 766-10 | Dveře vnitřní skleněné sprchové, jednokřídlové 70/197cm (dodávka+montáž) | ks | 1 |  | 0 |  |  |  | základní |  | 0 | 0.03 | 0.03 | 0 | 0 | 16 | K | 2 |  |  |  | ROZPOCET | 0 | 0 | 0 | 0 | 0 | 1 | 0 | 16 | 1638652189
| VV |  | Přesný popis viz D.1.1.2.12 Tabulka výplní otvorů a Technická zpráva. | [15 empty] | VV | 2 | 1 | True | 0 | ROZPOCET
| VV |  | V ceně započteny i veškeré doplňující konstrukce a práce | [15 empty] | VV | 2 | 1 | True | 0 | ROZPOCET
| VV |  | specifikované Projektovou dokumentací vč.kování a povrchové úpravy. | [15 empty] | VV | 2 | 1 | True | 0 | ROZPOCET
| VV |  | "ozn.10" 1 |  | 1 | [13 empty] | VV | 2 | 2 | True | 1 | ROZPOCET
108 | K | 766-11 | Dveře vnitřní skleněné sprchové, jednokřídlové 90/200cm (dodávka+montáž) | ks | 2 |  | 0 |  |  |  | základní |  | 0 | 0.03 | 0.06 | 0 | 0 | 16 | K | 2 |  |  |  | ROZPOCET | 0 | 0 | 0 | 0 | 0 | 1 | 0 | 16 | -30610983
| VV |  | Přesný popis viz D.1.1.2.12 Tabulka výplní otvorů a Technická zpráva. | [15 empty] | VV | 2 | 1 | True | 0 | ROZPOCET
| VV |  | V ceně započteny i veškeré doplňující konstrukce a práce | [15 empty] | VV | 2 | 1 | True | 0 | ROZPOCET
| VV |  | specifikované Projektovou dokumentací vč.kování a povrchové úpravy. | [15 empty] | VV | 2 | 1 | True | 0 | ROZPOCET
| VV |  | "ozn.11" 1+1 |  | 2 | [13 empty] | VV | 2 | 2 | True | 1 | ROZPOCET
109 | K | 766-12 | Dveře vnitřní skleněné sprchové, jednokřídlové 70/200cm (dodávka+montáž) | ks | 1 |  | 0 |  |  |  | základní |  | 0 | 0.03 | 0.03 | 0 | 0 | 16 | K | 2 |  |  |  | ROZPOCET | 0 | 0 | 0 | 0 | 0 | 1 | 0 | 16 | 525902049
| VV |  | Přesný popis viz D.1.1.2.12 Tabulka výplní otvorů a Technická zpráva. | [15 empty] | VV | 2 | 1 | True | 0 | ROZPOCET
| VV |  | V ceně započteny i veškeré doplňující konstrukce a práce | [15 empty] | VV | 2 | 1 | True | 0 | ROZPOCET
| VV |  | specifikované Projektovou dokumentací vč.kování a povrchové úpravy. | [15 empty] | VV | 2 | 1 | True | 0 | ROZPOCET
| VV |  | "ozn.12" 1 |  | 1 | [13 empty] | VV | 2 | 2 | True | 1 | ROZPOCET
110 | K | 766-13 | Stěna vnitřní skleněná sprchová 115/210cm (dodávka+montáž) | ks | 2 |  | 0 |  |  |  | základní |  | 0 | 0.04 | 0.08 | 0 | 0 | 16 | K | 2 |  |  |  | ROZPOCET | 0 | 0 | 0 | 0 | 0 | 1 | 0 | 16 | 1814734151
| VV |  | Přesný popis viz D.1.1.2.12 Tabulka výplní otvorů a Technická zpráva. | [15 empty] | VV | 2 | 1 | True | 0 | ROZPOCET
| VV |  | V ceně započteny i veškeré doplňující konstrukce a práce | [15 empty] | VV | 2 | 1 | True | 0 | ROZPOCET
| VV |  | specifikované Projektovou dokumentací vč.kování a povrchové úpravy. | [15 empty] | VV | 2 | 1 | True | 0 | ROZPOCET
| VV |  | "ozn.13" 1+1 |  | 2 | [13 empty] | VV | 2 | 2 | True | 1 | ROZPOCET
111 | K | 766-VV1 | Kuchyňská linka z laminovaných dřevotřískových desek, dl.240cm (dodávka+výroba+montáž) | ks | 1 |  | 0 |  |  |  | základní |  | 0 | 0.2 | 0.2 | 0 | 0 | 16 | K | 2 |  |  |  | ROZPOCET | 0 | 0 | 0 | 0 | 0 | 1 | 0 | 16 | 412370816
| VV |  | Přesný popis viz D.1.1.2.14 Tabulka vnitřního vybavení a Technická zpráva. | [15 empty] | VV | 2 | 1 | True | 0 | ROZPOCET
| VV |  | V ceně započteny i veškeré doplňující konstrukce a práce | [15 empty] | VV | 2 | 1 | True | 0 | ROZPOCET
| VV |  | specifikované Projektovou dokumentací vč.kování a povrchové úpravy. | [15 empty] | VV | 2 | 1 | True | 0 | ROZPOCET
| VV |  | "ozn.VV1 - m.č.426b" 1 |  | 1 | [13 empty] | VV | 2 | 2 | True | 1 | ROZPOCET
112 | K | 766-VV2 | Vybavení vyšetřovny - lékařský nábytek z laminovaných dřevotřískových desek, dl.360cm (dodávka+výroba+montáž) | ks | 1 |  | 0 |  |  |  | základní |  | 0 | 0.4 | 0.4 | 0 | 0 | 16 | K | 2 |  |  |  | ROZPOCET | 0 | 0 | 0 | 0 | 0 | 1 | 0 | 16 | -400373305
| VV |  | Přesný popis viz D.1.1.2.14 Tabulka vnitřního vybavení a Technická zpráva. | [15 empty] | VV | 2 | 1 | True | 0 | ROZPOCET
| VV |  | V ceně započteny i veškeré doplňující konstrukce a práce | [15 empty] | VV | 2 | 1 | True | 0 | ROZPOCET
| VV |  | specifikované Projektovou dokumentací vč.kování a povrchové úpravy. | [15 empty] | VV | 2 | 1 | True | 0 | ROZPOCET
| VV |  | "ozn.VV2 - m.č.417" 1 |  | 1 | [13 empty] | VV | 2 | 2 | True | 1 | ROZPOCET
113 | K | 766-VV3 | Vybavení sesterny - lékařský nábytek z laminovaných dřevotřískových desek, dl.360cm (dodávka+výroba+montáž) | ks | 1 |  | 0 |  |  |  | základní |  | 0 | 0.4 | 0.4 | 0 | 0 | 16 | K | 2 |  |  |  | ROZPOCET | 0 | 0 | 0 | 0 | 0 | 1 | 0 | 16 | 699875587
| VV |  | Přesný popis viz D.1.1.2.14 Tabulka vnitřního vybavení a Technická zpráva. | [15 empty] | VV | 2 | 1 | True | 0 | ROZPOCET
| VV |  | V ceně započteny i veškeré doplňující konstrukce a práce | [15 empty] | VV | 2 | 1 | True | 0 | ROZPOCET
| VV |  | specifikované Projektovou dokumentací vč.kování a povrchové úpravy. | [15 empty] | VV | 2 | 1 | True | 0 | ROZPOCET
| VV |  | "ozn.VV2 - m.č.417" 1 |  | 1 | [13 empty] | VV | 2 | 2 | True | 1 | ROZPOCET
114 | K | 766-90 | Žaluzie - horizontální lamely s mechanickým posunem (dodávka+montáž) | m2 | 22.68 |  | 0 |  |  |  | základní |  | 0 | 0.002 | 0.04536 | 0 | 0 | 16 | K | 2 |  |  |  | ROZPOCET | 0 | 0 | 0 | 0 | 0 | 1 | 0 | 16 | 2010717466
| VV |  | "m.č.416-418,420,423,424" 2,10*1,80*6 |  | 22.68 | [13 empty] | VV | 2 | 2 | True | 1 | ROZPOCET
115 | K | 998766103 | Přesun hmot tonážní pro konstrukce truhlářské v objektech v do 24 m | t | 2.995 |  | 0 | CS ÚRS 2017 02 |  |  | základní |  | 0 | 0 | 0 | 0 | 0 | 16 | K | 2 |  |  |  | ROZPOCET | 0 | 0 | 0 | 0 | 0 | 1 | 0 | 16 | -598512685
| PP |  | Přesun hmot pro konstrukce truhlářské stanovený z hmotnosti přesunovaného materiálu vodorovná dopravní vzdálenost do 50 m v objektech výšky přes 12 do 24 m | [15 empty] | PP | 2
116 | K | 998766181 | Příplatek k přesunu hmot tonážní 766 prováděný bez použití mechanizace | t | 2.995 |  | 0 | CS ÚRS 2017 02 |  |  | základní |  | 0 | 0 | 0 | 0 | 0 | 16 | K | 2 |  |  |  | ROZPOCET | 0 | 0 | 0 | 0 | 0 | 1 | 0 | 16 | 156770283
| PP |  | Přesun hmot pro konstrukce truhlářské stanovený z hmotnosti přesunovaného materiálu Příplatek k ceně za přesun prováděný bez použití mechanizace pro jakoukoliv výšku objektu | [15 empty] | PP | 2
| D | 767 | Konstrukce zámečnické |  |  |  | 0 | [5 empty] | 0 |  | 6.1276 |  | 0 | 2 | D | 1 |  |  |  | ROZPOCET | [6 empty] | 0
117 | K | 767584157 | Podhled kazetový 600/600mm, částečně zapuštěný rastr, vč.nosné konstrukce (dodávka+montáž) | m2 | 233 |  | 0 |  |  |  | základní |  | 0 | 0.008 | 1.864 | 0 | 0 | 16 | K | 2 |  |  |  | ROZPOCET | 0 | 0 | 0 | 0 | 0 | 1 | 0 | 16 | -2071192320
| PP |  | Podhled kazetový 600/600mm, částečně zapuštěný rastr, vč.nosné konstrukce (dodávka+montáž) | [15 empty] | PP | 2
| VV |  | - panely s jádrem ze skelných vláken a akust.úpravou, hrany desek s ozubem | [15 empty] | VV | 2 | 1 | True | 0 | ROZPOCET
| VV |  | - omyvatelný povrch | [15 empty] | VV | 2 | 1 | True | 0 | ROZPOCET
| VV |  | - rozměr desek 600/600/15mm | [15 empty] | VV | 2 | 1 | True | 0 | ROZPOCET
| VV |  | - nosný systém je viditelný, částečně zapuštěný rastr-rozměr 600/600mm, vyrobený z žárově pozink.oceli, viditelná část T profilu smalt-bílý či šedý | [15 empty] | VV | 2 | 1 | True | 0 | ROZPOCET
| VV |  | - odstín panelů bílý | [15 empty] | VV | 2 | 1 | True | 0 | ROZPOCET
| VV |  | ozn.(KZ 1) | [15 empty] | VV | 2 | 1 | True | 0 | ROZPOCET
| VV |  | "m.č.408,429" 233,00 |  | 233 | [13 empty] | VV | 2 | 2 | True | 1 | ROZPOCET
118 | K | 767584159 | Podhled kazetový 600/600mm, vč.nosné konstrukce (dodávka+montáž) | m2 | 306 |  | 0 |  |  |  | základní |  | 0 | 0.008 | 2.448 | 0 | 0 | 16 | K | 2 |  |  |  | ROZPOCET | 0 | 0 | 0 | 0 | 0 | 1 | 0 | 16 | -719175857
| PP |  | Podhled kazetový 600/600mm, vč.nosné konstrukce (dodávka+montáž) | [15 empty] | PP | 2
| VV |  | - panely s jádrem ze skelných vláken a akust.úpravou pro omyvatelný povrch | [15 empty] | VV | 2 | 1 | True | 0 | ROZPOCET
| VV |  | - rozměr desek 600/600/20(15)mm | [15 empty] | VV | 2 | 1 | True | 0 | ROZPOCET
| VV |  | - nosný systém je viditelný-rozměr 600/600mm, vyrobený z žárově pozink.oceli, viditelná část T profilu smalt-bílý či šedý | [15 empty] | VV | 2 | 1 | True | 0 | ROZPOCET
| VV |  | - odstín panelů bílý | [15 empty] | VV | 2 | 1 | True | 0 | ROZPOCET
| VV |  | - panely zajištěné pomocí univerzálních klipů | [15 empty] | VV | 2 | 1 | True | 0 | ROZPOCET
| VV |  | ozn.(KZ 2) | [15 empty] | VV | 2 | 1 | True | 0 | ROZPOCET
| VV |  | "m.č.416,417,420,423,424,431,433,435,437,439,441,443,445,447,449" 306,00 |  | 306 | [13 empty] | VV | 2 | 2 | True | 1 | ROZPOCET
119 | K | 767-ZV1 | Revizní stěna 600/2600mm vč.dvířek 600/1000mm, bez požární odolnosti, vč.osazovacího rámu, materiál: lehčená DTD, povrch: odolný laminát-šedý mat (dodávka+výroba+montáž) | ks | 15 |  | 0 |  |  |  | základní |  | 0 | 0.03 | 0.45 | 0 | 0 | 16 | K | 2 |  |  |  | ROZPOCET | 0 | 0 | 0 | 0 | 0 | 1 | 0 | 16 | -1972834816
| VV |  | Přesný popis viz D.1.1.2.13 Tabulka zámečnických výrobků a Technická zpráva. | [15 empty] | VV | 2 | 1 | True | 0 | ROZPOCET
| VV |  | V ceně započteny i veškeré doplňující konstrukce a práce | [15 empty] | VV | 2 | 1 | True | 0 | ROZPOCET
| VV |  | specifikované Projektovou dokumentací vč.kování a povrchové úpravy. | [15 empty] | VV | 2 | 1 | True | 0 | ROZPOCET
| VV |  | "ozn.ZV1" 8+7 |  | 15 | [13 empty] | VV | 2 | 2 | True | 1 | ROZPOCET
120 | K | 767-ZV1a | Revizní dvířka 600/900mm, bez požární odolnosti, vč.osazovacího rámu, materiál: lehčená DTD, povrch: odolný laminát-šedý mat (dodávka+výroba+montáž) | ks | 1 |  | 0 |  |  |  | základní |  | 0 | 0.015 | 0.015 | 0 | 0 | 16 | K | 2 |  |  |  | ROZPOCET | 0 | 0 | 0 | 0 | 0 | 1 | 0 | 16 | 2103530090
| VV |  | Přesný popis viz D.1.1.2.13 Tabulka zámečnických výrobků a Technická zpráva. | [15 empty] | VV | 2 | 1 | True | 0 | ROZPOCET
| VV |  | V ceně započteny i veškeré doplňující konstrukce a práce | [15 empty] | VV | 2 | 1 | True | 0 | ROZPOCET
| VV |  | specifikované Projektovou dokumentací vč.kování a povrchové úpravy. | [15 empty] | VV | 2 | 1 | True | 0 | ROZPOCET
| VV |  | "ozn.ZV1a" 1 |  | 1 | [13 empty] | VV | 2 | 2 | True | 1 | ROZPOCET
121 | K | 767-ZV2 | Revizní dvířka do SDK podhledu do vlhkého prostředí 300/300mm, bez požární odolnosti, vč.osazovacího rámu (dodávka+výroba+montáž) | ks | 20 |  | 0 |  |  |  | základní |  | 0 | 0.005 | 0.1 | 0 | 0 | 16 | K | 2 |  |  |  | ROZPOCET | 0 | 0 | 0 | 0 | 0 | 1 | 0 | 16 | -877250955
| VV |  | Přesný popis viz D.1.1.2.13 Tabulka zámečnických výrobků a Technická zpráva. | [15 empty] | VV | 2 | 1 | True | 0 | ROZPOCET
| VV |  | V ceně započteny i veškeré doplňující konstrukce a práce | [15 empty] | VV | 2 | 1 | True | 0 | ROZPOCET
| VV |  | specifikované Projektovou dokumentací vč.kování a povrchové úpravy. | [15 empty] | VV | 2 | 1 | True | 0 | ROZPOCET
| VV |  | "ozn.ZV2" 20 |  | 20 | [13 empty] | VV | 2 | 2 | True | 1 | ROZPOCET
122 | K | 767-ZV2a | Revizní dvířka do SDK podhledu do vlhkého prostředí 800/900mm, bez požární odolnosti, vč.osazovacího rámu (dodávka+výroba+montáž) | ks | 2 |  | 0 |  |  |  | základní |  | 0 | 0.01 | 0.02 | 0 | 0 | 16 | K | 2 |  |  |  | ROZPOCET | 0 | 0 | 0 | 0 | 0 | 1 | 0 | 16 | -802274746
| VV |  | Přesný popis viz D.1.1.2.13 Tabulka zámečnických výrobků a Technická zpráva. | [15 empty] | VV | 2 | 1 | True | 0 | ROZPOCET
| VV |  | V ceně započteny i veškeré doplňující konstrukce a práce | [15 empty] | VV | 2 | 1 | True | 0 | ROZPOCET
| VV |  | specifikované Projektovou dokumentací vč.kování a povrchové úpravy. | [15 empty] | VV | 2 | 1 | True | 0 | ROZPOCET
| VV |  | "ozn.ZV2a" 2 |  | 2 | [13 empty] | VV | 2 | 2 | True | 1 | ROZPOCET
123 | K | 767-ZV3 | Čistící kobercová zóna 700/325cm, vč.mosazného rámu (dodávka+výroba+montáž) | ks | 1 |  | 0 |  |  |  | základní |  | 0 | 0.05 | 0.05 | 0 | 0 | 16 | K | 2 |  |  |  | ROZPOCET | 0 | 0 | 0 | 0 | 0 | 1 | 0 | 16 | -1928862473
| VV |  | Přesný popis viz D.1.1.2.13 Tabulka zámečnických výrobků a Technická zpráva. | [15 empty] | VV | 2 | 1 | True | 0 | ROZPOCET
| VV |  | V ceně započteny i veškeré doplňující konstrukce a práce | [15 empty] | VV | 2 | 1 | True | 0 | ROZPOCET
| VV |  | specifikované Projektovou dokumentací. | [15 empty] | VV | 2 | 1 | True | 0 | ROZPOCET
| VV |  | "ozn.ZV3" 1 |  | 1 | [13 empty] | VV | 2 | 2 | True | 1 | ROZPOCET
124 | K | 767-ZV4 | Kotevní prvky do instal.šachet - L50/50/4 + C25/60 dl.180cm (dodávka+výroba+montáž+žárové pozinkování) | ks | 777.6 |  | 0 |  |  |  | základní |  | 0 | 0.001 | 0.7776 | 0 | 0 | 16 | K | 2 |  |  |  | ROZPOCET | 0 | 0 | 0 | 0 | 0 | 1 | 0 | 16 | 1901444190
| VV |  | Přesný popis viz D.1.1.2.13 Tabulka zámečnických výrobků a Technická zpráva. | [15 empty] | VV | 2 | 1 | True | 0 | ROZPOCET
| VV |  | V ceně započteny i veškeré doplňující konstrukce a práce | [15 empty] | VV | 2 | 1 | True | 0 | ROZPOCET
| VV |  | specifikované Projektovou dokumentací vč.povrchové úpravy. | [15 empty] | VV | 2 | 1 | True | 0 | ROZPOCET
| VV |  | "ozn.ZV4" 1,80*54*8,00 |  | 777.6 | [13 empty] | VV | 2 | 2 | True | 1 | ROZPOCET
125 | K | 767-ZV7 | Nerezová sklopná sedačka, vč.kotvení (dodávka+montáž) | ks | 2 |  | 0 |  |  |  | základní |  | 0 | 0.01 | 0.02 | 0 | 0 | 16 | K | 2 |  |  |  | ROZPOCET | 0 | 0 | 0 | 0 | 0 | 1 | 0 | 16 | 74103634
| VV |  | Přesný popis viz D.1.1.2.13 Tabulka zámečnických výrobků a Technická zpráva. | [15 empty] | VV | 2 | 1 | True | 0 | ROZPOCET
| VV |  | V ceně započteny i veškeré doplňující konstrukce a práce | [15 empty] | VV | 2 | 1 | True | 0 | ROZPOCET
| VV |  | specifikované Projektovou dokumentací. | [15 empty] | VV | 2 | 1 | True | 0 | ROZPOCET
| VV |  | "ozn.ZV7" 2 |  | 2 | [13 empty] | VV | 2 | 2 | True | 1 | ROZPOCET
126 | K | 767-ZV8 | Madlo nerezové pevné dl.500mm pr.50/4mm, vč.kotvení (dodávka+montáž) | ks | 2 |  | 0 |  |  |  | základní |  | 0 | 0.003 | 0.006 | 0 | 0 | 16 | K | 2 |  |  |  | ROZPOCET | 0 | 0 | 0 | 0 | 0 | 1 | 0 | 16 | -1317599242
| VV |  | Přesný popis viz D.1.1.2.13 Tabulka zámečnických výrobků a Technická zpráva. | [15 empty] | VV | 2 | 1 | True | 0 | ROZPOCET
| VV |  | V ceně započteny i veškeré doplňující konstrukce a práce | [15 empty] | VV | 2 | 1 | True | 0 | ROZPOCET
| VV |  | specifikované Projektovou dokumentací. | [15 empty] | VV | 2 | 1 | True | 0 | ROZPOCET
| VV |  | "ozn.ZV8" 2 |  | 2 | [13 empty] | VV | 2 | 2 | True | 1 | ROZPOCET
127 | K | 767-ZV8a | Madlo nerezové pevné dl.550mm pr.50/4mm, vč.kotvení (dodávka+montáž) | ks | 2 |  | 0 |  |  |  | základní |  | 0 | 0.003 | 0.006 | 0 | 0 | 16 | K | 2 |  |  |  | ROZPOCET | 0 | 0 | 0 | 0 | 0 | 1 | 0 | 16 | -394897878
| VV |  | Přesný popis viz D.1.1.2.13 Tabulka zámečnických výrobků a Technická zpráva. | [15 empty] | VV | 2 | 1 | True | 0 | ROZPOCET
| VV |  | V ceně započteny i veškeré doplňující konstrukce a práce | [15 empty] | VV | 2 | 1 | True | 0 | ROZPOCET
| VV |  | specifikované Projektovou dokumentací. | [15 empty] | VV | 2 | 1 | True | 0 | ROZPOCET
| VV |  | "ozn.ZV8" 2 |  | 2 | [13 empty] | VV | 2 | 2 | True | 1 | ROZPOCET
128 | K | 767-ZV9 | Bezpečnostní a ochranné ocelové kryty rohů stěn 50/50mm, vč.kotvení (dodávka+výroba+montáž) | ks | 75 |  | 0 |  |  |  | základní |  | 0 | 0.003 | 0.225 | 0 | 0 | 16 | K | 2 |  |  |  | ROZPOCET | 0 | 0 | 0 | 0 | 0 | 1 | 0 | 16 | 1361024866
| VV |  | Přesný popis viz D.1.1.2.13 Tabulka zámečnických výrobků a Technická zpráva. | [15 empty] | VV | 2 | 1 | True | 0 | ROZPOCET
| VV |  | V ceně započteny i veškeré doplňující konstrukce a práce | [15 empty] | VV | 2 | 1 | True | 0 | ROZPOCET
| VV |  | specifikované Projektovou dokumentací. | [15 empty] | VV | 2 | 1 | True | 0 | ROZPOCET
| VV |  | "ozn.ZV9" 75 |  | 75 | [13 empty] | VV | 2 | 2 | True | 1 | ROZPOCET
129 | K | 767-ZV10 | Madlo nerezové na sušení ručníků dl.450mm pr.50/3mm, vč.kotvení (dodávka+výroba+montáž) | ks | 27 |  | 0 |  |  |  | základní |  | 0 | 0.003 | 0.081 | 0 | 0 | 16 | K | 2 |  |  |  | ROZPOCET | 0 | 0 | 0 | 0 | 0 | 1 | 0 | 16 | -1888296954
| VV |  | Přesný popis viz D.1.1.2.13 Tabulka zámečnických výrobků a Technická zpráva. | [15 empty] | VV | 2 | 1 | True | 0 | ROZPOCET
| VV |  | V ceně započteny i veškeré doplňující konstrukce a práce | [15 empty] | VV | 2 | 1 | True | 0 | ROZPOCET
| VV |  | specifikované Projektovou dokumentací. | [15 empty] | VV | 2 | 1 | True | 0 | ROZPOCET
| VV |  | "ozn.ZV10" 27 |  | 27 | [13 empty] | VV | 2 | 2 | True | 1 | ROZPOCET
130 | K | 767-ZV11 | Výztuhy pro prostup potrubí z úhelníků L50/50/5mm + pásoviny 50/5mm - rozměr 840x490mm, vč.kotevních šroubů M10 do hmoždinek (16ks), vč.utěsnění silikonem (dodávka+výroba+montáž) | ks | 2 |  | 0 |  |  |  | základní |  | 0 | 0.03 | 0.06 | 0 | 0 | 16 | K | 2 |  |  |  | ROZPOCET | 0 | 0 | 0 | 0 | 0 | 1 | 0 | 16 | -1565546620
| VV |  | Přesný popis viz D.1.1.2.13 Tabulka zámečnických výrobků, výkres D1.1.2.15 a Technická zpráva. | [15 empty] | VV | 2 | 1 | True | 0 | ROZPOCET
| VV |  | V ceně započteny i veškeré doplňující konstrukce a práce | [15 empty] | VV | 2 | 1 | True | 0 | ROZPOCET
| VV |  | specifikované Projektovou dokumentací | [15 empty] | VV | 2 | 1 | True | 0 | ROZPOCET
| VV |  | "ozn.ZV11" 1+1 |  | 2 | [13 empty] | VV | 2 | 2 | True | 1 | ROZPOCET
131 | K | 767-ZV12 | Chránička z PVC potrubí se zesílenou stěnou DN250, dl.560mm, vč.utěsnění silikonem a PUR pěnou (dodávka+výroba+montáž) | ks | 1 |  | 0 |  |  |  | základní |  | 0 | 0.005 | 0.005 | 0 | 0 | 16 | K | 2 |  |  |  | ROZPOCET | 0 | 0 | 0 | 0 | 0 | 1 | 0 | 16 | 1970012201
| VV |  | Přesný popis viz D.1.1.2.13 Tabulka zámečnických výrobků, výkres D1.1.2.16 a Technická zpráva. | [15 empty] | VV | 2 | 1 | True | 0 | ROZPOCET
| VV |  | V ceně započteny i veškeré doplňující konstrukce a práce | [15 empty] | VV | 2 | 1 | True | 0 | ROZPOCET
| VV |  | specifikované Projektovou dokumentací | [15 empty] | VV | 2 | 1 | True | 0 | ROZPOCET
| VV |  | "ozn.ZV12" 1 |  | 1 | [13 empty] | VV | 2 | 2 | True | 1 | ROZPOCET
132 | K | 998767103 | Přesun hmot tonážní pro zámečnické konstrukce v objektech v do 24 m | t | 6.128 |  | 0 | CS ÚRS 2017 02 |  |  | základní |  | 0 | 0 | 0 | 0 | 0 | 16 | K | 2 |  |  |  | ROZPOCET | 0 | 0 | 0 | 0 | 0 | 1 | 0 | 16 | 1300019642
| PP |  | Přesun hmot pro zámečnické konstrukce stanovený z hmotnosti přesunovaného materiálu vodorovná dopravní vzdálenost do 50 m v objektech výšky přes 12 do 24 m | [15 empty] | PP | 2
133 | K | 998767181 | Příplatek k přesunu hmot tonážní 767 prováděný bez použití mechanizace | t | 6.128 |  | 0 | CS ÚRS 2017 02 |  |  | základní |  | 0 | 0 | 0 | 0 | 0 | 16 | K | 2 |  |  |  | ROZPOCET | 0 | 0 | 0 | 0 | 0 | 1 | 0 | 16 | 1384008648
| PP |  | Přesun hmot pro zámečnické konstrukce stanovený z hmotnosti přesunovaného materiálu Příplatek k cenám za přesun prováděný bez použití mechanizace pro jakoukoliv výšku objektu | [15 empty] | PP | 2
| D | 771 | Podlahy z dlaždic |  |  |  | 0 | [5 empty] | 0 |  | 3.4255 |  | 0 | 2 | D | 1 |  |  |  | ROZPOCET | [6 empty] | 0
134 | K | 771990112 | Vyrovnání podkladu samonivelační stěrkou tl 4 mm pevnosti 30 Mpa | m2 | 85 |  | 0 | CS ÚRS 2017 02 |  |  | základní |  | 0 | 0.0077 | 0.6545 | 0 | 0 | 16 | K | 2 |  |  |  | ROZPOCET | 0 | 0 | 0 | 0 | 0 | 1 | 0 | 16 | 717688422
| PP |  | Vyrovnání podkladní vrstvy samonivelační stěrkou tl. 4 mm, min. pevnosti 30 MPa | [15 empty] | PP | 2
| VV |  | podlaha P2 | [15 empty] | VV | 2 | 1 | True | 0 | ROZPOCET
| VV |  | "m.č.409,410,414,415,418,421,427,428,440,450" 67,00 |  | 67 | [13 empty] | VV | 2 | 2 | True | 0 | ROZPOCET
| VV |  | podlaha P3 | [15 empty] | VV | 2 | 1 | True | 0 | ROZPOCET
| VV |  | "m.č.411,412,419,422,432,434,436,438,442,444,446,448" 18,00 |  | 18 | [13 empty] | VV | 2 | 2 | True | 0 | ROZPOCET
| VV |  | Součet |  | 85 | [13 empty] | VV | 2 | 4 | True | 1 | ROZPOCET
135 | K | 771990192 | Příplatek k vyrovnání podkladu dlažby samonivelační stěrkou pevnosti 30 Mpa ZKD 1 mm tloušťky | m2 | 340 |  | 0 | CS ÚRS 2017 02 |  |  | základní |  | 0 | 0.00193 | 0.6562 | 0 | 0 | 16 | K | 2 |  |  |  | ROZPOCET | 0 | 0 | 0 | 0 | 0 | 1 | 0 | 16 | -1846119669
| PP |  | Vyrovnání podkladní vrstvy samonivelační stěrkou tl. 4 mm, min. pevnosti Příplatek k cenám za každý další 1 mm tloušťky, min. pevnosti 30 MPa | [15 empty] | PP | 2
| VV |  | 85,00*4 |  | 340 | [13 empty] | VV | 2 | 2 | True | 1 | ROZPOCET
136 | K | 771574118.02 | Montáž podlah keramických lepených flexibilním vodovzdorným lepidlem, vč.spárování (vč.dodávky lepidla a spárovací malty) | m2 | 85 |  | 0 |  |  |  | základní |  | 0 | 0.00376 | 0.3196 | 0 | 0 | 16 | K | 2 |  |  |  | ROZPOCET | 0 | 0 | 0 | 0 | 0 | 1 | 0 | 16 | -552485046
| PP |  | Montáž podlah keramických lepených flexibilním vodovzdorným lepidlem, vč.spárování (vč.dodávky lepidla a spárovací malty) | [15 empty] | PP | 2
| VV |  | podlaha P2 | [15 empty] | VV | 2 | 1 | True | 0 | ROZPOCET
| VV |  | "m.č.409,410,414,415,418,421,427,428,440,450" 67,00 |  | 67 | [13 empty] | VV | 2 | 2 | True | 0 | ROZPOCET
| VV |  | podlaha P3 | [15 empty] | VV | 2 | 1 | True | 0 | ROZPOCET
| VV |  | "m.č.411,412,419,422,432,434,436,438,442,444,446,448" 18,00 |  | 18 | [13 empty] | VV | 2 | 2 | True | 0 | ROZPOCET
| VV |  | Součet |  | 85 | [13 empty] | VV | 2 | 4 | True | 1 | ROZPOCET
137 | M | 597611 | dlaždice keramické protismykové | m2 | 93.5 |  | 0 |  |  |  | základní |  | 0 | 0.0192 | 1.7952 | 0 | 0 | 32 | M | 2 |  |  |  | ROZPOCET | 0 | 0 | 0 | 0 | 0 | 1 | 0 | 16 | -1887028559
| PP |  | dlaždice keramické protismykové | [15 empty] | PP | 2
| VV |  | 85,00*1,10 |  | 93.5 | [13 empty] | VV | 2 | 2 | True | 1 | ROZPOCET
138 | K | 771-01 | Dilatační podlahové lišty vč.spárování silikonem (dodávka+montáž) | m | 23 |  | 0 |  |  |  | základní |  | 0 | 0 | 0 | 0 | 0 | 16 | K | 2 |  |  |  | ROZPOCET | 0 | 0 | 0 | 0 | 0 | 1 | 0 | 16 | 954771058
| PP |  | Dilatační podlahové lišty vč.spárování silikonem (dodávka+montáž) | [15 empty] | PP | 2
139 | K | 771-02 | Přechodové podlahové lišty vč.spárování silikonem (dodávka+montáž) | m | 17 |  | 0 |  |  |  | základní |  | 0 | 0 | 0 | 0 | 0 | 16 | K | 2 |  |  |  | ROZPOCET | 0 | 0 | 0 | 0 | 0 | 1 | 0 | 16 | -1793889833
| PP |  | Přechodové podlahové lišty vč.spárování silikonem (dodávka+montáž) | [15 empty] | PP | 2
140 | K | 998771103 | Přesun hmot tonážní pro podlahy z dlaždic v objektech v do 24 m | t | 3.426 |  | 0 | CS ÚRS 2017 02 |  |  | základní |  | 0 | 0 | 0 | 0 | 0 | 16 | K | 2 |  |  |  | ROZPOCET | 0 | 0 | 0 | 0 | 0 | 1 | 0 | 16 | 1835985058
| PP |  | Přesun hmot pro podlahy z dlaždic stanovený z hmotnosti přesunovaného materiálu vodorovná dopravní vzdálenost do 50 m v objektech výšky přes 12 do 24 m | [15 empty] | PP | 2
141 | K | 998771181 | Příplatek k přesunu hmot tonážní 771 prováděný bez použití mechanizace | t | 3.426 |  | 0 | CS ÚRS 2017 02 |  |  | základní |  | 0 | 0 | 0 | 0 | 0 | 16 | K | 2 |  |  |  | ROZPOCET | 0 | 0 | 0 | 0 | 0 | 1 | 0 | 16 | -1943688032
| PP |  | Přesun hmot pro podlahy z dlaždic stanovený z hmotnosti přesunovaného materiálu Příplatek k ceně za přesun prováděný bez použití mechanizace pro jakoukoliv výšku objektu | [15 empty] | PP | 2
| D | 776 | Podlahy povlakové |  |  |  | 0 | [5 empty] | 0 |  | 6.643 |  | 0 | 2 | D | 1 |  |  |  | ROZPOCET | [6 empty] | 0
142 | K | 776141122 | Vyrovnání podkladu povlakových podlah stěrkou pevnosti 30 MPa tl 5 mm | m2 | 583 |  | 0 | CS ÚRS 2017 02 |  |  | základní |  | 0 | 0.0075 | 4.3725 | 0 | 0 | 16 | K | 2 |  |  |  | ROZPOCET | 0 | 0 | 0 | 0 | 0 | 1 | 0 | 16 | 904473813
| PP |  | Příprava podkladu vyrovnání samonivelační stěrkou podlah min.pevnosti 30 MPa, tloušťky přes 3 do 5 mm | [15 empty] | PP | 2
| VV |  | podlaha P1 | [15 empty] | VV | 2 | 1 | True | 0 | ROZPOCET
| VV |  | "m.č.406-408,413,416,417,420,423-426b,431,433,435,437,439,441,443,445,447,449,451" 583,00 |  | 583 | [13 empty] | VV | 2 | 2 | True | 1 | ROZPOCET
143 | K | 776221111 | Lepení pásů z PVC standardním lepidlem | m2 | 583 |  | 0 | CS ÚRS 2017 02 |  |  | základní |  | 0 | 0.0003 | 0.1749 | 0 | 0 | 16 | K | 2 |  |  |  | ROZPOCET | 0 | 0 | 0 | 0 | 0 | 1 | 0 | 16 | 148844693
| PP |  | Montáž podlahovin z PVC lepením standardním lepidlem z pásů standardních | [15 empty] | PP | 2
| VV |  | podlaha P1 | [15 empty] | VV | 2 | 1 | True | 0 | ROZPOCET
| VV |  | "m.č.406-408,413,416,417,420,423-426b,431,433,435,437,439,441,443,445,447,449,451" 583,00 |  | 583 | [13 empty] | VV | 2 | 2 | True | 1 | ROZPOCET
144 | M | 284122 | PVC povlaková krytina, povrch tvrzený polyuretanem | m2 | 641.3 |  | 0 |  |  |  | základní |  | 0 | 0.003 | 1.9239 | 0 | 0 | 32 | M | 2 |  |  |  | ROZPOCET | 0 | 0 | 0 | 0 | 0 | 1 | 0 | 16 | -1253927210
| PP |  | PVC povlaková krytina, povrch tvrzený polyuretanem | [15 empty] | PP | 2
| VV |  | 583,00*1,10 |  | 641.3 | [13 empty] | VV | 2 | 2 | True | 1 | ROZPOCET
145 | K | 776421111 | Montáž obvodových lišt lepením | m | 540 |  | 0 | CS ÚRS 2017 02 |  |  | základní |  | 0 | 1e-05 | 0.0054 | 0 | 0 | 16 | K | 2 |  |  |  | ROZPOCET | 0 | 0 | 0 | 0 | 0 | 1 | 0 | 16 | 1851946690
| PP |  | Montáž lišt obvodových lepených | [15 empty] | PP | 2
146 | M | 284110 | lišta soklová PVC | m | 594 |  | 0 |  |  |  | základní |  | 0 | 0.00028 | 0.16632 | 0 | 0 | 32 | M | 2 |  |  |  | ROZPOCET | 0 | 0 | 0 | 0 | 0 | 1 | 0 | 16 | -1101781733
| PP |  | lišta soklová PVC | [15 empty] | PP | 2
| VV |  | 540,00*1,10 |  | 594 | [13 empty] | VV | 2 | 2 | True | 1 | ROZPOCET
147 | K | 998776103 | Přesun hmot tonážní pro podlahy povlakové v objektech v do 24 m | t | 6.643 |  | 0 | CS ÚRS 2017 02 |  |  | základní |  | 0 | 0 | 0 | 0 | 0 | 16 | K | 2 |  |  |  | ROZPOCET | 0 | 0 | 0 | 0 | 0 | 1 | 0 | 16 | 1165086255
| PP |  | Přesun hmot pro podlahy povlakové stanovený z hmotnosti přesunovaného materiálu vodorovná dopravní vzdálenost do 50 m v objektech výšky přes 12 do 24 m | [15 empty] | PP | 2
148 | K | 998776181 | Příplatek k přesunu hmot tonážní 776 prováděný bez použití mechanizace | t | 6.643 |  | 0 | CS ÚRS 2017 02 |  |  | základní |  | 0 | 0 | 0 | 0 | 0 | 16 | K | 2 |  |  |  | ROZPOCET | 0 | 0 | 0 | 0 | 0 | 1 | 0 | 16 | -1378250096
| PP |  | Přesun hmot pro podlahy povlakové stanovený z hmotnosti přesunovaného materiálu Příplatek k cenám za přesun prováděný bez použití mechanizace pro jakoukoliv výšku objektu | [15 empty] | PP | 2
| D | 781 | Dokončovací práce - obklady |  |  |  | 0 | [5 empty] | 0 |  | 7.1722 |  | 0 | 2 | D | 1 |  |  |  | ROZPOCET | [6 empty] | 0
149 | K | 781414118 | Montáž obkladaček vnitřních pórovinových pravoúhlých lepených flexibilním lepidlem, vč.spárování, vč.montáže veškerých lišt (vč.dodávky lepidla a spárovací malty) | m2 | 513.036 |  | 0 |  |  |  | základní |  | 0 | 0.0032 | 1.6417 | 0 | 0 | 16 | K | 2 |  |  |  | ROZPOCET | 0 | 0 | 0 | 0 | 0 | 1 | 0 | 16 | -1286110027
| PP |  | Montáž obkladaček vnitřních pórovinových pravoúhlých lepených flexibilním lepidlem, vč.spárování, vč.montáže veškerých lišt (vč.dodávky lepidla a spárovací malty) | [15 empty] | PP | 2
| VV |  | m.č.409-412 | [15 empty] | VV | 2 | 1 | True | 0 | ROZPOCET
| VV |  | (1,05+1,50+1,75+0,91)*2*2*2,60 |  | 54.184 | [13 empty] | VV | 2 | 2 | True | 0 | ROZPOCET
| VV |  | -0,60*1,97*6 |  | -7.092 | [13 empty] | VV | 2 | 2 | True | 0 | ROZPOCET
| VV |  | m.č.414,415 | [15 empty] | VV | 2 | 1 | True | 0 | ROZPOCET
| VV |  | (3,22+3,35+2,85*2)*2*2,60 |  | 63.804 | [13 empty] | VV | 2 | 2 | True | 0 | ROZPOCET
| VV |  | -0,80*1,97*2 |  | -3.152 | [13 empty] | VV | 2 | 2 | True | 0 | ROZPOCET
| VV |  | pův.m.č.418 | [15 empty] | VV | 2 | 1 | True | 0 | ROZPOCET
| VV |  | (3,62+6,00+1,28+0,90)*2*2,95 |  | 69.62 | [13 empty] | VV | 2 | 2 | True | 0 | ROZPOCET
| VV |  | -1,10*1,97 -0,60*1,97 -2,10*1,80 |  | -7.129 | [13 empty] | VV | 2 | 2 | True | 0 | ROZPOCET
| VV |  | +(2,10+1,80*2)*0,25 |  | 1.425 | [13 empty] | VV | 2 | 2 | True | 0 | ROZPOCET
| VV |  | m.č.419 | [15 empty] | VV | 2 | 1 | True | 0 | ROZPOCET
| VV |  | (1,48+0,95)*2*2,90 |  | 14.094 | [13 empty] | VV | 2 | 2 | True | 0 | ROZPOCET
| VV |  | -0,60*1,97 |  | -1.182 | [13 empty] | VV | 2 | 2 | True | 0 | ROZPOCET
| VV |  | m.č.421 | [15 empty] | VV | 2 | 1 | True | 0 | ROZPOCET
| VV |  | (0,80+1,00+1,40*2)*2*2,90 |  | 26.68 | [13 empty] | VV | 2 | 2 | True | 0 | ROZPOCET
| VV |  | -0,70*1,97*3 |  | -4.137 | [13 empty] | VV | 2 | 2 | True | 0 | ROZPOCET
| VV |  | m.č.422 | [15 empty] | VV | 2 | 1 | True | 0 | ROZPOCET
| VV |  | (1,90+0,95)*2*2,90 |  | 16.53 | [13 empty] | VV | 2 | 2 | True | 0 | ROZPOCET
| VV |  | -0,70*1,97 |  | -1.379 | [13 empty] | VV | 2 | 2 | True | 0 | ROZPOCET
| VV |  | m.č.425 | [15 empty] | VV | 2 | 1 | True | 0 | ROZPOCET
| VV |  | (1,60+2,20)*2*2,50 |  | 19 | [13 empty] | VV | 2 | 2 | True | 0 | ROZPOCET
| VV |  | -0,80*1,97 |  | -1.576 | [13 empty] | VV | 2 | 2 | True | 0 | ROZPOCET
| VV |  | m.č.427 | [15 empty] | VV | 2 | 1 | True | 0 | ROZPOCET
| VV |  | (3,62+3,80)*2*2,45 |  | 36.358 | [13 empty] | VV | 2 | 2 | True | 0 | ROZPOCET
| VV |  | -1,10*1,97*2 |  | -4.334 | [13 empty] | VV | 2 | 2 | True | 0 | ROZPOCET
| VV |  | m.č.428 | [15 empty] | VV | 2 | 1 | True | 0 | ROZPOCET
| VV |  | (1,60+1,50)*2*2,50 |  | 15.5 | [13 empty] | VV | 2 | 2 | True | 0 | ROZPOCET
| VV |  | -0,60*1,97 |  | -1.182 | [13 empty] | VV | 2 | 2 | True | 0 | ROZPOCET
| VV |  | pův.m.č.432,434,436,438,440,442,444,446,448,450 | [15 empty] | VV | 2 | 1 | True | 0 | ROZPOCET
| VV |  | (0,90*12+1,50*12)*2*2,60 |  | 149.76 | [13 empty] | VV | 2 | 2 | True | 0 | ROZPOCET
| VV |  | -0,70*1,97*14 |  | -19.306 | [13 empty] | VV | 2 | 2 | True | 0 | ROZPOCET
| VV |  | kuchyňské linky: | [15 empty] | VV | 2 | 1 | True | 0 | ROZPOCET
| VV |  | "m.č.416" (3,60+0,60)*2,95 |  | 12.39 | [13 empty] | VV | 2 | 2 | True | 0 | ROZPOCET
| VV |  | "m.č.417" (3,60+0,60)*2,95 |  | 12.39 | [13 empty] | VV | 2 | 2 | True | 0 | ROZPOCET
| VV |  | "m.č.426b" (3,80+0,60)*2,50 |  | 11 | [13 empty] | VV | 2 | 2 | True | 0 | ROZPOCET
| VV |  | pokoje: | [15 empty] | VV | 2 | 1 | True | 0 | ROZPOCET
| VV |  | m.č.423,424 | [15 empty] | VV | 2 | 1 | True | 0 | ROZPOCET
| VV |  | (1,00+1,30)*2*2,95 |  | 13.57 | [13 empty] | VV | 2 | 2 | True | 0 | ROZPOCET
| VV |  | m.č.431,433,435,437,439,441,443,445,447,449 | [15 empty] | VV | 2 | 1 | True | 0 | ROZPOCET
| VV |  | ((0,80*2)*8+(1,00+0,60)*2)*2,95 |  | 47.2 | [13 empty] | VV | 2 | 2 | True | 0 | ROZPOCET
| VV |  | Součet |  | 513.036 | [13 empty] | VV | 2 | 4 | True | 1 | ROZPOCET
150 | M | 597615 | obkladačky keramické hutné, vč.veškerých lišt | m2 | 564.34 |  | 0 |  |  |  | základní |  | 0 | 0.0098 | 5.5305 | 0 | 0 | 32 | M | 2 |  |  |  | ROZPOCET | 0 | 0 | 0 | 0 | 0 | 1 | 0 | 16 | 1842389730
| PP |  | obkladačky keramické hutné, vč.veškerých lišt | [15 empty] | PP | 2
| VV |  | 513,036*1,10 |  | 564.34 | [13 empty] | VV | 2 | 2 | True | 1 | ROZPOCET
151 | K | 998781103 | Přesun hmot tonážní pro obklady keramické v objektech v do 24 m | t | 7.172 |  | 0 | CS ÚRS 2017 02 |  |  | základní |  | 0 | 0 | 0 | 0 | 0 | 16 | K | 2 |  |  |  | ROZPOCET | 0 | 0 | 0 | 0 | 0 | 1 | 0 | 16 | -1102942225
| PP |  | Přesun hmot pro obklady keramické stanovený z hmotnosti přesunovaného materiálu vodorovná dopravní vzdálenost do 50 m v objektech výšky přes 12 do 24 m | [15 empty] | PP | 2
152 | K | 998781181 | Příplatek k přesunu hmot tonážní 781 prováděný bez použití mechanizace | t | 7.172 |  | 0 | CS ÚRS 2017 02 |  |  | základní |  | 0 | 0 | 0 | 0 | 0 | 16 | K | 2 |  |  |  | ROZPOCET | 0 | 0 | 0 | 0 | 0 | 1 | 0 | 16 | 1842596827
| PP |  | Přesun hmot pro obklady keramické stanovený z hmotnosti přesunovaného materiálu Příplatek k cenám za přesun prováděný bez použití mechanizace pro jakoukoliv výšku objektu | [15 empty] | PP | 2
| D | 783 | Dokončovací práce - nátěry |  |  |  | 0 | [5 empty] | 0 |  | 0.02447 |  | 0 | 2 | D | 1 |  |  |  | ROZPOCET | [6 empty] | 0
153 | K | 783306805 | Odstranění nátěru ze zámečnických konstrukcí opálením | m2 | 32.5 |  | 0 | CS ÚRS 2017 02 |  |  | základní |  | 0 | 2e-05 | 0.00065 | 0 | 0 | 16 | K | 2 |  |  |  | ROZPOCET | 0 | 0 | 0 | 0 | 0 | 1 | 0 | 16 | -1892815201
| PP |  | Odstranění nátěrů ze zámečnických konstrukcí opálením s obroušením | [15 empty] | PP | 2
| VV |  | "stávající zárubně" 1,30*25 |  | 32.5 | [13 empty] | VV | 2 | 2 | True | 1 | ROZPOCET
154 | K | 783314101 | Základní jednonásobný syntetický nátěr zámečnických konstrukcí | m2 | 70.374 |  | 0 | CS ÚRS 2017 02 |  |  | základní |  | 0 | 0.00017 | 0.011964 | 0 | 0 | 16 | K | 2 |  |  |  | ROZPOCET | 0 | 0 | 0 | 0 | 0 | 1 | 0 | 16 | 1124657346
| PP |  | Základní nátěr zámečnických konstrukcí jednonásobný syntetický | [15 empty] | PP | 2
| VV |  | "nové zárubně" 1,30*10 |  | 13 | [13 empty] | VV | 2 | 2 | True | 0 | ROZPOCET
| VV |  | "stávající zárubně" 1,30*28 |  | 36.4 | [13 empty] | VV | 2 | 2 | True | 0 | ROZPOCET
| VV |  | "nosníky I80" (1,00*15+1,80*3+1,20*9+1,75*8+1,20*11)*0,312 |  | 18.221 | [13 empty] | VV | 2 | 2 | True | 0 | ROZPOCET
| VV |  | "nosníky I100" (1,60*1+1,40*2+3,00*1)*0,372 |  | 2.753 | [13 empty] | VV | 2 | 2 | True | 0 | ROZPOCET
| VV |  | Součet |  | 70.374 | [13 empty] | VV | 2 | 4 | True | 1 | ROZPOCET
155 | K | 783315101 | Mezinátěr jednonásobný syntetický standardní zámečnických konstrukcí | m2 | 49.4 |  | 0 | CS ÚRS 2017 02 |  |  | základní |  | 0 | 0.00012 | 0.005928 | 0 | 0 | 16 | K | 2 |  |  |  | ROZPOCET | 0 | 0 | 0 | 0 | 0 | 1 | 0 | 16 | -964503876
| PP |  | Mezinátěr zámečnických konstrukcí jednonásobný syntetický standardní | [15 empty] | PP | 2
| VV |  | "nové zárubně" 1,30*10 |  | 13 | [13 empty] | VV | 2 | 2 | True | 0 | ROZPOCET
| VV |  | "stávající zárubně" 1,30*28 |  | 36.4 | [13 empty] | VV | 2 | 2 | True | 0 | ROZPOCET
| VV |  | Součet |  | 49.4 | [13 empty] | VV | 2 | 4 | True | 1 | ROZPOCET
156 | K | 783317101 | Krycí jednonásobný syntetický standardní nátěr zámečnických konstrukcí | m2 | 49.4 |  | 0 | CS ÚRS 2017 02 |  |  | základní |  | 0 | 0.00012 | 0.005928 | 0 | 0 | 16 | K | 2 |  |  |  | ROZPOCET | 0 | 0 | 0 | 0 | 0 | 1 | 0 | 16 | -781912676
| PP |  | Krycí nátěr (email) zámečnických konstrukcí jednonásobný syntetický standardní | [15 empty] | PP | 2
| VV |  | "nové zárubně" 1,30*10 |  | 13 | [13 empty] | VV | 2 | 2 | True | 0 | ROZPOCET
| VV |  | "stávající zárubně" 1,30*28 |  | 36.4 | [13 empty] | VV | 2 | 2 | True | 0 | ROZPOCET
| VV |  | Součet |  | 49.4 | [13 empty] | VV | 2 | 4 | True | 1 | ROZPOCET
| D | 784 | Dokončovací práce - malby a tapety |  |  |  | 0 | [5 empty] | 0 |  | 1.9341 |  | 0.66175 | 2 | D | 1 |  |  |  | ROZPOCET | [6 empty] | 0
157 | K | 784211101 | Dvojnásobné bílé malby ze směsí za mokra výborně otěruvzdorných v místnostech výšky do 3,80 m | m2 | 1905.785 |  | 0 | CS ÚRS 2017 02 |  |  | základní |  | 0 | 0.00026 | 0.4955 | 0 | 0 | 16 | K | 2 |  |  |  | ROZPOCET | 0 | 0 | 0 | 0 | 0 | 1 | 0 | 16 | -512540381
| PP |  | Malby z malířských směsí otěruvzdorných za mokra dvojnásobné, bílé za mokra otěruvzdorné výborně v místnostech výšky do 3,80 m | [15 empty] | PP | 2
| VV |  | stropy-oprava omítek | [15 empty] | VV | 2 | 1 | True | 0 | ROZPOCET
| VV |  | 76,00 |  | 76 | [13 empty] | VV | 2 | 2 | True | 0 | ROZPOCET
| VV |  | sádrokarton-podhledy | [15 empty] | VV | 2 | 1 | True | 0 | ROZPOCET
| VV |  | 6,16+84,00+45,00 |  | 135.16 | [13 empty] | VV | 2 | 2 | True | 0 | ROZPOCET
| VV |  | sádrokarton-obklad stavebních pouzder | [15 empty] | VV | 2 | 1 | True | 0 | ROZPOCET
| VV |  | "ozn.(2)" 0,80*2,10*2 |  | 3.36 | [13 empty] | VV | 2 | 2 | True | 0 | ROZPOCET
| VV |  | "ozn.(9)" 0,80*2,10*4 |  | 6.72 | [13 empty] | VV | 2 | 2 | True | 0 | ROZPOCET
| VV |  | sádrokarton-předsazená příčka | [15 empty] | VV | 2 | 1 | True | 0 | ROZPOCET
| VV |  | "m.č.451" (1,50+1,10)*2,60 |  | 6.76 | [13 empty] | VV | 2 | 2 | True | 0 | ROZPOCET
| VV |  | stěny-nové omítky | [15 empty] | VV | 2 | 1 | True | 0 | ROZPOCET
| VV |  | m.č.405 | [15 empty] | VV | 2 | 1 | True | 0 | ROZPOCET
| VV |  | 3,70*3,20 |  | 11.84 | [13 empty] | VV | 2 | 2 | True | 0 | ROZPOCET
| VV |  | m.č.408 | [15 empty] | VV | 2 | 1 | True | 0 | ROZPOCET
| VV |  | (1,25+3,60+1,90+1,70*9+3,80)*3,20 |  | 82.72 | [13 empty] | VV | 2 | 2 | True | 0 | ROZPOCET
| VV |  | m.č.431,433,435,437,439,441,443,445,447,440 | [15 empty] | VV | 2 | 1 | True | 0 | ROZPOCET
| VV |  | (1,05*8+(1,95-1,00)*2+(1,50-0,80)*10)*3,20 |  | 55.36 | [13 empty] | VV | 2 | 2 | True | 0 | ROZPOCET
| VV |  | m.č.451 | [15 empty] | VV | 2 | 1 | True | 0 | ROZPOCET
| VV |  | 1,70*3,20 |  | 5.44 | [13 empty] | VV | 2 | 2 | True | 0 | ROZPOCET
| VV |  | stěny-oprava omítek | [15 empty] | VV | 2 | 1 | True | 0 | ROZPOCET
| VV |  | m.č.405 | [15 empty] | VV | 2 | 1 | True | 0 | ROZPOCET
| VV |  | (18,40*2+0,70+0,60+0,85+2,30+3,40)*3,20 |  | 142.88 | [13 empty] | VV | 2 | 2 | True | 0 | ROZPOCET
| VV |  | "ostění" 2,50 |  | 2.5 | [13 empty] | VV | 2 | 2 | True | 0 | ROZPOCET
| VV |  | m.č.406 | [15 empty] | VV | 2 | 1 | True | 0 | ROZPOCET
| VV |  | (7,20*2+0,60*4+0,30*4)*2,85 |  | 51.3 | [13 empty] | VV | 2 | 2 | True | 0 | ROZPOCET
| VV |  | "ostění" 2,05 |  | 2.05 | [13 empty] | VV | 2 | 2 | True | 0 | ROZPOCET
| VV |  | m.č.407 | [15 empty] | VV | 2 | 1 | True | 0 | ROZPOCET
| VV |  | (3,55+3,25)*2*2,65 |  | 36.04 | [13 empty] | VV | 2 | 2 | True | 0 | ROZPOCET
| VV |  | m.č.408 | [15 empty] | VV | 2 | 1 | True | 0 | ROZPOCET
| VV |  | (21,90*2-3,20-1,20-3,60-1,90+0,60*7+0,75*5+0,70)*2,85 |  | 121.268 | [13 empty] | VV | 2 | 2 | True | 0 | ROZPOCET
| VV |  | "ostění" 2,30 |  | 2.3 | [13 empty] | VV | 2 | 2 | True | 0 | ROZPOCET
| VV |  | (7,20*2-1,39+7,08+3,75+0,48+2+0,75)*3,00 |  | 81.21 | [13 empty] | VV | 2 | 2 | True | 0 | ROZPOCET
| VV |  | "ostění" 2,30 |  | 2.3 | [13 empty] | VV | 2 | 2 | True | 0 | ROZPOCET
| VV |  | (32,30*2-3,20+4,85-0,70+4,70+2,70+3,60+0,30*5+0,75*4+0,60*2+1,00+0,60*18-1,70*9-3,80)*2,65 |  | 198.618 | [13 empty] | VV | 2 | 2 | True | 0 | ROZPOCET
| VV |  | m.č.413 | [15 empty] | VV | 2 | 1 | True | 0 | ROZPOCET
| VV |  | (1,65+1,80)*2*2,65 |  | 18.285 | [13 empty] | VV | 2 | 2 | True | 0 | ROZPOCET
| VV |  | m.č.416 | [15 empty] | VV | 2 | 1 | True | 0 | ROZPOCET
| VV |  | (3,60*2+6,00*2-3,60-0,60)*3,00 |  | 45 | [13 empty] | VV | 2 | 2 | True | 0 | ROZPOCET
| VV |  | "ostění" 1,50 |  | 1.5 | [13 empty] | VV | 2 | 2 | True | 0 | ROZPOCET
| VV |  | m.č.417 | [15 empty] | VV | 2 | 1 | True | 0 | ROZPOCET
| VV |  | (3,50*2+6,00*2-3,60-0,60)*3,00 |  | 44.4 | [13 empty] | VV | 2 | 2 | True | 0 | ROZPOCET
| VV |  | "ostění" 1,50 |  | 1.5 | [13 empty] | VV | 2 | 2 | True | 0 | ROZPOCET
| VV |  | m.č.420 | [15 empty] | VV | 2 | 1 | True | 0 | ROZPOCET
| VV |  | (3,62+6,00)*2*3,00 |  | 57.72 | [13 empty] | VV | 2 | 2 | True | 0 | ROZPOCET
| VV |  | "ostění" 1,20 |  | 1.2 | [13 empty] | VV | 2 | 2 | True | 0 | ROZPOCET
| VV |  | m.č.423 | [15 empty] | VV | 2 | 1 | True | 0 | ROZPOCET
| VV |  | (3,75+0,15+9,00)*2*3,00 |  | 77.4 | [13 empty] | VV | 2 | 2 | True | 0 | ROZPOCET
| VV |  | "ostění" 1,50 |  | 1.5 | [13 empty] | VV | 2 | 2 | True | 0 | ROZPOCET
| VV |  | m.č.424 | [15 empty] | VV | 2 | 1 | True | 0 | ROZPOCET
| VV |  | (3,75+0,40+0,15+9,00)*2*3,00 |  | 79.8 | [13 empty] | VV | 2 | 2 | True | 0 | ROZPOCET
| VV |  | "ostění" 1,50 |  | 1.5 | [13 empty] | VV | 2 | 2 | True | 0 | ROZPOCET
| VV |  | m.č.426a,b | [15 empty] | VV | 2 | 1 | True | 0 | ROZPOCET
| VV |  | (1,84*2+1,80*2+3,80*2-3,80-0,60)*2,55 |  | 26.724 | [13 empty] | VV | 2 | 2 | True | 0 | ROZPOCET
| VV |  | m.č.431,433,435,437,439,441,443,445,447,449 | [15 empty] | VV | 2 | 1 | True | 0 | ROZPOCET
| VV |  | (3,28*2+3,34*6+3,48*12+0,15*4-1,05*8-1,95*2+5,90*20-1,60*10)*3,00 |  | 475.98 | [13 empty] | VV | 2 | 2 | True | 0 | ROZPOCET
| VV |  | "ostění" 15,00 |  | 15 | [13 empty] | VV | 2 | 2 | True | 0 | ROZPOCET
| VV |  | m.č.451 | [15 empty] | VV | 2 | 1 | True | 0 | ROZPOCET
| VV |  | (3,75*2+3,60*2-1,70)*2,65 |  | 34.45 | [13 empty] | VV | 2 | 2 | True | 0 | ROZPOCET
| VV |  | Součet |  | 1905.785 | [13 empty] | VV | 2 | 4 | True | 1 | ROZPOCET
158 | K | 784121001 | Oškrabání malby v mísnostech výšky do 3,80 m | m2 | 1438.583 |  | 0 | CS ÚRS 2017 02 |  |  | základní |  | 0 | 0.001 | 1.4386 | 0.00031 | 0.44596 | 16 | K | 2 |  |  |  | ROZPOCET | 0 | 0 | 0 | 0 | 0 | 1 | 0 | 16 | 573785073
| PP |  | Oškrabání malby v místnostech výšky do 3,80 m | [15 empty] | PP | 2
| VV |  | stropy-oprava omítek | [15 empty] | VV | 2 | 1 | True | 0 | ROZPOCET
| VV |  | 76,00*0,90 |  | 68.4 | [13 empty] | VV | 2 | 2 | True | 0 | ROZPOCET
| VV |  | stěny-oprava omítek | [15 empty] | VV | 2 | 1 | True | 0 | ROZPOCET
| VV |  | 1522,425*0,90 |  | 1370.183 | [13 empty] | VV | 2 | 2 | True | 0 | ROZPOCET
| VV |  | Součet |  | 1438.583 | [13 empty] | VV | 2 | 4 | True | 1 | ROZPOCET
159 | K | 784121011 | Rozmývání podkladu po oškrabání malby v místnostech výšky do 3,80 m | m2 | 1438.583 |  | 0 | CS ÚRS 2017 02 |  |  | základní |  | 0 | 0 | 0 | 0 | 0 | 16 | K | 2 |  |  |  | ROZPOCET | 0 | 0 | 0 | 0 | 0 | 1 | 0 | 16 | -1806658979
| PP |  | Rozmývání podkladu po oškrabání malby v místnostech výšky do 3,80 m | [15 empty] | PP | 2
160 | K | 784111011 | Obroušení podkladu omítnutého v místnostech výšky do 3,80 m | m2 | 1438.583 |  | 0 | CS ÚRS 2017 02 |  |  | základní |  | 0 | 0 | 0 | 0.00015 | 0.21579 | 16 | K | 2 |  |  |  | ROZPOCET | 0 | 0 | 0 | 0 | 0 | 1 | 0 | 16 | -1160244266
| PP |  | Obroušení podkladu omítky v místnostech výšky do 3,80 m | [15 empty] | PP | 2
| D | 790 | Demontáže PSV |  |  |  | 0 | [5 empty] | 0 |  | 0 |  | 7.231 | 2 | D | 1 |  |  |  | ROZPOCET | [6 empty] | 0
161 | K | 766691914 | Vyvěšení dřevěných křídel dveří pl do 2 m2 | kus | 52 |  | 0 | CS ÚRS 2017 02 |  |  | základní |  | 0 | 0 | 0 | 0.024 | 1.248 | 16 | K | 2 |  |  |  | ROZPOCET | 0 | 0 | 0 | 0 | 0 | 1 | 0 | 16 | -963315810
| PP |  | Vyvěšení dřevěných křídel dveří pl do 2 m2 | [15 empty] | PP | 2
162 | K | 767581802 | Demontáž podhledu lamel | m2 | 674.16 |  | 0 | CS ÚRS 2017 02 |  |  | základní |  | 0 | 0 | 0 | 0.004 | 2.6966 | 16 | K | 2 |  |  |  | ROZPOCET | 0 | 0 | 0 | 0 | 0 | 1 | 0 | 16 | -457482830
| PP |  | Demontáž podhledů lamel | [15 empty] | PP | 2
| VV |  | dle nových podhledů | [15 empty] | VV | 2 | 1 | True | 0 | ROZPOCET
| VV |  | 6,16+84,00+45,00+233,00+306,00 |  | 674.16 | [13 empty] | VV | 2 | 2 | True | 1 | ROZPOCET
163 | K | 767582800 | Demontáž roštu podhledu | m2 | 674.16 |  | 0 | CS ÚRS 2017 02 |  |  | základní |  | 0 | 0 | 0 | 0.002 | 1.3483 | 16 | K | 2 |  |  |  | ROZPOCET | 0 | 0 | 0 | 0 | 0 | 1 | 0 | 16 | 741294132
| PP |  | Demontáž podhledů roštů | [15 empty] | PP | 2
164 | K | 776201812 | Demontáž lepených povlakových podlah s podložkou ručně | m2 | 592 |  | 0 | CS ÚRS 2017 02 |  |  | základní |  | 0 | 0 | 0 | 0.003 | 1.776 | 16 | K | 2 |  |  |  | ROZPOCET | 0 | 0 | 0 | 0 | 0 | 1 | 0 | 16 | 802130398
| PP |  | Demontáž povlakových podlahovin lepených ručně s podložkou | [15 empty] | PP | 2
| VV |  | "původní m.č.406-408,413,416,417,420,425,426,428,431,433,435,437,439,442,443,444,446,448,451" 592,00 |  | 592 | [13 empty] | VV | 2 | 2 | True | 1 | ROZPOCET
165 | K | 776410811 | Odstranění soklíků a lišt pryžových nebo plastových | m | 540 |  | 0 | CS ÚRS 2017 02 |  |  | základní |  | 0 | 0 | 0 | 0.0003 | 0.162 | 16 | K | 2 |  |  |  | ROZPOCET | 0 | 0 | 0 | 0 | 0 | 1 | 0 | 16 | -909530210
| PP |  | Demontáž soklíků nebo lišt pryžových nebo plastových | [15 empty] | PP | 2

## 02 - ZTI
| List obsahuje: |  | 1) Krycí list soupisu | 2) Rekapitulace |  |  | 3) Soupis prací | Zpět na list: | Rekapitulace stavby
{b3ae1d48-8955-4fac-b689-d8bf3624bd58}
2
| KRYCÍ LIST SOUPISU | [8 empty] | v --- níže se nacházejí doplnkové a pomocné údaje k sestavám --- v | [8 empty] | False
Stavba:
Stavební úpravy stanice st.dětí, dětská klinika-pavilon D3-4.NP, Krajská zdravotní a.s. - Masarykova nemocnice Ústí n.L.
Objekt:
02 - ZTI
| KSO: |  |  |  |  | CC-CZ:
| Místo: |  | Ústí nad Labem |  |  | Datum: | 19. 12. 2017
| Zadavatel: |  |  |  |  | IČ:
|  | Krajská zdravotní a.s., Masarykova nemocnice UL |  |  |  | DIČ:
| Uchazeč: |  |  |  |  | IČ:
DIČ:
| Projektant: |  |  |  |  | IČ:
|  | ARCHATELIÉR, spol.s r.o., Ústí n.L. |  |  |  | DIČ:
Poznámka:
Soupis prací je sestaven za využití položek Cenové soustavy ÚRS. Cenové a technické podmínky položek Cenové soustavy ÚRS, které nejsou uvedeny v soupisu prací (tzv.úvodní části katalogů), jsou neomezeně dálkově k dispozici na www.cs-urs.cz. Položky, které nemají ve sloupci "Cenová soustava" uveden žádný údaj, nepochází z Cenové soustavy ÚRS.
| Cena bez DPH | [5 empty] | 0
|  |  | Základ daně |  |  | Sazba daně | Výše daně
| DPH | základní | 0 |  |  | 21% | 0
|  | snížená | 0 |  |  | 15% | 0
|  | zákl. přenesená | 0 |  |  | 21% | 0
|  | sníž. přenesená | 0 |  |  | 15% | 0
|  | nulová | 0 |  |  | 0% | 0
| Cena s DPH |  |  | v | CZK |  | 0
REKAPITULACE ČLENĚNÍ SOUPISU PRACÍ
Stavba:
Stavební úpravy stanice st.dětí, dětská klinika-pavilon D3-4.NP, Krajská zdravotní a.s. - Masarykova nemocnice Ústí n.L.
Objekt:
02 - ZTI
Místo: |  |  | Ústí nad Labem |  |  | Datum: | 19. 12. 2017
Zadavatel: |  |  | Krajská zdravotní a.s., Masarykova nemocnice UL |  |  | Projektant: | ARCHATELIÉR, spol.s r.o., Ústí n.L.
Uchazeč:
Kód dílu - Popis | [6 empty] | Cena celkem [CZK]
Náklady soupisu celkem | [6 empty] | 0 | [12 empty] | -1
| HSV - Práce a dodávky HSV | [5 empty] | 0
| 3 - Svislé a kompletní konstrukce | [5 empty] | 0
| 9 - Ostatní konstrukce a práce, bourání | [5 empty] | 0
| 997 - Přesun sutě | [5 empty] | 0
| 998 - Přesun hmot | [5 empty] | 0
| PSV - Práce a dodávky PSV | [5 empty] | 0
| 721 - Zdravotechnika - vnitřní kanalizace | [5 empty] | 0
| 722 - Zdravotechnika - vnitřní vodovod | [5 empty] | 0
| 723 - Zdravotechnika - vnitřní plynovod | [5 empty] | 0
| 725 - Zdravotechnika - zařizovací předměty | [5 empty] | 0
SOUPIS PRACÍ
Stavba:
Stavební úpravy stanice st.dětí, dětská klinika-pavilon D3-4.NP, Krajská zdravotní a.s. - Masarykova nemocnice Ústí n.L.
Objekt:
02 - ZTI
Místo: |  |  | Ústí nad Labem |  |  | Datum: | 19. 12. 2017
Zadavatel: |  |  | Krajská zdravotní a.s., Masarykova nemocnice UL |  |  | Projektant: | ARCHATELIÉR, spol.s r.o., Ústí n.L.
Uchazeč:
PČ | Typ | Kód | Popis | MJ | Množství | J.cena [CZK] | Cena celkem [CZK] | Cenová soustava |  | Poznámka | DPH | J. Nh [h] | Nh celkem [h] | J. hmotnost [t] | Hmotnost celkem [t] | J. suť [t] | Suť Celkem [t]
Náklady soupisu celkem | [6 empty] | 0 | [5 empty] | 0 |  | 29.7886 |  | 17.193 |  | D | -1 | [10 empty] | 0
| D | HSV | Práce a dodávky HSV |  |  |  | 0 | [5 empty] | 0 |  | 28.1452 |  | 15.2053 | 1 | D | 0 |  |  |  | ROZPOCET | [6 empty] | 0
| D | 3 | Svislé a kompletní konstrukce |  |  |  | 0 | [5 empty] | 0 |  | 28.1452 |  | 0 | 1 | D | 1 |  |  |  | ROZPOCET | [6 empty] | 0
1 | K | 346244353 | Obezdívka koupelnových van ploch rovných tl 75 mm z pórobetonových přesných příčkovek hladkých | m2 | 2.22 |  | 0 | CS ÚRS 2017 02 |  |  | základní |  | 0 | 0.06405 | 0.14219 | 0 | 0 | 4 | K | 2 |  |  |  | ROZPOCET | 0 | 0 | 0 | 0 | 0 | 1 | 0 | 4 | 2
| PP |  | Obezdívka koupelnových van ploch rovných z přesných pórobetonových tvárnic, na tenké maltové lože tl. 75 mm | [15 empty] | PP | 2
| VV |  | (1,50+0,70+1,50)*0,60 |  | 2.22 | [13 empty] | VV | 2 | 2 | True | 1 | ROZPOCET
2 | K | 346244371 | Zazdívka o tl 140 mm rýh, nik nebo kapes z cihel pálených | m2 | 110.4 |  | 0 | CS ÚRS 2017 02 |  |  | základní |  | 0 | 0.25365 | 28.003 | 0 | 0 | 4 | K | 2 |  |  |  | ROZPOCET | 0 | 0 | 0 | 0 | 0 | 1 | 0 | 4 | 4
| PP |  | Zazdívka rýh, potrubí, nik (výklenků) nebo kapes z pálených cihel na maltu tl. 140 mm | [15 empty] | PP | 2
| VV |  | (232,00+320,00)*0,20 |  | 110.4 | [13 empty] | VV | 2 | 2 | True | 1 | ROZPOCET
| D | 9 | Ostatní konstrukce a práce, bourání |  |  |  | 0 | [5 empty] | 0 |  | 0 |  | 15.2053 | 1 | D | 1 |  |  |  | ROZPOCET | [6 empty] | 0
3 | K | 962031132 | Bourání příček z cihel pálených na MVC tl do 100 mm | m2 | 2.3 |  | 0 | CS ÚRS 2017 02 |  |  | základní |  | 0 | 0 | 0 | 0.131 | 0.3013 | 4 | K | 2 |  |  |  | ROZPOCET | 0 | 0 | 0 | 0 | 0 | 1 | 0 | 4 | 6
| PP |  | Bourání příček z cihel, tvárnic nebo příčkovek z cihel pálených, plných nebo dutých na maltu vápennou nebo vápenocementovou, tl. do 100 mm | [15 empty] | PP | 2
| VV |  | 2,30 " obezdívka vany |  | 2.3 | [13 empty] | VV | 2 | 2 | True | 1 | ROZPOCET
4 | K | 974031154 | Vysekání rýh ve zdivu cihelném hl do 100 mm š do 150 mm | m | 552 |  | 0 | CS ÚRS 2017 02 |  |  | základní |  | 0 | 0 | 0 | 0.027 | 14.904 | 4 | K | 2 |  |  |  | ROZPOCET | 0 | 0 | 0 | 0 | 0 | 1 | 0 | 4 | 8
| PP |  | Vysekání rýh ve zdivu cihelném na maltu vápennou nebo vápenocementovou do hl. 100 mm a šířky do 150 mm | [15 empty] | PP | 2
| D | 997 | Přesun sutě |  |  |  | 0 | [5 empty] | 0 |  | 0 |  | 0 | 1 | D | 1 |  |  |  | ROZPOCET | [6 empty] | 0
5 | K | 997013214 | Vnitrostaveništní doprava suti a vybouraných hmot pro budovy v do 15 m ručně | t | 17.193 |  | 0 | CS ÚRS 2017 02 |  |  | základní |  | 0 | 0 | 0 | 0 | 0 | 4 | K | 2 |  |  |  | ROZPOCET | 0 | 0 | 0 | 0 | 0 | 1 | 0 | 4 | -258110517
| PP |  | Vnitrostaveništní doprava suti a vybouraných hmot vodorovně do 50 m svisle ručně (nošením po schodech) pro budovy a haly výšky přes 12 do 15 m | [15 empty] | PP | 2
6 | K | 997013501 | Odvoz suti a vybouraných hmot na skládku nebo meziskládku do 1 km se složením | t | 17.193 |  | 0 | CS ÚRS 2017 02 |  |  | základní |  | 0 | 0 | 0 | 0 | 0 | 4 | K | 2 |  |  |  | ROZPOCET | 0 | 0 | 0 | 0 | 0 | 1 | 0 | 4 | 12
| PP |  | Odvoz suti a vybouraných hmot na skládku nebo meziskládku se složením, na vzdálenost do 1 km | [15 empty] | PP | 2
7 | K | 997013509 | Příplatek k odvozu suti a vybouraných hmot na skládku ZKD 1 km přes 1 km | t | 103.158 |  | 0 | CS ÚRS 2017 02 |  |  | základní |  | 0 | 0 | 0 | 0 | 0 | 4 | K | 2 |  |  |  | ROZPOCET | 0 | 0 | 0 | 0 | 0 | 1 | 0 | 4 | 14
| PP |  | Odvoz suti a vybouraných hmot na skládku nebo meziskládku se složením, na vzdálenost Příplatek k ceně za každý další i započatý 1 km přes 1 km | [15 empty] | PP | 2
| VV |  | 17,193*6 'Přepočtené koeficientem množství |  | 103.158 | [13 empty] | VV | 2 | 2 | False | 1 | ROZPOCET
8 | K | 997013831 | Poplatek za uložení stavebního směsného odpadu na skládce (skládkovné) | t | 29.789 |  | 0 | CS ÚRS 2017 02 |  |  | základní |  | 0 | 0 | 0 | 0 | 0 | 4 | K | 2 |  |  |  | ROZPOCET | 0 | 0 | 0 | 0 | 0 | 1 | 0 | 4 | 16
| PP |  | Poplatek za uložení stavebního odpadu na skládce (skládkovné) směsného | [15 empty] | PP | 2
| D | 998 | Přesun hmot |  |  |  | 0 | [5 empty] | 0 |  | 0 |  | 0 | 1 | D | 1 |  |  |  | ROZPOCET | [6 empty] | 0
9 | K | 998018003 | Přesun hmot ruční pro budovy v do 24 m | t | 28.145 |  | 0 | CS ÚRS 2017 02 |  |  | základní |  | 0 | 0 | 0 | 0 | 0 | 4 | K | 2 |  |  |  | ROZPOCET | 0 | 0 | 0 | 0 | 0 | 1 | 0 | 4 | 1016795439
| PP |  | Přesun hmot pro budovy občanské výstavby, bydlení, výrobu a služby ruční - bez užití mechanizace vodorovná dopravní vzdálenost do 100 m pro budovy s jakoukoliv nosnou konstrukcí výšky přes 12 do 24 m | [15 empty] | PP | 2
| D | PSV | Práce a dodávky PSV |  |  |  | 0 | [5 empty] | 0 |  | 1.6434 |  | 1.9877 | 2 | D | 0 |  |  |  | ROZPOCET | [6 empty] | 0
| D | 721 | Zdravotechnika - vnitřní kanalizace |  |  |  | 0 | [5 empty] | 0 |  | 0.22521 |  | 0.45936 | 2 | D | 1 |  |  |  | ROZPOCET | [6 empty] | 0
10 | K | 721171808 | Demontáž potrubí z PVC do D 114 | m | 232 |  | 0 | CS ÚRS 2017 02 |  |  | základní |  | 0 | 0 | 0 | 0.00198 | 0.45936 | 16 | K | 2 |  |  |  | ROZPOCET | 0 | 0 | 0 | 0 | 0 | 1 | 0 | 16 | 20
| PP |  | Demontáž potrubí z novodurových trub odpadních nebo připojovacích přes 75 do D 114 | [15 empty] | PP | 2
| VV |  | 232,00 |  | 232 | [13 empty] | VV | 2 | 2 | True | 1 | ROZPOCET
11 | K | 721174042 | Potrubí kanalizační z PP připojovací systém HT DN 40 | m | 40 |  | 0 | CS ÚRS 2017 02 |  |  | základní |  | 0 | 0.00029 | 0.0116 | 0 | 0 | 16 | K | 2 |  |  |  | ROZPOCET | 0 | 0 | 0 | 0 | 0 | 1 | 0 | 16 | 22
| PP |  | Potrubí z plastových trub polypropylenové [HT systém] připojovací DN 40 | [15 empty] | PP | 2
| VV |  | 36,0 " odvod kondenzátu |  | 36 | [13 empty] | VV | 2 | 2 | True | 0 | ROZPOCET
| VV |  | 4,0 " připojovací potrubí |  | 4 | [13 empty] | VV | 2 | 2 | True | 0 | ROZPOCET
| VV |  | Součet |  | 40 | [13 empty] | VV | 2 | 4 | True | 1 | ROZPOCET
12 | K | 721174043 | Potrubí kanalizační z PP připojovací systém HT DN 50 | m | 49.25 |  | 0 | CS ÚRS 2017 02 |  |  | základní |  | 0 | 0.00035 | 0.017237 | 0 | 0 | 16 | K | 2 |  |  |  | ROZPOCET | 0 | 0 | 0 | 0 | 0 | 1 | 0 | 16 | 24
| PP |  | Potrubí z plastových trub polypropylenové [HT systém] připojovací DN 50 | [15 empty] | PP | 2
| VV |  | 49,25 |  | 49.25 | [13 empty] | VV | 2 | 2 | True | 0 | ROZPOCET
| VV |  | Součet |  | 49.25 | [13 empty] | VV | 2 | 4 | True | 1 | ROZPOCET
13 | K | 721174044 | Potrubí kanalizační z PP připojovací systém HT DN 70 | m | 26.2 |  | 0 | CS ÚRS 2017 02 |  |  | základní |  | 0 | 0.00057 | 0.014934 | 0 | 0 | 16 | K | 2 |  |  |  | ROZPOCET | 0 | 0 | 0 | 0 | 0 | 1 | 0 | 16 | 26
| PP |  | Potrubí z plastových trub polypropylenové [HT systém] připojovací DN 70 | [15 empty] | PP | 2
| VV |  | 2,70+22,0+1,5 |  | 26.2 | [13 empty] | VV | 2 | 2 | True | 1 | ROZPOCET
14 | K | 721174045 | Potrubí kanalizační z PP připojovací systém HT DN 100 | m | 93.2 |  | 0 | CS ÚRS 2017 02 |  |  | základní |  | 0 | 0.00114 | 0.10625 | 0 | 0 | 16 | K | 2 |  |  |  | ROZPOCET | 0 | 0 | 0 | 0 | 0 | 1 | 0 | 16 | 28
| PP |  | Potrubí z plastových trub polypropylenové [HT systém] připojovací DN 100 | [15 empty] | PP | 2
| VV |  | 16,20+77,0 |  | 93.2 | [13 empty] | VV | 2 | 2 | True | 1 | ROZPOCET
15 | K | 721175002 | Potrubí kanalizační plastové připojovací zvuk tlumící vícevrstvé systém FRIAPHON DN 70 | m | 9 |  | 0 | CS ÚRS 2017 02 |  |  | základní |  | 0 | 0.00242 | 0.02178 | 0 | 0 | 16 | K | 2 |  |  |  | ROZPOCET | 0 | 0 | 0 | 0 | 0 | 1 | 0 | 16 | 30
| PP |  | Potrubí z plastových trub tlumící zvuk dvouvrstvé [FRIAPHON systém] připojovací DN 70 | [15 empty] | PP | 2
| VV |  | 9,0 |  | 9 | [13 empty] | VV | 2 | 2 | True | 1 | ROZPOCET
16 | M | 548890120 | prvek montážní závěs ZV, pozink | kus | 45 |  | 0 | CS ÚRS 2017 02 |  |  | základní |  | 0 | 0.00011 | 0.00495 | 0 | 0 | 32 | M | 2 |  |  |  | ROZPOCET | 0 | 0 | 0 | 0 | 0 | 1 | 0 | 16 | 32
| PP |  | závěs pro vzduchotechnické potrubí kruhového průřezu, pozink | [15 empty] | PP | 2
| VV |  | 9,00 " zavěsy pro připojovací potrubí DN 70 |  | 9 | [13 empty] | VV | 2 | 2 | True | 0 | ROZPOCET
| VV |  | 36,00 " závěsy po potrubí odvodu kondenzátu DN 40 |  | 36 | [13 empty] | VV | 2 | 2 | True | 0 | ROZPOCET
| VV |  | Součet |  | 45 | [13 empty] | VV | 2 | 4 | True | 1 | ROZPOCET
17 | M | 551613160R | uzávěrka zápachová HL 136 N DN40 | kus | 8 |  | 0 |  |  |  | základní |  | 0 | 0 | 0 | 0 | 0 | 32 | M | 2 |  |  |  | ROZPOCET | 0 | 0 | 0 | 0 | 0 | 1 | 0 | 16 | 34
| PP |  | uzávěrka zápachová HL 136 N DN40 | [15 empty] | PP | 2
| VV |  | 8,00 |  | 8 | [13 empty] | VV | 2 | 2 | True | 1 | ROZPOCET
18 | K | 721194104 | Vyvedení a upevnění odpadních výpustek DN 40 | kus | 22 |  | 0 | CS ÚRS 2017 02 |  |  | základní |  | 0 | 0 | 0 | 0 | 0 | 16 | K | 2 |  |  |  | ROZPOCET | 0 | 0 | 0 | 0 | 0 | 1 | 0 | 16 | 36
| PP |  | Vyměření přípojek na potrubí vyvedení a upevnění odpadních výpustek DN 40 | [15 empty] | PP | 2
| VV |  | 17,00+2,00+2,00+1,00 |  | 22 | [13 empty] | VV | 2 | 2 | True | 1 | ROZPOCET
19 | K | 721194105 | Vyvedení a upevnění odpadních výpustek DN 50 | kus | 12 |  | 0 | CS ÚRS 2017 02 |  |  | základní |  | 0 | 0 | 0 | 0 | 0 | 16 | K | 2 |  |  |  | ROZPOCET | 0 | 0 | 0 | 0 | 0 | 1 | 0 | 16 | 38
| PP |  | Vyměření přípojek na potrubí vyvedení a upevnění odpadních výpustek DN 50 | [15 empty] | PP | 2
| VV |  | 1,00+8,00+3,00 |  | 12 | [13 empty] | VV | 2 | 2 | True | 1 | ROZPOCET
20 | K | 721194109 | Vyvedení a upevnění odpadních výpustek DN 100 | kus | 16 |  | 0 | CS ÚRS 2017 02 |  |  | základní |  | 0 | 0 | 0 | 0 | 0 | 16 | K | 2 |  |  |  | ROZPOCET | 0 | 0 | 0 | 0 | 0 | 1 | 0 | 16 | 40
| PP |  | Vyměření přípojek na potrubí vyvedení a upevnění odpadních výpustek DN 100 | [15 empty] | PP | 2
| VV |  | 13,00+2,00+1,00 |  | 16 | [13 empty] | VV | 2 | 2 | True | 1 | ROZPOCET
21 | K | 721211911 | Montáž vpustí podlahových DN 40/50 | kus | 1 |  | 0 | CS ÚRS 2017 02 |  |  | základní |  | 0 | 0.00018 | 0.00018 | 0 | 0 | 16 | K | 2 |  |  |  | ROZPOCET | 0 | 0 | 0 | 0 | 0 | 1 | 0 | 16 | 42
| PP |  | Podlahové vpusti montáž podlahových vpustí DN 40/50 | [15 empty] | PP | 2
| VV |  | 1,00 |  | 1 | [13 empty] | VV | 2 | 2 | True | 1 | ROZPOCET
22 | M | 551617250R | uzávěrka zápachová podlahová DN50 mřížka nerezová | kus | 1 |  | 0 |  |  |  | základní |  | 0 | 0 | 0 | 0 | 0 | 32 | M | 2 |  |  |  | ROZPOCET | 0 | 0 | 0 | 0 | 0 | 1 | 0 | 16 | 44
| PP |  | uzávěrka zápachová podlahová DN50 mřížka nerezová | [15 empty] | PP | 2
| VV |  | 1,00 |  | 1 | [13 empty] | VV | 2 | 2 | True | 1 | ROZPOCET
23 | K | 721212112 | Odtokový sprchový žlab délky 800 mm s krycím roštem a zápachovou uzávěrkou | kus | 8 |  | 0 | CS ÚRS 2017 02 |  |  | základní |  | 0 | 0.0058 | 0.0464 | 0 | 0 | 16 | K | 2 |  |  |  | ROZPOCET | 0 | 0 | 0 | 0 | 0 | 1 | 0 | 16 | 46
| PP |  | Odtokové sprchové žlaby se zápachovou uzávěrkou a krycím roštem délky 800 mm | [15 empty] | PP | 2
| VV |  | 8,00 |  | 8 | [13 empty] | VV | 2 | 2 | True | 1 | ROZPOCET
24 | K | 721274121 | Přivzdušňovací ventil vnitřní odpadních potrubí do DN 50 | kus | 1 |  | 0 | CS ÚRS 2017 02 |  |  | základní |  | 0 | 6e-05 | 6e-05 | 0 | 0 | 16 | K | 2 |  |  |  | ROZPOCET | 0 | 0 | 0 | 0 | 0 | 1 | 0 | 16 | 48
| PP |  | Ventily přivzdušňovací odpadních potrubí vnitřní od DN 32 do DN 50 | [15 empty] | PP | 2
| VV |  | 1,00 |  | 1 | [13 empty] | VV | 2 | 2 | True | 1 | ROZPOCET
25 | K | 727121133 | Protipožární ochranné manžety z jedné strany dělící konstrukce požární odolnost EI 120 D 75 | kus | 4 |  | 0 |  |  |  | základní |  | 0 | 0 | 0 | 0 | 0 | 16 | K | 2 |  |  |  | ROZPOCET | 0 | 0 | 0 | 0 | 0 | 1 | 0 | 16 | 50
| PP |  | Protipožární ochranné manžety z jedné strany dělící konstrukce požární odolnost EI 120 D 75 | [15 empty] | PP | 2
| VV |  | 4,0 |  | 4 | [13 empty] | VV | 2 | 2 | True | 1 | ROZPOCET
26 | K | 727121135 | Protipožární ochranné manžety z jedné strany dělící konstrukce požární odolnost EI 120 D 110 | kus | 16 |  | 0 |  |  |  | základní |  | 0 | 0 | 0 | 0 | 0 | 16 | K | 2 |  |  |  | ROZPOCET | 0 | 0 | 0 | 0 | 0 | 1 | 0 | 16 | 52
| PP |  | Protipožární ochranné manžety z jedné strany dělící konstrukce požární odolnost EI 120 D 110 | [15 empty] | PP | 2
| VV |  | 16,00 |  | 16 | [13 empty] | VV | 2 | 2 | True | 1 | ROZPOCET
27 | K | 751526355 | Mtž odbočky oboustranné do plast potrubí kruh bez příruby D do 100 mm | kus | 4 |  | 0 | CS ÚRS 2017 02 |  |  | základní |  | 0 | 0 | 0 | 0 | 0 | 16 | K | 2 |  |  |  | ROZPOCET | 0 | 0 | 0 | 0 | 0 | 1 | 0 | 16 | 54
| PP |  | Montáž odbočky oboustranné do plastového potrubí kruhového bez příruby, průměru do 100 mm | [15 empty] | PP | 2
| VV |  | 4,00 |  | 4 | [13 empty] | VV | 2 | 2 | True | 1 | ROZPOCET
28 | M | 286156410R | odbočka rohová HTEP úhel 45°, 67°,89°, DN 110/110/75 | kus | 4 |  | 0 |  |  |  | základní |  | 0 | 0 | 0 | 0 | 0 | 32 | M | 2 |  |  |  | ROZPOCET | 0 | 0 | 0 | 0 | 0 | 1 | 0 | 16 | 56
| PP |  | odbočka rohová HTEP úhel 45°, 67°,89°, DN 110/110/75 | [15 empty] | PP | 2
| VV |  | 4,0 |  | 4 | [13 empty] | VV | 2 | 2 | True | 1 | ROZPOCET
29 | K | 877260330 | Montáž spojek na potrubí z PP trub hladkých plnostěnných DN 100 | kus | 31 |  | 0 | CS ÚRS 2017 02 |  |  | základní |  | 0 | 0 | 0 | 0 | 0 | 16 | K | 2 |  |  |  | ROZPOCET | 0 | 0 | 0 | 0 | 0 | 1 | 0 | 16 | 58
| PP |  | Montáž tvarovek na kanalizačním plastovém potrubí z polypropylenu PP hladkého plnostěnného spojek nebo redukcí DN 100 | [15 empty] | PP | 2
| VV |  | 4,0 " přechod HT 75 / litina |  | 4 | [13 empty] | VV | 2 | 2 | True | 0 | ROZPOCET
| VV |  | 14,00 " přechod HT 100 / litina |  | 14 | [13 empty] | VV | 2 | 2 | True | 0 | ROZPOCET
| VV |  | 13,00 " souprava HL 807 DN75 |  | 13 | [13 empty] | VV | 2 | 2 | True | 0 | ROZPOCET
| VV |  | Součet |  | 31 | [13 empty] | VV | 2 | 4 | True | 1 | ROZPOCET
30 | M | 551618560R | přechod z plastových trub na litinové DN 75 | kus | 4 |  | 0 |  |  |  | základní |  | 0 | 0 | 0 | 0 | 0 | 32 | M | 2 |  |  |  | ROZPOCET | 0 | 0 | 0 | 0 | 0 | 1 | 0 | 16 | 60
| PP |  | přechod z plastových trub na litinové DN 75 | [15 empty] | PP | 2
| VV |  | 4,0 |  | 4 | [13 empty] | VV | 2 | 2 | True | 1 | ROZPOCET
31 | M | 551618570R | přechod z plastových trub na litinové DN 110 | kus | 14 |  | 0 |  |  |  | základní |  | 0 | 0 | 0 | 0 | 0 | 32 | M | 2 |  |  |  | ROZPOCET | 0 | 0 | 0 | 0 | 0 | 1 | 0 | 16 | 62
| PP |  | přechod z plastových trub na litinové DN 110 | [15 empty] | PP | 2
| VV |  | 14,00 |  | 14 | [13 empty] | VV | 2 | 2 | True | 1 | ROZPOCET
32 | M | 562312210 | souprava ventilační střešní plastová HL807 DN75 | kus | 13 |  | 0 | CS ÚRS 2017 02 |  |  | základní |  | 0 | 0.00014 | 0.00182 | 0 | 0 | 32 | M | 2 |  |  |  | ROZPOCET | 0 | 0 | 0 | 0 | 0 | 1 | 0 | 16 | 64
| PP |  | souprava ventilační střešní plastová DN75 | [15 empty] | PP | 2
| P |  | Poznámka k položce: Souprava větrací hlavice DN75 | [15 empty] | P | 2
| VV |  | 13,00 |  | 13 | [13 empty] | VV | 2 | 2 | True | 1 | ROZPOCET
33 | K | 998721203 | Přesun hmot procentní pro vnitřní kanalizace v objektech v do 24 m | % |  |  | 0 | CS ÚRS 2017 02 |  |  | základní |  | 0 | 0 | 0 | 0 | 0 | 16 | K | 2 |  |  |  | ROZPOCET | 0 | 0 | 0 | 0 | 0 | 1 | 0 | 16 | 394689255
| PP |  | Přesun hmot pro vnitřní kanalizace stanovený procentní sazbou (%) z ceny vodorovná dopravní vzdálenost do 50 m v objektech výšky přes 12 do 24 m | [15 empty] | PP | 2
| D | 722 | Zdravotechnika - vnitřní vodovod |  |  |  | 0 | [5 empty] | 0 |  | 0.33491 |  | 0.6816 | 2 | D | 1 |  |  |  | ROZPOCET | [6 empty] | 0
34 | K | 722130801 | Demontáž potrubí ocelové pozinkované závitové do DN 25 | m | 320 |  | 0 | CS ÚRS 2017 02 |  |  | základní |  | 0 | 0 | 0 | 0.00213 | 0.6816 | 16 | K | 2 |  |  |  | ROZPOCET | 0 | 0 | 0 | 0 | 0 | 1 | 0 | 16 | 68
| PP |  | Demontáž potrubí z ocelových trubek pozinkovaných závitových do DN 25 | [15 empty] | PP | 2
| VV |  | 320,00 |  | 320 | [13 empty] | VV | 2 | 2 | True | 1 | ROZPOCET
35 | K | 722174022 | Potrubí vodovodní plastové PPR svar polyfuze PN 20 D 20 x 3,4 mm | m | 214.25 |  | 0 | CS ÚRS 2017 02 |  |  | základní |  | 0 | 0.00078 | 0.16712 | 0 | 0 | 16 | K | 2 |  |  |  | ROZPOCET | 0 | 0 | 0 | 0 | 0 | 1 | 0 | 16 | 70
| PP |  | Potrubí z plastových trubek z polypropylenu (PPR) svařovaných polyfuzně PN 20 (SDR 6) D 20 x 3,4 | [15 empty] | PP | 2
| VV |  | 150,00 " trubní vedení |  | 150 | [13 empty] | VV | 2 | 2 | True | 0 | ROZPOCET
| VV |  | 62,25 " připojení zařizovacích předmětů |  | 62.25 | [13 empty] | VV | 2 | 2 | True | 0 | ROZPOCET
| VV |  | 2,00 " dvojdřez m.č.427 |  | 2 | [13 empty] | VV | 2 | 2 | True | 0 | ROZPOCET
| VV |  | Součet |  | 214.25 | [13 empty] | VV | 2 | 4 | True | 1 | ROZPOCET
36 | M | 286543440 | přechodka kov s převlečnou maticí 20 x 1" | kus | 2 |  | 0 | CS ÚRS 2017 02 |  |  | základní |  | 0 | 0.00024 | 0.00048 | 0 | 0 | 32 | M | 2 |  |  |  | ROZPOCET | 0 | 0 | 0 | 0 | 0 | 1 | 0 | 16 | 72
| PP |  | přechodka kov s převlečnou maticí 20 x 1" | [15 empty] | PP | 2
| P |  | Poznámka k položce: WAVIN, kód výrobku: SZM02032XX | [15 empty] | P | 2
| VV |  | 2,00 |  | 2 | [13 empty] | VV | 2 | 2 | True | 1 | ROZPOCET
37 | K | 722174023 | Potrubí vodovodní plastové PPR svar polyfuze PN 20 D 25 x 4,2 mm | m | 90 |  | 0 | CS ÚRS 2017 02 |  |  | základní |  | 0 | 0.00096 | 0.0864 | 0 | 0 | 16 | K | 2 |  |  |  | ROZPOCET | 0 | 0 | 0 | 0 | 0 | 1 | 0 | 16 | 74
| PP |  | Potrubí z plastových trubek z polypropylenu (PPR) svařovaných polyfuzně PN 20 (SDR 6) D 25 x 4,2 | [15 empty] | PP | 2
| VV |  | 90,00 |  | 90 | [13 empty] | VV | 2 | 2 | True | 1 | ROZPOCET
38 | M | 286543450 | přechodka kov s převlečnou maticí 25 x 1" | kus | 22 |  | 0 | CS ÚRS 2017 02 |  |  | základní |  | 0 | 0.00025 | 0.0055 | 0 | 0 | 32 | M | 2 |  |  |  | ROZPOCET | 0 | 0 | 0 | 0 | 0 | 1 | 0 | 16 | 76
| PP |  | přechodka kov s převlečnou maticí 25 x 1" | [15 empty] | PP | 2
| P |  | Poznámka k položce: WAVIN, kód výrobku: SZM02532XX | [15 empty] | P | 2
| VV |  | 22,00 |  | 22 | [13 empty] | VV | 2 | 2 | True | 1 | ROZPOCET
39 | K | 722181221 | Ochrana vodovodního potrubí přilepenými termoizolačními trubicemi z PE tl do 9 mm DN do 22 mm | m | 214.25 |  | 0 | CS ÚRS 2017 02 |  |  | základní |  | 0 | 5e-05 | 0.010712 | 0 | 0 | 16 | K | 2 |  |  |  | ROZPOCET | 0 | 0 | 0 | 0 | 0 | 1 | 0 | 16 | 78
| PP |  | Ochrana potrubí termoizolačními trubicemi z pěnového polyetylenu PE přilepenými v příčných a podélných spojích, tloušťky izolace přes 6 do 9 mm, vnitřního průměru izolace DN do 22 mm | [15 empty] | PP | 2
| VV |  | 214,25 |  | 214.25 | [13 empty] | VV | 2 | 2 | True | 1 | ROZPOCET
40 | K | 722181222 | Ochrana vodovodního potrubí přilepenými termoizolačními trubicemi z PE tl do 9 mm DN do 45 mm | m | 90 |  | 0 | CS ÚRS 2017 02 |  |  | základní |  | 0 | 7e-05 | 0.0063 | 0 | 0 | 16 | K | 2 |  |  |  | ROZPOCET | 0 | 0 | 0 | 0 | 0 | 1 | 0 | 16 | 80
| PP |  | Ochrana potrubí termoizolačními trubicemi z pěnového polyetylenu PE přilepenými v příčných a podélných spojích, tloušťky izolace přes 6 do 9 mm, vnitřního průměru izolace DN přes 22 do 45 mm | [15 empty] | PP | 2
| VV |  | 90,00 |  | 90 | [13 empty] | VV | 2 | 2 | True | 1 | ROZPOCET
41 | K | 722220152 | Nástěnka závitová plastová PPR PN 20 DN 20 x G 1/2 | kus | 85 |  | 0 | CS ÚRS 2017 02 |  |  | základní |  | 0 | 0.00017 | 0.01445 | 0 | 0 | 16 | K | 2 |  |  |  | ROZPOCET | 0 | 0 | 0 | 0 | 0 | 1 | 0 | 16 | 82
| PP |  | Armatury s jedním závitem plastové (PPR) PN 20 (SDR 6) DN 20 x G 1/2 | [15 empty] | PP | 2
| VV |  | 83,00+2,00 |  | 85 | [13 empty] | VV | 2 | 2 | True | 1 | ROZPOCET
42 | K | 722232044 | Kohout kulový přímý G 3/4 PN 42 do 185°C vnitřní závit | kus | 5 |  | 0 | CS ÚRS 2017 02 |  |  | základní |  | 0 | 0.00034 | 0.0017 | 0 | 0 | 16 | K | 2 |  |  |  | ROZPOCET | 0 | 0 | 0 | 0 | 0 | 1 | 0 | 16 | 84
| PP |  | Armatury se dvěma závity kulové kohouty PN 42 do 185 st.C přímé vnitřní závit [R 250 D Giacomini] G 3/4 | [15 empty] | PP | 2
| VV |  | 3,00+2,00 |  | 5 | [13 empty] | VV | 2 | 2 | True | 1 | ROZPOCET
43 | K | 722232045 | Kohout kulový přímý G 1 PN 42 do 185°C vnitřní závit | kus | 22 |  | 0 | CS ÚRS 2017 02 |  |  | základní |  | 0 | 0.0005 | 0.011 | 0 | 0 | 16 | K | 2 |  |  |  | ROZPOCET | 0 | 0 | 0 | 0 | 0 | 1 | 0 | 16 | 86
| PP |  | Armatury se dvěma závity kulové kohouty PN 42 do 185 st.C přímé vnitřní závit [R 250 D Giacomini] G 1 | [15 empty] | PP | 2
| VV |  | 22,00 |  | 22 | [13 empty] | VV | 2 | 2 | True | 1 | ROZPOCET
44 | K | 725819401 | Montáž ventilů rohových G 1/2 s připojovací trubičkou | soubor | 51 |  | 0 | CS ÚRS 2017 02 |  |  | základní |  | 0 | 9e-05 | 0.00459 | 0 | 0 | 16 | K | 2 |  |  |  | ROZPOCET | 0 | 0 | 0 | 0 | 0 | 1 | 0 | 16 | 88
| PP |  | Ventily montáž ventilů ostatních typů rohových s připojovací trubičkou G 1/2 | [15 empty] | PP | 2
| VV |  | (2,0+2,0+17,0+3,0)*2+1,0+2,0 |  | 51 | [13 empty] | VV | 2 | 2 | True | 1 | ROZPOCET
45 | M | 551410400 | ventil rohový mosazný 1TE66 DN 15 1/2" | kus | 51 |  | 0 | CS ÚRS 2017 02 |  |  | základní |  | 0 | 0.00021 | 0.01071 | 0 | 0 | 32 | M | 2 |  |  |  | ROZPOCET | 0 | 0 | 0 | 0 | 0 | 1 | 0 | 16 | 90
| PP |  | ventil rohový mosazný DN 15 1/2" | [15 empty] | PP | 2
| VV |  | 49,00+2,00 |  | 51 | [13 empty] | VV | 2 | 2 | True | 1 | ROZPOCET
46 | M | 551908300 | flexi ohebná k baterii D 8 x 12 mm F 1/2" x M 10, 50 cm | kus | 51 |  | 0 | CS ÚRS 2017 02 |  |  | základní |  | 0 | 9e-05 | 0.00459 | 0 | 0 | 32 | M | 2 |  |  |  | ROZPOCET | 0 | 0 | 0 | 0 | 0 | 1 | 0 | 16 | 92
| PP |  | flexi ohebná k baterii D 8 x 12 mm F 1/2" x M 10, 50 cm | [15 empty] | PP | 2
| P |  | Poznámka k položce: IVAR, ceníkový kód: 13601250 | [15 empty] | P | 2
| VV |  | 51,0 |  | 51 | [13 empty] | VV | 2 | 2 | True | 1 | ROZPOCET
47 | K | 733111105 | Potrubí ocelové závitové bezešvé běžné nízkotlaké DN 25 | m | 4 |  | 0 | CS ÚRS 2017 02 |  |  | základní |  | 0 | 0.00284 | 0.01136 | 0 | 0 | 16 | K | 2 |  |  |  | ROZPOCET | 0 | 0 | 0 | 0 | 0 | 1 | 0 | 16 | 94
| PP |  | Potrubí z trubek ocelových závitových bezešvých běžných nízkotlakých DN 25 | [15 empty] | PP | 2
| VV |  | 4,00 |  | 4 | [13 empty] | VV | 2 | 2 | True | 1 | ROZPOCET
48 | K | 892233122 | Proplach a dezinfekce vodovodního potrubí DN od 40 do 70 | m | 308.5 |  | 0 | CS ÚRS 2017 02 |  |  | základní |  | 0 | 0 | 0 | 0 | 0 | 16 | K | 2 |  |  |  | ROZPOCET | 0 | 0 | 0 | 0 | 0 | 1 | 0 | 16 | 96
| PP |  | Proplach a dezinfekce vodovodního potrubí DN od 40 do 70 | [15 empty] | PP | 2
| VV |  | 308,5 |  | 308.5 | [13 empty] | VV | 2 | 2 | True | 1 | ROZPOCET
49 | K | 892241111 | Tlaková zkouška vodou potrubí do 80 | m | 308.5 |  | 0 | CS ÚRS 2017 02 |  |  | základní |  | 0 | 0 | 0 | 0 | 0 | 16 | K | 2 |  |  |  | ROZPOCET | 0 | 0 | 0 | 0 | 0 | 1 | 0 | 16 | 98
| PP |  | Tlakové zkoušky vodou na potrubí DN do 80 | [15 empty] | PP | 2
| VV |  | 308,50 |  | 308.5 | [13 empty] | VV | 2 | 2 | True | 1 | ROZPOCET
50 | K | 998722203 | Přesun hmot procentní pro vnitřní vodovod v objektech v do 24 m | % |  |  | 0 | CS ÚRS 2017 02 |  |  | základní |  | 0 | 0 | 0 | 0 | 0 | 16 | K | 2 |  |  |  | ROZPOCET | 0 | 0 | 0 | 0 | 0 | 1 | 0 | 16 | -264453718
| PP |  | Přesun hmot pro vnitřní vodovod stanovený procentní sazbou (%) z ceny vodorovná dopravní vzdálenost do 50 m v objektech výšky přes 12 do 24 m | [15 empty] | PP | 2
| D | 723 | Zdravotechnika - vnitřní plynovod |  |  |  | 0 | [5 empty] | 0 |  | 0.01218 |  | 0.0318 | 2 | D | 1 |  |  |  | ROZPOCET | [6 empty] | 0
51 | K | 723181011 | Potrubí měděné polotvrdé spojované lisováním DN 12 ZTI | m | 30 |  | 0 | CS ÚRS 2017 02 |  |  | základní |  | 0 | 0.00036 | 0.0108 | 0 | 0 | 16 | K | 2 |  |  |  | ROZPOCET | 0 | 0 | 0 | 0 | 0 | 1 | 0 | 16 | 102
| PP |  | Potrubí z měděných trubek polotvrdých, spojovaných lisováním (mapress) DN 12 | [15 empty] | PP | 2
| VV |  | 3*0,50*10" úprava vývodů mediálních plynů |  | 15 | [13 empty] | VV | 2 | 2 | True | 0 | ROZPOCET
| VV |  | 3*0,5*10 " výústka |  | 15 | [13 empty] | VV | 2 | 2 | True | 0 | ROZPOCET
| VV |  | Součet |  | 30 | [13 empty] | VV | 2 | 4 | True | 1 | ROZPOCET
52 | K | 725759703 | Montáž ventilu laboratorního pro tlakový plyn | kus | 9 |  | 0 | CS ÚRS 2017 02 |  |  | základní |  | 0 | 2e-05 | 0.00018 | 0 | 0 | 16 | K | 2 |  |  |  | ROZPOCET | 0 | 0 | 0 | 0 | 0 | 1 | 0 | 16 | 104
| PP |  | Laboratorní armatury montáž ventilů pro tlakové plyny | [15 empty] | PP | 2
| VV |  | 3,00+6,00 |  | 9 | [13 empty] | VV | 2 | 2 | True | 1 | ROZPOCET
53 | M | 551344810R | plynový kulový kohout pro Cu trubky DN 15 | kus | 9 |  | 0 |  |  |  | základní |  | 0 | 0 | 0 | 0 | 0 | 32 | M | 2 |  |  |  | ROZPOCET | 0 | 0 | 0 | 0 | 0 | 1 | 0 | 16 | 106
| PP |  | plynový kulový kohout pro Cu trubky DN 15 | [15 empty] | PP | 2
| VV |  | 3,00+6,00 |  | 9 | [13 empty] | VV | 2 | 2 | True | 1 | ROZPOCET
54 | K | 733290801 | Demontáž potrubí měděného do D 35x1,5 mm | m | 30 |  | 0 | CS ÚRS 2017 02 |  |  | základní |  | 0 | 3e-05 | 0.0009 | 0.00106 | 0.0318 | 16 | K | 2 |  |  |  | ROZPOCET | 0 | 0 | 0 | 0 | 0 | 1 | 0 | 16 | 108
| PP |  | Demontáž potrubí z trubek měděných D do 35/1,5 | [15 empty] | PP | 2
| VV |  | 30,00 |  | 30 | [13 empty] | VV | 2 | 2 | True | 1 | ROZPOCET
55 | K | 733291902 | Propojení potrubí měděného při opravě D 15x1 mm | kus | 30 |  | 0 | CS ÚRS 2017 02 |  |  | základní |  | 0 | 1e-05 | 0.0003 | 0 | 0 | 16 | K | 2 |  |  |  | ROZPOCET | 0 | 0 | 0 | 0 | 0 | 1 | 0 | 16 | 110
| PP |  | Opravy rozvodů potrubí z trubek měděných propojení potrubí D 15/1 | [15 empty] | PP | 2
| VV |  | 3*10 |  | 30 | [13 empty] | VV | 2 | 2 | True | 1 | ROZPOCET
56 | K | 998723203 | Přesun hmot procentní pro vnitřní plynovod v objektech v do 24 m | % |  |  | 0 | CS ÚRS 2017 02 |  |  | základní |  | 0 | 0 | 0 | 0 | 0 | 16 | K | 2 |  |  |  | ROZPOCET | 0 | 0 | 0 | 0 | 0 | 1 | 0 | 16 | -1987814271
| PP |  | Přesun hmot pro vnitřní plynovod stanovený procentní sazbou (%) z ceny vodorovná dopravní vzdálenost do 50 m v objektech výšky přes 12 do 24 m | [15 empty] | PP | 2
| D | 725 | Zdravotechnika - zařizovací předměty |  |  |  | 0 | [5 empty] | 0 |  | 1.0711 |  | 0.81496 | 2 | D | 1 |  |  |  | ROZPOCET | [6 empty] | 0
57 | K | 725110811 | Demontáž klozetů splachovací s nádrží | soubor | 16 |  | 0 | CS ÚRS 2017 02 |  |  | základní |  | 0 | 0 | 0 | 0.01933 | 0.30928 | 16 | K | 2 |  |  |  | ROZPOCET | 0 | 0 | 0 | 0 | 0 | 1 | 0 | 16 | 114
| PP |  | Demontáž klozetů splachovacích s nádrží nebo tlakovým splachovačem | [15 empty] | PP | 2
| VV |  | 16,00 |  | 16 | [13 empty] | VV | 2 | 2 | True | 1 | ROZPOCET
58 | K | 725112173 | Kombi klozeti s hlubokým splachováním zvýšený odpad svislý | soubor | 2 |  | 0 | CS ÚRS 2017 02 |  |  | základní |  | 0 | 0.02412 | 0.04824 | 0 | 0 | 16 | K | 2 |  |  |  | ROZPOCET | 0 | 0 | 0 | 0 | 0 | 1 | 0 | 16 | 116
| PP |  | Zařízení záchodů kombi klozety s hlubokým splachováním zvýšený 50 cm s odpadem svislým | [15 empty] | PP | 2
| VV |  | 2,00 |  | 2 | [13 empty] | VV | 2 | 2 | True | 1 | ROZPOCET
59 | K | 725210821 | Demontáž umyvadel bez výtokových armatur | soubor | 18 |  | 0 | CS ÚRS 2017 02 |  |  | základní |  | 0 | 0 | 0 | 0.01946 | 0.35028 | 16 | K | 2 |  |  |  | ROZPOCET | 0 | 0 | 0 | 0 | 0 | 1 | 0 | 16 | 118
| PP |  | Demontáž umyvadel bez výtokových armatur umyvadel | [15 empty] | PP | 2
| VV |  | 18,00 |  | 18 | [13 empty] | VV | 2 | 2 | True | 1 | ROZPOCET
60 | K | 725211602 | Umyvadlo keramické připevněné na stěnu šrouby bílé bez krytu na sifon 550 mm | soubor | 17 |  | 0 | CS ÚRS 2017 02 |  |  | základní |  | 0 | 0.01475 | 0.25075 | 0 | 0 | 16 | K | 2 |  |  |  | ROZPOCET | 0 | 0 | 0 | 0 | 0 | 1 | 0 | 16 | 120
| PP |  | Umyvadla keramická bez výtokových armatur se zápachovou uzávěrkou připevněná na stěnu šrouby bílá bez sloupu nebo krytu na sifon 550 mm | [15 empty] | PP | 2
| VV |  | 17,00 |  | 17 | [13 empty] | VV | 2 | 2 | True | 1 | ROZPOCET
61 | K | 725211661 | Umyvadlo keramické zápustné bílé 550 mm bez skříňky | soubor | 2 |  | 0 | CS ÚRS 2017 02 |  |  | základní |  | 0 | 0.00975 | 0.0195 | 0 | 0 | 16 | K | 2 |  |  |  | ROZPOCET | 0 | 0 | 0 | 0 | 0 | 1 | 0 | 16 | 122
| PP |  | Umyvadla keramická bez výtokových armatur zápustná bílá 550 mm | [15 empty] | PP | 2
| VV |  | 2,00 |  | 2 | [13 empty] | VV | 2 | 2 | True | 1 | ROZPOCET
62 | K | 725219102 | Montáž umyvadla připevněného na šrouby do zdiva | soubor | 2 |  | 0 | CS ÚRS 2017 02 |  |  | základní |  | 0 | 0.00185 | 0.0037 | 0 | 0 | 16 | K | 2 |  |  |  | ROZPOCET | 0 | 0 | 0 | 0 | 0 | 1 | 0 | 16 | 124
| PP |  | Umyvadla montáž umyvadel ostatních typů na šrouby do zdiva | [15 empty] | PP | 2
| VV |  | 2,00 |  | 2 | [13 empty] | VV | 2 | 2 | True | 1 | ROZPOCET
63 | M | 642110230 | umyvadlo keramické závěsné bezbariérové MIO 64 x 55 cm bílé | kus | 2 |  | 0 | CS ÚRS 2017 02 |  |  | základní |  | 0 | 0.013 | 0.026 | 0 | 0 | 32 | M | 2 |  |  |  | ROZPOCET | 0 | 0 | 0 | 0 | 0 | 1 | 0 | 16 | 126
| PP |  | umyvadlo keramické závěsné bezbariérové 64 x 55 cm bílé | [15 empty] | PP | 2
| VV |  | 2,00 |  | 2 | [13 empty] | VV | 2 | 2 | True | 1 | ROZPOCET
64 | K | 725220841 | Demontáž van ocelová rohová | soubor | 1 |  | 0 | CS ÚRS 2017 02 |  |  | základní |  | 0 | 0 | 0 | 0.0329 | 0.0329 | 16 | K | 2 |  |  |  | ROZPOCET | 0 | 0 | 0 | 0 | 0 | 1 | 0 | 16 | 128
| PP |  | Demontáž van ocelových rohových | [15 empty] | PP | 2
| VV |  | 1,00 |  | 1 | [13 empty] | VV | 2 | 2 | True | 1 | ROZPOCET
65 | K | 725229102 | Montáž vany se zápachovou uzávěrkou ocelové | soubor | 1 |  | 0 | CS ÚRS 2017 02 |  |  | základní |  | 0 | 0.00199 | 0.00199 | 0 | 0 | 16 | K | 2 |  |  |  | ROZPOCET | 0 | 0 | 0 | 0 | 0 | 1 | 0 | 16 | 130
| PP |  | Vany bez výtokových armatur montáž van se zápachovou uzávěrkou ocelových | [15 empty] | PP | 2
| VV |  | 1,00 |  | 1 | [13 empty] | VV | 2 | 2 | True | 1 | ROZPOCET
66 | M | 552205000 | vana plechová smaltovaná bílá RIGA 150 x 70 cm | kus | 1 |  | 0 | CS ÚRS 2017 02 |  |  | základní |  | 0 | 0.047 | 0.047 | 0 | 0 | 32 | M | 2 |  |  |  | ROZPOCET | 0 | 0 | 0 | 0 | 0 | 1 | 0 | 16 | 132
| PP |  | vana plechová smaltovaná bílá 150 x 70 cm | [15 empty] | PP | 2
| P |  | Poznámka k položce: číslo výrobku: 234050 | [15 empty] | P | 2
| VV |  | 1,00 |  | 1 | [13 empty] | VV | 2 | 2 | True | 1 | ROZPOCET
67 | M | 552205000R | nohy pro vanu 150 x 70 cm | kus | 2 |  | 0 |  |  |  | základní |  | 0 | 0 | 0 | 0 | 0 | 32 | M | 2 |  |  |  | ROZPOCET | 0 | 0 | 0 | 0 | 0 | 1 | 0 | 16 | 134
| PP |  | nohy pro vanu 150 x 70 cm | [15 empty] | PP | 2
| VV |  | 2,00 |  | 2 | [13 empty] | VV | 2 | 2 | True | 1 | ROZPOCET
68 | M | 551449470 | baterie vanová Oras nástěnná páková Safira New 1040U-NEW 150mm chrom | kus | 1 |  | 0 | CS ÚRS 2017 02 |  |  | základní |  | 0 | 0.0025 | 0.0025 | 0 | 0 | 32 | M | 2 |  |  |  | ROZPOCET | 0 | 0 | 0 | 0 | 0 | 1 | 0 | 16 | 136
| PP |  | baterie vanová a sprchová nástěnná páková 150mm chrom | [15 empty] | PP | 2
| VV |  | 1,00 |  | 1 | [13 empty] | VV | 2 | 2 | True | 1 | ROZPOCET
69 | K | 725240812 | Demontáž vaniček sprchových bez výtokových armatur | soubor | 5 |  | 0 | CS ÚRS 2017 02 |  |  | základní |  | 0 | 0 | 0 | 0.0245 | 0.1225 | 16 | K | 2 |  |  |  | ROZPOCET | 0 | 0 | 0 | 0 | 0 | 1 | 0 | 16 | 138
| PP |  | Demontáž sprchových kabin a vaniček bez výtokových armatur vaniček | [15 empty] | PP | 2
| VV |  | 5,00 |  | 5 | [13 empty] | VV | 2 | 2 | True | 1 | ROZPOCET
70 | K | 725291211 | Doplňky zařízení koupelen a záchodů keramické mýdelník jednoduchý | soubor | 8 |  | 0 | CS ÚRS 2017 02 |  |  | základní |  | 0 | 0.00072 | 0.00576 | 0 | 0 | 16 | K | 2 |  |  |  | ROZPOCET | 0 | 0 | 0 | 0 | 0 | 1 | 0 | 16 | 140
| PP |  | Doplňky zařízení koupelen a záchodů keramické mýdelník jednoduchý | [15 empty] | PP | 2
| VV |  | 8,00 |  | 8 | [13 empty] | VV | 2 | 2 | True | 1 | ROZPOCET
71 | M | 551455470 | sprchový set Hydra 391 s talířovou sprchou (výkyvná) a mýdelníkem d=238mm chrom | kus | 9 |  | 0 | CS ÚRS 2017 02 |  |  | základní |  | 0 | 0.00348 | 0.03132 | 0 | 0 | 32 | M | 2 |  |  |  | ROZPOCET | 0 | 0 | 0 | 0 | 0 | 1 | 0 | 16 | 142
| PP |  | sprchový set s talířovou sprchou (výkyvná) a mýdelníkem d=238mm chrom | [15 empty] | PP | 2
| VV |  | 8,00+1,00 |  | 9 | [13 empty] | VV | 2 | 2 | True | 1 | ROZPOCET
72 | K | 725291642 | Doplňky zařízení koupelen a záchodů nerezové sedačky do sprchy | soubor | 2 |  | 0 | CS ÚRS 2017 02 |  |  | základní |  | 0 | 0.003 | 0.006 | 0 | 0 | 16 | K | 2 |  |  |  | ROZPOCET | 0 | 0 | 0 | 0 | 0 | 1 | 0 | 16 | 144
| PP |  | Doplňky zařízení koupelen a záchodů nerezové sedačky do sprchy | [15 empty] | PP | 2
| VV |  | 2,00 |  | 2 | [13 empty] | VV | 2 | 2 | True | 1 | ROZPOCET
73 | K | 725311121 | Dřez jednoduchý nerezový se zápachovou uzávěrkou s odkapávací plochou 560x480 mm a miskou | soubor | 3 |  | 0 | CS ÚRS 2017 02 |  |  | základní |  | 0 | 0.00494 | 0.01482 | 0 | 0 | 16 | K | 2 |  |  |  | ROZPOCET | 0 | 0 | 0 | 0 | 0 | 1 | 0 | 16 | 146
| PP |  | Dřezy bez výtokových armatur jednoduché se zápachovou uzávěrkou nerezové s odkapávací plochou 560x480 mm a miskou | [15 empty] | PP | 2
| VV |  | 3,0 |  | 3 | [13 empty] | VV | 2 | 2 | True | 1 | ROZPOCET
74 | K | 725319111 | Montáž dřezu ostatních typů | soubor | 1 |  | 0 | CS ÚRS 2017 02 |  |  | základní |  | 0 | 0.00044 | 0.00044 | 0 | 0 | 16 | K | 2 |  |  |  | ROZPOCET | 0 | 0 | 0 | 0 | 0 | 1 | 0 | 16 | -1785232434
| PP |  | Dřezy bez výtokových armatur montáž dřezů ostatních typů | [15 empty] | PP | 2
75 | M | 552313500 | dvoudřez nerez 900 typ 501 900x600 | kus | 1 |  | 0 | CS ÚRS 2017 02 |  |  | základní |  | 0 | 0.0087 | 0.0087 | 0 | 0 | 32 | M | 2 |  |  |  | ROZPOCET | 0 | 0 | 0 | 0 | 0 | 1 | 0 | 16 | -972002884
| PP |  | dvoudřez nerez nástavný lesklý 900 x 600 mm | [15 empty] | PP | 2
| P |  | Poznámka k položce: Výtokové otvory : 1 1/2´´ | [15 empty] | P | 2
76 | K | 725331111 | Výlevka bez výtokových armatur keramická se sklopnou plastovou mřížkou 425 mm | soubor | 1 |  | 0 | CS ÚRS 2017 02 |  |  | základní |  | 0 | 0.0147 | 0.0147 | 0 | 0 | 16 | K | 2 |  |  |  | ROZPOCET | 0 | 0 | 0 | 0 | 0 | 1 | 0 | 16 | 148
| PP |  | Výlevky bez výtokových armatur a splachovací nádrže keramické se sklopnou plastovou mřížkou 425 mm | [15 empty] | PP | 2
| VV |  | 1,00 |  | 1 | [13 empty] | VV | 2 | 2 | True | 1 | ROZPOCET
77 | K | 725821312 | Baterie dřezové nástěnné pákové s otáčivým kulatým ústím a délkou ramínka 300 mm | soubor | 2 |  | 0 | CS ÚRS 2017 02 |  |  | základní |  | 0 | 0.00196 | 0.00392 | 0 | 0 | 16 | K | 2 |  |  |  | ROZPOCET | 0 | 0 | 0 | 0 | 0 | 1 | 0 | 16 | 150
| PP |  | Baterie dřezové nástěnné pákové s otáčivým kulatým ústím a délkou ramínka 300 mm | [15 empty] | PP | 2
| VV |  | 1,00+1,00 |  | 2 | [13 empty] | VV | 2 | 2 | True | 1 | ROZPOCET
78 | K | 725821326 | Baterie dřezové stojánkové pákové s otáčivým kulatým ústím a délkou ramínka 265 mm | soubor | 3 |  | 0 | CS ÚRS 2017 02 |  |  | základní |  | 0 | 0.0018 | 0.0054 | 0 | 0 | 16 | K | 2 |  |  |  | ROZPOCET | 0 | 0 | 0 | 0 | 0 | 1 | 0 | 16 | 152
| PP |  | Baterie dřezové stojánkové pákové s otáčivým ústím a délkou ramínka 265 mm | [15 empty] | PP | 2
| VV |  | 3,00 |  | 3 | [13 empty] | VV | 2 | 2 | True | 1 | ROZPOCET
79 | K | 725822612 | Baterie umyvadlové stojánkové pákové s výpustí | soubor | 21 |  | 0 | CS ÚRS 2017 02 |  |  | základní |  | 0 | 0.00184 | 0.03864 | 0 | 0 | 16 | K | 2 |  |  |  | ROZPOCET | 0 | 0 | 0 | 0 | 0 | 1 | 0 | 16 | 154
| PP |  | Baterie umyvadlové stojánkové pákové s výpustí | [15 empty] | PP | 2
| VV |  | 17,00+2,00+2,00 |  | 21 | [13 empty] | VV | 2 | 2 | True | 1 | ROZPOCET
80 | K | 725841311 | Baterie sprchové nástěnné pákové | soubor | 8 |  | 0 | CS ÚRS 2017 02 |  |  | základní |  | 0 | 0.00184 | 0.01472 | 0 | 0 | 16 | K | 2 |  |  |  | ROZPOCET | 0 | 0 | 0 | 0 | 0 | 1 | 0 | 16 | 156
| PP |  | Baterie sprchové nástěnné pákové | [15 empty] | PP | 2
| VV |  | 8,0 |  | 8 | [13 empty] | VV | 2 | 2 | True | 1 | ROZPOCET
81 | K | 725861102 | Zápachová uzávěrka pro umyvadla DN 40 | kus | 21 |  | 0 | CS ÚRS 2017 02 |  |  | základní |  | 0 | 0.00023 | 0.00483 | 0 | 0 | 16 | K | 2 |  |  |  | ROZPOCET | 0 | 0 | 0 | 0 | 0 | 1 | 0 | 16 | 158
| PP |  | Zápachové uzávěrky zařizovacích předmětů pro umyvadla DN 40 [HL 132/40] | [15 empty] | PP | 2
| VV |  | 17,00+2,00+2,00 |  | 21 | [13 empty] | VV | 2 | 2 | True | 1 | ROZPOCET
82 | K | 725862103 | Zápachová uzávěrka pro dřezy DN 40/50 | kus | 2 |  | 0 | CS ÚRS 2017 02 |  |  | základní |  | 0 | 0.00028 | 0.00056 | 0 | 0 | 16 | K | 2 |  |  |  | ROZPOCET | 0 | 0 | 0 | 0 | 0 | 1 | 0 | 16 | 160
| PP |  | Zápachové uzávěrky zařizovacích předmětů pro dřezy DN 40/50 [HL 100G] | [15 empty] | PP | 2
| VV |  | 1,00 " příslušenství výlevky |  | 1 | [13 empty] | VV | 2 | 2 | True | 0 | ROZPOCET
| VV |  | 1,00 " dvojdřez |  | 1 | [13 empty] | VV | 2 | 2 | True | 0 | ROZPOCET
| VV |  | Součet |  | 2 | [13 empty] | VV | 2 | 4 | True | 1 | ROZPOCET
83 | K | 726141031 | Instalační předstěna - klozet závěsný v 980 mm s ovládáním zepředu a shora do kombinovaných stěn | soubor | 13 |  | 0 | CS ÚRS 2017 02 |  |  | základní |  | 0 | 0.02465 | 0.32045 | 0 | 0 | 16 | K | 2 |  |  |  | ROZPOCET | 0 | 0 | 0 | 0 | 0 | 1 | 0 | 16 | 162
| PP |  | Předstěnové instalační systémy do kombinovaných stěn [GEBERIT] do masivních nebo lehkých stěn s kovovou konstrukcí pro závěsné klozety ovládání zepředu a shora stavební výška 980 mm | [15 empty] | PP | 2
84 | M | 642360110 | klozet keramický závěsný hluboké splachování (MIO 820711) bílý | kus | 13 |  | 0 | CS ÚRS 2017 02 |  |  | základní |  | 0 | 0.014 | 0.182 | 0 | 0 | 32 | M | 2 |  |  |  | ROZPOCET | 0 | 0 | 0 | 0 | 0 | 1 | 0 | 16 | 164
| PP |  | klozet závěsný keramický hluboké splachování bílý 350x560x360 mm | [15 empty] | PP | 2
| VV |  | 13,00 |  | 13 | [13 empty] | VV | 2 | 2 | True | 1 | ROZPOCET
85 | M | 551673940 | sedátko záchodové TOPOLINO Antibak - Duroplast- univerzální bílé | kus | 15 |  | 0 | CS ÚRS 2017 02 |  |  | základní |  | 0 | 0.00128 | 0.0192 | 0 | 0 | 32 | M | 2 |  |  |  | ROZPOCET | 0 | 0 | 0 | 0 | 0 | 1 | 0 | 16 | 166
| PP |  | sedátko záchodové antibakteriální duroplastové bílé | [15 empty] | PP | 2
| VV |  | 2,00+13,00 |  | 15 | [13 empty] | VV | 2 | 2 | True | 1 | ROZPOCET
86 | K | 998725203 | Přesun hmot procentní pro zařizovací předměty v objektech v do 24 m | % |  |  | 0 | CS ÚRS 2017 02 |  |  | základní |  | 0 | 0 | 0 | 0 | 0 | 16 | K | 2 |  |  |  | ROZPOCET | 0 | 0 | 0 | 0 | 0 | 1 | 0 | 16 | -858432210
| PP |  | Přesun hmot pro zařizovací předměty stanovený procentní sazbou (%) z ceny vodorovná dopravní vzdálenost do 50 m v objektech výšky přes 12 do 24 m | [15 empty] | PP | 2

## 03 - Úpravy otopné soustavy
| List obsahuje: |  | 1) Krycí list soupisu | 2) Rekapitulace |  |  | 3) Soupis prací | Zpět na list: | Rekapitulace stavby
{d7a918c7-3511-4341-8646-673cf3ab29ce}
2
| KRYCÍ LIST SOUPISU | [8 empty] | v --- níže se nacházejí doplnkové a pomocné údaje k sestavám --- v | [8 empty] | False
Stavba:
Stavební úpravy stanice st.dětí, dětská klinika-pavilon D3-4.NP, Krajská zdravotní a.s. - Masarykova nemocnice Ústí n.L.
Objekt:
03 - Úpravy otopné soustavy
| KSO: |  |  |  |  | CC-CZ:
| Místo: |  | Ústí nad Labem |  |  | Datum: | 19. 12. 2017
| Zadavatel: |  |  |  |  | IČ:
|  | Krajská zdravotní a.s., Masarykova nemocnice UL |  |  |  | DIČ:
| Uchazeč: |  |  |  |  | IČ:
DIČ:
| Projektant: |  |  |  |  | IČ: | 65606426
|  | Tomáš Hanzlík |  |  |  | DIČ:
Poznámka:
Soupis prací je sestaven za využití položek Cenové soustavy ÚRS. Cenové a technické podmínky položek Cenové soustavy ÚRS, které nejsou uvedeny v soupisu prací (tzv.úvodní části katalogů), jsou neomezeně dálkově k dispozici na www.cs-urs.cz. Položky, které nemají ve sloupci "Cenová soustava" uveden žádný údaj, nepochází z Cenové soustavy ÚRS.
| Cena bez DPH | [5 empty] | 0
|  |  | Základ daně |  |  | Sazba daně | Výše daně
| DPH | základní | 0 |  |  | 21% | 0
|  | snížená | 0 |  |  | 15% | 0
|  | zákl. přenesená | 0 |  |  | 21% | 0
|  | sníž. přenesená | 0 |  |  | 15% | 0
|  | nulová | 0 |  |  | 0% | 0
| Cena s DPH |  |  | v | CZK |  | 0
REKAPITULACE ČLENĚNÍ SOUPISU PRACÍ
Stavba:
Stavební úpravy stanice st.dětí, dětská klinika-pavilon D3-4.NP, Krajská zdravotní a.s. - Masarykova nemocnice Ústí n.L.
Objekt:
03 - Úpravy otopné soustavy
Místo: |  |  | Ústí nad Labem |  |  | Datum: | 19. 12. 2017
Zadavatel: |  |  | Krajská zdravotní a.s., Masarykova nemocnice UL |  |  | Projektant: | Tomáš Hanzlík
Uchazeč:
Kód dílu - Popis | [6 empty] | Cena celkem [CZK]
Náklady soupisu celkem | [6 empty] | 0 | [12 empty] | -1
| HSV - Práce a dodávky HSV | [5 empty] | 0
| 3 - Svislé a kompletní konstrukce | [5 empty] | 0
| 6 - Úpravy povrchu, podlahy, osazení | [5 empty] | 0
| 9 - Ostatní konstrukce a práce, bourání | [5 empty] | 0
| 99 - Přesun hmot | [5 empty] | 0
| PSV - Práce a dodávky PSV | [5 empty] | 0
| 713 - Izolace tepelné | [5 empty] | 0
| 733 - Ústřední vytápění - rozvodné potrubí | [5 empty] | 0
| 734 - Ústřední vytápění - armatury | [5 empty] | 0
| 735 - Ústřední vytápění - otopná tělesa | [5 empty] | 0
| 783 - Dokončovací práce | [5 empty] | 0
| OST - Ostatní | [5 empty] | 0
| 786 - Dokončovací práce | [5 empty] | 0
SOUPIS PRACÍ
Stavba:
Stavební úpravy stanice st.dětí, dětská klinika-pavilon D3-4.NP, Krajská zdravotní a.s. - Masarykova nemocnice Ústí n.L.
Objekt:
03 - Úpravy otopné soustavy
Místo: |  |  | Ústí nad Labem |  |  | Datum: | 19. 12. 2017
Zadavatel: |  |  | Krajská zdravotní a.s., Masarykova nemocnice UL |  |  | Projektant: | Tomáš Hanzlík
Uchazeč:
PČ | Typ | Kód | Popis | MJ | Množství | J.cena [CZK] | Cena celkem [CZK] | Cenová soustava |  | Poznámka | DPH | J. Nh [h] | Nh celkem [h] | J. hmotnost [t] | Hmotnost celkem [t] | J. suť [t] | Suť Celkem [t]
Náklady soupisu celkem | [6 empty] | 0 | [5 empty] | 0 |  | 2.8006 |  | 2.5102 |  | D | -1 | [10 empty] | 0
| D | HSV | Práce a dodávky HSV |  |  |  | 0 | [5 empty] | 0 |  | 0.86548 |  | 0.336 | 1 | D | 0 |  |  |  | ROZPOCET | [6 empty] | 0
| D | 3 | Svislé a kompletní konstrukce |  |  |  | 0 | [5 empty] | 0 |  | 0.66948 |  | 0 | 1 | D | 1 |  |  |  | ROZPOCET | [6 empty] | 0
1 | K | 340236212 | Zazdívka otvorů pl do 0,09 m2 v příčkách nebo stěnách z cihel tl přes 100 mm | kus | 28 |  | 0 | CS ÚRS 2017 02 |  |  | základní |  | 0 | 0.02391 | 0.66948 | 0 | 0 | 4 | K | 2 |  |  |  | ROZPOCET | 0 | 0 | 0 | 0 | 0 | 1 | 0 | 4 | 859599985
| PP |  | Zazdívka otvorů v příčkách nebo stěnách plochy přes 0,0225 m2 do 0,09 m2 cihlami pálenými, tl. přes 100 mm | [15 empty] | PP | 2
| D | 6 | Úpravy povrchu, podlahy, osazení |  |  |  | 0 | [5 empty] | 0 |  | 0.196 |  | 0 | 1 | D | 1 |  |  |  | ROZPOCET | [6 empty] | 0
2 | K | 612325201 | Vápenocementová hrubá omítka malých ploch do 0,09 m2 na stěnách | kus | 56 |  | 0 | CS ÚRS 2017 02 |  |  | základní |  | 0 | 0.0035 | 0.196 | 0 | 0 | 4 | K | 2 |  |  |  | ROZPOCET | 0 | 0 | 0 | 0 | 0 | 1 | 0 | 4 | 300749740
| PP |  | Vápenocementová nebo vápenná omítka jednotlivých malých ploch hrubá na stěnách, plochy jednotlivě do 0,09 m2 | [15 empty] | PP | 2
| D | 9 | Ostatní konstrukce a práce, bourání |  |  |  | 0 | [5 empty] | 0 |  | 0 |  | 0.336 | 1 | D | 1 |  |  |  | ROZPOCET | [6 empty] | 0
3 | K | 971033251 | Vybourání otvorů ve zdivu cihelném pl do 0,0225 m2 na MVC nebo MV tl do 450 mm | kus | 28 |  | 0 | CS ÚRS 2017 02 |  |  | základní |  | 0 | 0 | 0 | 0.012 | 0.336 | 4 | K | 2 |  |  |  | ROZPOCET | 0 | 0 | 0 | 0 | 0 | 1 | 0 | 4 | 1546275309
| PP |  | Vybourání otvorů ve zdivu základovém nebo nadzákladovém z cihel, tvárnic, příčkovek z cihel pálených na maltu vápennou nebo vápenocementovou plochy do 0,0225 m2, tl. do 450 mm | [15 empty] | PP | 2
4 | K | 997013214 | Vnitrostaveništní doprava suti a vybouraných hmot pro budovy v do 15 m ručně | t | 2.51 |  | 0 | CS ÚRS 2017 02 |  |  | základní |  | 0 | 0 | 0 | 0 | 0 | 4 | K | 2 |  |  |  | ROZPOCET | 0 | 0 | 0 | 0 | 0 | 1 | 0 | 4 | -1634815848
| PP |  | Vnitrostaveništní doprava suti a vybouraných hmot vodorovně do 50 m svisle ručně (nošením po schodech) pro budovy a haly výšky přes 12 do 15 m | [15 empty] | PP | 2
5 | K | 997013511 | Odvoz suti a vybouraných hmot z meziskládky na skládku do 1 km s naložením a se složením | t | 2.51 |  | 0 | CS ÚRS 2017 02 |  |  | základní |  | 0 | 0 | 0 | 0 | 0 | 4 | K | 2 |  |  |  | ROZPOCET | 0 | 0 | 0 | 0 | 0 | 1 | 0 | 4 | 2858532
| PP |  | Odvoz suti a vybouraných hmot z meziskládky na skládku s naložením a se složením, na vzdálenost do 1 km | [15 empty] | PP | 2
6 | K | 997013509 | Příplatek k odvozu suti a vybouraných hmot na skládku ZKD 1 km přes 1 km | t | 15.06 |  | 0 | CS ÚRS 2017 02 |  |  | základní |  | 0 | 0 | 0 | 0 | 0 | 4 | K | 2 |  |  |  | ROZPOCET | 0 | 0 | 0 | 0 | 0 | 1 | 0 | 4 | -618937259
| PP |  | Odvoz suti a vybouraných hmot na skládku nebo meziskládku se složením, na vzdálenost Příplatek k ceně za každý další i započatý 1 km přes 1 km | [15 empty] | PP | 2
| VV |  | 2,51*6 'Přepočtené koeficientem množství |  | 15.06 | [13 empty] | VV | 2 | 2 | False | 1 | ROZPOCET
7 | K | 997013831 | Poplatek za uložení stavebního směsného odpadu na skládce (skládkovné) | t | 2.51 |  | 0 | CS ÚRS 2017 02 |  |  | základní |  | 0 | 0 | 0 | 0 | 0 | 4 | K | 2 |  |  |  | ROZPOCET | 0 | 0 | 0 | 0 | 0 | 1 | 0 | 4 | 2129765487
| PP |  | Poplatek za uložení stavebního odpadu na skládce (skládkovné) směsného | [15 empty] | PP | 2
| D | 99 | Přesun hmot |  |  |  | 0 | [5 empty] | 0 |  | 0 |  | 0 | 1 | D | 1 |  |  |  | ROZPOCET | [6 empty] | 0
8 | K | 998018003 | Přesun hmot ruční pro budovy v do 24 m | t | 0.865 |  | 0 | CS ÚRS 2017 02 |  |  | základní |  | 0 | 0 | 0 | 0 | 0 | 4 | K | 2 |  |  |  | ROZPOCET | 0 | 0 | 0 | 0 | 0 | 1 | 0 | 4 | 1052185203
| PP |  | Přesun hmot pro budovy občanské výstavby, bydlení, výrobu a služby ruční - bez užití mechanizace vodorovná dopravní vzdálenost do 100 m pro budovy s jakoukoliv nosnou konstrukcí výšky přes 12 do 24 m | [15 empty] | PP | 2
| D | PSV | Práce a dodávky PSV |  |  |  | 0 | [5 empty] | 0 |  | 1.9278 |  | 2.1742 | 2 | D | 0 |  |  |  | ROZPOCET | [6 empty] | 0
| D | 713 | Izolace tepelné |  |  |  | 0 | [5 empty] | 0 |  | 0.01 |  | 0 | 2 | D | 1 |  |  |  | ROZPOCET | [6 empty] | 0
9 | K | inf.cena | Montáž izolace návlekové lepené pro potrubí + pomocný materiál | m | 50 |  | 0 |  |  |  | základní |  | 0 | 0.0001 | 0.005 | 0 | 0 | 16 | K | 2 |  |  |  | ROZPOCET | 0 | 0 | 0 | 0 | 0 | 1 | 0 | 16 | 1974677220
10 | M | 005631966106 | Návlekové izolační trubice - Průměr 22mm, síla stěny 32mm | m | 50 |  | 0 |  |  |  | základní |  | 0 | 0.0001 | 0.005 | 0 | 0 | 32 | M | 2 |  |  |  | ROZPOCET | 0 | 0 | 0 | 0 | 0 | 1 | 0 | 16 | -486803956
11 | K | 998713103 | Přesun hmot tonážní pro izolace tepelné v objektech v do 24 m | t | 0.01 |  | 0 | CS ÚRS 2017 02 |  |  | základní |  | 0 | 0 | 0 | 0 | 0 | 16 | K | 2 |  |  |  | ROZPOCET | 0 | 0 | 0 | 0 | 0 | 1 | 0 | 16 | -1355899451
| PP |  | Přesun hmot pro izolace tepelné stanovený z hmotnosti přesunovaného materiálu vodorovná dopravní vzdálenost do 50 m v objektech výšky přes 12 m do 24 m | [15 empty] | PP | 2
12 | K | 998713181 | Příplatek k přesunu hmot tonážní 713 prováděný bez použití mechanizace | t | 0.01 |  | 0 | CS ÚRS 2017 02 |  |  | základní |  | 0 | 0 | 0 | 0 | 0 | 16 | K | 2 |  |  |  | ROZPOCET | 0 | 0 | 0 | 0 | 0 | 1 | 0 | 16 | -1380703846
| PP |  | Přesun hmot pro izolace tepelné stanovený z hmotnosti přesunovaného materiálu Příplatek k cenám za přesun prováděný bez použití mechanizace pro jakoukoliv výšku objektu | [15 empty] | PP | 2
| D | 733 | Ústřední vytápění - rozvodné potrubí |  |  |  | 0 | [5 empty] | 0 |  | 0.33694 |  | 0.1296 | 2 | D | 1 |  |  |  | ROZPOCET | [6 empty] | 0
13 | K | 733110803 | Demontáž potrubí ocelového závitového do DN 15 | m | 120 |  | 0 | CS ÚRS 2017 02 |  |  | základní |  | 0 | 2e-05 | 0.0024 | 0.001 | 0.12 | 16 | K | 2 |  |  |  | ROZPOCET | 0 | 0 | 0 | 0 | 0 | 1 | 0 | 16 | -1169849202
| PP |  | Demontáž potrubí z trubek ocelových závitových DN do 15 | [15 empty] | PP | 2
14 | K | 733110806 | Demontáž potrubí ocelového závitového do DN 32 | m | 3 |  | 0 | CS ÚRS 2017 02 |  |  | základní |  | 0 | 2e-05 | 6e-05 | 0.0032 | 0.0096 | 16 | K | 2 |  |  |  | ROZPOCET | 0 | 0 | 0 | 0 | 0 | 1 | 0 | 16 | 159860637
| PP |  | Demontáž potrubí z trubek ocelových závitových DN přes 15 do 32 | [15 empty] | PP | 2
15 | K | 733111103 | Potrubí ocelové závitové bezešvé běžné nízkotlaké DN 15 | m | 160 |  | 0 | CS ÚRS 2017 02 |  |  | základní |  | 0 | 0.00148 | 0.2368 | 0 | 0 | 16 | K | 2 |  |  |  | ROZPOCET | 0 | 0 | 0 | 0 | 0 | 1 | 0 | 16 | 913861394
| PP |  | Potrubí z trubek ocelových závitových bezešvých běžných nízkotlakých DN 15 | [15 empty] | PP | 2
16 | K | 733111104 | Potrubí ocelové závitové bezešvé běžné nízkotlaké DN 20 | m | 2 |  | 0 | CS ÚRS 2017 02 |  |  | základní |  | 0 | 0.00189 | 0.00378 | 0 | 0 | 16 | K | 2 |  |  |  | ROZPOCET | 0 | 0 | 0 | 0 | 0 | 1 | 0 | 16 | 1572860778
| PP |  | Potrubí z trubek ocelových závitových bezešvých běžných nízkotlakých DN 20 | [15 empty] | PP | 2
17 | K | 733111105 | Potrubí ocelové závitové bezešvé běžné nízkotlaké DN 25 | m | 1 |  | 0 | CS ÚRS 2017 02 |  |  | základní |  | 0 | 0.00284 | 0.00284 | 0 | 0 | 16 | K | 2 |  |  |  | ROZPOCET | 0 | 0 | 0 | 0 | 0 | 1 | 0 | 16 | -642031971
| PP |  | Potrubí z trubek ocelových závitových bezešvých běžných nízkotlakých DN 25 | [15 empty] | PP | 2
18 | K | 733190107 | Zkouška těsnosti potrubí ocelové závitové do DN 40 | m | 163 |  | 0 | CS ÚRS 2017 02 |  |  | základní |  | 0 | 0 | 0 | 0 | 0 | 16 | K | 2 |  |  |  | ROZPOCET | 0 | 0 | 0 | 0 | 0 | 1 | 0 | 16 | -1784289999
| PP |  | Zkoušky těsnosti potrubí, manžety prostupové z trubek ocelových zkoušky těsnosti potrubí (za provozu) z trubek ocelových závitových DN do 40 | [15 empty] | PP | 2
19 | K | 733191111 | Manžeta prostupová pro ocelové potrubí do DN 20 | kus | 28 |  | 0 | CS ÚRS 2017 02 |  |  | základní |  | 0 | 0.00125 | 0.035 | 0 | 0 | 16 | K | 2 |  |  |  | ROZPOCET | 0 | 0 | 0 | 0 | 0 | 1 | 0 | 16 | 1256353530
| PP |  | Zkoušky těsnosti potrubí, manžety prostupové z trubek ocelových manžety prostupové pro trubky DN do 20 | [15 empty] | PP | 2
20 | K | 733191903 | Montáž potrubí ocelového závitového běžného nebo zesíleného při opravě DN 15 | m | 160 |  | 0 | CS ÚRS 2017 02 |  |  | základní |  | 0 | 0.00031 | 0.0496 | 0 | 0 | 16 | K | 2 |  |  |  | ROZPOCET | 0 | 0 | 0 | 0 | 0 | 1 | 0 | 16 | 820998841
| PP |  | Opravy rozvodů potrubí z trubek ocelových závitových normálních i zesílených montáž DN 15 | [15 empty] | PP | 2
21 | K | 733191904 | Montáž potrubí ocelového závitového běžného nebo zesíleného při opravě DN 20 | m | 2 |  | 0 | CS ÚRS 2017 02 |  |  | základní |  | 0 | 0.00033 | 0.00066 | 0 | 0 | 16 | K | 2 |  |  |  | ROZPOCET | 0 | 0 | 0 | 0 | 0 | 1 | 0 | 16 | -51103872
| PP |  | Opravy rozvodů potrubí z trubek ocelových závitových normálních i zesílených montáž DN 20 | [15 empty] | PP | 2
22 | K | 733191905 | Montáž potrubí ocelového závitového běžného nebo zesíleného při opravě DN 25 | m | 1 |  | 0 | CS ÚRS 2017 02 |  |  | základní |  | 0 | 0.0004 | 0.0004 | 0 | 0 | 16 | K | 2 |  |  |  | ROZPOCET | 0 | 0 | 0 | 0 | 0 | 1 | 0 | 16 | -331370855
| PP |  | Opravy rozvodů potrubí z trubek ocelových závitových normálních i zesílených montáž DN 25 | [15 empty] | PP | 2
23 | K | 733191923 | Navaření odbočky na potrubí ocelové závitové DN 15 | kus | 10 |  | 0 | CS ÚRS 2017 02 |  |  | základní |  | 0 | 0.00054 | 0.0054 | 0 | 0 | 16 | K | 2 |  |  |  | ROZPOCET | 0 | 0 | 0 | 0 | 0 | 1 | 0 | 16 | -1505675303
| PP |  | Opravy rozvodů potrubí z trubek ocelových závitových normálních i zesílených navaření odbočky na stávající potrubí, odbočka DN 15 | [15 empty] | PP | 2
24 | K | 998733103 | Přesun hmot tonážní pro rozvody potrubí v objektech v do 24 m | t | 0.337 |  | 0 | CS ÚRS 2017 02 |  |  | základní |  | 0 | 0 | 0 | 0 | 0 | 16 | K | 2 |  |  |  | ROZPOCET | 0 | 0 | 0 | 0 | 0 | 1 | 0 | 16 | -1267388348
| PP |  | Přesun hmot pro rozvody potrubí stanovený z hmotnosti přesunovaného materiálu vodorovná dopravní vzdálenost do 50 m v objektech výšky přes 12 do 24 m | [15 empty] | PP | 2
25 | K | 998733181 | Příplatek k přesunu hmot tonážní 733 prováděný bez použití mechanizace | t | 0.337 |  | 0 | CS ÚRS 2017 02 |  |  | základní |  | 0 | 0 | 0 | 0 | 0 | 16 | K | 2 |  |  |  | ROZPOCET | 0 | 0 | 0 | 0 | 0 | 1 | 0 | 16 | -48500279
| PP |  | Přesun hmot pro rozvody potrubí stanovený z hmotnosti přesunovaného materiálu Příplatek k cenám za přesun prováděný bez použití mechanizace pro jakoukoliv výšku objektu | [15 empty] | PP | 2
| D | 734 | Ústřední vytápění - armatury |  |  |  | 0 | [5 empty] | 0 |  | 0.44458 |  | 0.0216 | 2 | D | 1 |  |  |  | ROZPOCET | [6 empty] | 0
26 | K | 734200821 | Demontáž armatury závitové se dvěma závity do G 1/2 | kus | 48 |  | 0 | CS ÚRS 2017 02 |  |  | základní |  | 0 | 9e-05 | 0.00432 | 0.00045 | 0.0216 | 16 | K | 2 |  |  |  | ROZPOCET | 0 | 0 | 0 | 0 | 0 | 1 | 0 | 16 | 1891593066
| PP |  | Demontáž armatur závitových se dvěma závity do G 1/2 | [15 empty] | PP | 2
27 | K | 734209102 | Montáž armatury závitové s jedním závitem G 3/8 | kus | 6 |  | 0 | CS ÚRS 2017 02 |  |  | základní |  | 0 | 3e-05 | 0.00018 | 0 | 0 | 16 | K | 2 |  |  |  | ROZPOCET | 0 | 0 | 0 | 0 | 0 | 1 | 0 | 16 | 1026042704
| PP |  | Montáž závitových armatur s 1 závitem G 3/8 (DN 10) | [15 empty] | PP | 2
28 | K | 734209113 | Montáž armatury závitové s dvěma závity G 1/2 | kus | 56 |  | 0 | CS ÚRS 2017 02 |  |  | základní |  | 0 | 8e-05 | 0.00448 | 0 | 0 | 16 | K | 2 |  |  |  | ROZPOCET | 0 | 0 | 0 | 0 | 0 | 1 | 0 | 16 | -122289820
| PP |  | Montáž závitových armatur se 2 závity G 1/2 (DN 15) | [15 empty] | PP | 2
29 | K | 734499215 | Pro přednastavení demontáž a zpětná montáž hlavice | kus | 28 |  | 0 |  |  |  | základní |  | 0 | 0 | 0 | 0 | 0 | 16 | K | 2 |  |  |  | ROZPOCET | 0 | 0 | 0 | 0 | 0 | 1 | 0 | 16 | -239582569
30 | M | 005551963530B | DANFOSS RA 2920 Termostatická hlavice s paroplynnou náplní a západkovým upevněním-pro veřejné budovy (zesílená) | kus | 28 |  | 0 |  |  |  | základní |  | 0 | 0.00515 | 0.1442 | 0 | 0 | 32 | M | 2 |  |  |  | ROZPOCET | 0 | 0 | 0 | 0 | 0 | 1 | 0 | 16 | 1458532389
31 | M | 005551963506 | RA-N15 přímý DANFOSS Termostatický ventil | kus | 28 |  | 0 |  |  |  | základní |  | 0 | 0.00515 | 0.1442 | 0 | 0 | 32 | M | 2 |  |  |  | ROZPOCET | 0 | 0 | 0 | 0 | 0 | 1 | 0 | 16 | 443482185
32 | M | 005551963522 | RLV přímé regulační šroubení DANFOSS DN15 | kus | 28 |  | 0 |  |  |  | základní |  | 0 | 0.00515 | 0.1442 | 0 | 0 | 32 | M | 2 |  |  |  | ROZPOCET | 0 | 0 | 0 | 0 | 0 | 1 | 0 | 16 | 657922438
33 | M | 005551963112 | GIACOMINIÍ, R99, 3/8" : Automat.odvzduš. ventil | kus | 6 |  | 0 |  |  |  | základní |  | 0 | 0.0005 | 0.003 | 0 | 0 | 32 | M | 2 |  |  |  | ROZPOCET | 0 | 0 | 0 | 0 | 0 | 1 | 0 | 16 | -1362319032
34 | K | 998734103 | Přesun hmot tonážní pro armatury v objektech v do 24 m | t | 0.445 |  | 0 | CS ÚRS 2017 02 |  |  | základní |  | 0 | 0 | 0 | 0 | 0 | 16 | K | 2 |  |  |  | ROZPOCET | 0 | 0 | 0 | 0 | 0 | 1 | 0 | 16 | 688197761
| PP |  | Přesun hmot pro armatury stanovený z hmotnosti přesunovaného materiálu vodorovná dopravní vzdálenost do 50 m v objektech výšky přes 12 do 24 m | [15 empty] | PP | 2
35 | K | 998734181 | Příplatek k přesunu hmot tonážní 734 prováděný bez použití mechanizace | t | 0.445 |  | 0 | CS ÚRS 2017 02 |  |  | základní |  | 0 | 0 | 0 | 0 | 0 | 16 | K | 2 |  |  |  | ROZPOCET | 0 | 0 | 0 | 0 | 0 | 1 | 0 | 16 | -412676224
| PP |  | Přesun hmot pro armatury stanovený z hmotnosti přesunovaného materiálu Příplatek k cenám za přesun prováděný bez použití mechanizace pro jakoukoliv výšku objektu | [15 empty] | PP | 2
| D | 735 | Ústřední vytápění - otopná tělesa |  |  |  | 0 | [5 empty] | 0 |  | 1.1349 |  | 2.023 | 2 | D | 1 |  |  |  | ROZPOCET | [6 empty] | 0
36 | K | 735151151H | Otopné těleso panelové Korado Radik HYGIENE typ 10 výška/délka 500/400 mm | kus | 1 |  | 0 |  |  |  | základní |  | 0 | 0.0065 | 0.0065 | 0 | 0 | 16 | K | 2 |  |  |  | ROZPOCET | 0 | 0 | 0 | 0 | 0 | 1 | 0 | 16 | 1165864931
37 | K | 735151355H | Otopné těleso panelové Korado Radik HYGIENE typ 20S výška/délka 500/800 mm | kus | 1 |  | 0 |  |  |  | základní |  | 0 | 0.0194 | 0.0194 | 0 | 0 | 16 | K | 2 |  |  |  | ROZPOCET | 0 | 0 | 0 | 0 | 0 | 1 | 0 | 16 | -413652718
38 | K | 735151360H | Otopné těleso panelové Korado Radik HYGIENE typ 20S výška/délka 500/1400 mm | kus | 1 |  | 0 |  |  |  | základní |  | 0 | 0.0323 | 0.0323 | 0 | 0 | 16 | K | 2 |  |  |  | ROZPOCET | 0 | 0 | 0 | 0 | 0 | 1 | 0 | 16 | -1334123627
39 | K | 735151361H | Otopné těleso panelové Korado Radik HYGIENE typ 20S výška/délka 500/1600 mm | kus | 10 |  | 0 |  |  |  | základní |  | 0 | 0.0366 | 0.366 | 0 | 0 | 16 | K | 2 |  |  |  | ROZPOCET | 0 | 0 | 0 | 0 | 0 | 1 | 0 | 16 | 1153992217
40 | K | 735151362H | Otopné těleso panelové Korado Radik HYGIENE typ 20S výška/délka 500/1800 mm | kus | 1 |  | 0 |  |  |  | základní |  | 0 | 0.042 | 0.042 | 0 | 0 | 16 | K | 2 |  |  |  | ROZPOCET | 0 | 0 | 0 | 0 | 0 | 1 | 0 | 16 | -904516303
41 | K | 735151363H | Otopné těleso panelové Korado Radik HYGIENE typ 20S výška/délka 500/2000 mm | kus | 2 |  | 0 |  |  |  | základní |  | 0 | 0.0463 | 0.0926 | 0 | 0 | 16 | K | 2 |  |  |  | ROZPOCET | 0 | 0 | 0 | 0 | 0 | 1 | 0 | 16 | -772306973
42 | K | 735151659H | Otopné těleso panelové Korado Radik HYGIENE typ 30 výška/délka 500/1200 mm | kus | 1 |  | 0 |  |  |  | základní |  | 0 | 0.05032 | 0.05032 | 0 | 0 | 16 | K | 2 |  |  |  | ROZPOCET | 0 | 0 | 0 | 0 | 0 | 1 | 0 | 16 | 883583165
43 | K | 735151661H | Otopné těleso panelové Korado Radik HYGIENE typ 30 výška/délka 500/1600 mm | kus | 1 |  | 0 |  |  |  | základní |  | 0 | 0.06636 | 0.06636 | 0 | 0 | 16 | K | 2 |  |  |  | ROZPOCET | 0 | 0 | 0 | 0 | 0 | 1 | 0 | 16 | -404261865
44 | K | 735151662H | Otopné těleso panelové Korado Radik HYGIENE typ 30 výška/délka 500/1800 mm | kus | 1 |  | 0 |  |  |  | základní |  | 0 | 0.07548 | 0.07548 | 0 | 0 | 16 | K | 2 |  |  |  | ROZPOCET | 0 | 0 | 0 | 0 | 0 | 1 | 0 | 16 | 807111434
45 | K | 735151663H | Otopné těleso panelové Korado Radik HYGIENE typ 30 výška/délka 500/2000 mm | kus | 1 |  | 0 |  |  |  | základní |  | 0 | 0.0835 | 0.0835 | 0 | 0 | 16 | K | 2 |  |  |  | ROZPOCET | 0 | 0 | 0 | 0 | 0 | 1 | 0 | 16 | -1059400093
46 | K | 735151672H | Otopné těleso panelové Korado Radik HYGIENE typ 30 výška/délka 600/500 mm | kus | 2 |  | 0 |  |  |  | základní |  | 0 | 0.0301 | 0.0602 | 0 | 0 | 16 | K | 2 |  |  |  | ROZPOCET | 0 | 0 | 0 | 0 | 0 | 1 | 0 | 16 | 606103032
| PP |  | Otopná tělesa panelová PN 1,0 MPa, T do 110 st.C třídesková se třemi přídavnými přestupními plochami [KORADO Radik Klasik, typ 33] výšky tělesa 600 mm 500 mm / 1203 W stavební délky / výkonu | [15 empty] | PP | 2
47 | K | 735151673H | Otopné těleso panelové Korado Radik HYGIENE typ 30 výška/délka 600/600 mm | kus | 1 |  | 0 |  |  |  | základní |  | 0 | 0.03568 | 0.03568 | 0 | 0 | 16 | K | 2 |  |  |  | ROZPOCET | 0 | 0 | 0 | 0 | 0 | 1 | 0 | 16 | -316422547
48 | K | 735151683H | Otopné těleso panelové Korado Radik HYGIENE typ 30 výška/délka 600/2000 mm | kus | 1 |  | 0 |  |  |  | základní |  | 0 | 0.1149 | 0.1149 | 0 | 0 | 16 | K | 2 |  |  |  | ROZPOCET | 0 | 0 | 0 | 0 | 0 | 1 | 0 | 16 | 1151094541
49 | K | 735111810 | Demontáž otopného tělesa litinového článkového | m2 | 85 |  | 0 | CS ÚRS 2017 02 |  |  | základní |  | 0 | 0 | 0 | 0.0238 | 2.023 | 16 | K | 2 |  |  |  | ROZPOCET | 0 | 0 | 0 | 0 | 0 | 1 | 0 | 16 | -2133077727
| PP |  | Demontáž otopných těles litinových článkových | [15 empty] | PP | 2
50 | K | 735159110 | Montáž otopných těles panelových jednořadých mimo těles Korado Radik délky do 1500 mm | kus | 1 |  | 0 | CS ÚRS 2017 02 |  |  | základní |  | 0 | 0 | 0 | 0 | 0 | 16 | K | 2 |  |  |  | ROZPOCET | 0 | 0 | 0 | 0 | 0 | 1 | 0 | 16 | 994799848
| PP |  | Otopná tělesa panelová (VK) montáž otopných těles panelových [mimo KORADO RADIK] jednořadých, stavební délky do 1500 mm | [15 empty] | PP | 2
51 | K | 735159210 | Montáž otopných těles panelových dvouřadých mimo těles Korado Radik délky do 1140 mm | kus | 1 |  | 0 | CS ÚRS 2017 02 |  |  | základní |  | 0 | 0 | 0 | 0 | 0 | 16 | K | 2 |  |  |  | ROZPOCET | 0 | 0 | 0 | 0 | 0 | 1 | 0 | 16 | 319829841
| PP |  | Otopná tělesa panelová (VK) montáž otopných těles panelových [mimo KORADO RADIK] dvouřadých, stavební délky do 1140 mm | [15 empty] | PP | 2
52 | K | 735159220 | Montáž otopných těles panelových dvouřadých mimo těles Korado Radik délky do 1500 mm | kus | 1 |  | 0 | CS ÚRS 2017 02 |  |  | základní |  | 0 | 0 | 0 | 0 | 0 | 16 | K | 2 |  |  |  | ROZPOCET | 0 | 0 | 0 | 0 | 0 | 1 | 0 | 16 | 1583608828
| PP |  | Otopná tělesa panelová (VK) montáž otopných těles panelových [mimo KORADO RADIK] dvouřadých, stavební délky přes 1140 do 1500 mm | [15 empty] | PP | 2
53 | K | 735159230 | Montáž otopných těles panelových dvouřadých mimo těles Korado Radik délky do 1980 mm | kus | 11 |  | 0 | CS ÚRS 2017 02 |  |  | základní |  | 0 | 0 | 0 | 0 | 0 | 16 | K | 2 |  |  |  | ROZPOCET | 0 | 0 | 0 | 0 | 0 | 1 | 0 | 16 | 1549607523
| PP |  | Otopná tělesa panelová (VK) montáž otopných těles panelových [mimo KORADO RADIK] dvouřadých, stavební délky přes 1500 do 1980 mm | [15 empty] | PP | 2
54 | K | 735159240 | Montáž otopných těles panelových dvouřadých mimo těles Korado Radik délky do 2820 mm | kus | 2 |  | 0 | CS ÚRS 2017 02 |  |  | základní |  | 0 | 0 | 0 | 0 | 0 | 16 | K | 2 |  |  |  | ROZPOCET | 0 | 0 | 0 | 0 | 0 | 1 | 0 | 16 | -2093066915
| PP |  | Otopná tělesa panelová (VK) montáž otopných těles panelových [mimo KORADO RADIK] dvouřadých, stavební délky přes 1980 do 2820 mm | [15 empty] | PP | 2
55 | K | 735159310 | Montáž otopných těles panelových třířadých mimo těles Korado Radik délky do 1140 mm | kus | 3 |  | 0 | CS ÚRS 2017 02 |  |  | základní |  | 0 | 0 | 0 | 0 | 0 | 16 | K | 2 |  |  |  | ROZPOCET | 0 | 0 | 0 | 0 | 0 | 1 | 0 | 16 | -1938998722
| PP |  | Otopná tělesa panelová (VK) montáž otopných těles panelových [mimo KORADO RADIK] třířadých, stavební délky do 1140 mm | [15 empty] | PP | 2
56 | K | 735159320 | Montáž otopných těles panelových třířadých mimo těles Korado Radik délky do 1500 mm | kus | 1 |  | 0 | CS ÚRS 2017 02 |  |  | základní |  | 0 | 0 | 0 | 0 | 0 | 16 | K | 2 |  |  |  | ROZPOCET | 0 | 0 | 0 | 0 | 0 | 1 | 0 | 16 | 1841140542
| PP |  | Otopná tělesa panelová (VK) montáž otopných těles panelových [mimo KORADO RADIK] třířadých, stavební délky přes 1140 do 1500 mm | [15 empty] | PP | 2
57 | K | 735159330 | Montáž otopných těles panelových třířadých mimo těles Korado Radik délky do 1980 mm | kus | 2 |  | 0 | CS ÚRS 2017 02 |  |  | základní |  | 0 | 0 | 0 | 0 | 0 | 16 | K | 2 |  |  |  | ROZPOCET | 0 | 0 | 0 | 0 | 0 | 1 | 0 | 16 | -50614513
| PP |  | Otopná tělesa panelová (VK) montáž otopných těles panelových [mimo KORADO RADIK] třířadých, stavební délky přes 1500 do 1980 mm | [15 empty] | PP | 2
58 | K | 735159340 | Montáž otopných těles panelových třířadých mimo těles Korado Radik délky do 2820 mm | kus | 2 |  | 0 | CS ÚRS 2017 02 |  |  | základní |  | 0 | 0 | 0 | 0 | 0 | 16 | K | 2 |  |  |  | ROZPOCET | 0 | 0 | 0 | 0 | 0 | 1 | 0 | 16 | 694123146
| PP |  | Otopná tělesa panelová (VK) montáž otopných těles panelových [mimo KORADO RADIK] třířadých, stavební délky přes 1980 do 2820 mm | [15 empty] | PP | 2
59 | K | 735164512 | Montáž otopného tělesa trubkového Koralux Rondo MAX na stěnu výšky tělesa přes 1500 mm | kus | 4 |  | 0 | CS ÚRS 2017 02 |  |  | základní |  | 0 | 0 | 0 | 0 | 0 | 16 | K | 2 |  |  |  | ROZPOCET | 0 | 0 | 0 | 0 | 0 | 1 | 0 | 16 | -861160746
| PP |  | Otopná tělesa trubková montáž těles na stěnu výšky tělesa [Koralux RondoMAX, Koralux Rondo Classic, Koralux Rondo MAX - E, Koralux Rondo Classic - E] přes 1500 mm | [15 empty] | PP | 2
60 | M | 005ELVL1 | ELVL BXIT/KA 450/1810 koupelnové topné těleso NEREZ se spodním připojením a elektro topnou patronou E | ks | 3 |  | 0 |  |  |  | základní |  | 0 | 0.02118 | 0.06354 | 0 | 0 | 32 | M | 2 |  |  |  | ROZPOCET | 0 | 0 | 0 | 0 | 0 | 1 | 0 | 16 | -711217500
61 | M | 005ELVL2 | ELVL BXIT/KA 600/1810 koupelnové topné těleso NEREZ se spodním připojením a elektro topnou patronou E | ks | 1 |  | 0 |  |  |  | základní |  | 0 | 0.02611 | 0.02611 | 0 | 0 | 32 | M | 2 |  |  |  | ROZPOCET | 0 | 0 | 0 | 0 | 0 | 1 | 0 | 16 | -1233609416
62 | K | 735000911 | Vyregulování ventilu nebo kohoutu dvojregulačního s ručním ovládáním | kus | 28 |  | 0 | CS ÚRS 2017 02 |  |  | základní |  | 0 | 0 | 0 | 0 | 0 | 16 | K | 2 |  |  |  | ROZPOCET | 0 | 0 | 0 | 0 | 0 | 1 | 0 | 16 | -1325088428
| PP |  | Regulace otopného systému při opravách vyregulování dvojregulačních ventilů a kohoutů s ručním ovládáním | [15 empty] | PP | 2
63 | K | 735000912 | Vyregulování ventilu nebo kohoutu dvojregulačního s termostatickým ovládáním | kus | 28 |  | 0 | CS ÚRS 2017 02 |  |  | základní |  | 0 | 0 | 0 | 0 | 0 | 16 | K | 2 |  |  |  | ROZPOCET | 0 | 0 | 0 | 0 | 0 | 1 | 0 | 16 | 214136444
| PP |  | Regulace otopného systému při opravách vyregulování dvojregulačních ventilů a kohoutů s termostatickým ovládáním | [15 empty] | PP | 2
64 | K | 735191905 | Odvzdušnění otopných těles | kus | 30 |  | 0 | CS ÚRS 2017 02 |  |  | základní |  | 0 | 0 | 0 | 0 | 0 | 16 | K | 2 |  |  |  | ROZPOCET | 0 | 0 | 0 | 0 | 0 | 1 | 0 | 16 | -1670960406
| PP |  | Ostatní opravy otopných těles odvzdušnění tělesa | [15 empty] | PP | 2
65 | K | 735191910hod | Napuštění a vypouštění vody do otopných těles | hod | 20 |  | 0 |  |  |  | základní |  | 0 | 0 | 0 | 0 | 0 | 16 | K | 2 |  |  |  | ROZPOCET | 0 | 0 | 0 | 0 | 0 | 1 | 0 | 16 | 1894342905
66 | K | 998735103 | Přesun hmot tonážní pro otopná tělesa v objektech v do 24 m | t | 1.135 |  | 0 | CS ÚRS 2017 02 |  |  | základní |  | 0 | 0 | 0 | 0 | 0 | 16 | K | 2 |  |  |  | ROZPOCET | 0 | 0 | 0 | 0 | 0 | 1 | 0 | 16 | -1607773421
| PP |  | Přesun hmot pro otopná tělesa stanovený z hmotnosti přesunovaného materiálu vodorovná dopravní vzdálenost do 50 m v objektech výšky přes 12 do 24 m | [15 empty] | PP | 2
67 | K | 998735181 | Příplatek k přesunu hmot tonážní 735 prováděný bez použití mechanizace | t | 1.135 |  | 0 | CS ÚRS 2017 02 |  |  | základní |  | 0 | 0 | 0 | 0 | 0 | 16 | K | 2 |  |  |  | ROZPOCET | 0 | 0 | 0 | 0 | 0 | 1 | 0 | 16 | -129193414
| PP |  | Přesun hmot pro otopná tělesa stanovený z hmotnosti přesunovaného materiálu Příplatek k cenám za přesun prováděný bez použití mechanizace pro jakoukoliv výšku objektu | [15 empty] | PP | 2
| D | 783 | Dokončovací práce |  |  |  | 0 | [5 empty] | 0 |  | 0.0014 |  | 0 | 2 | D | 1 |  |  |  | ROZPOCET | [6 empty] | 0
68 | K | 783414140 | Nátěr potrubí do DN 50 základní+2násobný | m | 20 |  | 0 |  |  |  | základní |  | 0 | 7e-05 | 0.0014 | 0 | 0 | 16 | K | 2 |  |  |  | ROZPOCET | 0 | 0 | 0 | 0 | 0 | 1 | 0 | 16 | 1980309321
| D | OST | Ostatní |  |  |  | 0 | [5 empty] | 0 |  | 0.0073 |  | 0 | 4 | D | 0 |  |  |  | ROZPOCET | [6 empty] | 0
| D | 786 | Dokončovací práce |  |  |  | 0 | [5 empty] | 0 |  | 0.0073 |  | 0 | 2 | D | 1 |  |  |  | ROZPOCET | [6 empty] | 0
69 | K | DPS | Prováděcí projektová dokumentace = projekt vyregulování otopné soustavy. Cenu nutno upřesnit dle konkrétních nabídek. | PD | 1 |  | 0 |  |  |  | základní |  | 0 | 0.0001 | 0.0001 | 0 | 0 | 16 | K | 2 |  |  |  | ROZPOCET | 0 | 0 | 0 | 0 | 0 | 1 | 0 | 16 | 1976790717
70 | K | poznámka2 | nutno přesně docenit práce materiál pro přepojení a dopojení radiátorů a demontáže a úpravy původních potrubních rozvodů, dle skutečnosti na stavbě. | ? | 1 |  | 0 |  |  |  | základní |  | 0 | 0 | 0 | 0 | 0 | 16 | K | 2 |  |  |  | ROZPOCET | 0 | 0 | 0 | 0 | 0 | 1 | 0 | 16 | 1704589721
71 | K | Topnázkouška | Topná zkouška v rozsahu dle platné legislativy | hod | 72 |  | 0 |  |  |  | základní |  | 0 | 0.0001 | 0.0072 | 0 | 0 | 16 | K | 2 |  |  |  | ROZPOCET | 0 | 0 | 0 | 0 | 0 | 1 | 0 | 16 | 1589364868

## 04 - Vzduchotechnika
| List obsahuje: |  | 1) Krycí list soupisu | 2) Rekapitulace |  |  | 3) Soupis prací | Zpět na list: | Rekapitulace stavby
{db4ea700-9384-491c-b4c0-69c5139effb8}
2
| KRYCÍ LIST SOUPISU | [8 empty] | v --- níže se nacházejí doplnkové a pomocné údaje k sestavám --- v | [8 empty] | False
Stavba:
Stavební úpravy stanice st.dětí, dětská klinika-pavilon D3-4.NP, Krajská zdravotní a.s. - Masarykova nemocnice Ústí n.L.
Objekt:
04 - Vzduchotechnika
| KSO: |  |  |  |  | CC-CZ:
| Místo: |  | Ústí nad Labem |  |  | Datum: | 19. 12. 2017
| Zadavatel: |  |  |  |  | IČ:
|  | Krajská zdravotní a.s., Masarykova nemocnice UL |  |  |  | DIČ:
| Uchazeč: |  |  |  |  | IČ:
DIČ:
| Projektant: |  |  |  |  | IČ:
|  | ARCHATELIÉR, spol.s r.o., Ústí n.L. |  |  |  | DIČ:
Poznámka:
Soupis prací je sestaven za využití položek Cenové soustavy ÚRS. Cenové a technické podmínky položek Cenové soustavy ÚRS, které nejsou uvedeny v soupisu prací (tzv.úvodní části katalogů), jsou neomezeně dálkově k dispozici na www.cs-urs.cz. Položky, které nemají ve sloupci "Cenová soustava" uveden žádný údaj, nepochází z Cenové soustavy ÚRS.
| Cena bez DPH | [5 empty] | 0
|  |  | Základ daně |  |  | Sazba daně | Výše daně
| DPH | základní | 0 |  |  | 21% | 0
|  | snížená | 0 |  |  | 15% | 0
|  | zákl. přenesená | 0 |  |  | 21% | 0
|  | sníž. přenesená | 0 |  |  | 15% | 0
|  | nulová | 0 |  |  | 0% | 0
| Cena s DPH |  |  | v | CZK |  | 0
REKAPITULACE ČLENĚNÍ SOUPISU PRACÍ
Stavba:
Stavební úpravy stanice st.dětí, dětská klinika-pavilon D3-4.NP, Krajská zdravotní a.s. - Masarykova nemocnice Ústí n.L.
Objekt:
04 - Vzduchotechnika
Místo: |  |  | Ústí nad Labem |  |  | Datum: | 19. 12. 2017
Zadavatel: |  |  | Krajská zdravotní a.s., Masarykova nemocnice UL |  |  | Projektant: | ARCHATELIÉR, spol.s r.o., Ústí n.L.
Uchazeč:
Kód dílu - Popis | [6 empty] | Cena celkem [CZK]
Náklady soupisu celkem | [6 empty] | 0 | [12 empty] | -1
| 001 - Hyg.zařízení pokojů | [5 empty] | 0
| 002 - Hyg.zařízení personálu a ostatní | [5 empty] | 0
| 003 - Přívod vzduchu do chodeb | [5 empty] | 0
| 004 - Ostatní | [5 empty] | 0
SOUPIS PRACÍ
Stavba:
Stavební úpravy stanice st.dětí, dětská klinika-pavilon D3-4.NP, Krajská zdravotní a.s. - Masarykova nemocnice Ústí n.L.
Objekt:
04 - Vzduchotechnika
Místo: |  |  | Ústí nad Labem |  |  | Datum: | 19. 12. 2017
Zadavatel: |  |  | Krajská zdravotní a.s., Masarykova nemocnice UL |  |  | Projektant: | ARCHATELIÉR, spol.s r.o., Ústí n.L.
Uchazeč:
PČ | Typ | Kód | Popis | MJ | Množství | J.cena [CZK] | Cena celkem [CZK] | Cenová soustava |  | Poznámka | DPH | J. Nh [h] | Nh celkem [h] | J. hmotnost [t] | Hmotnost celkem [t] | J. suť [t] | Suť Celkem [t]
Náklady soupisu celkem | [6 empty] | 0 | [5 empty] | 0 |  | 0 |  | 0 |  | D | -1 | [7 empty] | 0
| D | 001 | Hyg.zařízení pokojů |  |  |  | 0 | [5 empty] | 0 |  | 0 |  | 0 | 2 | D | 0 | ROZPOCET | [6 empty] | 0
1 | K | 1.001m | Ventilátor malý radiál. do podhl. SP/2 120 s kruhovou štěrbinou - montáž | ks | 10 |  | 0 |  |  |  | základní |  | 0 | 0 | 0 | 0 | 0 | 16 | K | 1 | ROZPOCET | 0 | 0 | 0 | 0 | 0 | 1 | 0 | 16 | -689596052
2 | M | 1.001d | Ventilátor malý radiál. do podhl. SP/2 120 s kruhovou štěrbinou - dodávka | ks | 10 |  | 0 |  |  |  | základní |  | 0 | 0 | 0 | 0 | 0 | 32 | M | 1 | ROZPOCET | 0 | 0 | 0 | 0 | 0 | 1 | 0 | 16 | -898120413
3 | K | 1.001am | Nastavitelný doběhový spínač DT 3 - montáž | ks | 10 |  | 0 |  |  |  | základní |  | 0 | 0 | 0 | 0 | 0 | 16 | K | 1 | ROZPOCET | 0 | 0 | 0 | 0 | 0 | 1 | 0 | 16 | -356312856
4 | M | 1.001ad | Nastavitelný doběhový spínač DT 3 - dodávka | ks | 10 |  | 0 |  |  |  | základní |  | 0 | 0 | 0 | 0 | 0 | 32 | M | 1 | ROZPOCET | 0 | 0 | 0 | 0 | 0 | 1 | 0 | 16 | 1728756683
5 | K | 1.002m | Ventilátor malý radiál. do podhl. BP/2 200 s kruhovou štěrbinou - montáž | ks | 2 |  | 0 |  |  |  | základní |  | 0 | 0 | 0 | 0 | 0 | 16 | K | 1 | ROZPOCET | 0 | 0 | 0 | 0 | 0 | 1 | 0 | 16 | -1401440727
6 | M | 1.002d | Ventilátor malý radiál. do podhl. BP/2 200 s kruhovou štěrbinou - dodávka | ks | 2 |  | 0 |  |  |  | základní |  | 0 | 0 | 0 | 0 | 0 | 32 | M | 1 | ROZPOCET | 0 | 0 | 0 | 0 | 0 | 1 | 0 | 16 | 1303897320
7 | K | 1.002am | Nastavitelný doběhový spínač DT 3 - montáž | ks | 2 |  | 0 |  |  |  | základní |  | 0 | 0 | 0 | 0 | 0 | 16 | K | 1 | ROZPOCET | 0 | 0 | 0 | 0 | 0 | 1 | 0 | 16 | 885625877
8 | M | 1.002ad | Nastavitelný doběhový spínač DT 3 - dodávka | ks | 2 |  | 0 |  |  |  | základní |  | 0 | 0 | 0 | 0 | 0 | 32 | M | 1 | ROZPOCET | 0 | 0 | 0 | 0 | 0 | 1 | 0 | 16 | 954114716
9 | K | 1.003m | Ohebná hadice Sonodec 25 - 102mm x10m - montáž | ks | 1 |  | 0 |  |  |  | základní |  | 0 | 0 | 0 | 0 | 0 | 16 | K | 1 | ROZPOCET | 0 | 0 | 0 | 0 | 0 | 1 | 0 | 16 | -1540772603
10 | M | 1.003d | Ohebná hadice Sonodec 25 - 102mm x10m - dodávka | ks | 1 |  | 0 |  |  |  | základní |  | 0 | 0 | 0 | 0 | 0 | 32 | M | 1 | ROZPOCET | 0 | 0 | 0 | 0 | 0 | 1 | 0 | 16 | -1954956704
11 | K | 1.004m | Žaluzie protidešťová PRG - 200 W - montáž | ks | 1 |  | 0 |  |  |  | základní |  | 0 | 0 | 0 | 0 | 0 | 16 | K | 1 | ROZPOCET | 0 | 0 | 0 | 0 | 0 | 1 | 0 | 16 | -429587
12 | M | 1.004d | Žaluzie protidešťová PRG - 200 W - dodávka | ks | 1 |  | 0 |  |  |  | základní |  | 0 | 0 | 0 | 0 | 0 | 32 | M | 1 | ROZPOCET | 0 | 0 | 0 | 0 | 0 | 1 | 0 | 16 | 38362658
13 | K | 1.010m | Přechod osový Spiro 125 - 100 - montáž | ks | 3 |  | 0 |  |  |  | základní |  | 0 | 0 | 0 | 0 | 0 | 16 | K | 1 | ROZPOCET | 0 | 0 | 0 | 0 | 0 | 1 | 0 | 16 | 2138639791
14 | M | 1.010d | Přechod osový Spiro 125 - 100 - dodávka | ks | 3 |  | 0 |  |  |  | základní |  | 0 | 0 | 0 | 0 | 0 | 32 | M | 1 | ROZPOCET | 0 | 0 | 0 | 0 | 0 | 1 | 0 | 16 | 479689413
15 | K | 1.011m | Přechod osový Spiro 140 - 100 - montáž | ks | 2 |  | 0 |  |  |  | základní |  | 0 | 0 | 0 | 0 | 0 | 16 | K | 1 | ROZPOCET | 0 | 0 | 0 | 0 | 0 | 1 | 0 | 16 | 1040077869
16 | M | 1.011d | Přechod osový Spiro 140 - 100 - dodávka | ks | 2 |  | 0 |  |  |  | základní |  | 0 | 0 | 0 | 0 | 0 | 32 | M | 1 | ROZPOCET | 0 | 0 | 0 | 0 | 0 | 1 | 0 | 16 | 1008608757
17 | K | 1.012m | Přechod osový Spiro 140 - 125 - montáž | ks | 1 |  | 0 |  |  |  | základní |  | 0 | 0 | 0 | 0 | 0 | 16 | K | 1 | ROZPOCET | 0 | 0 | 0 | 0 | 0 | 1 | 0 | 16 | 609748836
18 | M | 1.012d | Přechod osový Spiro 140 - 125 - dodávka | ks | 1 |  | 0 |  |  |  | základní |  | 0 | 0 | 0 | 0 | 0 | 32 | M | 1 | ROZPOCET | 0 | 0 | 0 | 0 | 0 | 1 | 0 | 16 | -1137311908
19 | K | 1.013m | Přechod osový Spiro 160 - 140 - montáž | ks | 1 |  | 0 |  |  |  | základní |  | 0 | 0 | 0 | 0 | 0 | 16 | K | 1 | ROZPOCET | 0 | 0 | 0 | 0 | 0 | 1 | 0 | 16 | -946637392
20 | M | 1.013d | Přechod osový Spiro 160 - 140 - dodávka | ks | 1 |  | 0 |  |  |  | základní |  | 0 | 0 | 0 | 0 | 0 | 32 | M | 1 | ROZPOCET | 0 | 0 | 0 | 0 | 0 | 1 | 0 | 16 | -915975767
21 | K | 1.014m | Přechod osový Spiro 200 - 160 - montáž | ks | 1 |  | 0 |  |  |  | základní |  | 0 | 0 | 0 | 0 | 0 | 16 | K | 1 | ROZPOCET | 0 | 0 | 0 | 0 | 0 | 1 | 0 | 16 | 1788133595
22 | M | 1.014d | Přechod osový Spiro 200 - 160 - dodávka | ks | 1 |  | 0 |  |  |  | základní |  | 0 | 0 | 0 | 0 | 0 | 32 | M | 1 | ROZPOCET | 0 | 0 | 0 | 0 | 0 | 1 | 0 | 16 | 264551585
23 | K | 1.015m | Přechod osový SPIRO 200 - 140 - montáž | ks | 1 |  | 0 |  |  |  | základní |  | 0 | 0 | 0 | 0 | 0 | 16 | K | 1 | ROZPOCET | 0 | 0 | 0 | 0 | 0 | 1 | 0 | 16 | 1160222982
24 | M | 1.015d | Přechod osový SPIRO 200 - 140 - dodávka | ks | 1 |  | 0 |  |  |  | základní |  | 0 | 0 | 0 | 0 | 0 | 32 | M | 1 | ROZPOCET | 0 | 0 | 0 | 0 | 0 | 1 | 0 | 16 | -116388330
25 | K | 1.016m | Odbočka jednostranná 45°-SPIRO 125/100 - montáž | ks | 3 |  | 0 |  |  |  | základní |  | 0 | 0 | 0 | 0 | 0 | 16 | K | 1 | ROZPOCET | 0 | 0 | 0 | 0 | 0 | 1 | 0 | 16 | -637864394
26 | M | 1.016d | Odbočka jednostranná 45°-SPIRO 125/100 - dodávka | ks | 3 |  | 0 |  |  |  | základní |  | 0 | 0 | 0 | 0 | 0 | 32 | M | 1 | ROZPOCET | 0 | 0 | 0 | 0 | 0 | 1 | 0 | 16 | -422389232
27 | K | 1.017m | Odbočka jednostranná 45°-SPIRO 140/100 - montáž | ks | 4 |  | 0 |  |  |  | základní |  | 0 | 0 | 0 | 0 | 0 | 16 | K | 1 | ROZPOCET | 0 | 0 | 0 | 0 | 0 | 1 | 0 | 16 | -2025450285
28 | M | 1.017d | Odbočka jednostranná 45°-SPIRO 140/100 - dodávka | ks | 4 |  | 0 |  |  |  | základní |  | 0 | 0 | 0 | 0 | 0 | 32 | M | 1 | ROZPOCET | 0 | 0 | 0 | 0 | 0 | 1 | 0 | 16 | 1124327230
29 | K | 1.018m | Odbočka jednostranná 45°-SPIRO 140/125 - montáž | ks | 1 |  | 0 |  |  |  | základní |  | 0 | 0 | 0 | 0 | 0 | 16 | K | 1 | ROZPOCET | 0 | 0 | 0 | 0 | 0 | 1 | 0 | 16 | -156630776
30 | M | 1.018d | Odbočka jednostranná 45°-SPIRO 140/125 - dodávka | ks | 1 |  | 0 |  |  |  | základní |  | 0 | 0 | 0 | 0 | 0 | 32 | M | 1 | ROZPOCET | 0 | 0 | 0 | 0 | 0 | 1 | 0 | 16 | 1004508015
31 | K | 1.019m | Odbočka jednostranná 45°-SPIRO 160/125 - montáž | ks | 1 |  | 0 |  |  |  | základní |  | 0 | 0 | 0 | 0 | 0 | 16 | K | 1 | ROZPOCET | 0 | 0 | 0 | 0 | 0 | 1 | 0 | 16 | -1718280375
32 | M | 1.019d | Odbočka jednostranná 45°-SPIRO 160/125 - dodávka | ks | 1 |  | 0 |  |  |  | základní |  | 0 | 0 | 0 | 0 | 0 | 32 | M | 1 | ROZPOCET | 0 | 0 | 0 | 0 | 0 | 1 | 0 | 16 | -2143577798
33 | K | 1.020m | Odbočka jednostranná 45°-SPIRO 200/140 - montáž | ks | 1 |  | 0 |  |  |  | základní |  | 0 | 0 | 0 | 0 | 0 | 16 | K | 1 | ROZPOCET | 0 | 0 | 0 | 0 | 0 | 1 | 0 | 16 | 769783276
34 | M | 1.020d | Odbočka jednostranná 45°-SPIRO 200/140 - dodávka | ks | 1 |  | 0 |  |  |  | základní |  | 0 | 0 | 0 | 0 | 0 | 32 | M | 1 | ROZPOCET | 0 | 0 | 0 | 0 | 0 | 1 | 0 | 16 | 691085406
35 | K | 1.021m | Kalhotový kus SPIRO 200/200/200 - montáž | ks | 1 |  | 0 |  |  |  | základní |  | 0 | 0 | 0 | 0 | 0 | 16 | K | 1 | ROZPOCET | 0 | 0 | 0 | 0 | 0 | 1 | 0 | 16 | -789450812
36 | M | 1.021d | Kalhotový kus SPIRO 200/200/200 - dodávka | ks | 1 |  | 0 |  |  |  | základní |  | 0 | 0 | 0 | 0 | 0 | 32 | M | 1 | ROZPOCET | 0 | 0 | 0 | 0 | 0 | 1 | 0 | 16 | 419343858
37 | K | 1.022m | Oblouk SPIRO 90° segmentový D 125 - montáž | ks | 3 |  | 0 |  |  |  | základní |  | 0 | 0 | 0 | 0 | 0 | 16 | K | 1 | ROZPOCET | 0 | 0 | 0 | 0 | 0 | 1 | 0 | 16 | -2027176285
38 | M | 1.022d | Oblouk SPIRO 90° segmentový D 125 - dodávka | ks | 3 |  | 0 |  |  |  | základní |  | 0 | 0 | 0 | 0 | 0 | 32 | M | 1 | ROZPOCET | 0 | 0 | 0 | 0 | 0 | 1 | 0 | 16 | 12762232
39 | K | 1.023m | Oblouk SPIRO 90° segmentový D 140 - montáž | ks | 3 |  | 0 |  |  |  | základní |  | 0 | 0 | 0 | 0 | 0 | 16 | K | 1 | ROZPOCET | 0 | 0 | 0 | 0 | 0 | 1 | 0 | 16 | 1661344001
40 | M | 1.023d | Oblouk SPIRO 90° segmentový D 140 - dodávka | ks | 3 |  | 0 |  |  |  | základní |  | 0 | 0 | 0 | 0 | 0 | 32 | M | 1 | ROZPOCET | 0 | 0 | 0 | 0 | 0 | 1 | 0 | 16 | 1905382674
41 | K | 1.024m | Oblouk SPIRO 90° segmentový D 200 - montáž | ks | 4 |  | 0 |  |  |  | základní |  | 0 | 0 | 0 | 0 | 0 | 16 | K | 1 | ROZPOCET | 0 | 0 | 0 | 0 | 0 | 1 | 0 | 16 | -1055530509
42 | M | 1.024d | Oblouk SPIRO 90° segmentový D 200 - dodávka | ks | 4 |  | 0 |  |  |  | základní |  | 0 | 0 | 0 | 0 | 0 | 32 | M | 1 | ROZPOCET | 0 | 0 | 0 | 0 | 0 | 1 | 0 | 16 | -1528076328
43 | K | 1.025m | Oblouk SPIRO 45° segmentový D 125 - montáž | ks | 4 |  | 0 |  |  |  | základní |  | 0 | 0 | 0 | 0 | 0 | 16 | K | 1 | ROZPOCET | 0 | 0 | 0 | 0 | 0 | 1 | 0 | 16 | 957491684
44 | M | 1.025d | Oblouk SPIRO 45° segmentový D 125 - dodávka | ks | 4 |  | 0 |  |  |  | základní |  | 0 | 0 | 0 | 0 | 0 | 32 | M | 1 | ROZPOCET | 0 | 0 | 0 | 0 | 0 | 1 | 0 | 16 | 944919953
45 | K | 1.026m | Oblouk SPIRO 45° segmentový D 140 - montáž | ks | 1 |  | 0 |  |  |  | základní |  | 0 | 0 | 0 | 0 | 0 | 16 | K | 1 | ROZPOCET | 0 | 0 | 0 | 0 | 0 | 1 | 0 | 16 | 368308363
46 | M | 1.026d | Oblouk SPIRO 45° segmentový D 140 - dodávka | ks | 1 |  | 0 |  |  |  | základní |  | 0 | 0 | 0 | 0 | 0 | 32 | M | 1 | ROZPOCET | 0 | 0 | 0 | 0 | 0 | 1 | 0 | 16 | 1763220083
47 | K | 1.027m | Spiro potrubí pozink D 100 - montáž | bm | 3 |  | 0 |  |  |  | základní |  | 0 | 0 | 0 | 0 | 0 | 16 | K | 1 | ROZPOCET | 0 | 0 | 0 | 0 | 0 | 1 | 0 | 16 | 1516507804
48 | M | 1.027d | Spiro potrubí pozink D 100 - dodávka | bm | 3 |  | 0 |  |  |  | základní |  | 0 | 0 | 0 | 0 | 0 | 32 | M | 1 | ROZPOCET | 0 | 0 | 0 | 0 | 0 | 1 | 0 | 16 | 163157739
49 | K | 1.028m | Spiro potrubí pozink D 125 - montáž | bm | 18 |  | 0 |  |  |  | základní |  | 0 | 0 | 0 | 0 | 0 | 16 | K | 1 | ROZPOCET | 0 | 0 | 0 | 0 | 0 | 1 | 0 | 16 | -524493778
50 | M | 1.028d | Spiro potrubí pozink D 125 - dodávka | bm | 18 |  | 0 |  |  |  | základní |  | 0 | 0 | 0 | 0 | 0 | 32 | M | 1 | ROZPOCET | 0 | 0 | 0 | 0 | 0 | 1 | 0 | 16 | -582291051
51 | K | 1.029m | Spiro potrubí pozink D 140 - montáž | bm | 24 |  | 0 |  |  |  | základní |  | 0 | 0 | 0 | 0 | 0 | 16 | K | 1 | ROZPOCET | 0 | 0 | 0 | 0 | 0 | 1 | 0 | 16 | 1928832396
52 | M | 1.029d | Spiro potrubí pozink D 140 - dodávka | bm | 24 |  | 0 |  |  |  | základní |  | 0 | 0 | 0 | 0 | 0 | 32 | M | 1 | ROZPOCET | 0 | 0 | 0 | 0 | 0 | 1 | 0 | 16 | -1439568372
53 | K | 1.030m | Spiro potrubí pozink D 200 - montáž | bm | 22 |  | 0 |  |  |  | základní |  | 0 | 0 | 0 | 0 | 0 | 16 | K | 1 | ROZPOCET | 0 | 0 | 0 | 0 | 0 | 1 | 0 | 16 | -668518658
54 | M | 1.030d | Spiro potrubí pozink D 200 - dodávka | bm | 22 |  | 0 |  |  |  | základní |  | 0 | 0 | 0 | 0 | 0 | 32 | M | 1 | ROZPOCET | 0 | 0 | 0 | 0 | 0 | 1 | 0 | 16 | -156925798
| D | 002 | Hyg.zařízení personálu a ostatní |  |  |  | 0 | [5 empty] | 0 |  | 0 |  | 0 | 2 | D | 0 | ROZPOCET | [6 empty] | 0
55 | K | 2.001m | Ventilátor malý radiál. do podhl. SP/2 120 s kruhovou štěrbinou - montáž | ks | 2 |  | 0 |  |  |  | základní |  | 0 | 0 | 0 | 0 | 0 | 16 | K | 1 | ROZPOCET | 0 | 0 | 0 | 0 | 0 | 1 | 0 | 16 | 1455460131
56 | M | 2.001d | Ventilátor malý radiál. do podhl. SP/2 120 s kruhovou štěrbinou - dodávka | ks | 2 |  | 0 |  |  |  | základní |  | 0 | 0 | 0 | 0 | 0 | 32 | M | 1 | ROZPOCET | 0 | 0 | 0 | 0 | 0 | 1 | 0 | 16 | 1173121595
57 | K | 2.001am | Nastavitelný časový spínač DT 3 - montáž | ks | 2 |  | 0 |  |  |  | základní |  | 0 | 0 | 0 | 0 | 0 | 16 | K | 1 | ROZPOCET | 0 | 0 | 0 | 0 | 0 | 1 | 0 | 16 | 1141168012
58 | M | 2.001ad | Nastavitelný časový spínač DT 3 - dodávka | ks | 2 |  | 0 |  |  |  | základní |  | 0 | 0 | 0 | 0 | 0 | 32 | M | 1 | ROZPOCET | 0 | 0 | 0 | 0 | 0 | 1 | 0 | 16 | -1447893578
59 | K | 2.002m | Ventilátor malý radiál. do podhl. BP/0-200 s kruhovou štěrbinou - montáž | ks | 6 |  | 0 |  |  |  | základní |  | 0 | 0 | 0 | 0 | 0 | 16 | K | 1 | ROZPOCET | 0 | 0 | 0 | 0 | 0 | 1 | 0 | 16 | -1827474028
60 | M | 2.002d | Ventilátor malý radiál. do podhl. BP/0-200 s kruhovou štěrbinou - dodávka | ks | 6 |  | 0 |  |  |  | základní |  | 0 | 0 | 0 | 0 | 0 | 32 | M | 1 | ROZPOCET | 0 | 0 | 0 | 0 | 0 | 1 | 0 | 16 | 785112418
61 | K | 2.002am | Nastavitelný doběhový spínač DT 3 - montáž | ks | 6 |  | 0 |  |  |  | základní |  | 0 | 0 | 0 | 0 | 0 | 16 | K | 1 | ROZPOCET | 0 | 0 | 0 | 0 | 0 | 1 | 0 | 16 | 1039695258
62 | M | 2.002ad | Nastavitelný doběhový spínač DT 3 - dodávka | ks | 6 |  | 0 |  |  |  | základní |  | 0 | 0 | 0 | 0 | 0 | 32 | M | 1 | ROZPOCET | 0 | 0 | 0 | 0 | 0 | 1 | 0 | 16 | 808423955
63 | K | 2.003m | Ventilátor diagon.do kruh.potr. TD-500/160 s doběhem - montáž | ks | 4 |  | 0 |  |  |  | základní |  | 0 | 0 | 0 | 0 | 0 | 16 | K | 1 | ROZPOCET | 0 | 0 | 0 | 0 | 0 | 1 | 0 | 16 | 891934347
64 | M | 2.003d | Ventilátor diagon.do kruh.potr. TD-500/160 s doběhem - dodávka | ks | 4 |  | 0 |  |  |  | základní |  | 0 | 0 | 0 | 0 | 0 | 32 | M | 1 | ROZPOCET | 0 | 0 | 0 | 0 | 0 | 1 | 0 | 16 | -638400547
65 | K | 2.004m | Zpětná klapka RSK 160 ED - montáž | ks | 3 |  | 0 |  |  |  | základní |  | 0 | 0 | 0 | 0 | 0 | 16 | K | 1 | ROZPOCET | 0 | 0 | 0 | 0 | 0 | 1 | 0 | 16 | -936696339
66 | M | 2.004d | Zpětná klapka RSK 160 ED - dodávka | ks | 3 |  | 0 |  |  |  | základní |  | 0 | 0 | 0 | 0 | 0 | 32 | M | 1 | ROZPOCET | 0 | 0 | 0 | 0 | 0 | 1 | 0 | 16 | -78981793
67 | K | 2.005m | Ohebná hadice Sonodec 25 - 102mm x10m - montáž | ks | 1 |  | 0 |  |  |  | základní |  | 0 | 0 | 0 | 0 | 0 | 16 | K | 1 | ROZPOCET | 0 | 0 | 0 | 0 | 0 | 1 | 0 | 16 | -1572399496
68 | M | 2.005d | Ohebná hadice Sonodec 25 - 102mm x10m - dodávka | ks | 1 |  | 0 |  |  |  | základní |  | 0 | 0 | 0 | 0 | 0 | 32 | M | 1 | ROZPOCET | 0 | 0 | 0 | 0 | 0 | 1 | 0 | 16 | 1117532171
69 | K | 2.006m | Ohebná hadice Sonodec 25 - 160mm x10m - montáž | ks | 2 |  | 0 |  |  |  | základní |  | 0 | 0 | 0 | 0 | 0 | 16 | K | 1 | ROZPOCET | 0 | 0 | 0 | 0 | 0 | 1 | 0 | 16 | -943052370
70 | M | 2.006d | Ohebná hadice Sonodec 25 - 160mm x10m - dodávka | ks | 2 |  | 0 |  |  |  | základní |  | 0 | 0 | 0 | 0 | 0 | 32 | M | 1 | ROZPOCET | 0 | 0 | 0 | 0 | 0 | 1 | 0 | 16 | -1218895078
71 | K | 2.007m | Ohebná hadice Sonodec 25 - 127mm x10m - montáž | ks | 0.5 |  | 0 |  |  |  | základní |  | 0 | 0 | 0 | 0 | 0 | 16 | K | 1 | ROZPOCET | 0 | 0 | 0 | 0 | 0 | 1 | 0 | 16 | -147042849
72 | M | 2.007d | Ohebná hadice Sonodec 25 - 127mm x10m - dodávka | ks | 0.5 |  | 0 |  |  |  | základní |  | 0 | 0 | 0 | 0 | 0 | 32 | M | 1 | ROZPOCET | 0 | 0 | 0 | 0 | 0 | 1 | 0 | 16 | 81849565
73 | K | 2.008m | Talířový ventil plastový ELK-160mm/odvodní/ - montáž | ks | 12 |  | 0 |  |  |  | základní |  | 0 | 0 | 0 | 0 | 0 | 16 | K | 1 | ROZPOCET | 0 | 0 | 0 | 0 | 0 | 1 | 0 | 16 | 607327220
74 | M | 2.008d | Talířový ventil plastový ELK-160mm/odvodní/ - dodávka | ks | 12 |  | 0 |  |  |  | základní |  | 0 | 0 | 0 | 0 | 0 | 32 | M | 1 | ROZPOCET | 0 | 0 | 0 | 0 | 0 | 1 | 0 | 16 | 151085882
75 | K | 2.009m | Talířový ventil plastový ELF-125mm/odvodní/ - montáž | ks | 1 |  | 0 |  |  |  | základní |  | 0 | 0 | 0 | 0 | 0 | 16 | K | 1 | ROZPOCET | 0 | 0 | 0 | 0 | 0 | 1 | 0 | 16 | 1271397377
76 | M | 2.009d | Talířový ventil plastový ELF-125mm/odvodní/ - dodávka | ks | 1 |  | 0 |  |  |  | základní |  | 0 | 0 | 0 | 0 | 0 | 32 | M | 1 | ROZPOCET | 0 | 0 | 0 | 0 | 0 | 1 | 0 | 16 | 831688073
77 | K | 2.010m | Žaluzie protidešťová PRG - 200 W - montáž | ks | 1 |  | 0 |  |  |  | základní |  | 0 | 0 | 0 | 0 | 0 | 16 | K | 1 | ROZPOCET | 0 | 0 | 0 | 0 | 0 | 1 | 0 | 16 | -560884915
78 | M | 2.010d | Žaluzie protidešťová PRG - 200 W - dodávka | ks | 1 |  | 0 |  |  |  | základní |  | 0 | 0 | 0 | 0 | 0 | 32 | M | 1 | ROZPOCET | 0 | 0 | 0 | 0 | 0 | 1 | 0 | 16 | -2084503780
79 | K | 2.011m | Oblouk SPIRO 90° segmentový D 100 - montáž | ks | 3 |  | 0 |  |  |  | základní |  | 0 | 0 | 0 | 0 | 0 | 16 | K | 1 | ROZPOCET | 0 | 0 | 0 | 0 | 0 | 1 | 0 | 16 | -1305106691
80 | M | 2.011d | Oblouk SPIRO 90° segmentový D 100 - dodávka | ks | 3 |  | 0 |  |  |  | základní |  | 0 | 0 | 0 | 0 | 0 | 32 | M | 1 | ROZPOCET | 0 | 0 | 0 | 0 | 0 | 1 | 0 | 16 | -384747686
81 | K | 2.012m | Oblouk SPIRO 90° segmentový D 140 - montáž | ks | 1 |  | 0 |  |  |  | základní |  | 0 | 0 | 0 | 0 | 0 | 16 | K | 1 | ROZPOCET | 0 | 0 | 0 | 0 | 0 | 1 | 0 | 16 | 1349821657
82 | M | 2.012d | Oblouk SPIRO 90° segmentový D 140 - dodávka | ks | 1 |  | 0 |  |  |  | základní |  | 0 | 0 | 0 | 0 | 0 | 32 | M | 1 | ROZPOCET | 0 | 0 | 0 | 0 | 0 | 1 | 0 | 16 | -582355826
83 | K | 2.013m | Oblouk SPIRO 90° segmentový D 160 - montáž | ks | 2 |  | 0 |  |  |  | základní |  | 0 | 0 | 0 | 0 | 0 | 16 | K | 1 | ROZPOCET | 0 | 0 | 0 | 0 | 0 | 1 | 0 | 16 | -1603381866
84 | M | 2.013d | Oblouk SPIRO 90° segmentový D 160 - dodávka | ks | 2 |  | 0 |  |  |  | základní |  | 0 | 0 | 0 | 0 | 0 | 32 | M | 1 | ROZPOCET | 0 | 0 | 0 | 0 | 0 | 1 | 0 | 16 | -1400810020
85 | K | 2.014m | Oblouk SPIRO 90° segmentový D 200 - montáž | ks | 1 |  | 0 |  |  |  | základní |  | 0 | 0 | 0 | 0 | 0 | 16 | K | 1 | ROZPOCET | 0 | 0 | 0 | 0 | 0 | 1 | 0 | 16 | -1012571338
86 | M | 2.014d | Oblouk SPIRO 90° segmentový D 200 - dodávka | ks | 1 |  | 0 |  |  |  | základní |  | 0 | 0 | 0 | 0 | 0 | 32 | M | 1 | ROZPOCET | 0 | 0 | 0 | 0 | 0 | 1 | 0 | 16 | 1227156082
87 | K | 2.015m | Přechod osový SPIRO 125 - 100 - montáž | ks | 1 |  | 0 |  |  |  | základní |  | 0 | 0 | 0 | 0 | 0 | 16 | K | 1 | ROZPOCET | 0 | 0 | 0 | 0 | 0 | 1 | 0 | 16 | 730425021
88 | M | 2.015d | Přechod osový SPIRO 125 - 100 - dodávka | ks | 1 |  | 0 |  |  |  | základní |  | 0 | 0 | 0 | 0 | 0 | 32 | M | 1 | ROZPOCET | 0 | 0 | 0 | 0 | 0 | 1 | 0 | 16 | -378760843
89 | K | 2.016m | Přechod osový SPIRO 140 - 100 - montáž | ks | 2 |  | 0 |  |  |  | základní |  | 0 | 0 | 0 | 0 | 0 | 16 | K | 1 | ROZPOCET | 0 | 0 | 0 | 0 | 0 | 1 | 0 | 16 | -1796971887
90 | M | 2.016d | Přechod osový SPIRO 140 - 100 - dodávka | ks | 2 |  | 0 |  |  |  | základní |  | 0 | 0 | 0 | 0 | 0 | 32 | M | 1 | ROZPOCET | 0 | 0 | 0 | 0 | 0 | 1 | 0 | 16 | -925560819
91 | K | 2.017m | Přechod osový SPIRO 160 - 140 - montáž | ks | 1 |  | 0 |  |  |  | základní |  | 0 | 0 | 0 | 0 | 0 | 16 | K | 1 | ROZPOCET | 0 | 0 | 0 | 0 | 0 | 1 | 0 | 16 | 865986709
92 | M | 2.017d | Přechod osový SPIRO 160 - 140 - dodávka | ks | 1 |  | 0 |  |  |  | základní |  | 0 | 0 | 0 | 0 | 0 | 32 | M | 1 | ROZPOCET | 0 | 0 | 0 | 0 | 0 | 1 | 0 | 16 | -90271017
93 | K | 2.018m | Přechod osový SPIRO 200 - 160 - montáž | ks | 1 |  | 0 |  |  |  | základní |  | 0 | 0 | 0 | 0 | 0 | 16 | K | 1 | ROZPOCET | 0 | 0 | 0 | 0 | 0 | 1 | 0 | 16 | -80229702
94 | M | 2.018d | Přechod osový SPIRO 200 - 160 - dodávka | ks | 1 |  | 0 |  |  |  | základní |  | 0 | 0 | 0 | 0 | 0 | 32 | M | 1 | ROZPOCET | 0 | 0 | 0 | 0 | 0 | 1 | 0 | 16 | 1837733235
95 | K | 2.019m | Oblouk SPIRO 45° segmentový D 125 - montáž | ks | 3 |  | 0 |  |  |  | základní |  | 0 | 0 | 0 | 0 | 0 | 16 | K | 1 | ROZPOCET | 0 | 0 | 0 | 0 | 0 | 1 | 0 | 16 | -972749865
96 | M | 2.019d | Oblouk SPIRO 45° segmentový D 125 - dodávka | ks | 3 |  | 0 |  |  |  | základní |  | 0 | 0 | 0 | 0 | 0 | 32 | M | 1 | ROZPOCET | 0 | 0 | 0 | 0 | 0 | 1 | 0 | 16 | -391254329
97 | K | 2.020m | Oblouk SPIRO 45° segmentový D 140 - montáž | ks | 1 |  | 0 |  |  |  | základní |  | 0 | 0 | 0 | 0 | 0 | 16 | K | 1 | ROZPOCET | 0 | 0 | 0 | 0 | 0 | 1 | 0 | 16 | -1049832228
98 | M | 2.020d | Oblouk SPIRO 45° segmentový D 140 - dodávka | ks | 1 |  | 0 |  |  |  | základní |  | 0 | 0 | 0 | 0 | 0 | 32 | M | 1 | ROZPOCET | 0 | 0 | 0 | 0 | 0 | 1 | 0 | 16 | -1939931360
99 | K | 2.021m | Odbočka jednostranná 45°-SPIRO 125/100 - montáž | ks | 3 |  | 0 |  |  |  | základní |  | 0 | 0 | 0 | 0 | 0 | 16 | K | 1 | ROZPOCET | 0 | 0 | 0 | 0 | 0 | 1 | 0 | 16 | -26520267
100 | M | 2.021d | Odbočka jednostranná 45°-SPIRO 125/100 - dodávka | ks | 3 |  | 0 |  |  |  | základní |  | 0 | 0 | 0 | 0 | 0 | 32 | M | 1 | ROZPOCET | 0 | 0 | 0 | 0 | 0 | 1 | 0 | 16 | -1505661271
101 | K | 2.022m | Odbočka jednostranná 45°-SPIRO 140/100 - montáž | ks | 2 |  | 0 |  |  |  | základní |  | 0 | 0 | 0 | 0 | 0 | 16 | K | 1 | ROZPOCET | 0 | 0 | 0 | 0 | 0 | 1 | 0 | 16 | 952786837
102 | M | 2.022d | Odbočka jednostranná 45°-SPIRO 140/100 - dodávka | ks | 2 |  | 0 |  |  |  | základní |  | 0 | 0 | 0 | 0 | 0 | 32 | M | 1 | ROZPOCET | 0 | 0 | 0 | 0 | 0 | 1 | 0 | 16 | 160408929
103 | K | 2.023m | Odbočka jednostranná 45°-SPIRO 160/100 - montáž | ks | 2 |  | 0 |  |  |  | základní |  | 0 | 0 | 0 | 0 | 0 | 16 | K | 1 | ROZPOCET | 0 | 0 | 0 | 0 | 0 | 1 | 0 | 16 | -1631786468
104 | M | 2.023d | Odbočka jednostranná 45°-SPIRO 160/100 - dodávka | ks | 2 |  | 0 |  |  |  | základní |  | 0 | 0 | 0 | 0 | 0 | 32 | M | 1 | ROZPOCET | 0 | 0 | 0 | 0 | 0 | 1 | 0 | 16 | 55653025
105 | K | 2.024m | Odbočka jednostranná 45°-SPIRO 160/160 - montáž | ks | 2 |  | 0 |  |  |  | základní |  | 0 | 0 | 0 | 0 | 0 | 16 | K | 1 | ROZPOCET | 0 | 0 | 0 | 0 | 0 | 1 | 0 | 16 | 1998847994
106 | M | 2.024d | Odbočka jednostranná 45°-SPIRO 160/160 - dodávka | ks | 2 |  | 0 |  |  |  | základní |  | 0 | 0 | 0 | 0 | 0 | 32 | M | 1 | ROZPOCET | 0 | 0 | 0 | 0 | 0 | 1 | 0 | 16 | -565106783
107 | K | 2.025m | Odbočka jednostranná 45°-SPIRO 200/160 - montáž | ks | 2 |  | 0 |  |  |  | základní |  | 0 | 0 | 0 | 0 | 0 | 16 | K | 1 | ROZPOCET | 0 | 0 | 0 | 0 | 0 | 1 | 0 | 16 | -99600666
108 | M | 2.025d | Odbočka jednostranná 45°-SPIRO 200/160 - dodávka | ks | 2 |  | 0 |  |  |  | základní |  | 0 | 0 | 0 | 0 | 0 | 32 | M | 1 | ROZPOCET | 0 | 0 | 0 | 0 | 0 | 1 | 0 | 16 | -1871846998
109 | K | 2.026m | Odbočka jednostranná 90° 160 - 160 - montáž | ks | 6 |  | 0 |  |  |  | základní |  | 0 | 0 | 0 | 0 | 0 | 16 | K | 1 | ROZPOCET | 0 | 0 | 0 | 0 | 0 | 1 | 0 | 16 | -1877675564
110 | M | 2.026d | Odbočka jednostranná 90° 160 - 160 - dodávka | ks | 6 |  | 0 |  |  |  | základní |  | 0 | 0 | 0 | 0 | 0 | 32 | M | 1 | ROZPOCET | 0 | 0 | 0 | 0 | 0 | 1 | 0 | 16 | 818892183
111 | K | 2.027m | Odbočka jednostranná 90° 160 - 125 - montáž | ks | 1 |  | 0 |  |  |  | základní |  | 0 | 0 | 0 | 0 | 0 | 16 | K | 1 | ROZPOCET | 0 | 0 | 0 | 0 | 0 | 1 | 0 | 16 | 2138370421
112 | M | 2.027d | Odbočka jednostranná 90° 160 - 125 - dodávka | ks | 1 |  | 0 |  |  |  | základní |  | 0 | 0 | 0 | 0 | 0 | 32 | M | 1 | ROZPOCET | 0 | 0 | 0 | 0 | 0 | 1 | 0 | 16 | 459423091
113 | K | 2.028m | Odbočka oboustranná 90° 160 - 160 - montáž | ks | 1 |  | 0 |  |  |  | základní |  | 0 | 0 | 0 | 0 | 0 | 16 | K | 1 | ROZPOCET | 0 | 0 | 0 | 0 | 0 | 1 | 0 | 16 | 1153781823
114 | M | 2.028d | Odbočka oboustranná 90° 160 - 160 - dodávka | ks | 1 |  | 0 |  |  |  | základní |  | 0 | 0 | 0 | 0 | 0 | 32 | M | 1 | ROZPOCET | 0 | 0 | 0 | 0 | 0 | 1 | 0 | 16 | -1760273377
115 | K | 2.029m | Oblouk SPIRO 45° segmentový D 160 - montáž | ks | 3 |  | 0 |  |  |  | základní |  | 0 | 0 | 0 | 0 | 0 | 16 | K | 1 | ROZPOCET | 0 | 0 | 0 | 0 | 0 | 1 | 0 | 16 | 822779201
116 | M | 2.029d | Oblouk SPIRO 45° segmentový D 160 - dodávka | ks | 3 |  | 0 |  |  |  | základní |  | 0 | 0 | 0 | 0 | 0 | 32 | M | 1 | ROZPOCET | 0 | 0 | 0 | 0 | 0 | 1 | 0 | 16 | 1481237122
117 | K | 2.030m | Spiro potrubí pozink D 100 - montáž | bm | 15 |  | 0 |  |  |  | základní |  | 0 | 0 | 0 | 0 | 0 | 16 | K | 1 | ROZPOCET | 0 | 0 | 0 | 0 | 0 | 1 | 0 | 16 | 628522641
118 | M | 2.030d | Spiro potrubí pozink D 100 - dodávka | bm | 15 |  | 0 |  |  |  | základní |  | 0 | 0 | 0 | 0 | 0 | 32 | M | 1 | ROZPOCET | 0 | 0 | 0 | 0 | 0 | 1 | 0 | 16 | 352834485
119 | K | 2.031m | Spiro potrubí pozink D 125 - montáž | bm | 1 |  | 0 |  |  |  | základní |  | 0 | 0 | 0 | 0 | 0 | 16 | K | 1 | ROZPOCET | 0 | 0 | 0 | 0 | 0 | 1 | 0 | 16 | 1578201731
120 | M | 2.031d | Spiro potrubí pozink D 125 - dodávka | bm | 1 |  | 0 |  |  |  | základní |  | 0 | 0 | 0 | 0 | 0 | 32 | M | 1 | ROZPOCET | 0 | 0 | 0 | 0 | 0 | 1 | 0 | 16 | -1427026493
121 | K | 2.032m | Spiro potrubí pozink D 140 - montáž | bm | 12 |  | 0 |  |  |  | základní |  | 0 | 0 | 0 | 0 | 0 | 16 | K | 1 | ROZPOCET | 0 | 0 | 0 | 0 | 0 | 1 | 0 | 16 | 697102701
122 | M | 2.032d | Spiro potrubí pozink D 140 - dodávka | bm | 12 |  | 0 |  |  |  | základní |  | 0 | 0 | 0 | 0 | 0 | 32 | M | 1 | ROZPOCET | 0 | 0 | 0 | 0 | 0 | 1 | 0 | 16 | -362893047
123 | K | 2.033m | Spiro potrubí pozink D 160 - montáž | bm | 35 |  | 0 |  |  |  | základní |  | 0 | 0 | 0 | 0 | 0 | 16 | K | 1 | ROZPOCET | 0 | 0 | 0 | 0 | 0 | 1 | 0 | 16 | -1730458718
124 | M | 2.033d | Spiro potrubí pozink D 160 - dodávka | bm | 35 |  | 0 |  |  |  | základní |  | 0 | 0 | 0 | 0 | 0 | 32 | M | 1 | ROZPOCET | 0 | 0 | 0 | 0 | 0 | 1 | 0 | 16 | 244130893
125 | K | 2.034m | Spiro potrubí pozink D 200 - montáž | bm | 18 |  | 0 |  |  |  | základní |  | 0 | 0 | 0 | 0 | 0 | 16 | K | 1 | ROZPOCET | 0 | 0 | 0 | 0 | 0 | 1 | 0 | 16 | 1719980674
126 | M | 2.034d | Spiro potrubí pozink D 200 - dodávka | bm | 18 |  | 0 |  |  |  | základní |  | 0 | 0 | 0 | 0 | 0 | 32 | M | 1 | ROZPOCET | 0 | 0 | 0 | 0 | 0 | 1 | 0 | 16 | 1626944301
127 | K | 2.035m | Oblouk SPIRO 45° segmentový D 100 - montáž | ks | 3 |  | 0 |  |  |  | základní |  | 0 | 0 | 0 | 0 | 0 | 16 | K | 1 | ROZPOCET | 0 | 0 | 0 | 0 | 0 | 1 | 0 | 16 | 687485790
128 | M | 2.035d | Oblouk SPIRO 45° segmentový D 100 - dodávka | ks | 3 |  | 0 |  |  |  | základní |  | 0 | 0 | 0 | 0 | 0 | 32 | M | 1 | ROZPOCET | 0 | 0 | 0 | 0 | 0 | 1 | 0 | 16 | 1001558437
129 | K | 2.036m | Odbočka jednostranná 45°-SPIRO 140/140 - montáž | ks | 1 |  | 0 |  |  |  | základní |  | 0 | 0 | 0 | 0 | 0 | 16 | K | 1 | ROZPOCET | 0 | 0 | 0 | 0 | 0 | 1 | 0 | 16 | 1885572495
130 | M | 2.036d | Odbočka jednostranná 45°-SPIRO 140/140 - dodávka | ks | 1 |  | 0 |  |  |  | základní |  | 0 | 0 | 0 | 0 | 0 | 32 | M | 1 | ROZPOCET | 0 | 0 | 0 | 0 | 0 | 1 | 0 | 16 | -699847493
131 | K | 2.037m | Odbočka jednostranná 45°-SPIRO 200/125 - montáž | ks | 1 |  | 0 |  |  |  | základní |  | 0 | 0 | 0 | 0 | 0 | 16 | K | 1 | ROZPOCET | 0 | 0 | 0 | 0 | 0 | 1 | 0 | 16 | 190510214
132 | M | 2.037d | Odbočka jednostranná 45°-SPIRO 200/125 - dodávka | ks | 1 |  | 0 |  |  |  | základní |  | 0 | 0 | 0 | 0 | 0 | 32 | M | 1 | ROZPOCET | 0 | 0 | 0 | 0 | 0 | 1 | 0 | 16 | 1144660113
| D | 003 | Přívod vzduchu do chodeb |  |  |  | 0 | [5 empty] | 0 |  | 0 |  | 0 | 2 | D | 0 | ROZPOCET | [6 empty] | 0
133 | K | 3.001am | Větrací jednotka Terno-S: Ventilátorový díl TERNO-S přímý 280 K-15/0,6-VTR-Z - montáž | ks | 1 |  | 0 |  |  |  | základní |  | 0 | 0 | 0 | 0 | 0 | 16 | K | 1 | ROZPOCET | 0 | 0 | 0 | 0 | 0 | 1 | 0 | 16 | 21923381
134 | M | 3.001ad | Větrací jednotka Terno-S: Ventilátorový díl TERNO-S přímý 280 K-15/0,6-VTR-Z - dodávka | ks | 1 |  | 0 |  |  |  | základní |  | 0 | 0 | 0 | 0 | 0 | 32 | M | 1 | ROZPOCET | 0 | 0 | 0 | 0 | 0 | 1 | 0 | 16 | -236749564
135 | K | 3.001bm | Větrací jednotka Terno-S: Filtrační díl TERNO-S 280 FS-EU7-Z - montáž | ks | 1 |  | 0 |  |  |  | základní |  | 0 | 0 | 0 | 0 | 0 | 16 | K | 1 | ROZPOCET | 0 | 0 | 0 | 0 | 0 | 1 | 0 | 16 | -142522248
136 | M | 3.001bd | Větrací jednotka Terno-S: Filtrační díl TERNO-S 280 FS-EU7-Z - dodávka | ks | 1 |  | 0 |  |  |  | základní |  | 0 | 0 | 0 | 0 | 0 | 32 | M | 1 | ROZPOCET | 0 | 0 | 0 | 0 | 0 | 1 | 0 | 16 | -1069411385
137 | K | 3.001cm | Větrací jednotka Terno-S: Elektrický ohřívač TERNO-S 280 EL-6-T - montáž | ks | 1 |  | 0 |  |  |  | základní |  | 0 | 0 | 0 | 0 | 0 | 16 | K | 1 | ROZPOCET | 0 | 0 | 0 | 0 | 0 | 1 | 0 | 16 | 1611913927
138 | M | 3.001cd | Větrací jednotka Terno-S: Elektrický ohřívač TERNO-S 280 EL-6-T - dodávka | ks | 1 |  | 0 |  |  |  | základní |  | 0 | 0 | 0 | 0 | 0 | 32 | M | 1 | ROZPOCET | 0 | 0 | 0 | 0 | 0 | 1 | 0 | 16 | 47199695
139 | K | 3.001dm | Větrací jednotka Terno-S: Výparníkový díl TERNO-S 280 CH6-P-Z - montáž | ks | 1 |  | 0 |  |  |  | základní |  | 0 | 0 | 0 | 0 | 0 | 16 | K | 1 | ROZPOCET | 0 | 0 | 0 | 0 | 0 | 1 | 0 | 16 | 214779149
140 | M | 3.001dd | Větrací jednotka Terno-S: Výparníkový díl TERNO-S 280 CH6-P-Z - dodávka | ks | 1 |  | 0 |  |  |  | základní |  | 0 | 0 | 0 | 0 | 0 | 32 | M | 1 | ROZPOCET | 0 | 0 | 0 | 0 | 0 | 1 | 0 | 16 | -361668837
141 | K | 3.001em | Větrací jednotka Terno-S: Pružná vložka 500x300 Z - montáž | ks | 2 |  | 0 |  |  |  | základní |  | 0 | 0 | 0 | 0 | 0 | 16 | K | 1 | ROZPOCET | 0 | 0 | 0 | 0 | 0 | 1 | 0 | 16 | -719303912
142 | M | 3.001ed | Větrací jednotka Terno-S: Pružná vložka 500x300 Z - dodávka | ks | 2 |  | 0 |  |  |  | základní |  | 0 | 0 | 0 | 0 | 0 | 32 | M | 1 | ROZPOCET | 0 | 0 | 0 | 0 | 0 | 1 | 0 | 16 | 72492959
143 | K | 3.001fm | Větrací jednotka Terno-S: Klapka regul.a uzavírací RK 280 VH - montáž | ks | 1 |  | 0 |  |  |  | základní |  | 0 | 0 | 0 | 0 | 0 | 16 | K | 1 | ROZPOCET | 0 | 0 | 0 | 0 | 0 | 1 | 0 | 16 | -894582606
144 | M | 3.001fd | Větrací jednotka Terno-S: Klapka regul.a uzavírací RK 280 VH - dodávka | ks | 1 |  | 0 |  |  |  | základní |  | 0 | 0 | 0 | 0 | 0 | 32 | M | 1 | ROZPOCET | 0 | 0 | 0 | 0 | 0 | 1 | 0 | 16 | 2100488657
145 | K | 3.001gm | Větrací jednotka Terno-S: Tlumič hluku REA 280 - montáž | ks | 2 |  | 0 |  |  |  | základní |  | 0 | 0 | 0 | 0 | 0 | 16 | K | 1 | ROZPOCET | 0 | 0 | 0 | 0 | 0 | 1 | 0 | 16 | 1945710121
146 | M | 3.001gd | Větrací jednotka Terno-S: Tlumič hluku REA 280 - dodávka | ks | 2 |  | 0 |  |  |  | základní |  | 0 | 0 | 0 | 0 | 0 | 32 | M | 1 | ROZPOCET | 0 | 0 | 0 | 0 | 0 | 1 | 0 | 16 | -1272621065
147 | K | 3.002am | Regulace vč. Rozvaděče: Teplotní čidlo pro REGU AD prostorové ATC10-M IP30 - montáž | ks | 1 |  | 0 |  |  |  | základní |  | 0 | 0 | 0 | 0 | 0 | 16 | K | 1 | ROZPOCET | 0 | 0 | 0 | 0 | 0 | 1 | 0 | 16 | -1926403318
148 | M | 3.002ad | Regulace vč. Rozvaděče: Teplotní čidlo pro REGU AD prostorové ATC10-M IP30 - dodávka | ks | 1 |  | 0 |  |  |  | základní |  | 0 | 0 | 0 | 0 | 0 | 32 | M | 1 | ROZPOCET | 0 | 0 | 0 | 0 | 0 | 1 | 0 | 16 | 769595895
149 | K | 3.002bm | Regulace vč. Rozvaděče: Teplotní čidlo pro REGU AD, l=150 potrubní ATC10-V-150 IP65 - montáž | ks | 1 |  | 0 |  |  |  | základní |  | 0 | 0 | 0 | 0 | 0 | 16 | K | 1 | ROZPOCET | 0 | 0 | 0 | 0 | 0 | 1 | 0 | 16 | -680728376
150 | M | 3.002bd | Regulace vč. Rozvaděče: Teplotní čidlo pro REGU AD, l=150 potrubní ATC10-V-150 IP65 - dodávka | ks | 1 |  | 0 |  |  |  | základní |  | 0 | 0 | 0 | 0 | 0 | 32 | M | 1 | ROZPOCET | 0 | 0 | 0 | 0 | 0 | 1 | 0 | 16 | 282216957
151 | K | 3.002cm | Regulace vč. Rozvaděče: Teplotní čidlo pro REGU AD venkovní ATC10-Z IP65 - montáž | ks | 1 |  | 0 |  |  |  | základní |  | 0 | 0 | 0 | 0 | 0 | 16 | K | 1 | ROZPOCET | 0 | 0 | 0 | 0 | 0 | 1 | 0 | 16 | 752441965
152 | M | 3.002cd | Regulace vč. Rozvaděče: Teplotní čidlo pro REGU AD venkovní ATC10-Z IP65 - dodávka | ks | 1 |  | 0 |  |  |  | základní |  | 0 | 0 | 0 | 0 | 0 | 32 | M | 1 | ROZPOCET | 0 | 0 | 0 | 0 | 0 | 1 | 0 | 16 | 54278722
153 | K | 3.002dm | Regulace vč. Rozvaděče: Ind. tlakové dif. PS500 (30-500Pa) - montáž | ks | 1 |  | 0 |  |  |  | základní |  | 0 | 0 | 0 | 0 | 0 | 16 | K | 1 | ROZPOCET | 0 | 0 | 0 | 0 | 0 | 1 | 0 | 16 | 197431829
154 | M | 3.002dd | Regulace vč. Rozvaděče: Ind. tlakové dif. PS500 (30-500Pa) - dodávka | ks | 1 |  | 0 |  |  |  | základní |  | 0 | 0 | 0 | 0 | 0 | 32 | M | 1 | ROZPOCET | 0 | 0 | 0 | 0 | 0 | 1 | 0 | 16 | 784981970
155 | K | 3.002em | Regulace vč. Rozvaděče: Ind. tlakové dif. PS1500 (100-1500Pa) - montáž | ks | 1 |  | 0 |  |  |  | základní |  | 0 | 0 | 0 | 0 | 0 | 16 | K | 1 | ROZPOCET | 0 | 0 | 0 | 0 | 0 | 1 | 0 | 16 | 576813323
156 | M | 3.002ed | Regulace vč. Rozvaděče: Ind. tlakové dif. PS1500 (100-1500Pa) - dodávka | ks | 1 |  | 0 |  |  |  | základní |  | 0 | 0 | 0 | 0 | 0 | 32 | M | 1 | ROZPOCET | 0 | 0 | 0 | 0 | 0 | 1 | 0 | 16 | -618898512
157 | K | 3.002fm | Regulace vč. Rozvaděče: REG.OT. SV008iC5-1f vč.odrušovací filtru (1f,04-1,1kW) - montáž | ks | 1 |  | 0 |  |  |  | základní |  | 0 | 0 | 0 | 0 | 0 | 16 | K | 1 | ROZPOCET | 0 | 0 | 0 | 0 | 0 | 1 | 0 | 16 | 1054891909
158 | M | 3.002fd | Regulace vč. Rozvaděče: REG.OT. SV008iC5-1f vč.odrušovací filtru (1f,04-1,1kW) - dodávka | ks | 1 |  | 0 |  |  |  | základní |  | 0 | 0 | 0 | 0 | 0 | 32 | M | 1 | ROZPOCET | 0 | 0 | 0 | 0 | 0 | 1 | 0 | 16 | 431223610
159 | K | 3.002gm | Regulace vč. Rozvaděče: Servopohon BELIMO LM24A - montáž | ks | 1 |  | 0 |  |  |  | základní |  | 0 | 0 | 0 | 0 | 0 | 16 | K | 1 | ROZPOCET | 0 | 0 | 0 | 0 | 0 | 1 | 0 | 16 | 1967329155
160 | M | 3.002gd | Regulace vč. Rozvaděče: Servopohon BELIMO LM24A - dodávka | ks | 1 |  | 0 |  |  |  | základní |  | 0 | 0 | 0 | 0 | 0 | 32 | M | 1 | ROZPOCET | 0 | 0 | 0 | 0 | 0 | 1 | 0 | 16 | -312410338
161 | K | 3.003m | Tepelné čerpadlo - KJ Frimec F5LCY 80 A2RC-1f - montáž | ks | 1 |  | 0 |  |  |  | základní |  | 0 | 0 | 0 | 0 | 0 | 16 | K | 1 | ROZPOCET | 0 | 0 | 0 | 0 | 0 | 1 | 0 | 16 | -1155523166
162 | M | 3.003d | Tepelné čerpadlo - KJ Frimec F5LCY 80 A2RC-1f - dodávka | ks | 1 |  | 0 |  |  |  | základní |  | 0 | 0 | 0 | 0 | 0 | 32 | M | 1 | ROZPOCET | 0 | 0 | 0 | 0 | 0 | 1 | 0 | 16 | 352498316
163 | K | 3.003bm | Tepelné čerpadlo - KJ Frimec F5LCY 80 A2RC-1f: Filtrdehydrátor pro vel.71-260 (10mm) pájecí - montáž | ks | 1 |  | 0 |  |  |  | základní |  | 0 | 0 | 0 | 0 | 0 | 16 | K | 1 | ROZPOCET | 0 | 0 | 0 | 0 | 0 | 1 | 0 | 16 | -687703118
164 | M | 3.003bd | Tepelné čerpadlo - KJ Frimec F5LCY 80 A2RC-1f: Filtrdehydrátor pro vel.71-260 (10mm) pájecí - dodávka | ks | 1 |  | 0 |  |  |  | základní |  | 0 | 0 | 0 | 0 | 0 | 32 | M | 1 | ROZPOCET | 0 | 0 | 0 | 0 | 0 | 1 | 0 | 16 | -766118528
165 | K | 3.003cm | Tepelné čerpadlo - KJ Frimec F5LCY 80 A2RC-1f: Komunikační modul 0-10V AHU- FR 14 1 pro KJ - montáž | ks | 1 |  | 0 |  |  |  | základní |  | 0 | 0 | 0 | 0 | 0 | 16 | K | 1 | ROZPOCET | 0 | 0 | 0 | 0 | 0 | 1 | 0 | 16 | -2112136918
166 | M | 3.003cd | Tepelné čerpadlo - KJ Frimec F5LCY 80 A2RC-1f: Komunikační modul 0-10V AHU- FR 14 1 pro KJ - dodávka | ks | 1 |  | 0 |  |  |  | základní |  | 0 | 0 | 0 | 0 | 0 | 32 | M | 1 | ROZPOCET | 0 | 0 | 0 | 0 | 0 | 1 | 0 | 16 | -1853636705
167 | K | 3.003dm | Tepelné čerpadlo - KJ Frimec F5LCY 80 A2RC-1f: Sada izolátorů chvění - 4ks typ 50-160 a 280-450 - montáž | ks | 1 |  | 0 |  |  |  | základní |  | 0 | 0 | 0 | 0 | 0 | 16 | K | 1 | ROZPOCET | 0 | 0 | 0 | 0 | 0 | 1 | 0 | 16 | -719462428
168 | M | 3.003dd | Tepelné čerpadlo - KJ Frimec F5LCY 80 A2RC-1f: Sada izolátorů chvění - 4ks typ 50-160 a 280-450 - dodávka | ks | 1 |  | 0 |  |  |  | základní |  | 0 | 0 | 0 | 0 | 0 | 32 | M | 1 | ROZPOCET | 0 | 0 | 0 | 0 | 0 | 1 | 0 | 16 | -958079006
169 | K | 3.003am | Tepelné čerpadlo - KJ Frimec F5LCY 80 A2RC-1f: Průhledítko pro vel.71-260 (10mm) pájecí - montáž | ks | 1 |  | 0 |  |  |  | základní |  | 0 | 0 | 0 | 0 | 0 | 16 | K | 1 | ROZPOCET | 0 | 0 | 0 | 0 | 0 | 1 | 0 | 16 | 377124005
170 | M | 3.003ad | Tepelné čerpadlo - KJ Frimec F5LCY 80 A2RC-1f: Průhledítko pro vel.71-260 (10mm) pájecí - dodávka | ks | 1 |  | 0 |  |  |  | základní |  | 0 | 0 | 0 | 0 | 0 | 32 | M | 1 | ROZPOCET | 0 | 0 | 0 | 0 | 0 | 1 | 0 | 16 | 1757477770
171 | K | 3.004m | Cu potrubí chladiva vč.izolace a armatur (2x17,5m) - montáž | ks | 35 |  | 0 |  |  |  | základní |  | 0 | 0 | 0 | 0 | 0 | 16 | K | 1 | ROZPOCET | 0 | 0 | 0 | 0 | 0 | 1 | 0 | 16 | -1828228652
172 | M | 3.004d | Cu potrubí chladiva vč.izolace a armatur (2x17,5m) - dodávka | ks | 35 |  | 0 |  |  |  | základní |  | 0 | 0 | 0 | 0 | 0 | 32 | M | 1 | ROZPOCET | 0 | 0 | 0 | 0 | 0 | 1 | 0 | 16 | -1840799071
173 | K | 3.005m | Žaluzie 280-H-Z (Terno-S) - montáž | ks | 1 |  | 0 |  |  |  | základní |  | 0 | 0 | 0 | 0 | 0 | 16 | K | 1 | ROZPOCET | 0 | 0 | 0 | 0 | 0 | 1 | 0 | 16 | 832378124
174 | M | 3.005d | Žaluzie 280-H-Z (Terno-S) - dodávka | ks | 1 |  | 0 |  |  |  | základní |  | 0 | 0 | 0 | 0 | 0 | 32 | M | 1 | ROZPOCET | 0 | 0 | 0 | 0 | 0 | 1 | 0 | 16 | -86401870
175 | K | 3.006m | Talířový ventil plastový ELI-200mm/přívod/ - montáž | ks | 6 |  | 0 |  |  |  | základní |  | 0 | 0 | 0 | 0 | 0 | 16 | K | 1 | ROZPOCET | 0 | 0 | 0 | 0 | 0 | 1 | 0 | 16 | -532873304
176 | M | 3.006d | Talířový ventil plastový ELI-200mm/přívod/ - dodávka | ks | 6 |  | 0 |  |  |  | základní |  | 0 | 0 | 0 | 0 | 0 | 32 | M | 1 | ROZPOCET | 0 | 0 | 0 | 0 | 0 | 1 | 0 | 16 | -1607094138
177 | K | 3.007m | Talířový ventil plastový ELI-160mm/přívod/ - montáž | ks | 1 |  | 0 |  |  |  | základní |  | 0 | 0 | 0 | 0 | 0 | 16 | K | 1 | ROZPOCET | 0 | 0 | 0 | 0 | 0 | 1 | 0 | 16 | -1357989404
178 | M | 3.007d | Talířový ventil plastový ELI-160mm/přívod/ - dodávka | ks | 1 |  | 0 |  |  |  | základní |  | 0 | 0 | 0 | 0 | 0 | 32 | M | 1 | ROZPOCET | 0 | 0 | 0 | 0 | 0 | 1 | 0 | 16 | -1445526329
179 | K | 3.008m | Ohebná hadice Sonodec 25 - 160mm x10m - montáž | ks | 1 |  | 0 |  |  |  | základní |  | 0 | 0 | 0 | 0 | 0 | 16 | K | 1 | ROZPOCET | 0 | 0 | 0 | 0 | 0 | 1 | 0 | 16 | 143676302
180 | M | 3.008d | Ohebná hadice Sonodec 25 - 160mm x10m - dodávka | ks | 1 |  | 0 |  |  |  | základní |  | 0 | 0 | 0 | 0 | 0 | 32 | M | 1 | ROZPOCET | 0 | 0 | 0 | 0 | 0 | 1 | 0 | 16 | -1351216492
181 | K | 3.009m | Ohebná hadice Sonodec 25 - 203mm x10m - montáž | ks | 1 |  | 0 |  |  |  | základní |  | 0 | 0 | 0 | 0 | 0 | 16 | K | 1 | ROZPOCET | 0 | 0 | 0 | 0 | 0 | 1 | 0 | 16 | -417753748
182 | M | 3.009d | Ohebná hadice Sonodec 25 - 203mm x10m - dodávka | ks | 1 |  | 0 |  |  |  | základní |  | 0 | 0 | 0 | 0 | 0 | 32 | M | 1 | ROZPOCET | 0 | 0 | 0 | 0 | 0 | 1 | 0 | 16 | 853763303
183 | K | 3.010m | Ohebná hadice Sonodec 25 - 254mm x10m - montáž | ks | 1 |  | 0 |  |  |  | základní |  | 0 | 0 | 0 | 0 | 0 | 16 | K | 1 | ROZPOCET | 0 | 0 | 0 | 0 | 0 | 1 | 0 | 16 | -1511935463
184 | M | 3.010d | Ohebná hadice Sonodec 25 - 254mm x10m - dodávka | ks | 1 |  | 0 |  |  |  | základní |  | 0 | 0 | 0 | 0 | 0 | 32 | M | 1 | ROZPOCET | 0 | 0 | 0 | 0 | 0 | 1 | 0 | 16 | 1378430633
185 | K | 3.011m | Regulátor konstantního průtoku RPM-K 200 S/I-.01 TPM 094/13 - montáž | ks | 1 |  | 0 |  |  |  | základní |  | 0 | 0 | 0 | 0 | 0 | 16 | K | 1 | ROZPOCET | 0 | 0 | 0 | 0 | 0 | 1 | 0 | 16 | -1173483418
186 | M | 3.011d | Regulátor konstantního průtoku RPM-K 200 S/I-.01 TPM 094/13 - dodávka | ks | 1 |  | 0 |  |  |  | základní |  | 0 | 0 | 0 | 0 | 0 | 32 | M | 1 | ROZPOCET | 0 | 0 | 0 | 0 | 0 | 1 | 0 | 16 | -35032143
187 | K | 3.014m | čtyřhran. potr. sk.I do obv. 1890, 50% tvarovek - montáž | bm | 2 |  | 0 |  |  |  | základní |  | 0 | 0 | 0 | 0 | 0 | 16 | K | 1 | ROZPOCET | 0 | 0 | 0 | 0 | 0 | 1 | 0 | 16 | -833185596
188 | M | 3.014d | čtyřhran. potr. sk.I do obv. 1890, 50% tvarovek - dodávka | bm | 2 |  | 0 |  |  |  | základní |  | 0 | 0 | 0 | 0 | 0 | 32 | M | 1 | ROZPOCET | 0 | 0 | 0 | 0 | 0 | 1 | 0 | 16 | -258780015
189 | K | 3.016m | Odbočka jednostranná 90° 200 - 160 - montáž | ks | 1 |  | 0 |  |  |  | základní |  | 0 | 0 | 0 | 0 | 0 | 16 | K | 1 | ROZPOCET | 0 | 0 | 0 | 0 | 0 | 1 | 0 | 16 | -1215679119
190 | M | 3.016d | Odbočka jednostranná 90° 200 - 160 - dodávka | ks | 1 |  | 0 |  |  |  | základní |  | 0 | 0 | 0 | 0 | 0 | 32 | M | 1 | ROZPOCET | 0 | 0 | 0 | 0 | 0 | 1 | 0 | 16 | -1456365358
191 | K | 3.017m | Odbočka jednostranná 90° 200 - 200 - montáž | ks | 2 |  | 0 |  |  |  | základní |  | 0 | 0 | 0 | 0 | 0 | 16 | K | 1 | ROZPOCET | 0 | 0 | 0 | 0 | 0 | 1 | 0 | 16 | 647791219
192 | M | 3.017d | Odbočka jednostranná 90° 200 - 200 - dodávka | ks | 2 |  | 0 |  |  |  | základní |  | 0 | 0 | 0 | 0 | 0 | 32 | M | 1 | ROZPOCET | 0 | 0 | 0 | 0 | 0 | 1 | 0 | 16 | -95710971
193 | K | 3.018m | Odbočka jednostranná 90° 250 - 200 - montáž | ks | 2 |  | 0 |  |  |  | základní |  | 0 | 0 | 0 | 0 | 0 | 16 | K | 1 | ROZPOCET | 0 | 0 | 0 | 0 | 0 | 1 | 0 | 16 | 1214364416
194 | M | 3.018d | Odbočka jednostranná 90° 250 - 200 - dodávka | ks | 2 |  | 0 |  |  |  | základní |  | 0 | 0 | 0 | 0 | 0 | 32 | M | 1 | ROZPOCET | 0 | 0 | 0 | 0 | 0 | 1 | 0 | 16 | -5843314
195 | K | 3.019m | Odbočka jednostranná 90° 280 - 200 - montáž | ks | 1 |  | 0 |  |  |  | základní |  | 0 | 0 | 0 | 0 | 0 | 16 | K | 1 | ROZPOCET | 0 | 0 | 0 | 0 | 0 | 1 | 0 | 16 | -1028708857
196 | M | 3.019d | Odbočka jednostranná 90° 280 - 200 - dodávka | ks | 1 |  | 0 |  |  |  | základní |  | 0 | 0 | 0 | 0 | 0 | 32 | M | 1 | ROZPOCET | 0 | 0 | 0 | 0 | 0 | 1 | 0 | 16 | -1996154994
197 | K | 3.020m | Přechod osový SPIRO 250 - 200 - montáž | ks | 1 |  | 0 |  |  |  | základní |  | 0 | 0 | 0 | 0 | 0 | 16 | K | 1 | ROZPOCET | 0 | 0 | 0 | 0 | 0 | 1 | 0 | 16 | -1552300495
198 | M | 3.020d | Přechod osový SPIRO 250 - 200 - dodávka | ks | 1 |  | 0 |  |  |  | základní |  | 0 | 0 | 0 | 0 | 0 | 32 | M | 1 | ROZPOCET | 0 | 0 | 0 | 0 | 0 | 1 | 0 | 16 | 76433007
199 | K | 3.021m | Přechod osový SPIRO 280 - 250 - montáž | ks | 1 |  | 0 |  |  |  | základní |  | 0 | 0 | 0 | 0 | 0 | 16 | K | 1 | ROZPOCET | 0 | 0 | 0 | 0 | 0 | 1 | 0 | 16 | -1262686774
200 | M | 3.021d | Přechod osový SPIRO 280 - 250 - dodávka | ks | 1 |  | 0 |  |  |  | základní |  | 0 | 0 | 0 | 0 | 0 | 32 | M | 1 | ROZPOCET | 0 | 0 | 0 | 0 | 0 | 1 | 0 | 16 | -2007291623
201 | K | 3.022m | Oblouk SPIRO 90° segmentový D 200 - montáž | ks | 1 |  | 0 |  |  |  | základní |  | 0 | 0 | 0 | 0 | 0 | 16 | K | 1 | ROZPOCET | 0 | 0 | 0 | 0 | 0 | 1 | 0 | 16 | 249945437
202 | M | 3.022d | Oblouk SPIRO 90° segmentový D 200 - dodávka | ks | 1 |  | 0 |  |  |  | základní |  | 0 | 0 | 0 | 0 | 0 | 32 | M | 1 | ROZPOCET | 0 | 0 | 0 | 0 | 0 | 1 | 0 | 16 | 129848853
203 | K | 3.023m | Oblouk SPIRO 45° segmentový D 200 - montáž | ks | 4 |  | 0 |  |  |  | základní |  | 0 | 0 | 0 | 0 | 0 | 16 | K | 1 | ROZPOCET | 0 | 0 | 0 | 0 | 0 | 1 | 0 | 16 | -514903911
204 | M | 3.023d | Oblouk SPIRO 45° segmentový D 200 - dodávka | ks | 4 |  | 0 |  |  |  | základní |  | 0 | 0 | 0 | 0 | 0 | 32 | M | 1 | ROZPOCET | 0 | 0 | 0 | 0 | 0 | 1 | 0 | 16 | 1015284108
205 | K | 3.024m | Oblouk SPIRO 60° segmentový D 200 - montáž | ks | 2 |  | 0 |  |  |  | základní |  | 0 | 0 | 0 | 0 | 0 | 16 | K | 1 | ROZPOCET | 0 | 0 | 0 | 0 | 0 | 1 | 0 | 16 | -2055636422
206 | M | 3.024d | Oblouk SPIRO 60° segmentový D 200 - dodávka | ks | 2 |  | 0 |  |  |  | základní |  | 0 | 0 | 0 | 0 | 0 | 32 | M | 1 | ROZPOCET | 0 | 0 | 0 | 0 | 0 | 1 | 0 | 16 | 822201835
207 | K | 3.025m | Spiro potrubí pozink D 100 - montáž | bm | 1 |  | 0 |  |  |  | základní |  | 0 | 0 | 0 | 0 | 0 | 16 | K | 1 | ROZPOCET | 0 | 0 | 0 | 0 | 0 | 1 | 0 | 16 | -482201842
208 | M | 3.025d | Spiro potrubí pozink D 100 - dodávka | bm | 1 |  | 0 |  |  |  | základní |  | 0 | 0 | 0 | 0 | 0 | 32 | M | 1 | ROZPOCET | 0 | 0 | 0 | 0 | 0 | 1 | 0 | 16 | 1076641807
209 | K | 3.026m | Spiro potrubí pozink D 200 - montáž | bm | 18 |  | 0 |  |  |  | základní |  | 0 | 0 | 0 | 0 | 0 | 16 | K | 1 | ROZPOCET | 0 | 0 | 0 | 0 | 0 | 1 | 0 | 16 | -1771503794
210 | M | 3.026d | Spiro potrubí pozink D 200 - dodávka | bm | 18 |  | 0 |  |  |  | základní |  | 0 | 0 | 0 | 0 | 0 | 32 | M | 1 | ROZPOCET | 0 | 0 | 0 | 0 | 0 | 1 | 0 | 16 | 1374223083
211 | K | 3.027m | Spiro potrubí pozink D 250 - montáž | bm | 12 |  | 0 |  |  |  | základní |  | 0 | 0 | 0 | 0 | 0 | 16 | K | 1 | ROZPOCET | 0 | 0 | 0 | 0 | 0 | 1 | 0 | 16 | -768865950
212 | M | 3.027d | Spiro potrubí pozink D 250 - dodávka | bm | 12 |  | 0 |  |  |  | základní |  | 0 | 0 | 0 | 0 | 0 | 32 | M | 1 | ROZPOCET | 0 | 0 | 0 | 0 | 0 | 1 | 0 | 16 | 712456486
213 | K | 3.028m | Spiro potrubí pozink D 280 - montáž | bm | 6 |  | 0 |  |  |  | základní |  | 0 | 0 | 0 | 0 | 0 | 16 | K | 1 | ROZPOCET | 0 | 0 | 0 | 0 | 0 | 1 | 0 | 16 | -1766691649
214 | M | 3.028d | Spiro potrubí pozink D 280 - dodávka | bm | 6 |  | 0 |  |  |  | základní |  | 0 | 0 | 0 | 0 | 0 | 32 | M | 1 | ROZPOCET | 0 | 0 | 0 | 0 | 0 | 1 | 0 | 16 | -1325738105
215 | K | 3.029m | Tepelná izolace potrubí tl.20mm s obalem ALU fólií - montáž | m2 | 155 |  | 0 |  |  |  | základní |  | 0 | 0 | 0 | 0 | 0 | 16 | K | 1 | ROZPOCET | 0 | 0 | 0 | 0 | 0 | 1 | 0 | 16 | -1381496668
216 | M | 3.029d | Tepelná izolace potrubí tl.20mm s obalem ALU fólií - dodávka | m2 | 155 |  | 0 |  |  |  | základní |  | 0 | 0 | 0 | 0 | 0 | 32 | M | 1 | ROZPOCET | 0 | 0 | 0 | 0 | 0 | 1 | 0 | 16 | -2087092150
217 | K | 3.030m | Tepelná izolace potrubí tl.40mm s obalem ALU fólií - montáž | m2 | 18 |  | 0 |  |  |  | základní |  | 0 | 0 | 0 | 0 | 0 | 16 | K | 1 | ROZPOCET | 0 | 0 | 0 | 0 | 0 | 1 | 0 | 16 | -529707576
218 | M | 3.030d | Tepelná izolace potrubí tl.40mm s obalem ALU fólií - dodávka | m2 | 18 |  | 0 |  |  |  | základní |  | 0 | 0 | 0 | 0 | 0 | 32 | M | 1 | ROZPOCET | 0 | 0 | 0 | 0 | 0 | 1 | 0 | 16 | -953937790
219 | K | 3.031m | Montážní, těsnící a spojovací materiál - montáž | kG | 120 |  | 0 |  |  |  | základní |  | 0 | 0 | 0 | 0 | 0 | 16 | K | 1 | ROZPOCET | 0 | 0 | 0 | 0 | 0 | 1 | 0 | 16 | 887078611
220 | M | 3.031d | Montážní, těsnící a spojovací materiál - dodávka | kG | 120 |  | 0 |  |  |  | základní |  | 0 | 0 | 0 | 0 | 0 | 32 | M | 1 | ROZPOCET | 0 | 0 | 0 | 0 | 0 | 1 | 0 | 16 | -847533641
221 | K | 3.032m | Návarek na potrubí d 32 pro svod kondenzátu - montáž | ks | 8 |  | 0 |  |  |  | základní |  | 0 | 0 | 0 | 0 | 0 | 16 | K | 1 | ROZPOCET | 0 | 0 | 0 | 0 | 0 | 1 | 0 | 16 | 304208129
222 | M | 3.032d | Návarek na potrubí d 32 pro svod kondenzátu - dodávka | ks | 8 |  | 0 |  |  |  | základní |  | 0 | 0 | 0 | 0 | 0 | 32 | M | 1 | ROZPOCET | 0 | 0 | 0 | 0 | 0 | 1 | 0 | 16 | 375524263
| D | 004 | Ostatní |  |  |  | 0 | [5 empty] | 0 |  | 0 |  | 0 | 2 | D | 0 | ROZPOCET | [6 empty] | 0
223 | K | 4.001 | Náklady na dopravu (2,6% z ceny dodávek) | ks | 1 |  | 0 |  |  |  | základní |  | 0 | 0 | 0 | 0 | 0 | 16 | K | 1 | ROZPOCET | 0 | 0 | 0 | 0 | 0 | 1 | 0 | 16 | -1974704171
224 | K | 4.002 | Přesun strojů a zařízení | kg | 418.7 |  | 0 |  |  |  | základní |  | 0 | 0 | 0 | 0 | 0 | 16 | K | 1 | ROZPOCET | 0 | 0 | 0 | 0 | 0 | 1 | 0 | 16 | 1736627585
225 | K | 4.003 | Přesun potrubí | kg | 754 |  | 0 |  |  |  | základní |  | 0 | 0 | 0 | 0 | 0 | 16 | K | 1 | ROZPOCET | 0 | 0 | 0 | 0 | 0 | 1 | 0 | 16 | 291517284
226 | K | 4.004 | Podíl přidruž. výkonů (2,8% z ceny montáže VZT) | ks | 1 |  | 0 |  |  |  | základní |  | 0 | 0 | 0 | 0 | 0 | 16 | K | 1 | ROZPOCET | 0 | 0 | 0 | 0 | 0 | 1 | 0 | 16 | -685303877
227 | K | 4.005 | Zednické výpomoci (2,6% z ceny montáže VZT) | ks | 1 |  | 0 |  |  |  | základní |  | 0 | 0 | 0 | 0 | 0 | 16 | K | 1 | ROZPOCET | 0 | 0 | 0 | 0 | 0 | 1 | 0 | 16 | 1784104964
228 | K | 4.007 | Komplexní vyzkoušení | hod | 72 |  | 0 |  |  |  | základní |  | 0 | 0 | 0 | 0 | 0 | 16 | K | 1 | ROZPOCET | 0 | 0 | 0 | 0 | 0 | 1 | 0 | 16 | 2055343333
229 | K | 4.008 | Zaregulování VZT | hod | 16 |  | 0 |  |  |  | základní |  | 0 | 0 | 0 | 0 | 0 | 16 | K | 1 | ROZPOCET | 0 | 0 | 0 | 0 | 0 | 1 | 0 | 16 | -932833848
230 | K | 4.009 | Zaškolení obsluhy | hod | 4 |  | 0 |  |  |  | základní |  | 0 | 0 | 0 | 0 | 0 | 16 | K | 1 | ROZPOCET | 0 | 0 | 0 | 0 | 0 | 1 | 0 | 16 | -831186754

## 06 - Rozvody medicínských...
| List obsahuje: |  | 1) Krycí list soupisu | 2) Rekapitulace |  |  | 3) Soupis prací | Zpět na list: | Rekapitulace stavby
{1c0a8210-6ef4-4109-a67a-b7ff9a60f2ff}
2
| KRYCÍ LIST SOUPISU | [8 empty] | v --- níže se nacházejí doplnkové a pomocné údaje k sestavám --- v | [8 empty] | False
Stavba:
Stavební úpravy stanice st.dětí, dětská klinika-pavilon D3-4.NP, Krajská zdravotní a.s. - Masarykova nemocnice Ústí n.L.
Objekt:
06 - Rozvody medicínských plynů
| KSO: |  |  |  |  | CC-CZ:
| Místo: |  | Ústí nad Labem |  |  | Datum: | 19. 12. 2017
| Zadavatel: |  |  |  |  | IČ:
|  | Krajská zdravotní a.s., Masarykova nemocnice UL |  |  |  | DIČ:
| Uchazeč: |  |  |  |  | IČ:
DIČ:
| Projektant: |  |  |  |  | IČ:
|  | ARCHATELIÉR, spol.s r.o., Ústí n.L. |  |  |  | DIČ:
Poznámka:
| Cena bez DPH | [5 empty] | 0
|  |  | Základ daně |  |  | Sazba daně | Výše daně
| DPH | základní | 0 |  |  | 21% | 0
|  | snížená | 0 |  |  | 15% | 0
|  | zákl. přenesená | 0 |  |  | 21% | 0
|  | sníž. přenesená | 0 |  |  | 15% | 0
|  | nulová | 0 |  |  | 0% | 0
| Cena s DPH |  |  | v | CZK |  | 0
REKAPITULACE ČLENĚNÍ SOUPISU PRACÍ
Stavba:
Stavební úpravy stanice st.dětí, dětská klinika-pavilon D3-4.NP, Krajská zdravotní a.s. - Masarykova nemocnice Ústí n.L.
Objekt:
06 - Rozvody medicínských plynů
Místo: |  |  | Ústí nad Labem |  |  | Datum: | 19. 12. 2017
Zadavatel: |  |  | Krajská zdravotní a.s., Masarykova nemocnice UL |  |  | Projektant: | ARCHATELIÉR, spol.s r.o., Ústí n.L.
Uchazeč:
Kód dílu - Popis | [6 empty] | Cena celkem [CZK]
Náklady soupisu celkem | [6 empty] | 0 | [12 empty] | -1
| MP001 - Rozvody medicínských plynů | [5 empty] | 0
SOUPIS PRACÍ
Stavba:
Stavební úpravy stanice st.dětí, dětská klinika-pavilon D3-4.NP, Krajská zdravotní a.s. - Masarykova nemocnice Ústí n.L.
Objekt:
06 - Rozvody medicínských plynů
Místo: |  |  | Ústí nad Labem |  |  | Datum: | 19. 12. 2017
Zadavatel: |  |  | Krajská zdravotní a.s., Masarykova nemocnice UL |  |  | Projektant: | ARCHATELIÉR, spol.s r.o., Ústí n.L.
Uchazeč:
PČ | Typ | Kód | Popis | MJ | Množství | J.cena [CZK] | Cena celkem [CZK] | Cenová soustava |  | Poznámka | DPH | J. Nh [h] | Nh celkem [h] | J. hmotnost [t] | Hmotnost celkem [t] | J. suť [t] | Suť Celkem [t]
Náklady soupisu celkem | [6 empty] | 0 | [5 empty] | 0 |  | 0 |  | 0 |  | D | -1 | [7 empty] | 0
| D | MP001 | Rozvody medicínských plynů |  |  |  | 0 | [5 empty] | 0 |  | 0 |  | 0 | 3 | D | 0 | ROZPOCET | [6 empty] | 0
1 | K | MP001_mont | měděná trubka 8x1 - montáž | m | 56 |  | 0 |  |  |  | základní |  | 0 | 0 | 0 | 0 | 0 | 64 | K | 1 | ROZPOCET | 0 | 0 | 0 | 0 | 0 | 1 | 0 | 64 | 1781213467
2 | M | MP001_dod | měděná trubka 8x1 - dodávka | m | 56 |  | 0 |  |  |  | základní |  | 0 | 0 | 0 | 0 | 0 | 256 | M | 1 | ROZPOCET | 0 | 0 | 0 | 0 | 0 | 1 | 0 | 64 | -163428654
3 | K | MP002_mont | měděná trubka 12x1 - montáž | m | 70 |  | 0 |  |  |  | základní |  | 0 | 0 | 0 | 0 | 0 | 64 | K | 1 | ROZPOCET | 0 | 0 | 0 | 0 | 0 | 1 | 0 | 64 | -181987467
4 | M | MP002_dod | měděná trubka 12x1 - dodávka | m | 70 |  | 0 |  |  |  | základní |  | 0 | 0 | 0 | 0 | 0 | 256 | M | 1 | ROZPOCET | 0 | 0 | 0 | 0 | 0 | 1 | 0 | 64 | 1651740830
5 | K | MP003_mont | měděná trubka 18x1 - montáž | m | 65 |  | 0 |  |  |  | základní |  | 0 | 0 | 0 | 0 | 0 | 64 | K | 1 | ROZPOCET | 0 | 0 | 0 | 0 | 0 | 1 | 0 | 64 | 1713491003
6 | M | MP003_dod | měděná trubka 18x1 - dodávka | m | 65 |  | 0 |  |  |  | základní |  | 0 | 0 | 0 | 0 | 0 | 256 | M | 1 | ROZPOCET | 0 | 0 | 0 | 0 | 0 | 1 | 0 | 64 | 562341646
7 | M | MP004_dod.1 | prořez trubek 3% - dodávka | kus | 1 |  | 0 |  |  |  | základní |  | 0 | 0 | 0 | 0 | 0 | 256 | M | 1 | ROZPOCET | 0 | 0 | 0 | 0 | 0 | 1 | 0 | 64 | -1148686218
8 | M | MP005_dod | Ag pájka 45+pasta - dodávka | g | 550 |  | 0 |  |  |  | základní |  | 0 | 0 | 0 | 0 | 0 | 256 | M | 1 | ROZPOCET | 0 | 0 | 0 | 0 | 0 | 1 | 0 | 64 | 675633430
9 | K | MP0051_mont | chránička potrubí-oc.trubka 26.9x2.6 (0,5m) - montáž | ks | 3 |  | 0 |  |  |  | základní |  | 0 | 0 | 0 | 0 | 0 | 64 | K | 1 | ROZPOCET | 0 | 0 | 0 | 0 | 0 | 1 | 0 | 64 | 545649328
10 | M | MP0051_dod | chránička potrubí-oc.trubka 26.9x2.6 (0,5m) - dodávka | ks | 3 |  | 0 |  |  |  | základní |  | 0 | 0 | 0 | 0 | 0 | 256 | M | 1 | ROZPOCET | 0 | 0 | 0 | 0 | 0 | 1 | 0 | 64 | 330303
11 | K | MP006_mont | tvarovky Cu do pr.18 - montáž | kus | 76 |  | 0 |  |  |  | základní |  | 0 | 0 | 0 | 0 | 0 | 64 | K | 1 | ROZPOCET | 0 | 0 | 0 | 0 | 0 | 1 | 0 | 64 | 1648453860
12 | M | MP006_dod | tvarovky Cu do pr.18 - dodávka | kus | 76 |  | 0 |  |  |  | základní |  | 0 | 0 | 0 | 0 | 0 | 256 | M | 1 | ROZPOCET | 0 | 0 | 0 | 0 | 0 | 1 | 0 | 64 | -1578142477
13 | K | MP007_mont | konzole středně složitá - montáž | kus | 20 |  | 0 |  |  |  | základní |  | 0 | 0 | 0 | 0 | 0 | 64 | K | 1 | ROZPOCET | 0 | 0 | 0 | 0 | 0 | 1 | 0 | 64 | 803033801
14 | M | MP007_dod | konzole středně složitá - dodávka | kus | 20 |  | 0 |  |  |  | základní |  | 0 | 0 | 0 | 0 | 0 | 256 | M | 1 | ROZPOCET | 0 | 0 | 0 | 0 | 0 | 1 | 0 | 64 | 340197127
15 | K | MP008_mont | značení potrubí - montáž | kus | 191 |  | 0 |  |  |  | základní |  | 0 | 0 | 0 | 0 | 0 | 64 | K | 1 | ROZPOCET | 0 | 0 | 0 | 0 | 0 | 1 | 0 | 64 | -1273176030
16 | M | MP008_dod | značení potrubí - dodávka | kus | 191 |  | 0 |  |  |  | základní |  | 0 | 0 | 0 | 0 | 0 | 256 | M | 1 | ROZPOCET | 0 | 0 | 0 | 0 | 0 | 1 | 0 | 64 | -135692454
17 | M | MP009_dod | ochranný plyn pro pájení Cu trubek - dodávka | m | 191 |  | 0 |  |  |  | základní |  | 0 | 0 | 0 | 0 | 0 | 256 | M | 1 | ROZPOCET | 0 | 0 | 0 | 0 | 0 | 1 | 0 | 64 | -845532218
18 | M | MP010_dod | propláchnutí rozvodu dusíkem - dodávka | m | 191 |  | 0 |  |  |  | základní |  | 0 | 0 | 0 | 0 | 0 | 256 | M | 1 | ROZPOCET | 0 | 0 | 0 | 0 | 0 | 1 | 0 | 64 | -1675462857
19 | K | MP011_mont | zaslepení potrubí - montáž | kus | 6 |  | 0 |  |  |  | základní |  | 0 | 0 | 0 | 0 | 0 | 64 | K | 1 | ROZPOCET | 0 | 0 | 0 | 0 | 0 | 1 | 0 | 64 | 1824128045
20 | M | MP011_dod | zaslepení potrubí - dodávka | kus | 6 |  | 0 |  |  |  | základní |  | 0 | 0 | 0 | 0 | 0 | 256 | M | 1 | ROZPOCET | 0 | 0 | 0 | 0 | 0 | 1 | 0 | 64 | 410284931
21 | K | MP012_mont | napojení na stávající rozvod - montáž | kus | 24 |  | 0 |  |  |  | základní |  | 0 | 0 | 0 | 0 | 0 | 64 | K | 1 | ROZPOCET | 0 | 0 | 0 | 0 | 0 | 1 | 0 | 64 | -1649020228
22 | M | MP012_dod | napojení na stávající rozvod - dodávka | kus | 24 |  | 0 |  |  |  | základní |  | 0 | 0 | 0 | 0 | 0 | 256 | M | 1 | ROZPOCET | 0 | 0 | 0 | 0 | 0 | 1 | 0 | 64 | -168567310
23 | K | MP013 | odstavení části stáv.rozvodu vč.zpětného uvedení do provozu | kus | 3 |  | 0 |  |  |  | základní |  | 0 | 0 | 0 | 0 | 0 | 64 | K | 1 | ROZPOCET | 0 | 0 | 0 | 0 | 0 | 1 | 0 | 64 | -1210120432
24 | K | MP014 | úseková tlaková zkouška | kus | 3 |  | 0 |  |  |  | základní |  | 0 | 0 | 0 | 0 | 0 | 64 | K | 1 | ROZPOCET | 0 | 0 | 0 | 0 | 0 | 1 | 0 | 64 | 1092643516
25 | K | MP015 | závěrečná tlaková zkouška | kus | 3 |  | 0 |  |  |  | základní |  | 0 | 0 | 0 | 0 | 0 | 64 | K | 1 | ROZPOCET | 0 | 0 | 0 | 0 | 0 | 1 | 0 | 64 | -1718979911
26 | K | MP016_mont | kulový kohout DN15 vč.šroubení - montáž | kus | 3 |  | 0 |  |  |  | základní |  | 0 | 0 | 0 | 0 | 0 | 64 | K | 1 | ROZPOCET | 0 | 0 | 0 | 0 | 0 | 1 | 0 | 64 | 540214651
27 | M | MP016_dod | kulový kohout DN15 vč.šroubení - dodávka | kus | 3 |  | 0 |  |  |  | základní |  | 0 | 0 | 0 | 0 | 0 | 256 | M | 1 | ROZPOCET | 0 | 0 | 0 | 0 | 0 | 1 | 0 | 64 | 1541388976
28 | K | MP017_mont | lahvový uzavírací ventil - montáž | kus | 3 |  | 0 |  |  |  | základní |  | 0 | 0 | 0 | 0 | 0 | 64 | K | 1 | ROZPOCET | 0 | 0 | 0 | 0 | 0 | 1 | 0 | 64 | 171235689
29 | M | MP017_dod | lahvový uzavírací ventil - dodávka | kus | 3 |  | 0 |  |  |  | základní |  | 0 | 0 | 0 | 0 | 0 | 256 | M | 1 | ROZPOCET | 0 | 0 | 0 | 0 | 0 | 1 | 0 | 64 | 1602542881
30 | K | MP018_mont | manometr pr.100 rozsah 0-1MPa - montáž | kus | 2 |  | 0 |  |  |  | základní |  | 0 | 0 | 0 | 0 | 0 | 64 | K | 1 | ROZPOCET | 0 | 0 | 0 | 0 | 0 | 1 | 0 | 64 | -2076155541
31 | M | MP018_dod | manometr pr.100 rozsah 0-1MPa - dodávka | kus | 2 |  | 0 |  |  |  | základní |  | 0 | 0 | 0 | 0 | 0 | 256 | M | 1 | ROZPOCET | 0 | 0 | 0 | 0 | 0 | 1 | 0 | 64 | 1809797372
32 | K | MP019_mont | vakuometr pr.100 rozsah 0--100kPa - montáž | kus | 1 |  | 0 |  |  |  | základní |  | 0 | 0 | 0 | 0 | 0 | 64 | K | 1 | ROZPOCET | 0 | 0 | 0 | 0 | 0 | 1 | 0 | 64 | -556307001
33 | M | MP019_dod | vakuometr pr.100 rozsah 0--100kPa - dodávka | kus | 1 |  | 0 |  |  |  | základní |  | 0 | 0 | 0 | 0 | 0 | 256 | M | 1 | ROZPOCET | 0 | 0 | 0 | 0 | 0 | 1 | 0 | 64 | -1775534885
34 | K | MP0191_mont | ukončení rozvodu (šroubení k lůžkovým rampám) - montáž | kus | 42 |  | 0 |  |  |  | základní |  | 0 | 0 | 0 | 0 | 0 | 64 | K | 1 | ROZPOCET | 0 | 0 | 0 | 0 | 0 | 1 | 0 | 64 | 4120396
35 | M | MP0191_dod | ukončení rozvodu (šroubení k lůžkovým rampám) - dodávka | kus | 42 |  | 0 |  |  |  | základní |  | 0 | 0 | 0 | 0 | 0 | 256 | M | 1 | ROZPOCET | 0 | 0 | 0 | 0 | 0 | 1 | 0 | 64 | 882137884
36 | K | MP020_mont | ventil.krabice pro 3 plyny kompletní (3xuzav.ventil,3xpřip.zálohy,3xčidlo snímání tlaku) - montáž | kus | 1 |  | 0 |  |  |  | základní |  | 0 | 0 | 0 | 0 | 0 | 64 | K | 1 | ROZPOCET | 0 | 0 | 0 | 0 | 0 | 1 | 0 | 64 | -1704285501
37 | M | MP020_dod | ventil.krabice pro 3 plyny kompletní (3xuzav.ventil,3xpřip.zálohy,3xčidlo snímání tlaku) - dodávka | kus | 1 |  | 0 |  |  |  | základní |  | 0 | 0 | 0 | 0 | 0 | 256 | M | 1 | ROZPOCET | 0 | 0 | 0 | 0 | 0 | 1 | 0 | 64 | 1535750679
38 | K | MP021_mont | monitorovací zařízení s dotyk.LCD displejem pro 12 vstupů, uživatelsky nastavitelné, příprava pro měření spotřeby plynu - montáž | kus | 1 |  | 0 |  |  |  | základní |  | 0 | 0 | 0 | 0 | 0 | 64 | K | 1 | ROZPOCET | 0 | 0 | 0 | 0 | 0 | 1 | 0 | 64 | -1189969272
39 | M | MP021_dod | monitorovací zařízení s dotyk.LCD displejem pro 12 vstupů, uživatelsky nastavitelné, příprava pro měření spotřeby plynu - dodávka | kus | 1 |  | 0 |  |  |  | základní |  | 0 | 0 | 0 | 0 | 0 | 256 | M | 1 | ROZPOCET | 0 | 0 | 0 | 0 | 0 | 1 | 0 | 64 | -1303284941
40 | K | MP022_mont | kabel signalizace - montáž | m | 75 |  | 0 |  |  |  | základní |  | 0 | 0 | 0 | 0 | 0 | 64 | K | 1 | ROZPOCET | 0 | 0 | 0 | 0 | 0 | 1 | 0 | 64 | -1738505009
41 | M | MP022_dod | kabel signalizace - dodávka | m | 75 |  | 0 |  |  |  | základní |  | 0 | 0 | 0 | 0 | 0 | 256 | M | 1 | ROZPOCET | 0 | 0 | 0 | 0 | 0 | 1 | 0 | 64 | -963279609
42 | K | MP023_mont | lékařský nástěnný panel s terminální jednotkou pod omítku - montáž | kus | 3 |  | 0 |  |  |  | základní |  | 0 | 0 | 0 | 0 | 0 | 64 | K | 1 | ROZPOCET | 0 | 0 | 0 | 0 | 0 | 1 | 0 | 64 | -1165069255
43 | M | MP023_dod | lékařský nástěnný panel s terminální jednotkou pod omítku - dodávka | kus | 3 |  | 0 |  |  |  | základní |  | 0 | 0 | 0 | 0 | 0 | 256 | M | 1 | ROZPOCET | 0 | 0 | 0 | 0 | 0 | 1 | 0 | 64 | -727262745
44 | K | MP024 | dokumentace skut.stavu (3x paré, 1x CD) | kus | 1 |  | 0 |  |  |  | základní |  | 0 | 0 | 0 | 0 | 0 | 64 | K | 1 | ROZPOCET | 0 | 0 | 0 | 0 | 0 | 1 | 0 | 64 | -1406603234
45 | K | MP025 | LEK 15 - zkouška čistoty medic.stl.vzduchu dle čl.3.2 odst.b | kus | 1 |  | 0 |  |  |  | základní |  | 0 | 0 | 0 | 0 | 0 | 64 | K | 1 | ROZPOCET | 0 | 0 | 0 | 0 | 0 | 1 | 0 | 64 | -273798691
46 | K | MP026 | zahájení,ukončení a předání | kus | 1 |  | 0 |  |  |  | základní |  | 0 | 0 | 0 | 0 | 0 | 64 | K | 1 | ROZPOCET | 0 | 0 | 0 | 0 | 0 | 1 | 0 | 64 | -1891070082
47 | K | MP027 | přesun hmot | kus | 1 |  | 0 |  |  |  | základní |  | 0 | 0 | 0 | 0 | 0 | 64 | K | 1 | ROZPOCET | 0 | 0 | 0 | 0 | 0 | 1 | 0 | 64 | 556717676
48 | K | MP028 | zkoušky a revize | kus | 1 |  | 0 |  |  |  | základní |  | 0 | 0 | 0 | 0 | 0 | 64 | K | 1 | ROZPOCET | 0 | 0 | 0 | 0 | 0 | 1 | 0 | 64 | -227552898
49 | K | MP029 | stavební přípomocné práce | kus | 1 |  | 0 |  |  |  | základní |  | 0 | 0 | 0 | 0 | 0 | 64 | K | 1 | ROZPOCET | 0 | 0 | 0 | 0 | 0 | 1 | 0 | 64 | -516494340
50 | K | MP030 | demontáže | kus | 1 |  | 0 |  |  |  | základní |  | 0 | 0 | 0 | 0 | 0 | 64 | K | 1 | ROZPOCET | 0 | 0 | 0 | 0 | 0 | 1 | 0 | 64 | -10066017

## 05 - Elektroinstalace
| List obsahuje: |  | 1) Krycí list soupisu | 2) Rekapitulace |  |  | 3) Soupis prací | Zpět na list: | Rekapitulace stavby
{2bc09e8d-fcb8-463f-a90a-d8051d642efb}
2
| KRYCÍ LIST SOUPISU | [8 empty] | v --- níže se nacházejí doplnkové a pomocné údaje k sestavám --- v | [8 empty] | False
Stavba:
Stavební úpravy stanice st.dětí, dětská klinika-pavilon D3-4.NP, Krajská zdravotní a.s. - Masarykova nemocnice Ústí n.L.
Objekt:
05 - Elektroinstalace
| KSO: |  |  |  |  | CC-CZ:
| Místo: |  | Ústí nad Labem |  |  | Datum: | 19. 12. 2017
| Zadavatel: |  |  |  |  | IČ:
|  | Krajská zdravotní a.s., Masarykova nemocnice UL |  |  |  | DIČ:
| Uchazeč: |  |  |  |  | IČ:
DIČ:
| Projektant: |  |  |  |  | IČ:
|  | ARCHATELIÉR, spol.s r.o., Ústí n.L. |  |  |  | DIČ:
Poznámka:
Soupis prací je sestaven za využití položek Cenové soustavy ÚRS. Cenové a technické podmínky položek Cenové soustavy ÚRS, které nejsou uvedeny v soupisu prací (tzv.úvodní části katalogů), jsou neomezeně dálkově k dispozici na www.cs-urs.cz. Položky, které nemají ve sloupci "Cenová soustava" uveden žádný údaj, nepochází z Cenové soustavy ÚRS.
| Cena bez DPH | [5 empty] | 0
|  |  | Základ daně |  |  | Sazba daně | Výše daně
| DPH | základní | 0 |  |  | 21% | 0
|  | snížená | 0 |  |  | 15% | 0
|  | zákl. přenesená | 0 |  |  | 21% | 0
|  | sníž. přenesená | 0 |  |  | 15% | 0
|  | nulová | 0 |  |  | 0% | 0
| Cena s DPH |  |  | v | CZK |  | 0
REKAPITULACE ČLENĚNÍ SOUPISU PRACÍ
Stavba:
Stavební úpravy stanice st.dětí, dětská klinika-pavilon D3-4.NP, Krajská zdravotní a.s. - Masarykova nemocnice Ústí n.L.
Objekt:
05 - Elektroinstalace
Místo: |  |  | Ústí nad Labem |  |  | Datum: | 19. 12. 2017
Zadavatel: |  |  | Krajská zdravotní a.s., Masarykova nemocnice UL |  |  | Projektant: | ARCHATELIÉR, spol.s r.o., Ústí n.L.
Uchazeč:
Kód dílu - Popis | [6 empty] | Cena celkem [CZK]
Náklady soupisu celkem | [6 empty] | 0 | [12 empty] | -1
| E001 - Rozváděč R5.1.G - rozváděcí síť | [5 empty] | 0
| E002 - Rozváděč R5.1.G - napájení | [5 empty] | 0
| E003 - Rozváděč R5.1.G - záloha | [5 empty] | 0
| E004 - Osvětlení | [5 empty] | 0
| E005 - Instalační materiál | [5 empty] | 0
| E0051 - Sada pro nouzovou signalizaci SESTRA-PACIENT | [5 empty] | 0
| E0051.1 - Dodávka a montáž technologie | [5 empty] | 0
| E0051.2 - Slaboproudé rozvody - dodávka a montáž vodičů | [5 empty] | 0
| E0051.3 - Hrubá instalace - trubkování (lištování) a osazení instalačních krabic | [5 empty] | 0
| E006 - Medicínská rampa | [5 empty] | 0
| E007 - Kabely | [5 empty] | 0
| E090 - Ostatní | [5 empty] | 0
| E091 - Demontáže | [5 empty] | 0
| E0911 - Ostatní 2 | [5 empty] | 0
SOUPIS PRACÍ
Stavba:
Stavební úpravy stanice st.dětí, dětská klinika-pavilon D3-4.NP, Krajská zdravotní a.s. - Masarykova nemocnice Ústí n.L.
Objekt:
05 - Elektroinstalace
Místo: |  |  | Ústí nad Labem |  |  | Datum: | 19. 12. 2017
Zadavatel: |  |  | Krajská zdravotní a.s., Masarykova nemocnice UL |  |  | Projektant: | ARCHATELIÉR, spol.s r.o., Ústí n.L.
Uchazeč:
PČ | Typ | Kód | Popis | MJ | Množství | J.cena [CZK] | Cena celkem [CZK] | Cenová soustava |  | Poznámka | DPH | J. Nh [h] | Nh celkem [h] | J. hmotnost [t] | Hmotnost celkem [t] | J. suť [t] | Suť Celkem [t]
Náklady soupisu celkem | [6 empty] | 0 | [5 empty] | 0 |  | 0 |  | 0 |  | D | -1 | [7 empty] | 0
| D | E001 | Rozváděč R5.1.G - rozváděcí síť |  |  |  | 0 | [5 empty] | 0 |  | 0 |  | 0 | 3 | D | 0 | ROZPOCET | [6 empty] | 0
1 | K | 1m | Rozváděč DZ54-3513, IP54, protipožární úprava EI30S, kompletní dodávka - montáž | ks | 1 |  | 0 |  |  |  | základní |  | 0 | 0 | 0 | 0 | 0 | 64 | K | 1 | ROZPOCET | 0 | 0 | 0 | 0 | 0 | 1 | 0 | 64 | -1571194389
2 | M | 1d | Rozváděč DZ54-3513, IP54, protipožární úprava EI30S, kompletní dodávka - dodávka | ks | 1 |  | 0 |  |  |  | základní |  | 0 | 0 | 0 | 0 | 0 | 256 | M | 1 | ROZPOCET | 0 | 0 | 0 | 0 | 0 | 1 | 0 | 64 | 155657759
3 | K | 2m | MSO-80-3 Vypínač - montáž | ks | 1 |  | 0 |  |  |  | základní |  | 0 | 0 | 0 | 0 | 0 | 64 | K | 1 | ROZPOCET | 0 | 0 | 0 | 0 | 0 | 1 | 0 | 64 | -1149793014
4 | M | 2d | MSO-80-3 Vypínač - dodávka | ks | 1 |  | 0 |  |  |  | základní |  | 0 | 0 | 0 | 0 | 0 | 256 | M | 1 | ROZPOCET | 0 | 0 | 0 | 0 | 0 | 1 | 0 | 64 | -1389064263
5 | K | 3m | SV-LT-X400 Napěťová spoušť - montáž | ks | 1 |  | 0 |  |  |  | základní |  | 0 | 0 | 0 | 0 | 0 | 64 | K | 1 | ROZPOCET | 0 | 0 | 0 | 0 | 0 | 1 | 0 | 64 | -1994263214
6 | M | 3d | SV-LT-X400 Napěťová spoušť - dodávka | ks | 1 |  | 0 |  |  |  | základní |  | 0 | 0 | 0 | 0 | 0 | 256 | M | 1 | ROZPOCET | 0 | 0 | 0 | 0 | 0 | 1 | 0 | 64 | -658734915
7 | K | 4m | LTN-4C-1 Jistič - montáž | ks | 1 |  | 0 |  |  |  | základní |  | 0 | 0 | 0 | 0 | 0 | 64 | K | 1 | ROZPOCET | 0 | 0 | 0 | 0 | 0 | 1 | 0 | 64 | 1887561393
8 | M | 4d | LTN-4C-1 Jistič - dodávka | ks | 1 |  | 0 |  |  |  | základní |  | 0 | 0 | 0 | 0 | 0 | 256 | M | 1 | ROZPOCET | 0 | 0 | 0 | 0 | 0 | 1 | 0 | 64 | 1849481235
9 | K | 5m | LTN-10B-1 Jistič - montáž | ks | 13 |  | 0 |  |  |  | základní |  | 0 | 0 | 0 | 0 | 0 | 64 | K | 1 | ROZPOCET | 0 | 0 | 0 | 0 | 0 | 1 | 0 | 64 | 912589751
10 | M | 5d | LTN-10B-1 Jistič - dodávka | ks | 13 |  | 0 |  |  |  | základní |  | 0 | 0 | 0 | 0 | 0 | 256 | M | 1 | ROZPOCET | 0 | 0 | 0 | 0 | 0 | 1 | 0 | 64 | -467687295
11 | K | 6m | LTN-16B-1 Jistič - montáž | ks | 13 |  | 0 |  |  |  | základní |  | 0 | 0 | 0 | 0 | 0 | 64 | K | 1 | ROZPOCET | 0 | 0 | 0 | 0 | 0 | 1 | 0 | 64 | -179076126
12 | M | 6d | LTN-16B-1 Jistič - dodávka | ks | 13 |  | 0 |  |  |  | základní |  | 0 | 0 | 0 | 0 | 0 | 256 | M | 1 | ROZPOCET | 0 | 0 | 0 | 0 | 0 | 1 | 0 | 64 | -1503179446
13 | K | 7m | LTN-25B-3 Jistič - montáž | ks | 12 |  | 0 |  |  |  | základní |  | 0 | 0 | 0 | 0 | 0 | 64 | K | 1 | ROZPOCET | 0 | 0 | 0 | 0 | 0 | 1 | 0 | 64 | 436441530
14 | M | 7d | LTN-25B-3 Jistič - dodávka | ks | 12 |  | 0 |  |  |  | základní |  | 0 | 0 | 0 | 0 | 0 | 256 | M | 1 | ROZPOCET | 0 | 0 | 0 | 0 | 0 | 1 | 0 | 64 | -963659787
15 | K | 8m | LFN-40-4-030A Proudový chránič - montáž | ks | 12 |  | 0 |  |  |  | základní |  | 0 | 0 | 0 | 0 | 0 | 64 | K | 1 | ROZPOCET | 0 | 0 | 0 | 0 | 0 | 1 | 0 | 64 | 2036033863
16 | M | 8d | LFN-40-4-030A Proudový chránič - dodávka | ks | 12 |  | 0 |  |  |  | základní |  | 0 | 0 | 0 | 0 | 0 | 256 | M | 1 | ROZPOCET | 0 | 0 | 0 | 0 | 0 | 1 | 0 | 64 | 2039613334
17 | K | 9m | LTN-10B-1N Jistič - montáž | ks | 12 |  | 0 |  |  |  | základní |  | 0 | 0 | 0 | 0 | 0 | 64 | K | 1 | ROZPOCET | 0 | 0 | 0 | 0 | 0 | 1 | 0 | 64 | -829018284
18 | M | 9d | LTN-10B-1N Jistič - dodávka | ks | 12 |  | 0 |  |  |  | základní |  | 0 | 0 | 0 | 0 | 0 | 256 | M | 1 | ROZPOCET | 0 | 0 | 0 | 0 | 0 | 1 | 0 | 64 | -1736395641
19 | K | 10m | LTN-16B-1N Jistič - montáž | ks | 24 |  | 0 |  |  |  | základní |  | 0 | 0 | 0 | 0 | 0 | 64 | K | 1 | ROZPOCET | 0 | 0 | 0 | 0 | 0 | 1 | 0 | 64 | -2137227950
20 | M | 10d | LTN-16B-1N Jistič - dodávka | ks | 24 |  | 0 |  |  |  | základní |  | 0 | 0 | 0 | 0 | 0 | 256 | M | 1 | ROZPOCET | 0 | 0 | 0 | 0 | 0 | 1 | 0 | 64 | 489982460
21 | K | 11m | RSI-63-40-A230 Instalační stykač - montáž | ks | 3 |  | 0 |  |  |  | základní |  | 0 | 0 | 0 | 0 | 0 | 64 | K | 1 | ROZPOCET | 0 | 0 | 0 | 0 | 0 | 1 | 0 | 64 | 207903667
22 | M | 11d | RSI-63-40-A230 Instalační stykač - dodávka | ks | 3 |  | 0 |  |  |  | základní |  | 0 | 0 | 0 | 0 | 0 | 256 | M | 1 | ROZPOCET | 0 | 0 | 0 | 0 | 0 | 1 | 0 | 64 | 1270644151
| D | E002 | Rozváděč R5.1.G - napájení |  |  |  | 0 | [5 empty] | 0 |  | 0 |  | 0 | 3 | D | 0 | ROZPOCET | [6 empty] | 0
23 | K | 12m | Rozváděč DZ54-2413, IP54, protipožární úprava EI30S, kompletní dodávka - montáž | ks | 1 |  | 0 |  |  |  | základní |  | 0 | 0 | 0 | 0 | 0 | 64 | K | 1 | ROZPOCET | 0 | 0 | 0 | 0 | 0 | 1 | 0 | 64 | -1948793352
24 | M | 12d | Rozváděč DZ54-2413, IP54, protipožární úprava EI30S, kompletní dodávka - dodávka | ks | 1 |  | 0 |  |  |  | základní |  | 0 | 0 | 0 | 0 | 0 | 256 | M | 1 | ROZPOCET | 0 | 0 | 0 | 0 | 0 | 1 | 0 | 64 | -600119679
25 | K | 13m | Svorka OTL 240/1x2 - montáž | ks | 8 |  | 0 |  |  |  | základní |  | 0 | 0 | 0 | 0 | 0 | 64 | K | 1 | ROZPOCET | 0 | 0 | 0 | 0 | 0 | 1 | 0 | 64 | -329665056
26 | M | 13d | Svorka OTL 240/1x2 - dodávka | ks | 8 |  | 0 |  |  |  | základní |  | 0 | 0 | 0 | 0 | 0 | 256 | M | 1 | ROZPOCET | 0 | 0 | 0 | 0 | 0 | 1 | 0 | 64 | -1151304138
27 | K | 14m | Uzemňovací přípojnice PEN - montáž | ks | 1 |  | 0 |  |  |  | základní |  | 0 | 0 | 0 | 0 | 0 | 64 | K | 1 | ROZPOCET | 0 | 0 | 0 | 0 | 0 | 1 | 0 | 64 | 543839209
28 | M | 14d | Uzemňovací přípojnice PEN - dodávka | ks | 1 |  | 0 |  |  |  | základní |  | 0 | 0 | 0 | 0 | 0 | 256 | M | 1 | ROZPOCET | 0 | 0 | 0 | 0 | 0 | 1 | 0 | 64 | -781972911
| D | E003 | Rozváděč R5.1.G - záloha |  |  |  | 0 | [5 empty] | 0 |  | 0 |  | 0 | 3 | D | 0 | ROZPOCET | [6 empty] | 0
29 | K | 15m | Rozváděč DZ54-3513, IP54, protipožární úprava EI30S, kompletní dodávka - montáž | ks | 1 |  | 0 |  |  |  | základní |  | 0 | 0 | 0 | 0 | 0 | 64 | K | 1 | ROZPOCET | 0 | 0 | 0 | 0 | 0 | 1 | 0 | 64 | 454895501
30 | M | 15d | Rozváděč DZ54-3513, IP54, protipožární úprava EI30S, kompletní dodávka - dodávka | ks | 1 |  | 0 |  |  |  | základní |  | 0 | 0 | 0 | 0 | 0 | 256 | M | 1 | ROZPOCET | 0 | 0 | 0 | 0 | 0 | 1 | 0 | 64 | 1421438874
31 | K | 16m | MSO-80-3 Vypínač - montáž | ks | 1 |  | 0 |  |  |  | základní |  | 0 | 0 | 0 | 0 | 0 | 64 | K | 1 | ROZPOCET | 0 | 0 | 0 | 0 | 0 | 1 | 0 | 64 | -465489566
32 | M | 16d | MSO-80-3 Vypínač - dodávka | ks | 1 |  | 0 |  |  |  | základní |  | 0 | 0 | 0 | 0 | 0 | 256 | M | 1 | ROZPOCET | 0 | 0 | 0 | 0 | 0 | 1 | 0 | 64 | -588879063
33 | K | 17m | SV-LT-X400 Napěťová spoušť - montáž | ks | 1 |  | 0 |  |  |  | základní |  | 0 | 0 | 0 | 0 | 0 | 64 | K | 1 | ROZPOCET | 0 | 0 | 0 | 0 | 0 | 1 | 0 | 64 | 1611993202
34 | M | 17d | SV-LT-X400 Napěťová spoušť - dodávka | ks | 1 |  | 0 |  |  |  | základní |  | 0 | 0 | 0 | 0 | 0 | 256 | M | 1 | ROZPOCET | 0 | 0 | 0 | 0 | 0 | 1 | 0 | 64 | -1024179852
35 | K | 18m | OPVP14-3 Pojistkový odpínač - montáž | ks | 1 |  | 0 |  |  |  | základní |  | 0 | 0 | 0 | 0 | 0 | 64 | K | 1 | ROZPOCET | 0 | 0 | 0 | 0 | 0 | 1 | 0 | 64 | -1466197413
36 | M | 18d | OPVP14-3 Pojistkový odpínač - dodávka | ks | 1 |  | 0 |  |  |  | základní |  | 0 | 0 | 0 | 0 | 0 | 256 | M | 1 | ROZPOCET | 0 | 0 | 0 | 0 | 0 | 1 | 0 | 64 | 858377129
37 | K | 19m | PV14 40A gG Pojistková vložka - montáž | ks | 3 |  | 0 |  |  |  | základní |  | 0 | 0 | 0 | 0 | 0 | 64 | K | 1 | ROZPOCET | 0 | 0 | 0 | 0 | 0 | 1 | 0 | 64 | -600016734
38 | M | 19d | PV14 40A gG Pojistková vložka - dodávka | ks | 3 |  | 0 |  |  |  | základní |  | 0 | 0 | 0 | 0 | 0 | 256 | M | 1 | ROZPOCET | 0 | 0 | 0 | 0 | 0 | 1 | 0 | 64 | 884578770
39 | K | 20m | LTN-4C-1 Jistič - montáž | ks | 1 |  | 0 |  |  |  | základní |  | 0 | 0 | 0 | 0 | 0 | 64 | K | 1 | ROZPOCET | 0 | 0 | 0 | 0 | 0 | 1 | 0 | 64 | 463324937
40 | M | 20d | LTN-4C-1 Jistič - dodávka | ks | 1 |  | 0 |  |  |  | základní |  | 0 | 0 | 0 | 0 | 0 | 256 | M | 1 | ROZPOCET | 0 | 0 | 0 | 0 | 0 | 1 | 0 | 64 | -620073840
41 | K | 21m | LTN-10B-1 Jistič - montáž | ks | 12 |  | 0 |  |  |  | základní |  | 0 | 0 | 0 | 0 | 0 | 64 | K | 1 | ROZPOCET | 0 | 0 | 0 | 0 | 0 | 1 | 0 | 64 | -679841042
42 | M | 21d | LTN-10B-1 Jistič - dodávka | ks | 12 |  | 0 |  |  |  | základní |  | 0 | 0 | 0 | 0 | 0 | 256 | M | 1 | ROZPOCET | 0 | 0 | 0 | 0 | 0 | 1 | 0 | 64 | 1440308147
43 | K | 22m | LTN-16B-1 Jistič - montáž | ks | 12 |  | 0 |  |  |  | základní |  | 0 | 0 | 0 | 0 | 0 | 64 | K | 1 | ROZPOCET | 0 | 0 | 0 | 0 | 0 | 1 | 0 | 64 | -922491601
44 | M | 22d | LTN-16B-1 Jistič - dodávka | ks | 12 |  | 0 |  |  |  | základní |  | 0 | 0 | 0 | 0 | 0 | 256 | M | 1 | ROZPOCET | 0 | 0 | 0 | 0 | 0 | 1 | 0 | 64 | -969424080
45 | K | 23m | LFN-40-4-030A Proudový chránič - montáž | ks | 12 |  | 0 |  |  |  | základní |  | 0 | 0 | 0 | 0 | 0 | 64 | K | 1 | ROZPOCET | 0 | 0 | 0 | 0 | 0 | 1 | 0 | 64 | -534884786
46 | M | 23d | LFN-40-4-030A Proudový chránič - dodávka | ks | 12 |  | 0 |  |  |  | základní |  | 0 | 0 | 0 | 0 | 0 | 256 | M | 1 | ROZPOCET | 0 | 0 | 0 | 0 | 0 | 1 | 0 | 64 | 334833630
47 | K | 24m | LTN-10B-1N Jistič - montáž | ks | 12 |  | 0 |  |  |  | základní |  | 0 | 0 | 0 | 0 | 0 | 64 | K | 1 | ROZPOCET | 0 | 0 | 0 | 0 | 0 | 1 | 0 | 64 | 1553763492
48 | M | 24d | LTN-10B-1N Jistič - dodávka | ks | 12 |  | 0 |  |  |  | základní |  | 0 | 0 | 0 | 0 | 0 | 256 | M | 1 | ROZPOCET | 0 | 0 | 0 | 0 | 0 | 1 | 0 | 64 | -425110436
49 | K | 25m | LTN-16B-1N Jistič - montáž | ks | 24 |  | 0 |  |  |  | základní |  | 0 | 0 | 0 | 0 | 0 | 64 | K | 1 | ROZPOCET | 0 | 0 | 0 | 0 | 0 | 1 | 0 | 64 | 1826768933
50 | M | 25d | LTN-16B-1N Jistič - dodávka | ks | 24 |  | 0 |  |  |  | základní |  | 0 | 0 | 0 | 0 | 0 | 256 | M | 1 | ROZPOCET | 0 | 0 | 0 | 0 | 0 | 1 | 0 | 64 | -2006356947
51 | K | 26m | LTN-6B-1 Jistič - montáž | ks | 3 |  | 0 |  |  |  | základní |  | 0 | 0 | 0 | 0 | 0 | 64 | K | 1 | ROZPOCET | 0 | 0 | 0 | 0 | 0 | 1 | 0 | 64 | 387817243
52 | M | 26d | LTN-6B-1 Jistič - dodávka | ks | 3 |  | 0 |  |  |  | základní |  | 0 | 0 | 0 | 0 | 0 | 256 | M | 1 | ROZPOCET | 0 | 0 | 0 | 0 | 0 | 1 | 0 | 64 | -1682108618
53 | K | 27m | RSI-63-40-A230 Instalační stykač - montáž | ks | 4 |  | 0 |  |  |  | základní |  | 0 | 0 | 0 | 0 | 0 | 64 | K | 1 | ROZPOCET | 0 | 0 | 0 | 0 | 0 | 1 | 0 | 64 | -1370061262
54 | M | 27d | RSI-63-40-A230 Instalační stykač - dodávka | ks | 4 |  | 0 |  |  |  | základní |  | 0 | 0 | 0 | 0 | 0 | 256 | M | 1 | ROZPOCET | 0 | 0 | 0 | 0 | 0 | 1 | 0 | 64 | -1664310777
55 | K | 28m | RPI-16-001-X230-SE Instalační relé - montáž | ks | 3 |  | 0 |  |  |  | základní |  | 0 | 0 | 0 | 0 | 0 | 64 | K | 1 | ROZPOCET | 0 | 0 | 0 | 0 | 0 | 1 | 0 | 64 | -1914687210
56 | M | 28d | RPI-16-001-X230-SE Instalační relé - dodávka | ks | 3 |  | 0 |  |  |  | základní |  | 0 | 0 | 0 | 0 | 0 | 256 | M | 1 | ROZPOCET | 0 | 0 | 0 | 0 | 0 | 1 | 0 | 64 | -1904747500
57 | K | 29m | LTN-25B-3 Jistič - montáž | ks | 13 |  | 0 |  |  |  | základní |  | 0 | 0 | 0 | 0 | 0 | 64 | K | 1 | ROZPOCET | 0 | 0 | 0 | 0 | 0 | 1 | 0 | 64 | -1076974802
58 | M | 29d | LTN-25B-3 Jistič - dodávka | ks | 13 |  | 0 |  |  |  | základní |  | 0 | 0 | 0 | 0 | 0 | 256 | M | 1 | ROZPOCET | 0 | 0 | 0 | 0 | 0 | 1 | 0 | 64 | -732156112
59 | K | 30m | LTN-16C-3 Jistič - montáž | ks | 1 |  | 0 |  |  |  | základní |  | 0 | 0 | 0 | 0 | 0 | 64 | K | 1 | ROZPOCET | 0 | 0 | 0 | 0 | 0 | 1 | 0 | 64 | 1520720409
60 | M | 30d | LTN-16C-3 Jistič - dodávka | ks | 1 |  | 0 |  |  |  | základní |  | 0 | 0 | 0 | 0 | 0 | 256 | M | 1 | ROZPOCET | 0 | 0 | 0 | 0 | 0 | 1 | 0 | 64 | 993179342
| D | E004 | Osvětlení |  |  |  | 0 | [5 empty] | 0 |  | 0 |  | 0 | 3 | D | 0 | ROZPOCET | [6 empty] | 0
61 | K | 31m | A - DOMINO MINERAL LED NBB PRISMA RA80 3668lm, 436cd/klm 35W WHITE - montáž | ks | 123 |  | 0 |  |  |  | základní |  | 0 | 0 | 0 | 0 | 0 | 64 | K | 1 | ROZPOCET | 0 | 0 | 0 | 0 | 0 | 1 | 0 | 64 | -96619810
62 | M | 31d | A - DOMINO MINERAL LED NBB PRISMA RA80 3668lm, 436cd/klm 35W WHITE - dodávka | ks | 123 |  | 0 |  |  |  | základní |  | 0 | 0 | 0 | 0 | 0 | 256 | M | 1 | ROZPOCET | 0 | 0 | 0 | 0 | 0 | 1 | 0 | 64 | -264565376
63 | K | 32m | B - DOMINO MINERAL LED NBB PRISMA RA90 3057lm, 436cd/klm 35W SILVER - montáž | ks | 20 |  | 0 |  |  |  | základní |  | 0 | 0 | 0 | 0 | 0 | 64 | K | 1 | ROZPOCET | 0 | 0 | 0 | 0 | 0 | 1 | 0 | 64 | -890294907
64 | M | 32d | B - DOMINO MINERAL LED NBB PRISMA RA90 3057lm, 436cd/klm 35W SILVER - dodávka | ks | 20 |  | 0 |  |  |  | základní |  | 0 | 0 | 0 | 0 | 0 | 256 | M | 1 | ROZPOCET | 0 | 0 | 0 | 0 | 0 | 1 | 0 | 64 | 1767832406
65 | K | 33m | C - DOMINO MINERAL LED NBB PRISMA RA80 3668lm, 436cd/klm 35W SILVER - montáž | ks | 4 |  | 0 |  |  |  | základní |  | 0 | 0 | 0 | 0 | 0 | 64 | K | 1 | ROZPOCET | 0 | 0 | 0 | 0 | 0 | 1 | 0 | 64 | -1828465220
66 | M | 33d | C - DOMINO MINERAL LED NBB PRISMA RA80 3668lm, 436cd/klm 35W SILVER - dodávka | ks | 4 |  | 0 |  |  |  | základní |  | 0 | 0 | 0 | 0 | 0 | 256 | M | 1 | ROZPOCET | 0 | 0 | 0 | 0 | 0 | 1 | 0 | 64 | 1863480587
67 | K | 34m | NO1-Nouzové svítidlo LED 1W 1H - montáž | ks | 11 |  | 0 |  |  |  | základní |  | 0 | 0 | 0 | 0 | 0 | 64 | K | 1 | ROZPOCET | 0 | 0 | 0 | 0 | 0 | 1 | 0 | 64 | -246058145
68 | M | 34d | NO1-Nouzové svítidlo LED 1W 1H - dodávka | ks | 11 |  | 0 |  |  |  | základní |  | 0 | 0 | 0 | 0 | 0 | 256 | M | 1 | ROZPOCET | 0 | 0 | 0 | 0 | 0 | 1 | 0 | 64 | -872782872
69 | K | 35m | NO2-Nouzové svítidlo LED 3W 1H - montáž | ks | 2 |  | 0 |  |  |  | základní |  | 0 | 0 | 0 | 0 | 0 | 64 | K | 1 | ROZPOCET | 0 | 0 | 0 | 0 | 0 | 1 | 0 | 64 | 84658159
70 | M | 35d | NO2-Nouzové svítidlo LED 3W 1H - dodávka | ks | 2 |  | 0 |  |  |  | základní |  | 0 | 0 | 0 | 0 | 0 | 256 | M | 1 | ROZPOCET | 0 | 0 | 0 | 0 | 0 | 1 | 0 | 64 | 1131666166
71 | K | 36m | D - ICARUS LED NBB 15W/840 - montáž | ks | 54 |  | 0 |  |  |  | základní |  | 0 | 0 | 0 | 0 | 0 | 64 | K | 1 | ROZPOCET | 0 | 0 | 0 | 0 | 0 | 1 | 0 | 64 | 1656202896
72 | M | 36d | D - ICARUS LED NBB 15W/840 - dodávka | ks | 54 |  | 0 |  |  |  | základní |  | 0 | 0 | 0 | 0 | 0 | 256 | M | 1 | ROZPOCET | 0 | 0 | 0 | 0 | 0 | 1 | 0 | 64 | -1129480599
| D | E005 | Instalační materiál |  |  |  | 0 | [5 empty] | 0 |  | 0 |  | 0 | 3 | D | 0 | ROZPOCET | [6 empty] | 0
73 | K | 37m | Zásuvka jednonásobná, s ochranným kolíkem; 2P+PE - montáž | ks | 19 |  | 0 |  |  |  | základní |  | 0 | 0 | 0 | 0 | 0 | 64 | K | 1 | ROZPOCET | 0 | 0 | 0 | 0 | 0 | 1 | 0 | 64 | 720756322
74 | M | 37d | Zásuvka jednonásobná, s ochranným kolíkem; 2P+PE - dodávka | ks | 19 |  | 0 |  |  |  | základní |  | 0 | 0 | 0 | 0 | 0 | 256 | M | 1 | ROZPOCET | 0 | 0 | 0 | 0 | 0 | 1 | 0 | 64 | 2026415719
75 | K | 38m | Dvojzásuvka RJ datová - montáž | ks | 22 |  | 0 |  |  |  | základní |  | 0 | 0 | 0 | 0 | 0 | 64 | K | 1 | ROZPOCET | 0 | 0 | 0 | 0 | 0 | 1 | 0 | 64 | 1427204608
76 | M | 38d | Dvojzásuvka RJ datová - dodávka | ks | 22 |  | 0 |  |  |  | základní |  | 0 | 0 | 0 | 0 | 0 | 256 | M | 1 | ROZPOCET | 0 | 0 | 0 | 0 | 0 | 1 | 0 | 64 | 1234668360
77 | K | 39m | Zásuvka RJ TV - montáž | ks | 11 |  | 0 |  |  |  | základní |  | 0 | 0 | 0 | 0 | 0 | 64 | K | 1 | ROZPOCET | 0 | 0 | 0 | 0 | 0 | 1 | 0 | 64 | -794490483
78 | M | 39d | Zásuvka RJ TV - dodávka | ks | 11 |  | 0 |  |  |  | základní |  | 0 | 0 | 0 | 0 | 0 | 256 | M | 1 | ROZPOCET | 0 | 0 | 0 | 0 | 0 | 1 | 0 | 64 | -442693237
79 | K | 40m | Rámeček trojnásobný - montáž | ks | 11 |  | 0 |  |  |  | základní |  | 0 | 0 | 0 | 0 | 0 | 64 | K | 1 | ROZPOCET | 0 | 0 | 0 | 0 | 0 | 1 | 0 | 64 | -1195034472
80 | M | 40d | Rámeček trojnásobný - dodávka | ks | 11 |  | 0 |  |  |  | základní |  | 0 | 0 | 0 | 0 | 0 | 256 | M | 1 | ROZPOCET | 0 | 0 | 0 | 0 | 0 | 1 | 0 | 64 | 265115933
81 | K | 41m | Přístrojová krabice - montáž | ks | 80 |  | 0 |  |  |  | základní |  | 0 | 0 | 0 | 0 | 0 | 64 | K | 1 | ROZPOCET | 0 | 0 | 0 | 0 | 0 | 1 | 0 | 64 | -215264417
82 | M | 41d | Přístrojová krabice - dodávka | ks | 80 |  | 0 |  |  |  | základní |  | 0 | 0 | 0 | 0 | 0 | 256 | M | 1 | ROZPOCET | 0 | 0 | 0 | 0 | 0 | 1 | 0 | 64 | 1875596433
83 | K | 42m | Spínač; řazení 1 - montáž | ks | 22 |  | 0 |  |  |  | základní |  | 0 | 0 | 0 | 0 | 0 | 64 | K | 1 | ROZPOCET | 0 | 0 | 0 | 0 | 0 | 1 | 0 | 64 | -1886279950
84 | M | 42d | Spínač; řazení 1 - dodávka | ks | 22 |  | 0 |  |  |  | základní |  | 0 | 0 | 0 | 0 | 0 | 256 | M | 1 | ROZPOCET | 0 | 0 | 0 | 0 | 0 | 1 | 0 | 64 | 893464479
85 | K | 43m | Přepínač sériový; řazení 6 - montáž | ks | 2 |  | 0 |  |  |  | základní |  | 0 | 0 | 0 | 0 | 0 | 64 | K | 1 | ROZPOCET | 0 | 0 | 0 | 0 | 0 | 1 | 0 | 64 | -1310248492
86 | M | 43d | Přepínač sériový; řazení 6 - dodávka | ks | 2 |  | 0 |  |  |  | základní |  | 0 | 0 | 0 | 0 | 0 | 256 | M | 1 | ROZPOCET | 0 | 0 | 0 | 0 | 0 | 1 | 0 | 64 | -2057696511
87 | K | 45m | Drátěný žlab CF54/200 + úchyt dle Pavus - montáž | m | 200 |  | 0 |  |  |  | základní |  | 0 | 0 | 0 | 0 | 0 | 64 | K | 1 | ROZPOCET | 0 | 0 | 0 | 0 | 0 | 1 | 0 | 64 | 1645411789
88 | M | 45d | Drátěný žlab CF54/200 + úchyt dle Pavus - dodávka | m | 200 |  | 0 |  |  |  | základní |  | 0 | 0 | 0 | 0 | 0 | 256 | M | 1 | ROZPOCET | 0 | 0 | 0 | 0 | 0 | 1 | 0 | 64 | 284645338
89 | K | 46m | Ohebná hadice PVC 16-21 - montáž | m | 100 |  | 0 |  |  |  | základní |  | 0 | 0 | 0 | 0 | 0 | 64 | K | 1 | ROZPOCET | 0 | 0 | 0 | 0 | 0 | 1 | 0 | 64 | -1229634011
90 | M | 46d | Ohebná hadice PVC 16-21 - dodávka | m | 100 |  | 0 |  |  |  | základní |  | 0 | 0 | 0 | 0 | 0 | 256 | M | 1 | ROZPOCET | 0 | 0 | 0 | 0 | 0 | 1 | 0 | 64 | -1846028856
91 | K | 47m | Krabice KO125 se PE svorkami - montáž | ks | 11 |  | 0 |  |  |  | základní |  | 0 | 0 | 0 | 0 | 0 | 64 | K | 1 | ROZPOCET | 0 | 0 | 0 | 0 | 0 | 1 | 0 | 64 | -713826362
92 | M | 47d | Krabice KO125 se PE svorkami - dodávka | ks | 11 |  | 0 |  |  |  | základní |  | 0 | 0 | 0 | 0 | 0 | 256 | M | 1 | ROZPOCET | 0 | 0 | 0 | 0 | 0 | 1 | 0 | 64 | -791033536
93 | K | 48m | Ovládač ""Nouzového zastavení"" s hřib. knoflíkem s aretací v krabičce s označením - montáž | ks | 2 |  | 0 |  |  |  | základní |  | 0 | 0 | 0 | 0 | 0 | 64 | K | 1 | ROZPOCET | 0 | 0 | 0 | 0 | 0 | 1 | 0 | 64 | -1719883887
94 | M | 48d | Ovládač ""Nouzového zastavení"" s hřib. knoflíkem s aretací v krabičce s označením - dodávka | ks | 2 |  | 0 |  |  |  | základní |  | 0 | 0 | 0 | 0 | 0 | 256 | M | 1 | ROZPOCET | 0 | 0 | 0 | 0 | 0 | 1 | 0 | 64 | 1481502389
95 | K | 49m | Pohybový spínač do podhledu - montáž | ks | 1 |  | 0 |  |  |  | základní |  | 0 | 0 | 0 | 0 | 0 | 64 | K | 1 | ROZPOCET | 0 | 0 | 0 | 0 | 0 | 1 | 0 | 64 | -1366785035
96 | M | 49d | Pohybový spínač do podhledu - dodávka | ks | 1 |  | 0 |  |  |  | základní |  | 0 | 0 | 0 | 0 | 0 | 256 | M | 1 | ROZPOCET | 0 | 0 | 0 | 0 | 0 | 1 | 0 | 64 | -1051818897
97 | K | 50m | IP kamera Axis, antivandal, rozlišení min. 720p, nap.ethernet 802.3af - montáž | ks | 4 |  | 0 |  |  |  | základní |  | 0 | 0 | 0 | 0 | 0 | 64 | K | 1 | ROZPOCET | 0 | 0 | 0 | 0 | 0 | 1 | 0 | 64 | -1444093397
98 | M | 50d | IP kamera Axis, antivandal, rozlišení min. 720p, nap.ethernet 802.3af - dodávka | ks | 4 |  | 0 |  |  |  | základní |  | 0 | 0 | 0 | 0 | 0 | 256 | M | 1 | ROZPOCET | 0 | 0 | 0 | 0 | 0 | 1 | 0 | 64 | 2109739497
99 | K | 51m | Konektor TV - montáž | ks | 11 |  | 0 |  |  |  | základní |  | 0 | 0 | 0 | 0 | 0 | 64 | K | 1 | ROZPOCET | 0 | 0 | 0 | 0 | 0 | 1 | 0 | 64 | -1763937733
100 | M | 51d | Konektor TV - dodávka | ks | 11 |  | 0 |  |  |  | základní |  | 0 | 0 | 0 | 0 | 0 | 256 | M | 1 | ROZPOCET | 0 | 0 | 0 | 0 | 0 | 1 | 0 | 64 | 875099782
101 | K | 52m | Konektor datový - montáž | ks | 45 |  | 0 |  |  |  | základní |  | 0 | 0 | 0 | 0 | 0 | 64 | K | 1 | ROZPOCET | 0 | 0 | 0 | 0 | 0 | 1 | 0 | 64 | 868534739
102 | M | 52d | Konektor datový - dodávka | ks | 45 |  | 0 |  |  |  | základní |  | 0 | 0 | 0 | 0 | 0 | 256 | M | 1 | ROZPOCET | 0 | 0 | 0 | 0 | 0 | 1 | 0 | 64 | 1919027795
103 | K | 53m | Čtečka karet cominfo L-PRO + potřebná kabeláž - montáž | ks | 1 |  | 0 |  |  |  | základní |  | 0 | 0 | 0 | 0 | 0 | 64 | K | 1 | ROZPOCET | 0 | 0 | 0 | 0 | 0 | 1 | 0 | 64 | 1491453727
104 | M | 53d. | Čtečka karet cominfo L-PRO + potřebná kabeláž - dodávka | ks | 1 |  | 0 |  |  |  | základní |  | 0 | 0 | 0 | 0 | 0 | 256 | M | 1 | ROZPOCET | 0 | 0 | 0 | 0 | 0 | 1 | 0 | 64 | 987630311
105 | K | 54m | Řídící jednotka REA:MP + Zdroj KPN-18 - montáž | ks | 1 |  | 0 |  |  |  | základní |  | 0 | 0 | 0 | 0 | 0 | 64 | K | 1 | ROZPOCET | 0 | 0 | 0 | 0 | 0 | 1 | 0 | 64 | 1005929799
106 | M | 54d. | Řídící jednotka REA:MP + Zdroj KPN-18 - dodávka | ks | 1 |  | 0 |  |  |  | základní |  | 0 | 0 | 0 | 0 | 0 | 256 | M | 1 | ROZPOCET | 0 | 0 | 0 | 0 | 0 | 1 | 0 | 64 | -54091541
107 | K | 55m | Elektromagnetický dveřní zámek, cominfo - montáž | ks | 3 |  | 0 |  |  |  | základní |  | 0 | 0 | 0 | 0 | 0 | 64 | K | 1 | ROZPOCET | 0 | 0 | 0 | 0 | 0 | 1 | 0 | 64 | -89764754
108 | M | 55d. | Elektromagnetický dveřní zámek, cominfo - dodávka | ks | 3 |  | 0 |  |  |  | základní |  | 0 | 0 | 0 | 0 | 0 | 256 | M | 1 | ROZPOCET | 0 | 0 | 0 | 0 | 0 | 1 | 0 | 64 | -883765105
109 | K | 56m | Kopoflex DN50 - montáž | m | 100 |  | 0 |  |  |  | základní |  | 0 | 0 | 0 | 0 | 0 | 64 | K | 1 | ROZPOCET | 0 | 0 | 0 | 0 | 0 | 1 | 0 | 64 | -999479065
110 | M | 56d. | Kopoflex DN50 - dodávka | m | 100 |  | 0 |  |  |  | základní |  | 0 | 0 | 0 | 0 | 0 | 256 | M | 1 | ROZPOCET | 0 | 0 | 0 | 0 | 0 | 1 | 0 | 64 | -1096817115
111 | K | 57m | Protipožární ucpávka - montáž | ks | 1 |  | 0 |  |  |  | základní |  | 0 | 0 | 0 | 0 | 0 | 64 | K | 1 | ROZPOCET | 0 | 0 | 0 | 0 | 0 | 1 | 0 | 64 | 189035095
112 | M | 57d. | Protipožární ucpávka - dodávka | ks | 1 |  | 0 |  |  |  | základní |  | 0 | 0 | 0 | 0 | 0 | 256 | M | 1 | ROZPOCET | 0 | 0 | 0 | 0 | 0 | 1 | 0 | 64 | -1734666702
| D | E0051 | Sada pro nouzovou signalizaci SESTRA-PACIENT |  |  |  | 0 | [5 empty] | 0 |  | 0 |  | 0 | 3 | D | 0 | ROZPOCET | [6 empty] | 0
| D | E0051.1 | Dodávka a montáž technologie |  |  |  | 0 | [5 empty] | 0 |  | 0 |  | 0 | 3 | D | 1 | ROZPOCET | [6 empty] | 0
113 | K | kontr | Kontrola vedení | kmpl | 1 |  | 0 |  |  |  | základní |  | 0 | 0 | 0 | 0 | 0 | 64 | K | 2 | ROZPOCET | 0 | 0 | 0 | 0 | 0 | 1 | 0 | 64 | 803892216
114 | K | MT - 07 IP_mont | Hlavní terminál - montáž | ks | 1 |  | 0 |  |  |  | základní |  | 0 | 0 | 0 | 0 | 0 | 64 | K | 2 | ROZPOCET | 0 | 0 | 0 | 0 | 0 | 1 | 0 | 64 | -325584643
115 | M | MT - 07 IP_dod | Hlavní terminál - dodávka | ks | 1 |  | 0 |  |  |  | základní |  | 0 | 0 | 0 | 0 | 0 | 256 | M | 2 | ROZPOCET | 0 | 0 | 0 | 0 | 0 | 1 | 0 | 64 | 1619670778
116 | K | RA-07/12U_mont | Datový rozvaděč 19"/12U - montáž | ks | 1 |  | 0 |  |  |  | základní |  | 0 | 0 | 0 | 0 | 0 | 64 | K | 2 | ROZPOCET | 0 | 0 | 0 | 0 | 0 | 1 | 0 | 64 | 1651101366
117 | M | RA-07/12U_dod | Datový rozvaděč 19"/12U - dodávka | ks | 1 |  | 0 |  |  |  | základní |  | 0 | 0 | 0 | 0 | 0 | 256 | M | 2 | ROZPOCET | 0 | 0 | 0 | 0 | 0 | 1 | 0 | 64 | -1235340944
118 | K | PS-07 IP_mont | Napájecí zdroj + lokální server - montáž | ks | 1 |  | 0 |  |  |  | základní |  | 0 | 0 | 0 | 0 | 0 | 64 | K | 2 | ROZPOCET | 0 | 0 | 0 | 0 | 0 | 1 | 0 | 64 | 828090969
119 | M | PS-07 IP_dod | Napájecí zdroj + lokální server - dodávka | ks | 1 |  | 0 |  |  |  | základní |  | 0 | 0 | 0 | 0 | 0 | 256 | M | 2 | ROZPOCET | 0 | 0 | 0 | 0 | 0 | 1 | 0 | 64 | 1418826184
120 | K | PDP 19/1U_mont | Rozvodný panel 8x 230V 19"/1U - montáž | ks | 1 |  | 0 |  |  |  | základní |  | 0 | 0 | 0 | 0 | 0 | 64 | K | 2 | ROZPOCET | 0 | 0 | 0 | 0 | 0 | 1 | 0 | 64 | -216426848
121 | M | PDP 19/1U_dod | Rozvodný panel 8x 230V 19"/1U - dodávka | ks | 1 |  | 0 |  |  |  | základní |  | 0 | 0 | 0 | 0 | 0 | 256 | M | 2 | ROZPOCET | 0 | 0 | 0 | 0 | 0 | 1 | 0 | 64 | 1276179260
122 | K | SW - L1_mont | SW - licence provozu účastníka - montáž | ks | 19 |  | 0 |  |  |  | základní |  | 0 | 0 | 0 | 0 | 0 | 64 | K | 2 | ROZPOCET | 0 | 0 | 0 | 0 | 0 | 1 | 0 | 64 | -749775702
123 | M | SW - L1_dod | SW - licence provozu účastníka - dodávka | ks | 19 |  | 0 |  |  |  | základní |  | 0 | 0 | 0 | 0 | 0 | 256 | M | 2 | ROZPOCET | 0 | 0 | 0 | 0 | 0 | 1 | 0 | 64 | -1918856000
124 | K | SW - HC_mont | SW - databáze historie volání - montáž | ks | 1 |  | 0 |  |  |  | základní |  | 0 | 0 | 0 | 0 | 0 | 64 | K | 2 | ROZPOCET | 0 | 0 | 0 | 0 | 0 | 1 | 0 | 64 | 1546554682
125 | M | SW - HC_dod | SW - databáze historie volání - dodávka | ks | 1 |  | 0 |  |  |  | základní |  | 0 | 0 | 0 | 0 | 0 | 256 | M | 2 | ROZPOCET | 0 | 0 | 0 | 0 | 0 | 1 | 0 | 64 | 374961298
126 | K | SW - SQLHV_mont | SW - prohlížeč historie - montáž | ks | 1 |  | 0 |  |  |  | základní |  | 0 | 0 | 0 | 0 | 0 | 64 | K | 2 | ROZPOCET | 0 | 0 | 0 | 0 | 0 | 1 | 0 | 64 | -1359444945
127 | M | SW - SQLHV_dod | SW - prohlížeč historie - dodávka | ks | 1 |  | 0 |  |  |  | základní |  | 0 | 0 | 0 | 0 | 0 | 256 | M | 2 | ROZPOCET | 0 | 0 | 0 | 0 | 0 | 1 | 0 | 64 | 1711531898
128 | K | CT-07 IP_mont | Kabel k terminálu (2m) - montáž | ks | 1 |  | 0 |  |  |  | základní |  | 0 | 0 | 0 | 0 | 0 | 64 | K | 2 | ROZPOCET | 0 | 0 | 0 | 0 | 0 | 1 | 0 | 64 | 1973357800
129 | M | CT-07 IP_dod | Kabel k terminálu (2m) - dodávka | ks | 1 |  | 0 |  |  |  | základní |  | 0 | 0 | 0 | 0 | 0 | 256 | M | 2 | ROZPOCET | 0 | 0 | 0 | 0 | 0 | 1 | 0 | 64 | 1123865570
130 | K | AT-12V_mont | Adaptér k terminálu - montáž | ks | 1 |  | 0 |  |  |  | základní |  | 0 | 0 | 0 | 0 | 0 | 64 | K | 2 | ROZPOCET | 0 | 0 | 0 | 0 | 0 | 1 | 0 | 64 | 1611507894
131 | M | AT-12V_dod | Adaptér k terminálu - dodávka | ks | 1 |  | 0 |  |  |  | základní |  | 0 | 0 | 0 | 0 | 0 | 256 | M | 2 | ROZPOCET | 0 | 0 | 0 | 0 | 0 | 1 | 0 | 64 | -1287936180
132 | K | CTC_mont | Kabel telefonní přípojky - montáž | ks | 1 |  | 0 |  |  |  | základní |  | 0 | 0 | 0 | 0 | 0 | 64 | K | 2 | ROZPOCET | 0 | 0 | 0 | 0 | 0 | 1 | 0 | 64 | 194474992
133 | M | CTC_dod | Kabel telefonní přípojky - dodávka | ks | 1 |  | 0 |  |  |  | základní |  | 0 | 0 | 0 | 0 | 0 | 256 | M | 2 | ROZPOCET | 0 | 0 | 0 | 0 | 0 | 1 | 0 | 64 | -277338498
134 | K | US 19/1U_mont | Univerzální police 19"/1U - montáž | ks | 1 |  | 0 |  |  |  | základní |  | 0 | 0 | 0 | 0 | 0 | 64 | K | 2 | ROZPOCET | 0 | 0 | 0 | 0 | 0 | 1 | 0 | 64 | 1818019392
135 | M | US 19/1U_dod | Univerzální police 19"/1U - dodávka | ks | 1 |  | 0 |  |  |  | základní |  | 0 | 0 | 0 | 0 | 0 | 256 | M | 2 | ROZPOCET | 0 | 0 | 0 | 0 | 0 | 1 | 0 | 64 | 1868912546
136 | K | CMT-07 IP_mont | Zásuvka terminálu - montáž | ks | 1 |  | 0 |  |  |  | základní |  | 0 | 0 | 0 | 0 | 0 | 64 | K | 2 | ROZPOCET | 0 | 0 | 0 | 0 | 0 | 1 | 0 | 64 | -1920082603
137 | M | CMT-07 IP_dod | Zásuvka terminálu - dodávka | ks | 1 |  | 0 |  |  |  | základní |  | 0 | 0 | 0 | 0 | 0 | 256 | M | 2 | ROZPOCET | 0 | 0 | 0 | 0 | 0 | 1 | 0 | 64 | 935272805
138 | K | CMT-07 IP_mont.1 | Zásuvka terminálu - montáž | ks | 1 |  | 0 |  |  |  | základní |  | 0 | 0 | 0 | 0 | 0 | 64 | K | 2 | ROZPOCET | 0 | 0 | 0 | 0 | 0 | 1 | 0 | 64 | 1275935141
139 | M | CMT-07 IP_dod.1 | Zásuvka terminálu - dodávka | ks | 1 |  | 0 |  |  |  | základní |  | 0 | 0 | 0 | 0 | 0 | 256 | M | 2 | ROZPOCET | 0 | 0 | 0 | 0 | 0 | 1 | 0 | 64 | -1040253421
140 | K | DECT PHONE-A_mont | Přenosný analogový přístroj - montáž | ks | 1 |  | 0 |  |  |  | základní |  | 0 | 0 | 0 | 0 | 0 | 64 | K | 2 | ROZPOCET | 0 | 0 | 0 | 0 | 0 | 1 | 0 | 64 | -92448992
141 | M | DECT PHONE-A_dod | Přenosný analogový přístroj - dodávka | ks | 1 |  | 0 |  |  |  | základní |  | 0 | 0 | 0 | 0 | 0 | 256 | M | 2 | ROZPOCET | 0 | 0 | 0 | 0 | 0 | 1 | 0 | 64 | -1800729754
142 | K | TI - 07 IP_mont | Telefonní interface (pro analog. přístr.) - montáž | ks | 1 |  | 0 |  |  |  | základní |  | 0 | 0 | 0 | 0 | 0 | 64 | K | 2 | ROZPOCET | 0 | 0 | 0 | 0 | 0 | 1 | 0 | 64 | -377400825
143 | M | TI - 07 IP_dod | Telefonní interface (pro analog. přístr.) - dodávka | ks | 1 |  | 0 |  |  |  | základní |  | 0 | 0 | 0 | 0 | 0 | 256 | M | 2 | ROZPOCET | 0 | 0 | 0 | 0 | 0 | 1 | 0 | 64 | -447722669
144 | K | SWI-24_mont | Datový switch 24 portů/19" - montáž | ks | 3 |  | 0 |  |  |  | základní |  | 0 | 0 | 0 | 0 | 0 | 64 | K | 2 | ROZPOCET | 0 | 0 | 0 | 0 | 0 | 1 | 0 | 64 | -1932608363
145 | M | SWI-24_dod | Datový switch 24 portů/19" - dodávka | ks | 3 |  | 0 |  |  |  | základní |  | 0 | 0 | 0 | 0 | 0 | 256 | M | 2 | ROZPOCET | 0 | 0 | 0 | 0 | 0 | 1 | 0 | 64 | 2083975822
146 | K | POE - 24/24_mont | Napájecí injektor 24 portů/19" - montáž | ks | 2 |  | 0 |  |  |  | základní |  | 0 | 0 | 0 | 0 | 0 | 64 | K | 2 | ROZPOCET | 0 | 0 | 0 | 0 | 0 | 1 | 0 | 64 | 1565976041
147 | M | POE - 24/24_dod | Napájecí injektor 24 portů/19" - dodávka | ks | 2 |  | 0 |  |  |  | základní |  | 0 | 0 | 0 | 0 | 0 | 256 | M | 2 | ROZPOCET | 0 | 0 | 0 | 0 | 0 | 1 | 0 | 64 | 370748089
148 | K | CL_mont | Svítidlo signalizační LED - montáž | ks | 16 |  | 0 |  |  |  | základní |  | 0 | 0 | 0 | 0 | 0 | 64 | K | 2 | ROZPOCET | 0 | 0 | 0 | 0 | 0 | 1 | 0 | 64 | -1585436347
149 | M | CL_dod | Svítidlo signalizační LED - dodávka | ks | 16 |  | 0 |  |  |  | základní |  | 0 | 0 | 0 | 0 | 0 | 256 | M | 2 | ROZPOCET | 0 | 0 | 0 | 0 | 0 | 1 | 0 | 64 | 420665093
150 | K | RT-07V IP_mont | Pokojový terminál hovorový - montáž | ks | 14 |  | 0 |  |  |  | základní |  | 0 | 0 | 0 | 0 | 0 | 64 | K | 2 | ROZPOCET | 0 | 0 | 0 | 0 | 0 | 1 | 0 | 64 | 39752824
151 | M | RT-07V IP_dod | Pokojový terminál hovorový - dodávka | ks | 14 |  | 0 |  |  |  | základní |  | 0 | 0 | 0 | 0 | 0 | 256 | M | 2 | ROZPOCET | 0 | 0 | 0 | 0 | 0 | 1 | 0 | 64 | -165191015
152 | K | RT-07DV IP_mont | Pokojový terminál hovorový s displejem - montáž | ks | 2 |  | 0 |  |  |  | základní |  | 0 | 0 | 0 | 0 | 0 | 64 | K | 2 | ROZPOCET | 0 | 0 | 0 | 0 | 0 | 1 | 0 | 64 | 1970165304
153 | M | RT-07DV IP_dod | Pokojový terminál hovorový s displejem - dodávka | ks | 2 |  | 0 |  |  |  | základní |  | 0 | 0 | 0 | 0 | 0 | 256 | M | 2 | ROZPOCET | 0 | 0 | 0 | 0 | 0 | 1 | 0 | 64 | -288063177
154 | K | BC-07HS IP_mont | Zásuvka pacienta s držákem a reproduktorem - montáž | ks | 19 |  | 0 |  |  |  | základní |  | 0 | 0 | 0 | 0 | 0 | 64 | K | 2 | ROZPOCET | 0 | 0 | 0 | 0 | 0 | 1 | 0 | 64 | -1889580330
155 | M | BC-07HS IP_dod | Zásuvka pacienta s držákem a reproduktorem - dodávka | ks | 19 |  | 0 |  |  |  | základní |  | 0 | 0 | 0 | 0 | 0 | 256 | M | 2 | ROZPOCET | 0 | 0 | 0 | 0 | 0 | 1 | 0 | 64 | 350059378
156 | K | PT - 07S IP_mont | Terminál pacienta s tlačítkem volání ošetřovatelky. Bez displeje. S vytrhávacím konektorem - montáž | ks | 19 |  | 0 |  |  |  | základní |  | 0 | 0 | 0 | 0 | 0 | 64 | K | 2 | ROZPOCET | 0 | 0 | 0 | 0 | 0 | 1 | 0 | 64 | 417929983
157 | M | PT - 07S IP_dod | Terminál pacienta s tlačítkem volání ošetřovatelky. Bez displeje. S vytrhávacím konektorem - dodávka | ks | 19 |  | 0 |  |  |  | základní |  | 0 | 0 | 0 | 0 | 0 | 256 | M | 2 | ROZPOCET | 0 | 0 | 0 | 0 | 0 | 1 | 0 | 64 | -1684607652
158 | K | EC-07 IP_mont | Táhlo nouzového volání - montáž | ks | 6 |  | 0 |  |  |  | základní |  | 0 | 0 | 0 | 0 | 0 | 64 | K | 2 | ROZPOCET | 0 | 0 | 0 | 0 | 0 | 1 | 0 | 64 | 15625905
159 | M | EC-07 IP_dod | Táhlo nouzového volání - dodávka | ks | 6 |  | 0 |  |  |  | základní |  | 0 | 0 | 0 | 0 | 0 | 256 | M | 2 | ROZPOCET | 0 | 0 | 0 | 0 | 0 | 1 | 0 | 64 | 714061127
160 | K | EBC-07 IP_mont | Táhlo a tlačítko nouzového volání - montáž | ks | 15 |  | 0 |  |  |  | základní |  | 0 | 0 | 0 | 0 | 0 | 64 | K | 2 | ROZPOCET | 0 | 0 | 0 | 0 | 0 | 1 | 0 | 64 | -1701834942
161 | M | EBC-07 IP_dod | Táhlo a tlačítko nouzového volání - dodávka | ks | 15 |  | 0 |  |  |  | základní |  | 0 | 0 | 0 | 0 | 0 | 256 | M | 2 | ROZPOCET | 0 | 0 | 0 | 0 | 0 | 1 | 0 | 64 | -890431667
162 | K | ST - 07V IP_mont | Služební terminál Vchod - montáž | ks | 3 |  | 0 |  |  |  | základní |  | 0 | 0 | 0 | 0 | 0 | 64 | K | 2 | ROZPOCET | 0 | 0 | 0 | 0 | 0 | 1 | 0 | 64 | -538811936
163 | M | ST - 07V IP_dod | Služební terminál Vchod - dodávka | ks | 3 |  | 0 |  |  |  | základní |  | 0 | 0 | 0 | 0 | 0 | 256 | M | 2 | ROZPOCET | 0 | 0 | 0 | 0 | 0 | 1 | 0 | 64 | -1089714942
164 | K | CR-07 IP_mont | Čtečka karet (EM 125kHz) - montáž | ks | 3 |  | 0 |  |  |  | základní |  | 0 | 0 | 0 | 0 | 0 | 64 | K | 2 | ROZPOCET | 0 | 0 | 0 | 0 | 0 | 1 | 0 | 64 | -1156482602
165 | M | CR-07 IP_dod | Čtečka karet (EM 125kHz) - dodávka | ks | 3 |  | 0 |  |  |  | základní |  | 0 | 0 | 0 | 0 | 0 | 256 | M | 2 | ROZPOCET | 0 | 0 | 0 | 0 | 0 | 1 | 0 | 64 | -451492791
166 | K | RB-07 IP_mont | Router - montáž | ks | 1 |  | 0 |  |  |  | základní |  | 0 | 0 | 0 | 0 | 0 | 64 | K | 2 | ROZPOCET | 0 | 0 | 0 | 0 | 0 | 1 | 0 | 64 | -126034816
167 | M | RB-07 IP_dod | Router - dodávka | ks | 1 |  | 0 |  |  |  | základní |  | 0 | 0 | 0 | 0 | 0 | 256 | M | 2 | ROZPOCET | 0 | 0 | 0 | 0 | 0 | 1 | 0 | 64 | -1171164575
168 | K | Repeater_mont | Opakovač - montáž | ks | 2 |  | 0 |  |  |  | základní |  | 0 | 0 | 0 | 0 | 0 | 64 | K | 2 | ROZPOCET | 0 | 0 | 0 | 0 | 0 | 1 | 0 | 64 | 2063241932
169 | M | Repeater_dod | Opakovač - dodávka | ks | 2 |  | 0 |  |  |  | základní |  | 0 | 0 | 0 | 0 | 0 | 256 | M | 2 | ROZPOCET | 0 | 0 | 0 | 0 | 0 | 1 | 0 | 64 | -673962209
170 | K | CAM IP_mont | IP kamera - montáž | ks | 3 |  | 0 |  |  |  | základní |  | 0 | 0 | 0 | 0 | 0 | 64 | K | 2 | ROZPOCET | 0 | 0 | 0 | 0 | 0 | 1 | 0 | 64 | -1363365943
171 | M | CAM IP_dod | IP kamera - dodávka | ks | 3 |  | 0 |  |  |  | základní |  | 0 | 0 | 0 | 0 | 0 | 256 | M | 2 | ROZPOCET | 0 | 0 | 0 | 0 | 0 | 1 | 0 | 64 | 146477123
172 | K | DS-12V_mont | Modul DS 12V - montáž | ks | 3 |  | 0 |  |  |  | základní |  | 0 | 0 | 0 | 0 | 0 | 64 | K | 2 | ROZPOCET | 0 | 0 | 0 | 0 | 0 | 1 | 0 | 64 | 525778858
173 | M | DS-12V_dod | Modul DS 12V - dodávka | ks | 3 |  | 0 |  |  |  | základní |  | 0 | 0 | 0 | 0 | 0 | 256 | M | 2 | ROZPOCET | 0 | 0 | 0 | 0 | 0 | 1 | 0 | 64 | -1573023252
174 | K | TF_mont | Svorkovnice napájení 24V s el. Pojistkou - montáž | ks | 3 |  | 0 |  |  |  | základní |  | 0 | 0 | 0 | 0 | 0 | 64 | K | 2 | ROZPOCET | 0 | 0 | 0 | 0 | 0 | 1 | 0 | 64 | -1562355317
175 | M | TF_dod | Svorkovnice napájení 24V s el. Pojistkou - dodávka | ks | 3 |  | 0 |  |  |  | základní |  | 0 | 0 | 0 | 0 | 0 | 256 | M | 2 | ROZPOCET | 0 | 0 | 0 | 0 | 0 | 1 | 0 | 64 | -123238432
176 | K | SQLSM_mont | SQL server malý (do 5-ti oddělení) - montáž | ks | 1 |  | 0 |  |  |  | základní |  | 0 | 0 | 0 | 0 | 0 | 64 | K | 2 | ROZPOCET | 0 | 0 | 0 | 0 | 0 | 1 | 0 | 64 | -1589785752
177 | M | SQLSM_dod | SQL server malý (do 5-ti oddělení) - dodávka | ks | 1 |  | 0 |  |  |  | základní |  | 0 | 0 | 0 | 0 | 0 | 256 | M | 2 | ROZPOCET | 0 | 0 | 0 | 0 | 0 | 1 | 0 | 64 | 200744925
178 | K | IPRS_mont | IP rádio server - montáž | ks | 1 |  | 0 |  |  |  | základní |  | 0 | 0 | 0 | 0 | 0 | 64 | K | 2 | ROZPOCET | 0 | 0 | 0 | 0 | 0 | 1 | 0 | 64 | -1971407195
179 | M | IPRS_dod | IP rádio server - dodávka | ks | 1 |  | 0 |  |  |  | základní |  | 0 | 0 | 0 | 0 | 0 | 256 | M | 2 | ROZPOCET | 0 | 0 | 0 | 0 | 0 | 1 | 0 | 64 | 258630440
180 | K | Patch 0,3m_mont | Patch kabel - montáž | ks | 60 |  | 0 |  |  |  | základní |  | 0 | 0 | 0 | 0 | 0 | 64 | K | 2 | ROZPOCET | 0 | 0 | 0 | 0 | 0 | 1 | 0 | 64 | 274485918
181 | M | Patch 0,3m_dod | Patch kabel - dodávka | ks | 60 |  | 0 |  |  |  | základní |  | 0 | 0 | 0 | 0 | 0 | 256 | M | 2 | ROZPOCET | 0 | 0 | 0 | 0 | 0 | 1 | 0 | 64 | -54099615
182 | K | CAT5E_mont | Konektor včetně ochrany a proměření RJ45 - montáž | ks | 120 |  | 0 |  |  |  | základní |  | 0 | 0 | 0 | 0 | 0 | 64 | K | 2 | ROZPOCET | 0 | 0 | 0 | 0 | 0 | 1 | 0 | 64 | 1688210645
183 | M | CAT5E_dod | Konektor včetně ochrany a proměření RJ45 - dodávka | ks | 120 |  | 0 |  |  |  | základní |  | 0 | 0 | 0 | 0 | 0 | 256 | M | 2 | ROZPOCET | 0 | 0 | 0 | 0 | 0 | 1 | 0 | 64 | 794873145
184 | K | instalace | Instalace a konfigurace systému | ks | 1 |  | 0 |  |  |  | základní |  | 0 | 0 | 0 | 0 | 0 | 64 | K | 2 | ROZPOCET | 0 | 0 | 0 | 0 | 0 | 1 | 0 | 64 | 235231023
185 | K | škol | Kontrolní provoz, zaškolení, vedlejší výdaje | ks | 1 |  | 0 |  |  |  | základní |  | 0 | 0 | 0 | 0 | 0 | 64 | K | 2 | ROZPOCET | 0 | 0 | 0 | 0 | 0 | 1 | 0 | 64 | 1820431553
186 | K | dopr | Doprava | ks | 1 |  | 0 |  |  |  | základní |  | 0 | 0 | 0 | 0 | 0 | 64 | K | 2 | ROZPOCET | 0 | 0 | 0 | 0 | 0 | 1 | 0 | 64 | -1081386900
| D | E0051.2 | Slaboproudé rozvody - dodávka a montáž vodičů |  |  |  | 0 | [5 empty] | 0 |  | 0 |  | 0 | 3 | D | 1 | ROZPOCET | [6 empty] | 0
187 | K | UTP Cat 5e_mont | kabel do trubek, nebo do lišt LSOH - montáž | m | 3700 |  | 0 |  |  |  | základní |  | 0 | 0 | 0 | 0 | 0 | 64 | K | 2 | ROZPOCET | 0 | 0 | 0 | 0 | 0 | 1 | 0 | 64 | -1070740649
188 | M | UTP Cat 5e_dod | kabel do trubek, nebo do lišt LSOH - dodávka | m | 3700 |  | 0 |  |  |  | základní |  | 0 | 0 | 0 | 0 | 0 | 256 | M | 2 | ROZPOCET | 0 | 0 | 0 | 0 | 0 | 1 | 0 | 64 | -1802907314
189 | K | 2x2,5_mont | vodič do trubek, nebo do lišt 2x2,5 - montáž | m | 200 |  | 0 |  |  |  | základní |  | 0 | 0 | 0 | 0 | 0 | 64 | K | 2 | ROZPOCET | 0 | 0 | 0 | 0 | 0 | 1 | 0 | 64 | -1733654812
190 | M | 2x2,5_dod | vodič do trubek, nebo do lišt 2x2,5 - dodávka | m | 200 |  | 0 |  |  |  | základní |  | 0 | 0 | 0 | 0 | 0 | 256 | M | 2 | ROZPOCET | 0 | 0 | 0 | 0 | 0 | 1 | 0 | 64 | -2000617354
191 | K | CY 3x1,5_mont | vodič do trubek, nebo do lišt CY 3x1,5 - montáž | m | 50 |  | 0 |  |  |  | základní |  | 0 | 0 | 0 | 0 | 0 | 64 | K | 2 | ROZPOCET | 0 | 0 | 0 | 0 | 0 | 1 | 0 | 64 | -1597950714
192 | M | CY 3x1,5_dod | vodič do trubek, nebo do lišt CY 3x1,5 - dodávka | m | 50 |  | 0 |  |  |  | základní |  | 0 | 0 | 0 | 0 | 0 | 256 | M | 2 | ROZPOCET | 0 | 0 | 0 | 0 | 0 | 1 | 0 | 64 | 1689110352
| D | E0051.3 | Hrubá instalace - trubkování (lištování) a osazení instalačních krabic |  |  |  | 0 | [5 empty] | 0 |  | 0 |  | 0 | 3 | D | 1 | ROZPOCET | [6 empty] | 0
193 | K | KU 68/2_mont | instalační krabice pod omítku KU 68/2 - montáž | ks | 42 |  | 0 |  |  |  | základní |  | 0 | 0 | 0 | 0 | 0 | 64 | K | 2 | ROZPOCET | 0 | 0 | 0 | 0 | 0 | 1 | 0 | 64 | 1280680151
194 | M | KU 68/2_dod | instalační krabice pod omítku KU 68/2 - dodávka | ks | 42 |  | 0 |  |  |  | základní |  | 0 | 0 | 0 | 0 | 0 | 256 | M | 2 | ROZPOCET | 0 | 0 | 0 | 0 | 0 | 1 | 0 | 64 | 1091852853
195 | K | 2xKP 687/1_mont | instalační krabice pod omítku 2xKP 687/1 - montáž | ks | 33 |  | 0 |  |  |  | základní |  | 0 | 0 | 0 | 0 | 0 | 64 | K | 2 | ROZPOCET | 0 | 0 | 0 | 0 | 0 | 1 | 0 | 64 | 1637982348
196 | M | 2xKP 687/1_dod | instalační krabice pod omítku 2xKP 687/1 - dodávka | ks | 33 |  | 0 |  |  |  | základní |  | 0 | 0 | 0 | 0 | 0 | 256 | M | 2 | ROZPOCET | 0 | 0 | 0 | 0 | 0 | 1 | 0 | 64 | -572960414
197 | K | 3xKP 687/1_mont | instalační krabice pod omítku 3xKP 687/1 - montáž | ks | 5 |  | 0 |  |  |  | základní |  | 0 | 0 | 0 | 0 | 0 | 64 | K | 2 | ROZPOCET | 0 | 0 | 0 | 0 | 0 | 1 | 0 | 64 | 2032943943
198 | M | 3xKP 687/1_dod | instalační krabice pod omítku 3xKP 687/1 - dodávka | ks | 5 |  | 0 |  |  |  | základní |  | 0 | 0 | 0 | 0 | 0 | 256 | M | 2 | ROZPOCET | 0 | 0 | 0 | 0 | 0 | 1 | 0 | 64 | 1234168210
199 | K | PVC 16_mont | trubka pod omítku PVC 16 - montáž | m | 900 |  | 0 |  |  |  | základní |  | 0 | 0 | 0 | 0 | 0 | 64 | K | 2 | ROZPOCET | 0 | 0 | 0 | 0 | 0 | 1 | 0 | 64 | 825029359
200 | M | PVC 16_dod | trubka pod omítku PVC 16 - dodávka | m | 900 |  | 0 |  |  |  | základní |  | 0 | 0 | 0 | 0 | 0 | 256 | M | 2 | ROZPOCET | 0 | 0 | 0 | 0 | 0 | 1 | 0 | 64 | 1409706744
201 | K | PVC 25_mont | trubka pod omítku PVC 25 - montáž | m | 1000 |  | 0 |  |  |  | základní |  | 0 | 0 | 0 | 0 | 0 | 64 | K | 2 | ROZPOCET | 0 | 0 | 0 | 0 | 0 | 1 | 0 | 64 | 1485162793
202 | M | PVC 25_dod | trubka pod omítku PVC 25 - dodávka | m | 1000 |  | 0 |  |  |  | základní |  | 0 | 0 | 0 | 0 | 0 | 256 | M | 2 | ROZPOCET | 0 | 0 | 0 | 0 | 0 | 1 | 0 | 64 | -408780669
203 | K | AZ 2,5_mont | vodič protahovací AZ 2,5 - montáž | m | 1900 |  | 0 |  |  |  | základní |  | 0 | 0 | 0 | 0 | 0 | 64 | K | 2 | ROZPOCET | 0 | 0 | 0 | 0 | 0 | 1 | 0 | 64 | 117152527
204 | M | AZ 2,5_dod | vodič protahovací AZ 2,5 - dodávka | m | 1900 |  | 0 |  |  |  | základní |  | 0 | 0 | 0 | 0 | 0 | 256 | M | 2 | ROZPOCET | 0 | 0 | 0 | 0 | 0 | 1 | 0 | 64 | -1431743616
205 | K | vrut 3,5x40_mont | vrut 3,5x40 - montáž | ks | 200 |  | 0 |  |  |  | základní |  | 0 | 0 | 0 | 0 | 0 | 64 | K | 2 | ROZPOCET | 0 | 0 | 0 | 0 | 0 | 1 | 0 | 64 | 887849646
206 | M | vrut 3,5x40_dod | vrut 3,5x40 - dodávka | ks | 200 |  | 0 |  |  |  | základní |  | 0 | 0 | 0 | 0 | 0 | 256 | M | 2 | ROZPOCET | 0 | 0 | 0 | 0 | 0 | 1 | 0 | 64 | -864079600
207 | K | sádra štuk_mont | sádra štukatérská - montáž | kg | 20 |  | 0 |  |  |  | základní |  | 0 | 0 | 0 | 0 | 0 | 64 | K | 2 | ROZPOCET | 0 | 0 | 0 | 0 | 0 | 1 | 0 | 64 | -1678897446
208 | M | sádra štuk_dod | sádra štukatérská - dodávka | kg | 20 |  | 0 |  |  |  | základní |  | 0 | 0 | 0 | 0 | 0 | 256 | M | 2 | ROZPOCET | 0 | 0 | 0 | 0 | 0 | 1 | 0 | 64 | -1767412670
209 | K | rýhy | rýhy do zdi | m | 1200 |  | 0 |  |  |  | základní |  | 0 | 0 | 0 | 0 | 0 | 64 | K | 2 | ROZPOCET | 0 | 0 | 0 | 0 | 0 | 1 | 0 | 64 | 916560551
210 | K | prostupy zdivem | prostupy zdivem | ks | 35 |  | 0 |  |  |  | základní |  | 0 | 0 | 0 | 0 | 0 | 64 | K | 2 | ROZPOCET | 0 | 0 | 0 | 0 | 0 | 1 | 0 | 64 | 1193351883
211 | K | ost | ostatní stavební přípomoce (přesun hmot, stěhování zařízení, demontáž původního zařízení, koordinace s ostatními profesemi) | hod | 20 |  | 0 |  |  |  | základní |  | 0 | 0 | 0 | 0 | 0 | 64 | K | 2 | ROZPOCET | 0 | 0 | 0 | 0 | 0 | 1 | 0 | 64 | -1069360767
212 | K | instal | drobný instalační materiál (izolační pásky, stahovací pásky, spojovací materiál, hmoždinky) | kpl | 1 |  | 0 |  |  |  | základní |  | 0 | 0 | 0 | 0 | 0 | 64 | K | 2 | ROZPOCET | 0 | 0 | 0 | 0 | 0 | 1 | 0 | 64 | 680775569
213 | K | ukl | úklid staveniště | hod | 3 |  | 0 |  |  |  | základní |  | 0 | 0 | 0 | 0 | 0 | 64 | K | 2 | ROZPOCET | 0 | 0 | 0 | 0 | 0 | 1 | 0 | 64 | -763839289
214 | K | podhl | demontáž a zpětná montáž podhledů | hod | 5 |  | 0 |  |  |  | základní |  | 0 | 0 | 0 | 0 | 0 | 64 | K | 2 | ROZPOCET | 0 | 0 | 0 | 0 | 0 | 1 | 0 | 64 | 219872453
| D | E006 | Medicínská rampa |  |  |  | 0 | [5 empty] | 0 |  | 0 |  | 0 | 3 | D | 0 | ROZPOCET | [6 empty] | 0
215 | K | 58m | 5 – RN07-DN0 Atyp Levý (Rampa L 2000mm, 2+1zásuvka 230V, Signalizace sestra pacient, osvětlení DIN) - montáž | ks | 3 |  | 0 |  |  |  | základní |  | 0 | 0 | 0 | 0 | 0 | 64 | K | 1 | ROZPOCET | 0 | 0 | 0 | 0 | 0 | 1 | 0 | 64 | 395767824
216 | M | 58d. | 5 – RN07-DN0 Atyp Levý (Rampa L 2000mm, 2+1zásuvka 230V, Signalizace sestra pacient, osvětlení DIN) - dodávka | ks | 3 |  | 0 |  |  |  | základní |  | 0 | 0 | 0 | 0 | 0 | 256 | M | 1 | ROZPOCET | 0 | 0 | 0 | 0 | 0 | 1 | 0 | 64 | -215831075
217 | K | 59m | 5 – RN07-DN0 Atyp Pravý (Rampa P 2000mm, 2+1zásuvka 230V, Signalizace sestra pacient, osvětlení DIN) - montáž | ks | 2 |  | 0 |  |  |  | základní |  | 0 | 0 | 0 | 0 | 0 | 64 | K | 1 | ROZPOCET | 0 | 0 | 0 | 0 | 0 | 1 | 0 | 64 | -463870405
218 | M | 59d. | 5 – RN07-DN0 Atyp Pravý (Rampa P 2000mm, 2+1zásuvka 230V, Signalizace sestra pacient, osvětlení DIN) - dodávka | ks | 2 |  | 0 |  |  |  | základní |  | 0 | 0 | 0 | 0 | 0 | 256 | M | 1 | ROZPOCET | 0 | 0 | 0 | 0 | 0 | 1 | 0 | 64 | 2081755600
219 | K | 60m | 6 – RN07-DN1 Atyp Levý (Rampa L 2000mm, Modul Technických plynů, 2+1zásuvka 230V, Signalizace sestra pacient, osvětlení DIN) - montáž | ks | 4 |  | 0 |  |  |  | základní |  | 0 | 0 | 0 | 0 | 0 | 64 | K | 1 | ROZPOCET | 0 | 0 | 0 | 0 | 0 | 1 | 0 | 64 | 618135290
220 | M | 60d. | 6 – RN07-DN1 Atyp Levý (Rampa L 2000mm, Modul Technických plynů, 2+1zásuvka 230V, Signalizace sestra pacient, osvětlení DIN) - dodávka | ks | 4 |  | 0 |  |  |  | základní |  | 0 | 0 | 0 | 0 | 0 | 256 | M | 1 | ROZPOCET | 0 | 0 | 0 | 0 | 0 | 1 | 0 | 64 | 1661409906
221 | K | 61m | 6 – RN07-DN1 Atyp Pravý (Rampa L 2000mm, Modul Technických plynů, 2+1zásuvka 230V, Signalizace sestra pacient, osvětlení DIN) - montáž | ks | 6 |  | 0 |  |  |  | základní |  | 0 | 0 | 0 | 0 | 0 | 64 | K | 1 | ROZPOCET | 0 | 0 | 0 | 0 | 0 | 1 | 0 | 64 | -119729617
222 | M | 61d. | 6 – RN07-DN1 Atyp Pravý (Rampa L 2000mm, Modul Technických plynů, 2+1zásuvka 230V, Signalizace sestra pacient, osvětlení DIN) - dodávka | ks | 6 |  | 0 |  |  |  | základní |  | 0 | 0 | 0 | 0 | 0 | 256 | M | 1 | ROZPOCET | 0 | 0 | 0 | 0 | 0 | 1 | 0 | 64 | 1094397077
223 | K | 62m | 7 – RN07-DN1 Atyp Levý (Rampa L 2000mm, Modul Technických plynů, 2+1zásuvka 230V, Signalizace sestra pacient, osvětlení DIN) - montáž | ks | 2 |  | 0 |  |  |  | základní |  | 0 | 0 | 0 | 0 | 0 | 64 | K | 1 | ROZPOCET | 0 | 0 | 0 | 0 | 0 | 1 | 0 | 64 | -138825991
224 | M | 62d. | 7 – RN07-DN1 Atyp Levý (Rampa L 2000mm, Modul Technických plynů, 2+1zásuvka 230V, Signalizace sestra pacient, osvětlení DIN) - dodávka | ks | 2 |  | 0 |  |  |  | základní |  | 0 | 0 | 0 | 0 | 0 | 256 | M | 1 | ROZPOCET | 0 | 0 | 0 | 0 | 0 | 1 | 0 | 64 | 65678549
225 | K | 63m | 7 – RN07-DN1 Atyp Pravý (Rampa L 2000mm, Modul Technických plynů, 2+1zásuvka 230V, Signalizace sestra pacient, osvětlení DIN) - montáž | ks | 2 |  | 0 |  |  |  | základní |  | 0 | 0 | 0 | 0 | 0 | 64 | K | 1 | ROZPOCET | 0 | 0 | 0 | 0 | 0 | 1 | 0 | 64 | 933567414
226 | M | 63d. | 7 – RN07-DN1 Atyp Pravý (Rampa L 2000mm, Modul Technických plynů, 2+1zásuvka 230V, Signalizace sestra pacient, osvětlení DIN) - dodávka | ks | 2 |  | 0 |  |  |  | základní |  | 0 | 0 | 0 | 0 | 0 | 256 | M | 1 | ROZPOCET | 0 | 0 | 0 | 0 | 0 | 1 | 0 | 64 | -911846197
227 | K | 64m | C1 – DN01 - Modul Technických plynů - montáž | ks | 1 |  | 0 |  |  |  | základní |  | 0 | 0 | 0 | 0 | 0 | 64 | K | 1 | ROZPOCET | 0 | 0 | 0 | 0 | 0 | 1 | 0 | 64 | 300360722
228 | M | 64d. | C1 – DN01 - Modul Technických plynů - dodávka | ks | 1 |  | 0 |  |  |  | základní |  | 0 | 0 | 0 | 0 | 0 | 256 | M | 1 | ROZPOCET | 0 | 0 | 0 | 0 | 0 | 1 | 0 | 64 | -894785188
229 | K | 65m | Rampa - Koncové elementy 3 - montáž | ks | 6 |  | 0 |  |  |  | základní |  | 0 | 0 | 0 | 0 | 0 | 64 | K | 1 | ROZPOCET | 0 | 0 | 0 | 0 | 0 | 1 | 0 | 64 | 1682545287
230 | M | 65d. | Rampa - Koncové elementy 3 - dodávka | ks | 6 |  | 0 |  |  |  | základní |  | 0 | 0 | 0 | 0 | 0 | 256 | M | 1 | ROZPOCET | 0 | 0 | 0 | 0 | 0 | 1 | 0 | 64 | 1755929969
231 | K | 66m | Rampa - Manometr certifikovaný - montáž | ks | 3 |  | 0 |  |  |  | základní |  | 0 | 0 | 0 | 0 | 0 | 64 | K | 1 | ROZPOCET | 0 | 0 | 0 | 0 | 0 | 1 | 0 | 64 | -1851963317
232 | M | 66d. | Rampa - Manometr certifikovaný - dodávka | ks | 3 |  | 0 |  |  |  | základní |  | 0 | 0 | 0 | 0 | 0 | 256 | M | 1 | ROZPOCET | 0 | 0 | 0 | 0 | 0 | 1 | 0 | 64 | -1666692127
233 | K | 67m | Signalizační hlásič klinického alarmu - montáž | ks | 1 |  | 0 |  |  |  | základní |  | 0 | 0 | 0 | 0 | 0 | 64 | K | 1 | ROZPOCET | 0 | 0 | 0 | 0 | 0 | 1 | 0 | 64 | -1655066589
234 | M | 67d. | Signalizační hlásič klinického alarmu - dodávka | ks | 1 |  | 0 |  |  |  | základní |  | 0 | 0 | 0 | 0 | 0 | 256 | M | 1 | ROZPOCET | 0 | 0 | 0 | 0 | 0 | 1 | 0 | 64 | -1343817662
| D | E007 | Kabely |  |  |  | 0 | [5 empty] | 0 |  | 0 |  | 0 | 3 | D | 0 | ROZPOCET | [6 empty] | 0
235 | K | 68m | 1-CXKH-R-J 3x1.5 B2ca,s1,d1 - montáž | m | 600 |  | 0 |  |  |  | základní |  | 0 | 0 | 0 | 0 | 0 | 64 | K | 1 | ROZPOCET | 0 | 0 | 0 | 0 | 0 | 1 | 0 | 64 | -1364221305
236 | M | 68d. | 1-CXKH-R-J 3x1.5 B2ca,s1,d1 - dodávka | m | 600 |  | 0 |  |  |  | základní |  | 0 | 0 | 0 | 0 | 0 | 256 | M | 1 | ROZPOCET | 0 | 0 | 0 | 0 | 0 | 1 | 0 | 64 | 930702955
237 | K | 69m | 1-CXKH-R-J 3x2.5 B2ca,s1,d1 - montáž | m | 800 |  | 0 |  |  |  | základní |  | 0 | 0 | 0 | 0 | 0 | 64 | K | 1 | ROZPOCET | 0 | 0 | 0 | 0 | 0 | 1 | 0 | 64 | 1020124869
238 | M | 69d. | 1-CXKH-R-J 3x2.5 B2ca,s1,d1 - dodávka | m | 800 |  | 0 |  |  |  | základní |  | 0 | 0 | 0 | 0 | 0 | 256 | M | 1 | ROZPOCET | 0 | 0 | 0 | 0 | 0 | 1 | 0 | 64 | 274466172
239 | K | 70m | 1-CXKH-R-J 5x1.5 B2ca,s1,d1 - montáž | m | 300 |  | 0 |  |  |  | základní |  | 0 | 0 | 0 | 0 | 0 | 64 | K | 1 | ROZPOCET | 0 | 0 | 0 | 0 | 0 | 1 | 0 | 64 | -450769456
240 | M | 70d. | 1-CXKH-R-J 5x1.5 B2ca,s1,d1 - dodávka | m | 300 |  | 0 |  |  |  | základní |  | 0 | 0 | 0 | 0 | 0 | 256 | M | 1 | ROZPOCET | 0 | 0 | 0 | 0 | 0 | 1 | 0 | 64 | 1381710660
241 | K | 71m | 1-CXKH-R-J 5x2.5 B2ca,s1,d1 - montáž | m | 200 |  | 0 |  |  |  | základní |  | 0 | 0 | 0 | 0 | 0 | 64 | K | 1 | ROZPOCET | 0 | 0 | 0 | 0 | 0 | 1 | 0 | 64 | 1707531953
242 | M | 71d. | 1-CXKH-R-J 5x2.5 B2ca,s1,d1 - dodávka | m | 200 |  | 0 |  |  |  | základní |  | 0 | 0 | 0 | 0 | 0 | 256 | M | 1 | ROZPOCET | 0 | 0 | 0 | 0 | 0 | 1 | 0 | 64 | -1779442418
243 | K | 72m | 1-CXKH-R-J 5x6 B2ca,s1,d1 - montáž | m | 50 |  | 0 |  |  |  | základní |  | 0 | 0 | 0 | 0 | 0 | 64 | K | 1 | ROZPOCET | 0 | 0 | 0 | 0 | 0 | 1 | 0 | 64 | 755080729
244 | M | 72d. | 1-CXKH-R-J 5x6 B2ca,s1,d1 - dodávka | m | 50 |  | 0 |  |  |  | základní |  | 0 | 0 | 0 | 0 | 0 | 256 | M | 1 | ROZPOCET | 0 | 0 | 0 | 0 | 0 | 1 | 0 | 64 | -1666006527
245 | K | 73m | CYKY-O 2x1.5 - montáž | m | 100 |  | 0 |  |  |  | základní |  | 0 | 0 | 0 | 0 | 0 | 64 | K | 1 | ROZPOCET | 0 | 0 | 0 | 0 | 0 | 1 | 0 | 64 | -599797632
246 | M | 73d. | CYKY-O 2x1.5 - dodávka | m | 100 |  | 0 |  |  |  | základní |  | 0 | 0 | 0 | 0 | 0 | 256 | M | 1 | ROZPOCET | 0 | 0 | 0 | 0 | 0 | 1 | 0 | 64 | 587020824
247 | K | 74m | CYKY-O 3x1.5 - montáž | m | 15 |  | 0 |  |  |  | základní |  | 0 | 0 | 0 | 0 | 0 | 64 | K | 1 | ROZPOCET | 0 | 0 | 0 | 0 | 0 | 1 | 0 | 64 | -1789734255
248 | M | 74d. | CYKY-O 3x1.5 - dodávka | m | 15 |  | 0 |  |  |  | základní |  | 0 | 0 | 0 | 0 | 0 | 256 | M | 1 | ROZPOCET | 0 | 0 | 0 | 0 | 0 | 1 | 0 | 64 | -1409582480
249 | K | 75m | 1-CXKH-V-J 3x1.5 B2ca,s1,d1 - montáž | m | 200 |  | 0 |  |  |  | základní |  | 0 | 0 | 0 | 0 | 0 | 64 | K | 1 | ROZPOCET | 0 | 0 | 0 | 0 | 0 | 1 | 0 | 64 | -766189628
250 | M | 75d. | 1-CXKH-V-J 3x1.5 B2ca,s1,d1 - dodávka | m | 200 |  | 0 |  |  |  | základní |  | 0 | 0 | 0 | 0 | 0 | 256 | M | 1 | ROZPOCET | 0 | 0 | 0 | 0 | 0 | 1 | 0 | 64 | -1182661014
251 | K | 76m | CY 16 zž - montáž | m | 300 |  | 0 |  |  |  | základní |  | 0 | 0 | 0 | 0 | 0 | 64 | K | 1 | ROZPOCET | 0 | 0 | 0 | 0 | 0 | 1 | 0 | 64 | 263004015
252 | M | 76d. | CY 16 zž - dodávka | m | 300 |  | 0 |  |  |  | základní |  | 0 | 0 | 0 | 0 | 0 | 256 | M | 1 | ROZPOCET | 0 | 0 | 0 | 0 | 0 | 1 | 0 | 64 | 66581618
253 | K | 77m | CY 6 zž - montáž | m | 150 |  | 0 |  |  |  | základní |  | 0 | 0 | 0 | 0 | 0 | 64 | K | 1 | ROZPOCET | 0 | 0 | 0 | 0 | 0 | 1 | 0 | 64 | 1496075586
254 | M | 77d. | CY 6 zž - dodávka | m | 150 |  | 0 |  |  |  | základní |  | 0 | 0 | 0 | 0 | 0 | 256 | M | 1 | ROZPOCET | 0 | 0 | 0 | 0 | 0 | 1 | 0 | 64 | -880808168
255 | K | 78m | CY 4 zž - montáž | m | 200 |  | 0 |  |  |  | základní |  | 0 | 0 | 0 | 0 | 0 | 64 | K | 1 | ROZPOCET | 0 | 0 | 0 | 0 | 0 | 1 | 0 | 64 | 1795019885
256 | M | 78d. | CY 4 zž - dodávka | m | 200 |  | 0 |  |  |  | základní |  | 0 | 0 | 0 | 0 | 0 | 256 | M | 1 | ROZPOCET | 0 | 0 | 0 | 0 | 0 | 1 | 0 | 64 | -2009865927
257 | K | 79m | Datový kabel cat6 bezhalogenový - montáž | m | 750 |  | 0 |  |  |  | základní |  | 0 | 0 | 0 | 0 | 0 | 64 | K | 1 | ROZPOCET | 0 | 0 | 0 | 0 | 0 | 1 | 0 | 64 | 1774828751
258 | M | 79d. | Datový kabel cat6 bezhalogenový - dodávka | m | 750 |  | 0 |  |  |  | základní |  | 0 | 0 | 0 | 0 | 0 | 256 | M | 1 | ROZPOCET | 0 | 0 | 0 | 0 | 0 | 1 | 0 | 64 | -110297892
259 | K | 80m | koax pro TV - montáž | m | 330 |  | 0 |  |  |  | základní |  | 0 | 0 | 0 | 0 | 0 | 64 | K | 1 | ROZPOCET | 0 | 0 | 0 | 0 | 0 | 1 | 0 | 64 | -1127429475
260 | M | 80d. | koax pro TV - dodávka | m | 330 |  | 0 |  |  |  | základní |  | 0 | 0 | 0 | 0 | 0 | 256 | M | 1 | ROZPOCET | 0 | 0 | 0 | 0 | 0 | 1 | 0 | 64 | -672606247
261 | K | 81m | Telefonní kabel - montáž | m | 10 |  | 0 |  |  |  | základní |  | 0 | 0 | 0 | 0 | 0 | 64 | K | 1 | ROZPOCET | 0 | 0 | 0 | 0 | 0 | 1 | 0 | 64 | 458036641
262 | M | 81d. | Telefonní kabel - dodávka | m | 10 |  | 0 |  |  |  | základní |  | 0 | 0 | 0 | 0 | 0 | 256 | M | 1 | ROZPOCET | 0 | 0 | 0 | 0 | 0 | 1 | 0 | 64 | 1353625863
| D | E090 | Ostatní |  |  |  | 0 | [5 empty] | 0 |  | 0 |  | 0 | 3 | D | 0 | ROZPOCET | [6 empty] | 0
263 | K | 82 | Zednické přípomoci | ks | 1 |  | 0 |  |  |  | základní |  | 0 | 0 | 0 | 0 | 0 | 64 | K | 1 | ROZPOCET | 0 | 0 | 0 | 0 | 0 | 1 | 0 | 64 | 1302844347
264 | K | 83 | Měření osvětlení, protokol | ks | 1 |  | 0 |  |  |  | základní |  | 0 | 0 | 0 | 0 | 0 | 64 | K | 1 | ROZPOCET | 0 | 0 | 0 | 0 | 0 | 1 | 0 | 64 | -2062762850
265 | K | 84 | Měření zemních odporů | ks | 1 |  | 0 |  |  |  | základní |  | 0 | 0 | 0 | 0 | 0 | 64 | K | 1 | ROZPOCET | 0 | 0 | 0 | 0 | 0 | 1 | 0 | 64 | -705794565
266 | K | 85 | Revize | ks | 1 |  | 0 |  |  |  | základní |  | 0 | 0 | 0 | 0 | 0 | 64 | K | 1 | ROZPOCET | 0 | 0 | 0 | 0 | 0 | 1 | 0 | 64 | -1715125519
267 | K | 86 | Dokumentace skuteč. provedení | ks | 1 |  | 0 |  |  |  | základní |  | 0 | 0 | 0 | 0 | 0 | 64 | K | 1 | ROZPOCET | 0 | 0 | 0 | 0 | 0 | 1 | 0 | 64 | -75109724
268 | K | 87 | Úklid | hod | 8 |  | 0 |  |  |  | základní |  | 0 | 0 | 0 | 0 | 0 | 64 | K | 1 | ROZPOCET | 0 | 0 | 0 | 0 | 0 | 1 | 0 | 64 | -2143938052
269 | K | 88 | Zabezpečení pracoviště | hod | 1 |  | 0 |  |  |  | základní |  | 0 | 0 | 0 | 0 | 0 | 64 | K | 1 | ROZPOCET | 0 | 0 | 0 | 0 | 0 | 1 | 0 | 64 | 1206645326
270 | K | 89 | Připojení veškerých rozváděčů | ks | 1 |  | 0 |  |  |  | základní |  | 0 | 0 | 0 | 0 | 0 | 64 | K | 1 | ROZPOCET | 0 | 0 | 0 | 0 | 0 | 1 | 0 | 64 | -187748312
271 | K | 89b | Připojení veškerých kabelů | ks | 1 |  | 0 |  |  |  | základní |  | 0 | 0 | 0 | 0 | 0 | 64 | K | 1 | ROZPOCET | 0 | 0 | 0 | 0 | 0 | 1 | 0 | 64 | 23431827
272 | K | 90 | Drážky pro uložení kabelů | m | 500 |  | 0 |  |  |  | základní |  | 0 | 0 | 0 | 0 | 0 | 64 | K | 1 | ROZPOCET | 0 | 0 | 0 | 0 | 0 | 1 | 0 | 64 | -362965526
273 | K | 91 | Hrubá výplň kabelových rýh | m | 500 |  | 0 |  |  |  | základní |  | 0 | 0 | 0 | 0 | 0 | 64 | K | 1 | ROZPOCET | 0 | 0 | 0 | 0 | 0 | 1 | 0 | 64 | -1124497212
274 | K | 92 | Jemná omítka kabelových rýh | m | 500 |  | 0 |  |  |  | základní |  | 0 | 0 | 0 | 0 | 0 | 64 | K | 1 | ROZPOCET | 0 | 0 | 0 | 0 | 0 | 1 | 0 | 64 | 773736087
275 | K | 93 | Označení rozváděče dle norem | ks | 1 |  | 0 |  |  |  | základní |  | 0 | 0 | 0 | 0 | 0 | 64 | K | 1 | ROZPOCET | 0 | 0 | 0 | 0 | 0 | 1 | 0 | 64 | 748863427
276 | K | 94 | Zkoušky, oživení, měření, protokoly, slaboproudy | ks | 1 |  | 0 |  |  |  | základní |  | 0 | 0 | 0 | 0 | 0 | 64 | K | 1 | ROZPOCET | 0 | 0 | 0 | 0 | 0 | 1 | 0 | 64 | -1090618408
277 | K | 95 | Uložení stávající elektroinstalace pod omítku | m | 300 |  | 0 |  |  |  | základní |  | 0 | 0 | 0 | 0 | 0 | 64 | K | 1 | ROZPOCET | 0 | 0 | 0 | 0 | 0 | 1 | 0 | 64 | -1563528659
278 | K | 96 | Následná montáž čidel EPS a centrály přístupového systému vč. Náhradního zdroje | ks | 7 |  | 0 |  |  |  | základní |  | 0 | 0 | 0 | 0 | 0 | 64 | K | 1 | ROZPOCET | 0 | 0 | 0 | 0 | 0 | 1 | 0 | 64 | 2027712283
279 | K | 97 | Následná montáž demontovaných zásuvek 230V | ks | 20 |  | 0 |  |  |  | základní |  | 0 | 0 | 0 | 0 | 0 | 64 | K | 1 | ROZPOCET | 0 | 0 | 0 | 0 | 0 | 1 | 0 | 64 | -435454486
280 | K | 98m | Zásuvka jednonásobná, s ochranným kolíkem; 2P+PE, náhrada za demontovaný špatný kus - montáž | ks | 20 |  | 0 |  |  |  | základní |  | 0 | 0 | 0 | 0 | 0 | 64 | K | 1 | ROZPOCET | 0 | 0 | 0 | 0 | 0 | 1 | 0 | 64 | -1493347036
281 | M | 98d | Zásuvka jednonásobná, s ochranným kolíkem; 2P+PE, náhrada za demontovaný špatný kus - dodávka | ks | 20 |  | 0 |  |  |  | základní |  | 0 | 0 | 0 | 0 | 0 | 256 | M | 1 | ROZPOCET | 0 | 0 | 0 | 0 | 0 | 1 | 0 | 64 | -2003630468
282 | K | 99 | Napojení na stávající zařízení | hod | 16 |  | 0 |  |  |  | základní |  | 0 | 0 | 0 | 0 | 0 | 64 | K | 1 | ROZPOCET | 0 | 0 | 0 | 0 | 0 | 1 | 0 | 64 | -168361673
283 | K | 100 | Podružný materiál | kmpl | 1 |  | 0 |  |  |  | základní |  | 0 | 0 | 0 | 0 | 0 | 64 | K | 1 | ROZPOCET | 0 | 0 | 0 | 0 | 0 | 1 | 0 | 64 | 1034403291
| D | E091 | Demontáže |  |  |  | 0 | [5 empty] | 0 |  | 0 |  | 0 | 3 | D | 0 | ROZPOCET | [6 empty] | 0
284 | K | 101 | Demontáže osvětlení | ks | 141 |  | 0 |  |  |  | základní |  | 0 | 0 | 0 | 0 | 0 | 64 | K | 1 | ROZPOCET | 0 | 0 | 0 | 0 | 0 | 1 | 0 | 64 | 2011416283
285 | K | 102 | Demontáž čidel EPS a centrály přístupového systému vč. Náhradního zdroje | ks | 7 |  | 0 |  |  |  | základní |  | 0 | 0 | 0 | 0 | 0 | 64 | K | 1 | ROZPOCET | 0 | 0 | 0 | 0 | 0 | 1 | 0 | 64 | -1006781408
286 | K | 103 | Demontáž stávajících zásuvek 230V | ks | 40 |  | 0 |  |  |  | základní |  | 0 | 0 | 0 | 0 | 0 | 64 | K | 1 | ROZPOCET | 0 | 0 | 0 | 0 | 0 | 1 | 0 | 64 | -2034492389
287 | K | 104 | Demontáž stávajícího rozváděče | ks | 1 |  | 0 |  |  |  | základní |  | 0 | 0 | 0 | 0 | 0 | 64 | K | 1 | ROZPOCET | 0 | 0 | 0 | 0 | 0 | 1 | 0 | 64 | 1553015037
288 | K | 105 | Ekologická likvidace elektro | ks | 162 |  | 0 |  |  |  | základní |  | 0 | 0 | 0 | 0 | 0 | 64 | K | 1 | ROZPOCET | 0 | 0 | 0 | 0 | 0 | 1 | 0 | 64 | 481601051
| D | E0911 | Ostatní 2 |  |  |  | 0 | [5 empty] | 0 |  | 0 |  | 0 | 3 | D | 0 | ROZPOCET | [6 empty] | 0
289 | K | 106 | PPV (6,00% z montáže: materiál + práce) | kmpl | 1 |  | 0 |  |  |  | základní |  | 0 | 0 | 0 | 0 | 0 | 64 | K | 1 | ROZPOCET | 0 | 0 | 0 | 0 | 0 | 1 | 0 | 64 | 900939190

## VON - Vedlejší a ostatní ...
| List obsahuje: |  | 1) Krycí list soupisu | 2) Rekapitulace |  |  | 3) Soupis prací | Zpět na list: | Rekapitulace stavby
{8f1d8713-856e-44ee-96b5-d45bbdf9d1ab}
2
| KRYCÍ LIST SOUPISU | [8 empty] | v --- níže se nacházejí doplnkové a pomocné údaje k sestavám --- v | [8 empty] | False
Stavba:
Stavební úpravy stanice st.dětí, dětská klinika-pavilon D3-4.NP, Krajská zdravotní a.s. - Masarykova nemocnice Ústí n.L.
Objekt:
VON - Vedlejší a ostatní náklady
| KSO: |  |  |  |  | CC-CZ:
| Místo: |  | Ústí nad Labem |  |  | Datum: | 19. 12. 2017
| Zadavatel: |  |  |  |  | IČ:
|  | Krajská zdravotní a.s., Masarykova nemocnice UL |  |  |  | DIČ:
| Uchazeč: |  |  |  |  | IČ:
DIČ:
| Projektant: |  |  |  |  | IČ:
|  | ARCHATELIÉR, spol.s r.o., Ústí n.L. |  |  |  | DIČ:
Poznámka:
Soupis prací je sestaven za využití položek Cenové soustavy ÚRS. Cenové a technické podmínky položek Cenové soustavy ÚRS, které nejsou uvedeny v soupisu prací (tzv.úvodní části katalogů), jsou neomezeně dálkově k dispozici na www.cs-urs.cz. Položky, které nemají ve sloupci "Cenová soustava" uveden žádný údaj, nepochází z Cenové soustavy ÚRS.
| Cena bez DPH | [5 empty] | 0
|  |  | Základ daně |  |  | Sazba daně | Výše daně
| DPH | základní | 0 |  |  | 21% | 0
|  | snížená | 0 |  |  | 15% | 0
|  | zákl. přenesená | 0 |  |  | 21% | 0
|  | sníž. přenesená | 0 |  |  | 15% | 0
|  | nulová | 0 |  |  | 0% | 0
| Cena s DPH |  |  | v | CZK |  | 0
REKAPITULACE ČLENĚNÍ SOUPISU PRACÍ
Stavba:
Stavební úpravy stanice st.dětí, dětská klinika-pavilon D3-4.NP, Krajská zdravotní a.s. - Masarykova nemocnice Ústí n.L.
Objekt:
VON - Vedlejší a ostatní náklady
Místo: |  |  | Ústí nad Labem |  |  | Datum: | 19. 12. 2017
Zadavatel: |  |  | Krajská zdravotní a.s., Masarykova nemocnice UL |  |  | Projektant: | ARCHATELIÉR, spol.s r.o., Ústí n.L.
Uchazeč:
Kód dílu - Popis | [6 empty] | Cena celkem [CZK]
Náklady soupisu celkem | [6 empty] | 0 | [12 empty] | -1
| VRN - Vedlejší rozpočtové náklady | [5 empty] | 0
SOUPIS PRACÍ
Stavba:
Stavební úpravy stanice st.dětí, dětská klinika-pavilon D3-4.NP, Krajská zdravotní a.s. - Masarykova nemocnice Ústí n.L.
Objekt:
VON - Vedlejší a ostatní náklady
Místo: |  |  | Ústí nad Labem |  |  | Datum: | 19. 12. 2017
Zadavatel: |  |  | Krajská zdravotní a.s., Masarykova nemocnice UL |  |  | Projektant: | ARCHATELIÉR, spol.s r.o., Ústí n.L.
Uchazeč:
PČ | Typ | Kód | Popis | MJ | Množství | J.cena [CZK] | Cena celkem [CZK] | Cenová soustava |  | Poznámka | DPH | J. Nh [h] | Nh celkem [h] | J. hmotnost [t] | Hmotnost celkem [t] | J. suť [t] | Suť Celkem [t]
Náklady soupisu celkem | [6 empty] | 0 | [5 empty] | 0 |  | 0 |  | 0 |  | D | -1 | [7 empty] | 0
| D | VRN | Vedlejší rozpočtové náklady |  |  |  | 0 | [5 empty] | 0 |  | 0 |  | 0 | 1 | D | 0 | ROZPOCET | [6 empty] | 0
1 | K | 100004 | Zařízení staveniště | kmpl | 1 |  | 0 |  |  |  | základní |  | 0 | 0 | 0 | 0 | 0 | 1024 | K | 1 | ROZPOCET | 0 | 0 | 0 | 0 | 0 | 1 | 0 | 1024 | 127812727

## Pokyny pro vyplnění
Struktura údajů, formát souboru a metodika pro zpracování
Struktura
Soubor je složen ze záložky Rekapitulace stavby a záložek s názvem soupisu prací pro jednotlivé objekty ve formátu XLSX. Každá ze záložek přitom obsahuje
ještě samostatné sestavy vymezené orámovaním a nadpisem sestavy.
Rekapitulace stavby obsahuje sestavu Rekapitulace stavby a Rekapitulace objektů stavby a soupisů prací.
V sestavě Rekapitulace stavby jsou uvedeny informace identifikující předmět veřejné zakázky na stavební práce, KSO, CC-CZ, CZ-CPV, CZ-CPA a rekapitulaci
celkové nabídkové ceny uchazeče.
V sestavě Rekapitulace objektů stavby a soupisů prací je uvedena rekapitulace stavebních objektů, inženýrských objektů, provozních souborů,
vedlejších a ostatních nákladů a ostatních nákladů s rekapitulací nabídkové ceny za jednotlivé soupisy prací. Na základě údaje Typ je možné
identifikovat, zda se jedná o objekt nebo soupis prací pro daný objekt:
|  | STA | Stavební objekt pozemní
|  | ING | Stavební objekt inženýrský
|  | PRO | Provozní soubor
|  | VON | Vedlejší a ostatní náklady
|  | OST | Ostatní
|  | Soupis | Soupis prací pro daný typ objektu
Soupis prací pro jednotlivé objekty obsahuje sestavy Krycí list soupisu, Rekapitulace členění soupisu prací, Soupis prací. Za soupis prací může být považován
i objekt stavby v případě, že neobsahuje podřízenou zakázku.
Krycí list soupisu obsahuje rekapitulaci informací o předmětu veřejné zakázky ze sestavy Rekapitulace stavby, informaci o zařazení objektu do KSO,
CC-CZ, CZ-CPV, CZ-CPA a rekapitulaci celkové nabídkové ceny uchazeče za aktuální soupis prací.
Rekapitulace členění soupisu prací obsahuje rekapitulaci soupisu prací ve všech úrovních členění soupisu tak, jak byla tato členění použita (např.
stavební díly, funkční díly, případně jiné členění) s rekapitulací nabídkové ceny.
Soupis prací obsahuje položky veškerých stavebních nebo montážních prací, dodávek materiálů a služeb nezbytných pro zhotovení stavebního objektu,
inženýrského objektu, provozního souboru, vedlejších a ostatních nákladů.
Pro položky soupisu prací se zobrazují následující informace:
|  | PČ |  | Pořadové číslo položky v aktuálním soupisu
|  | TYP |  | Typ položky: K - konstrukce, M - materiál, PP - plný popis, PSC - poznámka k souboru cen, P - poznámka k položce, VV - výkaz výměr
|  | Kód |  | Kód položky
|  | Popis |  | Zkrácený popis položky
|  | MJ |  | Měrná jednotka položky
|  | Množství |  | Množství v měrné jednotce
|  | J.cena |  | Jednotková cena položky. Zadaní může obsahovat namísto J.ceny sloupce J.materiál a J.montáž, jejichž součet definuje
J.cenu položky.
|  | Cena celkem |  | Celková cena položky daná jako součin množství a j.ceny
|  | Cenová soustava |  | Příslušnost položky do cenové soustavy
Ke každé položce soupisu prací se na samostatných řádcích může zobrazovat:
Plný popis položky
Poznámka k souboru cen a poznámka zadavatele
Výkaz výměr
Pokud je k řádku výkazu výměr evidovaný údaj ve sloupci Kód, jedná se o definovaný odkaz, na který se může odvolávat výkaz výměr z jiné položky.
Metodika pro zpracování
Jednotlivé sestavy jsou v souboru provázány. Editovatelné pole jsou zvýrazněny žlutým podbarvením, ostatní pole neslouží k editaci a nesmí být jakkoliv
modifikovány.
Uchazeč je pro podání nabídky povinen vyplnit žlutě podbarvená pole:
Pole Uchazeč v sestavě Rekapitulace stavby - zde uchazeč vyplní svůj název (název subjektu)
Pole IČ a DIČ v sestavě Rekapitulace stavby - zde uchazeč vyplní svoje IČ a DIČ
Datum v sestavě Rekapitulace stavby - zde uchazeč vyplní datum vytvoření nabídky
J.cena = jednotková cena v sestavě Soupis prací o maximálním počtu desetinných míst uvedených v poli
- pokud sestavy soupisů prací obsahují pole J.cena, musí být všechna tato pole vyplněna nenulovými kladnými číslicemi
Poznámka - nepovinný údaj pro položku soupisu
V případě, že sestavy soupisů prací neobsahují pole J.cena, potom ve všech soupisech prací obsahují pole:
- J.materiál - jednotková cena materiálu
- J.montáž - jednotková cena montáže
Uchazeč je v tomto případě povinen vyplnit všechna pole J.materiál a pole J.montáž nenulovými kladnými číslicemi. V případech, kdy položka
neobsahuje žádný materiál je přípustné, aby pole J.materiál bylo vyplněno nulou. V případech, kdy položka neobsahuje žádnou montáž je přípustné,
aby pole J.montáž bylo vyplněno nulou. Není však přípustné, aby obě pole - J.materiál, J.Montáž byly u jedné položky vyplněny nulou.
Rekapitulace stavby
Název |  |  | Povinný |  | Popis | Typ | Max. počet
atributu |  |  | (A/N) |  |  |  | znaků
Kód |  |  | A |  | Kód stavby | String | 20
Stavba |  |  | A |  | Název stavby | String | 120
Místo |  |  | N |  | Místo stavby | String | 50
Datum |  |  | A |  | Datum vykonaného exportu | Date
KSO |  |  | N |  | Klasifikace stavebního objektu | String | 15
CC-CZ |  |  | N |  | Klasifikace stavbeních děl | String | 15
CZ-CPV |  |  | N |  | Společný slovník pro veřejné zakázky | String | 20
CZ-CPA |  |  | N |  | Klasifikace produkce podle činností | String | 20
Zadavatel |  |  | N |  | Zadavatel zadaní | String | 50
IČ |  |  | N |  | IČ zadavatele zadaní | String | 20
DIČ |  |  | N |  | DIČ zadavatele zadaní | String | 20
Uchazeč |  |  | N |  | Uchazeč veřejné zakázky | String | 50
Projektant |  |  | N |  | Projektant | String | 50
Poznámka |  |  | N |  | Poznámka k zadání | String | 255
Sazba DPH |  |  | A |  | Rekapitulace sazeb DPH u položek soupisů | eGSazbaDph
Základna DPH |  |  | A |  | Základna DPH určena součtem celkové ceny z položek soupisů | Double
Hodnota DPH |  |  | A |  | Hodnota DPH | Double
Cena bez DPH |  |  | A |  | Celková cena bez DPH za celou stavbu. Sčítává se ze všech listů. | Double
Cena s DPH |  |  | A |  | Celková cena s DPH za celou stavbu | Double
Rekapitulace objektů stavby a soupisů prací
Název |  |  | Povinný |  | Popis | Typ | Max. počet
atributu |  |  | (A/N) |  |  |  | znaků
Kód |  |  | A |  | Přebírá se z Rekapitulace stavby | String | 20
Stavba |  |  | A |  | Přebírá se z Rekapitulace stavby | String | 120
Místo |  |  | N |  | Přebírá se z Rekapitulace stavby | String | 50
Datum |  |  | A |  | Přebírá se z Rekapitulace stavby | Date
Zadavatel |  |  | N |  | Přebírá se z Rekapitulace stavby | String | 50
Projektant |  |  | N |  | Přebírá se z Rekapitulace stavby | String | 50
Uchazeč |  |  | N |  | Přebírá se z Rekapitulace stavby | String | 50
Kód |  |  | A |  | Kód objektu | String | 20
Objektu, Soupis prací |  |  | A |  | Název objektu | String | 120
Cena bez DPH |  |  | A |  | Cena bez DPH za daný objekt | Double
Cena s DPH |  |  | A |  | Cena spolu s DPH za daný objekt | Double
Typ |  |  | A |  | Typ zakázky | eGTypZakazky
Krycí list soupisu
Název |  |  | Povinný |  | Popis | Typ | Max. počet
atributu |  |  | (A/N) |  |  |  | znaků
Stavba |  |  | A |  | Přebírá se z Rekapitulace stavby | String | 120
Objekt |  |  | A |  | Kód a název objektu | String | 20 + 120
Soupis |  |  | A |  | Kód a název soupisu | String | 20 + 120
KSO |  |  | N |  | Klasifikace stavebního objektu | String | 15
CC-CZ |  |  | N |  | Klasifikace stavbeních děl | String | 15
CZ-CPV |  |  | N |  | Společný slovník pro veřejné zakázky | String | 20
CZ-CPA |  |  | N |  | Klasifikace produkce podle činností | String | 20
Místo |  |  | N |  | Přebírá se z Rekapitulace stavby | String | 50
Zadavatel |  |  | N |  | Přebírá se z Rekapitulace stavby | String | 50
Uchazeč |  |  | N |  | Přebírá se z Rekapitulace stavby | String | 50
Projektant |  |  | N |  | Přebírá se z Rekapitulace stavby | String | 50
Poznámka |  |  | N |  | Poznámka k soupisu prací | String | 255
Sazba DPH |  |  | A |  | Rekapitulace sazeb DPH na položkách aktuálního soupisu | eGSazbaDph
Základna DPH |  |  | A |  | Základna DPH určena součtem celkové ceny z položek aktuálního soupisu | Double
Hodnota DPH |  |  | A |  | Hodnota DPH | Double
Cena bez DPH |  |  | A |  | Cena bez DPH za daný soupis | Double
Cena s DPH |  |  | A |  | Cena s DPH za daný soupis | Double
Rekapitulace členění soupisu prací
Název |  |  | Povinný |  | Popis | Typ | Max. počet
atributu |  |  | (A/N) |  |  |  | znaků
Stavba |  |  | A |  | Přebírá se z Rekapitulace stavby | String | 120
Objekt |  |  | A |  | Kód a název objektu, přebírá se z Krycího listu soupisu | String | 20 + 120
Soupis |  |  | A |  | Kód a název objektu, přebírá se z Krycího listu soupisu | String | 20 + 120
Místo |  |  | N |  | Přebírá se z Rekapitulace stavby | String | 50
Datum |  |  | A |  | Přebírá se z Rekapitulace stavby | Date
Zadavatel |  |  | N |  | Přebírá se z Rekapitulace stavby | String | 50
Projektant |  |  | N |  | Přebírá se z Rekapitulace stavby | String | 50
Uchazeč |  |  | N |  | Přebírá se z Rekapitulace stavby | String | 50
Kód dílu - Popis |  |  | A |  | Kód a název dílu ze soupisu | String | 20 + 100
Cena celkem |  |  | A |  | Cena celkem za díl ze soupisu | Double
Soupis prací
Název |  |  | Povinný |  | Popis | Typ | Max. počet
atributu |  |  | (A/N) |  |  |  | znaků
Stavba |  |  | A |  | Přebírá se z Rekapitulace stavby | String | 120
Objekt |  |  | A |  | Kód a název objektu | String | 20 + 120
Soupis |  |  | A |  | Přebírá se z Krycího listu soupisu | String | 20 + 120
Místo |  |  | N |  | Přebírá se z Krycího listu soupisu | String | 50
Datum |  |  | A |  | Přebírá se z Krycího listu soupisu | Date
Zadavatel |  |  | N |  | Přebírá se z Krycího listu soupisu | String | 50
Projektant |  |  | N |  | Přebírá se z Krycího listu soupisu | String | 50
Uchazeč |  |  | N |  | Přebírá se z Krycího listu soupisu | String | 50
PČ |  |  | A |  | Pořadové číslo položky soupisu | Long
Typ |  |  | A |  | Typ položky soupisu | eGTypPolozky | 1
Kód |  |  | A |  | Kód položky ze soupisu | String | 20
Popis |  |  | A |  | Popis položky ze soupisu | String | 255
MJ |  |  | A |  | Měrná jednotka položky | String | 10
Množství |  |  | A |  | Množství položky soupisu | Double
J.Cena |  |  | A |  | Jednotková cena položky | Double
Cena celkem |  |  | A |  | Cena celkem vyčíslena jako J.Cena * Množství | Double
Cenová soustava |  |  | N |  | Zařazení položky do cenové soustavy | String | 50
p |  |  | N |  | Poznámka položky ze soupisu | Memo
psc |  |  | N |  | Poznámka k souboru cen ze soupisu | Memo
pp |  |  | N |  | Plný popis položky ze soupisu | Memo
vv |  |  | N |  | Výkaz výměr (figura, výraz, výměra) ze soupisu | Text,Text,Double | 20, 150
DPH |  |  | A |  | Sazba DPH pro položku | eGSazbaDPH
Hmotnost |  |  | A |  | Hmotnost položky ze soupisu | Double
Suť |  |  | A |  | Suť položky ze soupisu | Double
Nh |  |  | N |  | Normohodiny položky ze soupisu | Double
Datová věta
Typ věty |  |  | Hodnota |  | Význam
eGSazbaDPH |  |  | základní |  | Základní sazba DPH
|  |  | snížená |  | Snížená sazba DPH
|  |  | nulová |  | Nulová sazba DPH
|  |  | zákl. přenesená |  | Základní sazba DPH přenesená
|  |  | sníž. přenesená |  | Snížená sazba DPH přenesená
eGTypZakazky |  |  | STA |  | Stavební objekt
|  |  | PRO |  | Provozní soubor
|  |  | ING |  | Inženýrský objekt
|  |  | VON |  | Vedlejší a ostatní náklady
|  |  | OST |  | Ostatní náklady
eGTypPolozky |  |  | 1 |  | Položka typu HSV
|  |  | 2 |  | Položka typu PSV
|  |  | 3 |  | Položka typu M
|  |  | 4 |  | Položka typu OST