## List1
Příloha č. 3 Technická specifikace v veřejné zakázce s názvem "Dodávka multifunkčních tiskáren 2018"
Nabízené zboží (název, typ, model, part. No.) | (vyplní dodavatel)
Počet kusů | 2
Parametr | Minimální požadavek | splňuje ANO/NE
Technologie tisku | Laser, LED, inkoust tuhý nebo tekutý, barevný
Funkce | zabezpečený tisk, kopírování, skenování
Formát tisku / kopírování / skenování | A4, A3
Kvalita tisku | minimální rozlišení 600 x 600 dpi
Rychlost tisku | minimálně 30 stran formátu A4 za minutu (barevně i černobíle)
Výtisk první strany | maximálně do 15 sekund
Oboustranný tisk | automatický oboustranný tisk
Podpora tiskových jazyků | PCL5, PCL6, PostScript level 3, přímý tisk PDF
Max. měsíční zatížení 1) | 100.000 stran / měsíc
Zařízení musí podporovat | přímý tisk PDF dokumentů z USB flash pamětí
Rychlost kopírování | minimálně 30 stran formátu A4 za minutu (barevně)
Možnosti kopírování | kopírování dokumentů z plochého lože (např. knih) i z automatického oboustranného podavače
Další funkce pro kopírování | kopírování dokladů (zkopírování obou stran dokladu na jednu stranu výstupního dokumentu)
Rychlost skenování | minimálně 30 stran formátu A4 za minutu (barevně)
Skenování do formátů | PDF, PDF/A, TIFF a JPG
Možnosti skenování | přímé skenování do e-mailu, SMB a FTP, podpora průběžného vyhledávání e-mailových adres příjemců během zadávání pomocí LDAP protokolu, skenování do USB flash pamětí, skenování , dokumentů z plochého lože (např. knih) i z automatického oboustranného podavače, síťový TWAIN, WSD skenování
Operační paměť | 3 GB
Pevný disk | Integrovaný šifrovaný pevný disk s využitelnou kapacitou nejméně 300 GB
Vstupní kapacita médií2) | ruční víceúčelový podavač na 100 listů, automatický oboustranný podavač originálů pro kopírování a skenování (kapacita 100 listů), min. 4 standardní vstupní zásobníky s celkovou kapacitou na min. 2000 listů, nejméně 1 standardní zásobník musí podporovat formát A3
Výstupní podavače2) | výstupní kapacita min 750 listů
Podporované typy médií | papír velikosti A4 a A3 (s gramáží až 160g/m2)
Rozhraní | LAN rozhraní Fast Ethernet 10/100, USB port pro připojení tiskárny, USB port pro připojení USB flash paměti
Podpora protokolů | TCP/IP, IPv4/IPv6, SNMP
Ovládací panel | Minimálně 8-palcový ovládací panel, dotykový, v českém jazyce, možnost vytváření „rychlých voleb“ pro často opakované akce
Kapacita toneru | kapacita kazety spotřebního materiálu (černá i barevná) min. 13 000 stran
Ovladačem podporované operační systémy | Windows 10, Windows 8, Windows 7, Windows Server 2008 R2, Windows Server 2012 R2, Windows Server 2016 pro 32 i 64 bitové varianty, v českém jazyce
Zabezpečení zařízení a dat | schopnost zabezpečení webu zařízení heslem, schopnost zamknutí funkcí správy zařízení na ovládacím panelu, schopnost zablokování lokálních portů zařízení (např. zakázání tisku přes lokální USB port), FireWall umožňující nastavení omezení komunikace se zařízením (např. povolení komunikace jen určité skupině IP adres či protokolů), podpora protokolu IPSec
Zabezpečení přístupu uživatelů k zařízení | SafeQ - musí být součástí dodávky
Záruční doba | Minimálně 5 let garantovaná výrobcem s možností ověření na www portálu výrobce
Záruční servis | garance výrobce na dodávky identického ND po dobu min. 5-ti let od ukončení výroby modelu
1) Hodnotu maximálního možného zatížení prokáže účastník na základě informace uvedené v běžně volně dostupném datasheetu či specifikaci k produktu nebo čestným prohlášením výrobce o dodržení záruk a servisních podmínek zařízení i při využití zařízení v tomto rozsahu.
2) Požadované hodnoty kapacity vstupních a výstupních zásobníků či podavačů musí být uvedeny při použití běžného kancelářského papíru o gramáži min. 75g/m2.