## Rekapitulace stavby
Export VZ |  | List obsahuje: |  |  |  |  | 1) Rekapitulace stavby |  |  | 2) Rekapitulace objektů stavby a soupisů prací | [15 empty] | 3.0 | ZAMOK |  |  |  |  | False | False | {9311cf41-39b5-4e0d-89c0-e08952d94dd3}
[31 empty] | 0,01 | 21
[31 empty] | 0,01 | 15
|  | REKAPITULACE STAVBY | [15 empty] | v --- níže se nacházejí doplnkové a pomocné údaje k sestavám --- v | [11 empty] | Návod na vyplnění | 0,001
|  | Kód: |  |  |  |  | A09-18-P | [22 empty] | Měnit lze pouze buňky se žlutým podbarvením! 1) v Rekapitulaci stavby vyplňte údaje o Uchazeči (přenesou se do ostatních sestav i v jiných listech) 2) na vybraných listech vyplňte v sestavě Soupis prací ceny u položek Podrobnosti k vyplnění naleznete na poslední záložce s Pokyny pro vyplnění | 0,01
|  | Stavba: |  |  |  |  | Nástavba 3.NP na pavilon COS k umístění JIP a ARO, Krajská zdravotní a.s. – Nemocnice Teplice o.z. | [23 empty] | 0,01
|  | KSO: | [11 empty] | CC-CZ: | [16 empty] | 0,01
|  | Místo: |  |  |  |  | Teplice | [6 empty] | Datum: |  | 4. 7. 2018 | [14 empty] | 0,01
0,01
|  | Zadavatel: | [11 empty] | IČ: | [16 empty] | 0,01
|  |  | Krajská zdravotní a.s., Ústí nad Labem | [10 empty] | DIČ: | [16 empty] | 0,01
0,01
|  | Uchazeč: | [11 empty] | IČ: |  | Vyplň údaj | [14 empty] | 0,01
|  |  | Vyplň údaj | [10 empty] | DIČ: |  | Vyplň údaj | [14 empty] | 0,01
False
|  | Projektant: | [11 empty] | IČ: | [16 empty] | False
|  |  | Atelier Penta v.o.s., Mrštíkova 12, Jihlava | [10 empty] | DIČ: | [16 empty] | True
0,01
|  | Poznámka: | [28 empty] | 0,01
True
|  | Cena bez DPH | [11 empty] | 0
[8 empty] | Sazba daně |  | Základ daně |  |  |  | Výše daně
|  | DPH |  | základní |  |  |  | 21% |  | 0 |  |  |  | 0
|  |  |  | snížená |  |  |  | 15% |  | 0 |  |  |  | 0
|  |  |  | zákl. přenesená |  |  |  | 21% |  | 0 |  |  |  | 0
|  |  |  | sníž. přenesená |  |  |  | 15% |  | 0 |  |  |  | 0
|  |  |  | nulová |  |  |  | 0% |  | 0 |  |  |  | 0
|  | Cena s DPH | [6 empty] | v |  | CZK |  |  | 0
REKAPITULACE OBJEKTŮ STAVBY A SOUPISŮ PRACÍ
| Kód: | [6 empty] | A09-18-P
| Stavba: | [6 empty] | Nástavba 3.NP na pavilon COS k umístění JIP a ARO, Krajská zdravotní a.s. – Nemocnice Teplice o.z.
| Místo: | [6 empty] | Teplice |  |  |  |  | Datum: |  | 4. 7. 2018
| Zadavatel: | [6 empty] | Krajská zdravotní a.s., Ústí nad Labem |  |  |  |  | Projektant: |  | Atelier Penta v.o.s., Mrštíkova 12, Jihlava |  |  | Informatívní údaje z listů zakázek
Uchazeč:
| Kód |  |  |  | Objekt, Soupis prací | [6 empty] | Cena bez DPH [CZK] |  |  |  | Cena s DPH [CZK] | Typ | z toho Ostat. náklady [CZK] | DPH [CZK] | Normohodiny [h] | DPH základní [CZK] | DPH snížená [CZK] | DPH základní přenesená [CZK] | DPH snížená přenesená [CZK] | Základna DPH základní | Základna DPH snížená | Základna DPH zákl. přenesená | Základna DPH sníž. přenesená | Základna DPH nulová
| Náklady stavby celkem | [10 empty] | 0 |  |  |  | 0 |  | 0 | 0 | 0 | 0 | 0 | 0 | 0 | 0 | 0 | 0 | 0 | 0 |  | D | 0 | ###NOIMPORT### | IMPORT | {9311cf41-39b5-4e0d-89c0-e08952d94dd3} | {00000000-0000-0000-0000-000000000000}
|  | D1_01 |  |  |  | Nástavba pavilonu OS a CS | [5 empty] | 0 |  |  |  | 0 | STA | 0 | 0 | 0 | 0 | 0 | 0 | 0 | 0 | 0 | 0 | 0 | 0 |  | D | 1 | ###NOIMPORT### | IMPORT | {6620af36-cd29-44ad-96b5-0225d4375ebe} | {9311cf41-39b5-4e0d-89c0-e08952d94dd3} | 2
/ |  |  | D1_01_1 |  |  |  | Stavební |  |  |  |  | 0 |  |  |  | 0 | Soupis | 0 | 0 | 0 | 0 | 0 | 0 | 0 | 0 | 0 | 0 | 0 | 0 |  |  | 2 |  | IMPORT | {24cdec76-52df-4cba-94ce-ea5a1d29829d} | {6620af36-cd29-44ad-96b5-0225d4375ebe}
/ |  |  | D1_01_3 |  |  |  | Požárně bezpečnostní řešení |  |  |  |  | 0 |  |  |  | 0 | Soupis | 0 | 0 | 0 | 0 | 0 | 0 | 0 | 0 | 0 | 0 | 0 | 0 |  |  | 2 |  | IMPORT | {8a9a394a-93ce-42af-88c9-0f55c947797f} | {6620af36-cd29-44ad-96b5-0225d4375ebe}
/ |  |  | D1_01_4a1 |  |  |  | Vytápění |  |  |  |  | 0 |  |  |  | 0 | Soupis | 0 | 0 | 0 | 0 | 0 | 0 | 0 | 0 | 0 | 0 | 0 | 0 |  |  | 2 |  | IMPORT | {f9e7fb8a-4ff9-457e-b0ac-960c8ee9baf5} | {6620af36-cd29-44ad-96b5-0225d4375ebe}
/ |  |  | D1_01_4a2 |  |  |  | Předávací stanice tepla |  |  |  |  | 0 |  |  |  | 0 | Soupis | 0 | 0 | 0 | 0 | 0 | 0 | 0 | 0 | 0 | 0 | 0 | 0 |  |  | 2 |  | IMPORT | {58172855-658e-43cc-af3e-c9c1815c3d40} | {6620af36-cd29-44ad-96b5-0225d4375ebe}
/ |  |  | D1_01_4b |  |  |  | Chlazení |  |  |  |  | 0 |  |  |  | 0 | Soupis | 0 | 0 | 0 | 0 | 0 | 0 | 0 | 0 | 0 | 0 | 0 | 0 |  |  | 2 |  | IMPORT | {43cdc4eb-1d9f-4a30-b430-00fa843d45f3} | {6620af36-cd29-44ad-96b5-0225d4375ebe}
/ |  |  | D1_01_4c |  |  |  | Vzduchotechnika |  |  |  |  | 0 |  |  |  | 0 | Soupis | 0 | 0 | 0 | 0 | 0 | 0 | 0 | 0 | 0 | 0 | 0 | 0 |  |  | 2 |  | IMPORT | {7ce962bc-37d6-4825-9d7e-c3cb5861c015} | {6620af36-cd29-44ad-96b5-0225d4375ebe}
/ |  |  | D1_01_4d |  |  |  | Měření a regulace |  |  |  |  | 0 |  |  |  | 0 | Soupis | 0 | 0 | 0 | 0 | 0 | 0 | 0 | 0 | 0 | 0 | 0 | 0 |  |  | 2 |  | IMPORT | {ef62b19b-fe31-4538-a151-46f04a6fb7de} | {6620af36-cd29-44ad-96b5-0225d4375ebe}
/ |  |  | D1_01_4e |  |  |  | Zdravotně technické instalace |  |  |  |  | 0 |  |  |  | 0 | Soupis | 0 | 0 | 0 | 0 | 0 | 0 | 0 | 0 | 0 | 0 | 0 | 0 |  |  | 2 |  | IMPORT | {39bacd22-92bb-4e4d-939c-154a7df9a9bd} | {6620af36-cd29-44ad-96b5-0225d4375ebe}
/ |  |  | D1_01_4g-S |  |  |  | Silnoproudá elektrotechnika |  |  |  |  | 0 |  |  |  | 0 | Soupis | 0 | 0 | 0 | 0 | 0 | 0 | 0 | 0 | 0 | 0 | 0 | 0 |  |  | 2 |  | IMPORT | {ca050ba0-89df-4c3a-bd71-f3421716058c} | {6620af36-cd29-44ad-96b5-0225d4375ebe}
/ |  |  | D1_01_4g-H |  |  |  | Bleskosvod |  |  |  |  | 0 |  |  |  | 0 | Soupis | 0 | 0 | 0 | 0 | 0 | 0 | 0 | 0 | 0 | 0 | 0 | 0 |  |  | 2 |  | IMPORT | {298fd9e4-0cfd-4473-b829-b2874544d2cf} | {6620af36-cd29-44ad-96b5-0225d4375ebe}
/ |  |  | D1_01_4h1 |  |  |  | Slaboproudá elektrotechnika |  |  |  |  | 0 |  |  |  | 0 | Soupis | 0 | 0 | 0 | 0 | 0 | 0 | 0 | 0 | 0 | 0 | 0 | 0 |  |  | 2 |  | IMPORT | {aa04ccb9-ac97-46da-abc0-5fc72fa1e28c} | {6620af36-cd29-44ad-96b5-0225d4375ebe}
/ |  |  | D1_01_4h3 |  |  |  | Elektrická požární signalizace |  |  |  |  | 0 |  |  |  | 0 | Soupis | 0 | 0 | 0 | 0 | 0 | 0 | 0 | 0 | 0 | 0 | 0 | 0 |  |  | 2 |  | IMPORT | {4499a4b6-e5e0-45b1-bed0-ab915e7913ca} | {6620af36-cd29-44ad-96b5-0225d4375ebe}
/ |  |  | D1_01_4i |  |  |  | Medicinílní plyny |  |  |  |  | 0 |  |  |  | 0 | Soupis | 0 | 0 | 0 | 0 | 0 | 0 | 0 | 0 | 0 | 0 | 0 | 0 |  |  | 2 |  | IMPORT | {e42b50fe-81a1-484b-aa0a-4f987f1afa77} | {6620af36-cd29-44ad-96b5-0225d4375ebe}
/ |  | D2_05 |  |  |  | Areálové rozvody NN | [5 empty] | 0 |  |  |  | 0 | STA | 0 | 0 | 0 | 0 | 0 | 0 | 0 | 0 | 0 | 0 | 0 | 0 |  |  | 1 |  | IMPORT | {32b1703f-ce89-4f29-bf4d-c5d5f1253ce8} | {9311cf41-39b5-4e0d-89c0-e08952d94dd3} | 2
/ |  | D2_51a |  |  |  | Lékařská technologie - Pevně spojená se stavbou | [5 empty] | 0 |  |  |  | 0 | STA | 0 | 0 | 0 | 0 | 0 | 0 | 0 | 0 | 0 | 0 | 0 | 0 |  |  | 1 |  | IMPORT | {6782c0ac-f6dc-4ccd-80bd-a3aee31c872b} | {9311cf41-39b5-4e0d-89c0-e08952d94dd3} | 2
/ |  | OVN |  |  |  | Ostatní a vedlejší náklady | [5 empty] | 0 |  |  |  | 0 | VON | 0 | 0 | 0 | 0 | 0 | 0 | 0 | 0 | 0 | 0 | 0 | 0 |  |  | 1 |  | IMPORT | {69572485-a6a7-46b9-9258-6e772828cd45} | {9311cf41-39b5-4e0d-89c0-e08952d94dd3} | 2

## D1_01_1 - Stavební
| List obsahuje: |  | 1) Krycí list soupisu | 2) Rekapitulace |  |  | 3) Soupis prací | Zpět na list: | Rekapitulace stavby
[19 empty] | {24cdec76-52df-4cba-94ce-ea5a1d29829d} | [5 empty] | _611231301 | Cementový postřik stěn | 4340,178 | 2
[19 empty] | 2 | [5 empty] | _612321321 | Omítka stěn hladká | 1548,621 | 2
| KRYCÍ LIST SOUPISU | [8 empty] | v --- níže se nacházejí doplnkové a pomocné údaje k sestavám --- v | [8 empty] | False
Stavba:
Nástavba 3.NP na pavilon COS k umístění JIP a ARO, Krajská zdravotní a.s. – Nemocnice Teplice o.z.
Objekt:
D1_01 - Nástavba pavilonu OS a CS
Soupis:
D1_01_1 - Stavební
| KSO: |  |  |  |  | CC-CZ:
| Místo: |  | Teplice |  |  | Datum: | 4. 7. 2018
| Zadavatel: |  |  |  |  | IČ:
|  | Krajská zdravotní a.s., Ústí nad Labem |  |  |  | DIČ:
| Uchazeč: |  |  |  |  | IČ:
DIČ:
| Projektant: |  |  |  |  | IČ:
|  | Atelier Penta v.o.s., Mrštíkova 12, Jihlava |  |  |  | DIČ:
Poznámka:
| Cena bez DPH | [5 empty] | 0
|  |  | Základ daně |  |  | Sazba daně | Výše daně
| DPH | základní | 0 |  |  | 21% | 0
|  | snížená | 0 |  |  | 15% | 0
|  | zákl. přenesená | 0 |  |  | 21% | 0
|  | sníž. přenesená | 0 |  |  | 15% | 0
|  | nulová | 0 |  |  | 0% | 0
| Cena s DPH |  |  | v | CZK |  | 0
REKAPITULACE ČLENĚNÍ SOUPISU PRACÍ
Stavba:
Nástavba 3.NP na pavilon COS k umístění JIP a ARO, Krajská zdravotní a.s. – Nemocnice Teplice o.z.
Objekt:
D1_01 - Nástavba pavilonu OS a CS
Soupis:
D1_01_1 - Stavební
Místo: |  |  | Teplice |  |  | Datum: | 4. 7. 2018
Zadavatel: |  |  | Krajská zdravotní a.s., Ústí nad Labem |  |  | Projektant: | Atelier Penta v.o.s., Mrštíkova 12, Jihlava
Uchazeč:
Kód dílu - Popis | [6 empty] | Cena celkem [CZK]
Náklady soupisu celkem | [6 empty] | 0 | [12 empty] | -1
| HSV - Práce a dodávky HSV | [5 empty] | 0
| 3 - Svislé a kompletní konstrukce | [5 empty] | 0
| 4 - Vodorovné konstrukce | [5 empty] | 0
| 6 - Úpravy povrchů, podlahy a osazování výplní | [5 empty] | 0
| 61 - Úprava povrchů vnitřní | [5 empty] | 0
| 62 - Úprava povrchů vnější | [5 empty] | 0
| 63 - Podlahy a podlahové konstrukce | [5 empty] | 0
| 9 - Ostatní konstrukce a práce, bourání | [5 empty] | 0
| 94 - Lešení a stavební výtahy | [5 empty] | 0
| 95 - Různé dokončovací konstrukce a práce pozemních staveb | [5 empty] | 0
| 96 - Bourání konstrukcí | [5 empty] | 0
| 99 - Přesuny hmot a suti | [5 empty] | 0
| PSV - Práce a dodávky PSV | [5 empty] | 0
| 711 - Izolace proti vodě, vlhkosti a plynům | [5 empty] | 0
| 712 - Povlakové krytiny | [5 empty] | 0
| 713 - Izolace tepelné | [5 empty] | 0
| 714 - Akustická a protiotřesová opatření | [5 empty] | 0
| 762 - Konstrukce tesařské | [5 empty] | 0
| 763 - Konstrukce suché výstavby | [5 empty] | 0
| 764 - Konstrukce klempířské | [5 empty] | 0
| 766 - Konstrukce truhlářské | [5 empty] | 0
| 766.a - truhlářské vnitřní | [5 empty] | 0
| 766.d - plastové vnitřní parapety | [5 empty] | 0
| 766.b - truhlářské protipožární | [5 empty] | 0
| 767 - Konstrukce zámečnické | [5 empty] | 0
| 767.a - zámečnické vnitřní - výplně otvorů | [5 empty] | 0
| 767.b - zámečnické vnitřní protipožární | [5 empty] | 0
| 767.c - zámečnické vnitřní | [5 empty] | 0
| 767.d - zámečnické venkovní | [5 empty] | 0
| 767.e - ostatní | [5 empty] | 0
| 767.f - hliníkové vnitřní | [5 empty] | 0
| 767.g - hliníkové vnitřní protipožární | [5 empty] | 0
| 767.h - hliníkové venkovní | [5 empty] | 0
| 767.j - Ocelové výrobky | [5 empty] | 0
| 769 - Krytiny kovové | [5 empty] | 0
| 771 - Podlahy z dlaždic | [5 empty] | 0
| 773 - Podlahy z litého teraca | [5 empty] | 0
| 776 - Podlahy povlakové | [5 empty] | 0
| 777 - Podlahy lité | [5 empty] | 0
| 781 - Dokončovací práce - obklady keramické | [5 empty] | 0
| 783 - Dokončovací práce - nátěry | [5 empty] | 0
| 784 - Dokončovací práce - malby a tapety | [5 empty] | 0
SOUPIS PRACÍ
Stavba:
Nástavba 3.NP na pavilon COS k umístění JIP a ARO, Krajská zdravotní a.s. – Nemocnice Teplice o.z.
Objekt:
D1_01 - Nástavba pavilonu OS a CS
Soupis:
D1_01_1 - Stavební
Místo: |  |  | Teplice |  |  | Datum: | 4. 7. 2018
Zadavatel: |  |  | Krajská zdravotní a.s., Ústí nad Labem |  |  | Projektant: | Atelier Penta v.o.s., Mrštíkova 12, Jihlava
Uchazeč:
PČ | Typ | Kód | Popis | MJ | Množství | J.cena [CZK] | Cena celkem [CZK] | Cenová soustava |  | Poznámka | DPH | J. Nh [h] | Nh celkem [h] | J. hmotnost [t] | Hmotnost celkem [t] | J. suť [t] | Suť Celkem [t]
Náklady soupisu celkem | [6 empty] | 0 | [5 empty] | 0 |  | 2804.425 |  | 19.9642 |  | D | -1 | [14 empty] | 0
| D | HSV | Práce a dodávky HSV |  |  |  | 0 | [5 empty] | 0 |  | 2652.1947 |  | 19.9642 | 1 | D | 0 |  |  |  | ROZPOCET | [10 empty] | 0
| D | 3 | Svislé a kompletní konstrukce |  |  |  | 0 | [5 empty] | 0 |  | 852.3595 |  | 0 | 1 | D | 1 |  |  |  | ROZPOCET | [10 empty] | 0
1 | K | 311236101 | Zdivo jednovrstvé zvukově izolační na cementovou maltu M10 z cihel děrovaných P15 tloušťky 190 mm | m2 | 714.788 |  | 0 | CS ÚRS 2018 01 |  |  | základní |  | 0 | 0.20608 | 147.3035 | 0 | 0 | 4 | K | 2 |  |  |  | ROZPOCET |  |  |  |  | 0 | 0 | 0 | 0 | 0 | 1 | 0 | 4 | -556072442
| VV |  | Viz. PD stavební část - výkresy půdorysu 3.NP, výkresy řezů A-F a Tech.zpr. | [15 empty] | VV | 2 | 1 | True | 0 | ROZPOCET
| VV |  | . | [15 empty] | VV | 2 | 1 | True | 0 | ROZPOCET
| VV |  | 3.NP | [15 empty] | VV | 2 | 1 | True | 0 | ROZPOCET
| VV |  | "m.č.301:" (13,175+2,55)*3,845-2,1*2,2-1,65*2,2-0,9*2,1*2-0,8*2,1 |  | 46.753 | [13 empty] | VV | 2 | 2 | True | 0 | ROZPOCET
| VV |  | "m.č.302:" 3,9*2*3,845 |  | 29.991 | [13 empty] | VV | 2 | 2 | True | 0 | ROZPOCET
| VV |  | "m.č.303:" 3,9*3,845 |  | 14.996 | [13 empty] | VV | 2 | 2 | True | 0 | ROZPOCET
| VV |  | "m.č.304:" (1,0+4,125)*3,845+0,125*1,75 |  | 19.924 | [13 empty] | VV | 2 | 2 | True | 0 | ROZPOCET
| VV |  | "m.č.305:" 4,025*3,845-0,7*2,1 |  | 14.006 | [13 empty] | VV | 2 | 2 | True | 0 | ROZPOCET
| VV |  | "m.č.306:" 1,8*3,845 |  | 6.921 | [13 empty] | VV | 2 | 2 | True | 0 | ROZPOCET
| VV |  | "m.č.307:" 1,8*3,845 |  | 6.921 | [13 empty] | VV | 2 | 2 | True | 0 | ROZPOCET
| VV |  | "m.č.308:" (4,125+4,025)*3,845+0,125*1,75-0,7*2,1 |  | 30.086 | [13 empty] | VV | 2 | 2 | True | 0 | ROZPOCET
| VV |  | "m.č.309:" 6,75*3,845-0,8*2,1+2,4*(3,845-2,2) |  | 28.222 | [13 empty] | VV | 2 | 2 | True | 0 | ROZPOCET
| VV |  | "m.č.310:" 7,475*3,845 |  | 28.741 | [13 empty] | VV | 2 | 2 | True | 0 | ROZPOCET
| VV |  | "m.č.311:" (5,675+1,1)*3,845-0,9*2,1 |  | 24.16 | [13 empty] | VV | 2 | 2 | True | 0 | ROZPOCET
| VV |  | "m.č.312:" (2,6+0,4+0,9)*3,845 |  | 14.996 | [13 empty] | VV | 2 | 2 | True | 0 | ROZPOCET
| VV |  | "m.č.327:" 23,1*3,845-0,8*2,1*4-0,9*2,1*3 |  | 76.43 | [13 empty] | VV | 2 | 2 | True | 0 | ROZPOCET
| VV |  | "m.č.328:" (4,125+4,025)*3,845+0,125*1,75 |  | 31.556 | [13 empty] | VV | 2 | 2 | True | 0 | ROZPOCET
| VV |  | "m.č.329:" (4,125+4,025)*3,845+0,125*1,75-0,7*2,1 |  | 30.086 | [13 empty] | VV | 2 | 2 | True | 0 | ROZPOCET
| VV |  | "m.č.330:" 1,8*3,845 |  | 6.921 | [13 empty] | VV | 2 | 2 | True | 0 | ROZPOCET
| VV |  | "m.č.331:" 1,8*3,845 |  | 6.921 | [13 empty] | VV | 2 | 2 | True | 0 | ROZPOCET
| VV |  | "m.č.332:" (4,025+4,125)*3,845 |  | 31.337 | [13 empty] | VV | 2 | 2 | True | 0 | ROZPOCET
| VV |  | "m.č.333:" (4,125*3,845+0,125*1,75)*2-0,7*2,1 |  | 30.689 | [13 empty] | VV | 2 | 2 | True | 0 | ROZPOCET
| VV |  | "m.č.334:" 1,8*3,845 |  | 6.921 | [13 empty] | VV | 2 | 2 | True | 0 | ROZPOCET
| VV |  | "m.č.336:" 2,125*3,845+0,125*1,75 |  | 8.389 | [13 empty] | VV | 2 | 2 | True | 0 | ROZPOCET
| VV |  | "m.č.340:" 2,6*3,845 |  | 9.997 | [13 empty] | VV | 2 | 2 | True | 0 | ROZPOCET
| VV |  | "m.č.342:" 5,675*3,845 |  | 21.82 | [13 empty] | VV | 2 | 2 | True | 0 | ROZPOCET
| VV |  | "m.č.348:" (2,3+0,4)*3,845*2 |  | 20.763 | [13 empty] | VV | 2 | 2 | True | 0 | ROZPOCET
| VV |  | "m.č.349:" 7,35*3,845 |  | 28.261 | [13 empty] | VV | 2 | 2 | True | 0 | ROZPOCET
| VV |  | "m.č.350:" 6,1*3,845+0,125*1,75 |  | 23.673 | [13 empty] | VV | 2 | 2 | True | 0 | ROZPOCET
| VV |  | "m.č.359:" (2,8*2+4,825*2)*3,845-1,8*2,2*2 |  | 50.716 | [13 empty] | VV | 2 | 2 | True | 0 | ROZPOCET
| VV |  | "m.č.369:" 4,1*3,845 |  | 15.765 | [13 empty] | VV | 2 | 2 | True | 0 | ROZPOCET
| VV |  | "m.č.370:" (4,1*2+5,7)*3,845-2,1*2,2 |  | 48.826 | [13 empty] | VV | 2 | 2 | True | 0 | ROZPOCET
2 | K | 311321411 | Nosná zeď ze ŽB tř. C 25/30 bez výztuže | m3 | 195.965 |  | 0 | CS ÚRS 2018 01 |  |  | základní |  | 0 | 2.4533 | 480.759 | 0 | 0 | 4 | K | 2 |  |  |  | ROZPOCET |  |  |  |  | 0 | 0 | 0 | 0 | 0 | 1 | 0 | 4 | -1830702232
| VV |  | Viz. PD stavební část - výkresy půdorysu 3.NP a 4.NP, výkresy řezů A-F a Tech.zpr. | [15 empty] | VV | 2 | 1 | True | 0 | ROZPOCET
| VV |  | Viz. PD statika - výkres Tvar 3.NP a 4.NP, atika a Tech.zpr. | [15 empty] | VV | 2 | 1 | True | 0 | ROZPOCET
| VV |  | . | [15 empty] | VV | 2 | 1 | True | 0 | ROZPOCET
| VV |  | 3.NP | [15 empty] | VV | 2 | 1 | True | 0 | ROZPOCET
| VV |  | Hlavní budova | [15 empty] | VV | 2 | 1 | True | 0 | ROZPOCET
| VV |  | "Osa 1:" (21,2+6,8)*0,2*(3,845-1,0)-(2,7+1,45+2,8+6,6)*1,75*0,2+0,6*0,3*(3,845-1,0) |  | 11.702 | [13 empty] | VV | 2 | 2 | True | 0 | ROZPOCET
| VV |  | "Osa 9:" 28,6*0,2*(3,845-1,0)-(4,5+2,7+2,125)*1,75*0,2-2,0*1,7*0,2 |  | 12.33 | [13 empty] | VV | 2 | 2 | True | 0 | ROZPOCET
| VV |  | "Osa A:" 50,4*0,3*(3,845-1,0)-5,4*0,3*1,75*8 |  | 20.336 | [13 empty] | VV | 2 | 2 | True | 0 | ROZPOCET
| VV |  | "Osa E:" 50,4*0,3*(3,845-1,0)-5,4*0,3*1,75*6-2,75*0,3*1,7 |  | 24.604 | [13 empty] | VV | 2 | 2 | True | 0 | ROZPOCET
| VV |  | "Osa C:" 5,6*0,2*3,845 |  | 4.306 | [13 empty] | VV | 2 | 2 | True | 0 | ROZPOCET
| VV |  | Únikové schodiště | [15 empty] | VV | 2 | 1 | True | 0 | ROZPOCET
| VV |  | (7,325+6,87+3,8+7,17+3,325+2,5)*0,2*3,905-2,0*2,7*0,2 |  | 23.123 | [13 empty] | VV | 2 | 2 | True | 0 | ROZPOCET
| VV |  | Výtahová šachta | [15 empty] | VV | 2 | 1 | True | 0 | ROZPOCET
| VV |  | (5,05*2+2,5)*0,25*7,755+2,5*2*0,2*7,755 |  | 32.183 | [13 empty] | VV | 2 | 2 | True | 0 | ROZPOCET
| VV |  | Spojovací koridor a schodiště | [15 empty] | VV | 2 | 1 | True | 0 | ROZPOCET
| VV |  | (5,22+3,25+1,05*2+4,57+3,8)*0,2*3,305-2,75*0,2*2,7 |  | 11.034 | [13 empty] | VV | 2 | 2 | True | 0 | ROZPOCET
| VV |  | . | [15 empty] | VV | 2 | 1 | True | 0 | ROZPOCET
| VV |  | 4.NP | [15 empty] | VV | 2 | 1 | True | 0 | ROZPOCET
| VV |  | Atika hlavní budovy | [15 empty] | VV | 2 | 1 | True | 0 | ROZPOCET
| VV |  | (13,2+29,2+50,0+29,2+26,2)*0,2*1,0 |  | 29.56 | [13 empty] | VV | 2 | 2 | True | 0 | ROZPOCET
| VV |  | Atika únikového schodiště | [15 empty] | VV | 2 | 1 | True | 0 | ROZPOCET
| VV |  | (7,325+9,87+3,8+7,17+3,325+2,5)*0,2*1,0 |  | 6.798 | [13 empty] | VV | 2 | 2 | True | 0 | ROZPOCET
| VV |  | Atika spojovacího koridoru a schodiště | [15 empty] | VV | 2 | 1 | True | 0 | ROZPOCET
| VV |  | (10,4*2+2,5)*0,2*0,6 |  | 2.796 | [13 empty] | VV | 2 | 2 | True | 0 | ROZPOCET
| VV |  | (5,22+3,225+1,6+4,77+3,8)*0,2*3,78-2,0*2,2*0,2 |  | 13.193 | [13 empty] | VV | 2 | 2 | True | 0 | ROZPOCET
| VV |  | . | [15 empty] | VV | 2 | 1 | True | 0 | ROZPOCET
| VV |  | Střecha | [15 empty] | VV | 2 | 1 | True | 0 | ROZPOCET
| VV |  | Atika schodiště | [15 empty] | VV | 2 | 1 | True | 0 | ROZPOCET
| VV |  | (6,8*2+10,07)*0,2*0,845 |  | 4 | [13 empty] | VV | 2 | 2 | True | 0 | ROZPOCET
3 | K | 311351121 | Zřízení oboustranného bednění nosných nadzákladových zdí | m2 | 1764.734 |  | 0 | CS ÚRS 2018 01 |  |  | základní |  | 0 | 0.00275 | 4.853 | 0 | 0 | 4 | K | 2 |  |  |  | ROZPOCET |  |  |  |  | 0 | 0 | 0 | 0 | 0 | 1 | 0 | 4 | -462293738
| VV |  | Viz. PD stavební část - výkresy půdorysu 3.NP a 4.NP, výkresy řezů A-F a Tech.zpr. | [15 empty] | VV | 2 | 1 | True | 0 | ROZPOCET
| VV |  | Viz. PD statika - výkres Tvar 3.NP a 4.NP, atika a Tech.zpr. | [15 empty] | VV | 2 | 1 | True | 0 | ROZPOCET
| VV |  | . | [15 empty] | VV | 2 | 1 | True | 0 | ROZPOCET
| VV |  | 3.NP | [15 empty] | VV | 2 | 1 | True | 0 | ROZPOCET
| VV |  | Hlavní budova | [15 empty] | VV | 2 | 1 | True | 0 | ROZPOCET
| VV |  | "Osa 1:" ((21,2+6,8)*(3,845-1,0)-(2,7+1,45+2,8+6,6)*1,75+0,6*(3,845-1,0))*2 |  | 115.309 | [13 empty] | VV | 2 | 2 | True | 0 | ROZPOCET
| VV |  | "Osa 9:" (28,6*(3,845-1,0)-(4,5+2,7+2,125)*1,75-2,0*1,7*0,2)*2 |  | 128.737 | [13 empty] | VV | 2 | 2 | True | 0 | ROZPOCET
| VV |  | "Osa A:" (50,4*(3,845-1,0)-5,4*1,75*8)*2 |  | 135.576 | [13 empty] | VV | 2 | 2 | True | 0 | ROZPOCET
| VV |  | "Osa E:" (50,4*(3,845-1,0)-5,4*1,75*6-2,75*1,7)*2 |  | 164.026 | [13 empty] | VV | 2 | 2 | True | 0 | ROZPOCET
| VV |  | "Osa C:" (5,6*3,845)*2 |  | 43.064 | [13 empty] | VV | 2 | 2 | True | 0 | ROZPOCET
| VV |  | Únikové schodiště | [15 empty] | VV | 2 | 1 | True | 0 | ROZPOCET
| VV |  | ((7,325+6,87+3,8+7,17+3,325+2,5)*3,905-2,0*2,7)*2 |  | 231.232 | [13 empty] | VV | 2 | 2 | True | 0 | ROZPOCET
| VV |  | Výtahová šachta | [15 empty] | VV | 2 | 1 | True | 0 | ROZPOCET
| VV |  | ((5,05*2+2,5)*7,755+2,5*2*7,755)*2 |  | 272.976 | [13 empty] | VV | 2 | 2 | True | 0 | ROZPOCET
| VV |  | Spojovací koridor a schodiště | [15 empty] | VV | 2 | 1 | True | 0 | ROZPOCET
| VV |  | ((5,22+3,25+1,05*2+4,57+3,8)*3,305-2,75*2,7)*2 |  | 110.343 | [13 empty] | VV | 2 | 2 | True | 0 | ROZPOCET
| VV |  | . | [15 empty] | VV | 2 | 1 | True | 0 | ROZPOCET
| VV |  | 4.NP | [15 empty] | VV | 2 | 1 | True | 0 | ROZPOCET
| VV |  | Atika hlavní budovy | [15 empty] | VV | 2 | 1 | True | 0 | ROZPOCET
| VV |  | ((13,2+29,2+50,0+29,2+26,2)*1,0)*2 |  | 295.6 | [13 empty] | VV | 2 | 2 | True | 0 | ROZPOCET
| VV |  | Atika únikového schodiště | [15 empty] | VV | 2 | 1 | True | 0 | ROZPOCET
| VV |  | ((7,325+9,87+3,8+7,17+3,325+2,5)*1,0)*2 |  | 67.98 | [13 empty] | VV | 2 | 2 | True | 0 | ROZPOCET
| VV |  | Atika spojovacího koridoru a schodiště | [15 empty] | VV | 2 | 1 | True | 0 | ROZPOCET
| VV |  | ((10,4*2+2,5)*0,6)*2 |  | 27.96 | [13 empty] | VV | 2 | 2 | True | 0 | ROZPOCET
| VV |  | ((5,22+3,225+1,6+4,77+3,8)*3,78-2,0*2,2)*2 |  | 131.929 | [13 empty] | VV | 2 | 2 | True | 0 | ROZPOCET
| VV |  | . | [15 empty] | VV | 2 | 1 | True | 0 | ROZPOCET
| VV |  | Střecha | [15 empty] | VV | 2 | 1 | True | 0 | ROZPOCET
| VV |  | Atika schodiště | [15 empty] | VV | 2 | 1 | True | 0 | ROZPOCET
| VV |  | ((6,8*2+10,07)*0,845)*2 |  | 40.002 | [13 empty] | VV | 2 | 2 | True | 0 | ROZPOCET
4 | K | 311351122 | Odstranění oboustranného bednění nosných nadzákladových zdí | m2 | 1764.734 |  | 0 | CS ÚRS 2018 01 |  |  | základní |  | 0 | 0 | 0 | 0 | 0 | 4 | K | 2 |  |  |  | ROZPOCET |  |  |  |  | 0 | 0 | 0 | 0 | 0 | 1 | 0 | 4 | -403410406
5 | K | 311351311 | Zřízení jednostranného bednění nosných nadzákladových zdí | m2 | 64.77 |  | 0 | CS ÚRS 2018 01 |  |  | základní |  | 0 | 0.00346 | 0.2241 | 0 | 0 | 4 | K | 2 |  |  |  | ROZPOCET |  |  |  |  | 0 | 0 | 0 | 0 | 0 | 1 | 0 | 4 | 1168030039
| VV |  | Viz. PD stavební část - výkresy půdorysu 3.NP a 4.NP, výkresy řezů A-F a Tech.zpr. | [15 empty] | VV | 2 | 1 | True | 0 | ROZPOCET
| VV |  | Viz. PD statika - výkres Tvar 3.NP a 4.NP, atika a Tech.zpr. | [15 empty] | VV | 2 | 1 | True | 0 | ROZPOCET
| VV |  | . | [15 empty] | VV | 2 | 1 | True | 0 | ROZPOCET
| VV |  | 3.NP | [15 empty] | VV | 2 | 1 | True | 0 | ROZPOCET
| VV |  | Hlavní budova | [15 empty] | VV | 2 | 1 | True | 0 | ROZPOCET
| VV |  | "Osa 1:" (2,7+1,45+2,8+6,6)*0,2+1,75*0,2*8+0,1*0,3*(3,845-1,0)*2 |  | 5.681 | [13 empty] | VV | 2 | 2 | True | 0 | ROZPOCET
| VV |  | "Osa 9:" (4,5+2,7+2,125)*0,2+1,75*0,2*6+2,0*0,2+1,7*0,2*2 |  | 5.045 | [13 empty] | VV | 2 | 2 | True | 0 | ROZPOCET
| VV |  | "Osa A:" 5,4*0,3*8+1,75*0,3*16 |  | 21.36 | [13 empty] | VV | 2 | 2 | True | 0 | ROZPOCET
| VV |  | "Osa E:" 5,4*0,3*6+1,75*0,3*12+2,75*0,3+1,7*0,3*2 |  | 17.865 | [13 empty] | VV | 2 | 2 | True | 0 | ROZPOCET
| VV |  | "Osa C:" 3,845*0,2*2 |  | 1.538 | [13 empty] | VV | 2 | 2 | True | 0 | ROZPOCET
| VV |  | Únikové schodiště | [15 empty] | VV | 2 | 1 | True | 0 | ROZPOCET
| VV |  | 2,0*0,2+2,7*0,2*2 |  | 1.48 | [13 empty] | VV | 2 | 2 | True | 0 | ROZPOCET
| VV |  | Výtahová šachta | [15 empty] | VV | 2 | 1 | True | 0 | ROZPOCET
| VV |  | (1,37+2,15*2)*0,25+(1,37+2,25*2)*0,25 |  | 2.885 | [13 empty] | VV | 2 | 2 | True | 0 | ROZPOCET
| VV |  | Spojovací koridor a schodiště | [15 empty] | VV | 2 | 1 | True | 0 | ROZPOCET
| VV |  | 2,75*0,2+2,7*0,2*2+3,305*0,2*4 |  | 4.274 | [13 empty] | VV | 2 | 2 | True | 0 | ROZPOCET
| VV |  | . | [15 empty] | VV | 2 | 1 | True | 0 | ROZPOCET
| VV |  | 4.NP | [15 empty] | VV | 2 | 1 | True | 0 | ROZPOCET
| VV |  | Atika spojovacího koridoru a schodiště | [15 empty] | VV | 2 | 1 | True | 0 | ROZPOCET
| VV |  | (2,0+2,2*2)*0,2+3,78*0,2*4 |  | 4.304 | [13 empty] | VV | 2 | 2 | True | 0 | ROZPOCET
| VV |  | . | [15 empty] | VV | 2 | 1 | True | 0 | ROZPOCET
| VV |  | Střecha | [15 empty] | VV | 2 | 1 | True | 0 | ROZPOCET
| VV |  | Atika schodiště | [15 empty] | VV | 2 | 1 | True | 0 | ROZPOCET
| VV |  | 0,845*0,2*2 |  | 0.338 | [13 empty] | VV | 2 | 2 | True | 0 | ROZPOCET
6 | K | 311351312 | Odstranění jednostranného bednění nosných nadzákladových zdí | m2 | 64.77 |  | 0 | CS ÚRS 2018 01 |  |  | základní |  | 0 | 0 | 0 | 0 | 0 | 4 | K | 2 |  |  |  | ROZPOCET |  |  |  |  | 0 | 0 | 0 | 0 | 0 | 1 | 0 | 4 | 2034828399
7 | K | 311361821 | Výztuž nosných zdí betonářskou ocelí 10 505 | t | 38.943 |  | 0 | CS ÚRS 2018 01 |  |  | základní |  | 0 | 1.0488 | 40.8438 | 0 | 0 | 4 | K | 2 |  |  |  | ROZPOCET |  |  |  |  | 0 | 0 | 0 | 0 | 0 | 1 | 0 | 4 | -1297273929
| VV |  | Viz. PD statika - výkres Výztuž stěny 3.NP, 4.NP a Tech.zpr. | [15 empty] | VV | 2 | 1 | True | 0 | ROZPOCET
| VV |  | . | [15 empty] | VV | 2 | 1 | True | 0 | ROZPOCET
| VV |  | 3.NP | [15 empty] | VV | 2 | 1 | True | 0 | ROZPOCET
| VV |  | 32,103 |  | 32.103 | [13 empty] | VV | 2 | 2 | True | 0 | ROZPOCET
| VV |  | 4.NP | [15 empty] | VV | 2 | 1 | True | 0 | ROZPOCET
| VV |  | 6,84 |  | 6.84 | [13 empty] | VV | 2 | 2 | True | 0 | ROZPOCET
8 | K | 317168011 | Překlad keramický plochý š 115 mm dl 1000 mm | kus | 4 |  | 0 | CS ÚRS 2018 01 |  |  | základní |  | 0 | 0.01794 | 0.07176 | 0 | 0 | 4 | K | 2 |  |  |  | ROZPOCET |  |  |  |  | 0 | 0 | 0 | 0 | 0 | 1 | 0 | 4 | 2025907429
| VV |  | Viz. PD stavební část - výkresy půdorysu 3.NP, výkresy řezů A-F a Tech.zpr. | [15 empty] | VV | 2 | 1 | True | 0 | ROZPOCET
| VV |  | . | [15 empty] | VV | 2 | 1 | True | 0 | ROZPOCET
| VV |  | "3.NP:" 4 |  | 4 | [13 empty] | VV | 2 | 2 | True | 0 | ROZPOCET
9 | K | 317168021 | Překlad keramický plochý š 145 mm dl 1000 mm | kus | 6 |  | 0 | CS ÚRS 2018 01 |  |  | základní |  | 0 | 0.02126 | 0.12756 | 0 | 0 | 4 | K | 2 |  |  |  | ROZPOCET |  |  |  |  | 0 | 0 | 0 | 0 | 0 | 1 | 0 | 4 | 1025195982
| VV |  | Viz. PD stavební část - výkresy půdorysu 3.NP, výkresy řezů A-F a Tech.zpr. | [15 empty] | VV | 2 | 1 | True | 0 | ROZPOCET
| VV |  | . | [15 empty] | VV | 2 | 1 | True | 0 | ROZPOCET
| VV |  | "3.NP:" 1+5 |  | 6 | [13 empty] | VV | 2 | 2 | True | 0 | ROZPOCET
10 | K | 317168022 | Překlad keramický plochý š 145 mm dl 1250 mm | kus | 29 |  | 0 | CS ÚRS 2018 01 |  |  | základní |  | 0 | 0.02693 | 0.78097 | 0 | 0 | 4 | K | 2 |  |  |  | ROZPOCET |  |  |  |  | 0 | 0 | 0 | 0 | 0 | 1 | 0 | 4 | 663353801
| VV |  | Viz. PD stavební část - výkresy půdorysu 3.NP, výkresy řezů A-F a Tech.zpr. | [15 empty] | VV | 2 | 1 | True | 0 | ROZPOCET
| VV |  | . | [15 empty] | VV | 2 | 1 | True | 0 | ROZPOCET
| VV |  | "3.NP:" 8+21 |  | 29 | [13 empty] | VV | 2 | 2 | True | 0 | ROZPOCET
11 | K | 317168023 | Překlad keramický plochý š 145 mm dl 1500 mm | kus | 1 |  | 0 | CS ÚRS 2018 01 |  |  | základní |  | 0 | 0.03195 | 0.03195 | 0 | 0 | 4 | K | 2 |  |  |  | ROZPOCET |  |  |  |  | 0 | 0 | 0 | 0 | 0 | 1 | 0 | 4 | 1889053851
| VV |  | Viz. PD stavební část - výkresy půdorysu 3.NP, výkresy řezů A-F a Tech.zpr. | [15 empty] | VV | 2 | 1 | True | 0 | ROZPOCET
| VV |  | . | [15 empty] | VV | 2 | 1 | True | 0 | ROZPOCET
| VV |  | "3.NP:" 1 |  | 1 | [13 empty] | VV | 2 | 2 | True | 0 | ROZPOCET
12 | K | 317168024 | Překlad keramický plochý š 145 mm dl 1750 mm | kus | 1 |  | 0 | CS ÚRS 2018 01 |  |  | základní |  | 0 | 0.03698 | 0.03698 | 0 | 0 | 4 | K | 2 |  |  |  | ROZPOCET |  |  |  |  | 0 | 0 | 0 | 0 | 0 | 1 | 0 | 4 | -1668427121
| VV |  | Viz. PD stavební část - výkresy půdorysu 3.NP, výkresy řezů A-F a Tech.zpr. | [15 empty] | VV | 2 | 1 | True | 0 | ROZPOCET
| VV |  | . | [15 empty] | VV | 2 | 1 | True | 0 | ROZPOCET
| VV |  | "3.NP:" 1 |  | 1 | [13 empty] | VV | 2 | 2 | True | 0 | ROZPOCET
13 | K | 317168025 | Překlad keramický plochý š 145 mm dl 2000 mm | kus | 5 |  | 0 | CS ÚRS 2018 01 |  |  | základní |  | 0 | 0.042 | 0.21 | 0 | 0 | 4 | K | 2 |  |  |  | ROZPOCET |  |  |  |  | 0 | 0 | 0 | 0 | 0 | 1 | 0 | 4 | 522302868
| VV |  | Viz. PD stavební část - výkresy půdorysu 3.NP, výkresy řezů A-F a Tech.zpr. | [15 empty] | VV | 2 | 1 | True | 0 | ROZPOCET
| VV |  | . | [15 empty] | VV | 2 | 1 | True | 0 | ROZPOCET
| VV |  | "3.NP:" 5 |  | 5 | [13 empty] | VV | 2 | 2 | True | 0 | ROZPOCET
14 | K | 317168028 | Překlad keramický plochý š 145 mm dl 2750 mm | kus | 1 |  | 0 | CS ÚRS 2018 01 |  |  | základní |  | 0 | 0.05781 | 0.05781 | 0 | 0 | 4 | K | 2 |  |  |  | ROZPOCET |  |  |  |  | 0 | 0 | 0 | 0 | 0 | 1 | 0 | 4 | -1586850562
| VV |  | Viz. PD stavební část - výkresy půdorysu 3.NP, výkresy řezů A-F a Tech.zpr. | [15 empty] | VV | 2 | 1 | True | 0 | ROZPOCET
| VV |  | . | [15 empty] | VV | 2 | 1 | True | 0 | ROZPOCET
| VV |  | "2.NP:" 1 |  | 1 | [13 empty] | VV | 2 | 2 | True | 0 | ROZPOCET
15 | K | 317168051 | Překlad keramický vysoký v 238 mm dl 1000 mm | kus | 10 |  | 0 | CS ÚRS 2018 01 |  |  | základní |  | 0 | 0.03655 | 0.3655 | 0 | 0 | 4 | K | 2 |  |  |  | ROZPOCET |  |  |  |  | 0 | 0 | 0 | 0 | 0 | 1 | 0 | 4 | 230096695
| VV |  | Viz. PD stavební část - výkresy půdorysu 3.NP, výkresy řezů A-F a Tech.zpr. | [15 empty] | VV | 2 | 1 | True | 0 | ROZPOCET
| VV |  | . | [15 empty] | VV | 2 | 1 | True | 0 | ROZPOCET
| VV |  | "3.NP:" 5*2 |  | 10 | [13 empty] | VV | 2 | 2 | True | 0 | ROZPOCET
16 | K | 317168052 | Překlad keramický vysoký v 238 mm dl 1250 mm | kus | 24 |  | 0 | CS ÚRS 2018 01 |  |  | základní |  | 0 | 0.04555 | 1.0932 | 0 | 0 | 4 | K | 2 |  |  |  | ROZPOCET |  |  |  |  | 0 | 0 | 0 | 0 | 0 | 1 | 0 | 4 | -1917881756
| VV |  | Viz. PD stavební část - výkresy půdorysu 3.NP, výkresy řezů A-F a Tech.zpr. | [15 empty] | VV | 2 | 1 | True | 0 | ROZPOCET
| VV |  | . | [15 empty] | VV | 2 | 1 | True | 0 | ROZPOCET
| VV |  | "3.NP:" 6*2+6*2 |  | 24 | [13 empty] | VV | 2 | 2 | True | 0 | ROZPOCET
17 | K | 317168055 | Překlad keramický vysoký v 238 mm dl 2000 mm | kus | 2 |  | 0 | CS ÚRS 2018 01 |  |  | základní |  | 0 | 0.07285 | 0.1457 | 0 | 0 | 4 | K | 2 |  |  |  | ROZPOCET |  |  |  |  | 0 | 0 | 0 | 0 | 0 | 1 | 0 | 4 | 785840126
| VV |  | Viz. PD stavební část - výkresy půdorysu 3.NP, výkresy řezů A-F a Tech.zpr. | [15 empty] | VV | 2 | 1 | True | 0 | ROZPOCET
| VV |  | . | [15 empty] | VV | 2 | 1 | True | 0 | ROZPOCET
| VV |  | "3.NP:" 1*2 |  | 2 | [13 empty] | VV | 2 | 2 | True | 0 | ROZPOCET
18 | K | 317168056 | Překlad keramický vysoký v 238 mm dl 2250 mm | kus | 4 |  | 0 | CS ÚRS 2018 01 |  |  | základní |  | 0 | 0.08185 | 0.3274 | 0 | 0 | 4 | K | 2 |  |  |  | ROZPOCET |  |  |  |  | 0 | 0 | 0 | 0 | 0 | 1 | 0 | 4 | 1851694437
| VV |  | Viz. PD stavební část - výkresy půdorysu 3.NP, výkresy řezů A-F a Tech.zpr. | [15 empty] | VV | 2 | 1 | True | 0 | ROZPOCET
| VV |  | . | [15 empty] | VV | 2 | 1 | True | 0 | ROZPOCET
| VV |  | "3.NP:" 2*2 |  | 4 | [13 empty] | VV | 2 | 2 | True | 0 | ROZPOCET
19 | K | 317168057 | Překlad keramický vysoký v 238 mm dl 2500 mm | kus | 1 |  | 0 | CS ÚRS 2018 01 |  |  | základní |  | 0 | 0.09105 | 0.09105 | 0 | 0 | 4 | K | 2 |  |  |  | ROZPOCET |  |  |  |  | 0 | 0 | 0 | 0 | 0 | 1 | 0 | 4 | -1176620049
| VV |  | Viz. PD stavební část - výkresy půdorysu 3.NP, výkresy řezů A-F a Tech.zpr. | [15 empty] | VV | 2 | 1 | True | 0 | ROZPOCET
| VV |  | . | [15 empty] | VV | 2 | 1 | True | 0 | ROZPOCET
| VV |  | "3.NP:" 1 |  | 1 | [13 empty] | VV | 2 | 2 | True | 0 | ROZPOCET
20 | K | 317168058 | Překlad keramický vysoký v 238 mm dl 2750 mm | kus | 2 |  | 0 | CS ÚRS 2018 01 |  |  | základní |  | 0 | 0.10005 | 0.2001 | 0 | 0 | 4 | K | 2 |  |  |  | ROZPOCET |  |  |  |  | 0 | 0 | 0 | 0 | 0 | 1 | 0 | 4 | 2141011398
| VV |  | Viz. PD stavební část - výkresy půdorysu 3.NP, výkresy řezů A-F a Tech.zpr. | [15 empty] | VV | 2 | 1 | True | 0 | ROZPOCET
| VV |  | . | [15 empty] | VV | 2 | 1 | True | 0 | ROZPOCET
| VV |  | "3.NP:" 1*2 |  | 2 | [13 empty] | VV | 2 | 2 | True | 1 | ROZPOCET
21 | K | 317168059 | Překlad keramický vysoký v 238 mm dl 3000 mm | kus | 2 |  | 0 | CS ÚRS 2018 01 |  |  | základní |  | 0 | 0.10905 | 0.2181 | 0 | 0 | 4 | K | 2 |  |  |  | ROZPOCET |  |  |  |  | 0 | 0 | 0 | 0 | 0 | 1 | 0 | 4 | -520309078
| VV |  | Viz. PD stavební část - výkresy půdorysu 3.NP, výkresy řezů A-F a Tech.zpr. | [15 empty] | VV | 2 | 1 | True | 0 | ROZPOCET
| VV |  | . | [15 empty] | VV | 2 | 1 | True | 0 | ROZPOCET
| VV |  | "3.NP:" 2 |  | 2 | [13 empty] | VV | 2 | 2 | True | 0 | ROZPOCET
22 | K | 389381001 | Dobetonování prefabrikovaných konstrukcí | m3 | 0.366 |  | 0 | CS ÚRS 2018 01 |  |  | základní |  | 0 | 2.5961 | 0.95017 | 0 | 0 | 4 | K | 2 |  |  |  | ROZPOCET |  |  |  |  | 0 | 0 | 0 | 0 | 0 | 1 | 0 | 4 | 791013277
| VV |  | Viz. PD stavební část - výkresy půdorysu 3.NP, výkresy řezů A-F a Tech.zpr. | [15 empty] | VV | 2 | 1 | True | 0 | ROZPOCET
| VV |  | . | [15 empty] | VV | 2 | 1 | True | 0 | ROZPOCET
| VV |  | včetně bednění | [15 empty] | VV | 2 | 1 | True | 0 | ROZPOCET
| VV |  | -mezi vyskoké překlady v aku příčkách: | [15 empty] | VV | 2 | 1 | True | 0 | ROZPOCET
| VV |  | "3.NP:" (1,0*5+1,25*12+2,0+2,25*2+2,75)*0,05*0,25 |  | 0.366 | [13 empty] | VV | 2 | 2 | True | 0 | ROZPOCET
23 | K | 317941121 | Osazování ocelových válcovaných nosníků na zdivu I, IE, U, UE nebo L do č 12 | t | 0.596 |  | 0 | CS ÚRS 2018 01 |  |  | základní |  | 0 | 0.01954 | 0.011646 | 0 | 0 | 4 | K | 2 |  |  |  | ROZPOCET |  |  |  |  | 0 | 0 | 0 | 0 | 0 | 1 | 0 | 4 | -1556141249
24 | M | 130104380 | úhelník ocelový rovnostranný jakost 11 375 100x100x6mm | t | 0.139 |  | 0 | CS ÚRS 2018 01 |  |  | základní |  | 0 | 1 | 0.139 | 0 | 0 | 8 | M | 2 |  |  |  | ROZPOCET |  |  |  |  | 0 | 0 | 0 | 0 | 0 | 1 | 0 | 4 | 891169293
| VV |  | Viz. PD stavební část - výkresy půdorysu 3.NP a 4.NP, výkresy řezů A-F a Tech.zpr. | [15 empty] | VV | 2 | 1 | True | 0 | ROZPOCET
| VV |  | Viz. PD statika - výkres Tvar 3.NP a 4.NP a Tech.zpr. | [15 empty] | VV | 2 | 1 | True | 0 | ROZPOCET
| VV |  | . | [15 empty] | VV | 2 | 1 | True | 0 | ROZPOCET
| VV |  | prostupy instalací,VZT, technolog. rozvodů | [15 empty] | VV | 2 | 1 | True | 0 | ROZPOCET
| VV |  | 15*0,00926 |  | 0.139 | [13 empty] | VV | 2 | 2 | True | 0 | ROZPOCET
25 | M | 130107140 | ocel profilová IPN 120 jakost 11 375 | t | 0.333 |  | 0 | CS ÚRS 2018 01 |  |  | základní |  | 0 | 1 | 0.333 | 0 | 0 | 8 | M | 2 |  |  |  | ROZPOCET |  |  |  |  | 0 | 0 | 0 | 0 | 0 | 1 | 0 | 4 | -1932827205
| VV |  | Viz. PD stavební část - výkresy půdorysu 3.NP a 4.NP, výkresy řezů A-F a Tech.zpr. | [15 empty] | VV | 2 | 1 | True | 0 | ROZPOCET
| VV |  | Viz. PD statika - výkres Tvar 3.NP a 4.NP a Tech.zpr. | [15 empty] | VV | 2 | 1 | True | 0 | ROZPOCET
| VV |  | . | [15 empty] | VV | 2 | 1 | True | 0 | ROZPOCET
| VV |  | prostupy instalací,VZT, technolog. rozvodů | [15 empty] | VV | 2 | 1 | True | 0 | ROZPOCET
| VV |  | 30*0,0111 |  | 0.333 | [13 empty] | VV | 2 | 2 | True | 0 | ROZPOCET
26 | M | 13010814 | ocel profilová UPN 80 jakost 11 375 | t | 0.124 |  | 0 | CS ÚRS 2018 01 |  |  | základní |  | 0 | 1 | 0.124 | 0 | 0 | 8 | M | 2 |  |  |  | ROZPOCET |  |  |  |  | 0 | 0 | 0 | 0 | 0 | 1 | 0 | 4 | -1896343091
| VV |  | Viz. PD stavební část - výkresy půdorysů , legenda stavebních úprav | [15 empty] | VV | 2 | 1 | True | 0 | ROZPOCET
| VV |  | . | [15 empty] | VV | 2 | 1 | True | 0 | ROZPOCET
| VV |  | "ST3.04:" 1,2*0,00864*12 |  | 0.124 | [13 empty] | VV | 2 | 2 | True | 1 | ROZPOCET
27 | K | 346244381 | Plentování jednostranné v do 200 mm válcovaných nosníků cihlami | m2 | 7.2 |  | 0 | CS ÚRS 2018 01 |  |  | základní |  | 0 | 0.17818 | 1.2829 | 0 | 0 | 4 | K | 2 |  |  |  | ROZPOCET |  |  |  |  | 0 | 0 | 0 | 0 | 0 | 1 | 0 | 4 | 2143287197
| VV |  | Viz. PD stavební část - výkresy půdorysu 3.NP, výkresy řezů A,B,C a Tech.zpr. | [15 empty] | VV | 2 | 1 | True | 0 | ROZPOCET
| VV |  | Viz. PD statika - výkres Tvar 3.NP a 4.NP a Tech.zpr. | [15 empty] | VV | 2 | 1 | True | 0 | ROZPOCET
| VV |  | . | [15 empty] | VV | 2 | 1 | True | 0 | ROZPOCET
| VV |  | 0,12*30*2 |  | 7.2 | [13 empty] | VV | 2 | 2 | True | 0 | ROZPOCET
28 | K | 330321610 | Sloupy nebo pilíře ze ŽB tř. C 30/37 bez výztuže | m3 | 12.918 |  | 0 | CS ÚRS 2018 01 |  |  | základní |  | 0 | 2.4533 | 31.6916 | 0 | 0 | 4 | K | 2 |  |  |  | ROZPOCET |  |  |  |  | 0 | 0 | 0 | 0 | 0 | 1 | 0 | 4 | 179183786
| VV |  | Viz. PD stavební část - výkresy půdorysu 3.NP a 4.NP, výkresy řezů A-F a Tech.zpr. | [15 empty] | VV | 2 | 1 | True | 0 | ROZPOCET
| VV |  | Viz. PD statika - výkres Tvar 3.NP a 4.NP, atika a Tech.zpr. | [15 empty] | VV | 2 | 1 | True | 0 | ROZPOCET
| VV |  | . | [15 empty] | VV | 2 | 1 | True | 0 | ROZPOCET
| VV |  | beton XC1: | [15 empty] | VV | 2 | 1 | True | 0 | ROZPOCET
| VV |  | . | [15 empty] | VV | 2 | 1 | True | 0 | ROZPOCET
| VV |  | 3.NP | [15 empty] | VV | 2 | 1 | True | 0 | ROZPOCET
| VV |  | "Osa B:" 0,4*0,4*3,845*7 |  | 4.306 | [13 empty] | VV | 2 | 2 | True | 0 | ROZPOCET
| VV |  | "Osa C:" 0,4*0,4*3,845*7 |  | 4.306 | [13 empty] | VV | 2 | 2 | True | 0 | ROZPOCET
| VV |  | "Osa D:" 0,4*0,4*3,845*7 |  | 4.306 | [13 empty] | VV | 2 | 2 | True | 0 | ROZPOCET
29 | K | 331351121 | Zřízení bednění čtyřúhelníkových sloupů v do 4 m průřezu do 0,16 m2 | m2 | 129.192 |  | 0 | CS ÚRS 2018 01 |  |  | základní |  | 0 | 0.00244 | 0.31523 | 0 | 0 | 4 | K | 2 |  |  |  | ROZPOCET |  |  |  |  | 0 | 0 | 0 | 0 | 0 | 1 | 0 | 4 | -1030580897
| VV |  | Viz. PD stavební část - výkresy půdorysu 3.NP a 4.NP, výkresy řezů A-F a Tech.zpr. | [15 empty] | VV | 2 | 1 | True | 0 | ROZPOCET
| VV |  | . | [15 empty] | VV | 2 | 1 | True | 0 | ROZPOCET
| VV |  | 3.NP | [15 empty] | VV | 2 | 1 | True | 0 | ROZPOCET
| VV |  | "Osa B:" (0,4+0,4)*2*3,845*7 |  | 43.064 | [13 empty] | VV | 2 | 2 | True | 0 | ROZPOCET
| VV |  | "Osa C:" (0,4+0,4)*2*3,845*7 |  | 43.064 | [13 empty] | VV | 2 | 2 | True | 0 | ROZPOCET
| VV |  | "Osa D:" (0,4+0,4)*2*3,845*7 |  | 43.064 | [13 empty] | VV | 2 | 2 | True | 0 | ROZPOCET
30 | K | 331351122 | Odstranění bednění čtyřúhelníkových sloupů v do 4 m průřezu do 0,16 m2 | m2 | 129.192 |  | 0 | CS ÚRS 2018 01 |  |  | základní |  | 0 | 0 | 0 | 0 | 0 | 4 | K | 2 |  |  |  | ROZPOCET |  |  |  |  | 0 | 0 | 0 | 0 | 0 | 1 | 0 | 4 | -153001561
31 | K | 331361821 | Výztuž sloupů hranatých betonářskou ocelí 10 505 | t | 2.946 |  | 0 | CS ÚRS 2018 01 |  |  | základní |  | 0 | 1.052 | 3.0991 | 0 | 0 | 4 | K | 2 |  |  |  | ROZPOCET |  |  |  |  | 0 | 0 | 0 | 0 | 0 | 1 | 0 | 4 | -486446731
| VV |  | Dle PD statika - výkres výztuže sloupů | [15 empty] | VV | 2 | 1 | True | 0 | ROZPOCET
| VV |  | . | [15 empty] | VV | 2 | 1 | True | 0 | ROZPOCET
| VV |  | 3.NP | [15 empty] | VV | 2 | 1 | True | 0 | ROZPOCET
| VV |  | 2,946 |  | 2.946 | [13 empty] | VV | 2 | 2 | True | 0 | ROZPOCET
32 | K | 33238-R01 | Sloupy ocelové z trubky TR 127/6 s roznášecí plotnou, kotevní pásovinou, chemickými kotvami 4*M16 dl. sloupu 3310-3660 mm, D+M | t | 0.819 |  | 0 |  |  |  | základní |  | 0 | 0.0943 | 0.077232 | 0 | 0 | 4 | K | 2 |  |  |  | ROZPOCET |  |  |  |  | 0 | 0 | 0 | 0 | 0 | 1 | 0 | 4 | 642113873
| VV |  | Viz. PD stavební část - výkresy půdorysu 1.NP, výkresy řezů A,B,C a Tech.zpr. | [15 empty] | VV | 2 | 1 | True | 0 | ROZPOCET
| VV |  | Viz. PD statika - výkres Tvar 1.NP a 2.NP a Tech.zpr. | [15 empty] | VV | 2 | 1 | True | 0 | ROZPOCET
| VV |  | . | [15 empty] | VV | 2 | 1 | True | 0 | ROZPOCET
| VV |  | montáž vč. přikotvení k beton. kci | [15 empty] | VV | 2 | 1 | True | 0 | ROZPOCET
| VV |  | 0,819 |  | 0.819 | [13 empty] | VV | 2 | 2 | True | 0 | ROZPOCET
33 | K | 342244101 | Příčka z cihel děrovaných do P10 na maltu M5 tloušťky 80 mm | m2 | 56.77 |  | 0 | CS ÚRS 2018 01 |  |  | základní |  | 0 | 0.07937 | 4.5058 | 0 | 0 | 4 | K | 2 |  |  |  | ROZPOCET |  |  |  |  | 0 | 0 | 0 | 0 | 0 | 1 | 0 | 4 | 427853112
| VV |  | Viz. PD stavební část - výkresy půdorysu 3.NP, výkresy řezů A-F a Tech.zpr. | [15 empty] | VV | 2 | 1 | True | 0 | ROZPOCET
| VV |  | . | [15 empty] | VV | 2 | 1 | True | 0 | ROZPOCET
| VV |  | 3.NP | [15 empty] | VV | 2 | 1 | True | 0 | ROZPOCET
| VV |  | "m.č.318:" 1,9*3,845-0,7*2,1 |  | 5.836 | [13 empty] | VV | 2 | 2 | True | 0 | ROZPOCET
| VV |  | "m.č.320:" 1,75*3,845 |  | 6.729 | [13 empty] | VV | 2 | 2 | True | 0 | ROZPOCET
| VV |  | "m.č.321,321a,321b,321c:" (3,8+1,9+1,25)*3,845-0,7*1,97*2 |  | 23.965 | [13 empty] | VV | 2 | 2 | True | 0 | ROZPOCET
| VV |  | "m.č.326:" 1,8*3,845-0,7*2,1 |  | 5.451 | [13 empty] | VV | 2 | 2 | True | 0 | ROZPOCET
| VV |  | "m.č.348a:" 0,35*2*1,225 |  | 0.858 | [13 empty] | VV | 2 | 2 | True | 0 | ROZPOCET
| VV |  | "m.č.361:" (2,8+0,15*4)*3,845 |  | 13.073 | [13 empty] | VV | 2 | 2 | True | 0 | ROZPOCET
| VV |  | "m.č.362:" 0,35*2*1,225 |  | 0.858 | [13 empty] | VV | 2 | 2 | True | 0 | ROZPOCET
34 | K | 342244111 | Příčka z cihel děrovaných do P10 na maltu M5 tloušťky 115 mm | m2 | 42.873 |  | 0 | CS ÚRS 2018 01 |  |  | základní |  | 0 | 0.11549 | 4.9514 | 0 | 0 | 4 | K | 2 |  |  |  | ROZPOCET |  |  |  |  | 0 | 0 | 0 | 0 | 0 | 1 | 0 | 4 | -173973610
| VV |  | Viz. PD stavební část - výkresy půdorysu 3.NP, výkresy řezů A-F a Tech.zpr. | [15 empty] | VV | 2 | 1 | True | 0 | ROZPOCET
| VV |  | . | [15 empty] | VV | 2 | 1 | True | 0 | ROZPOCET
| VV |  | 3.NP | [15 empty] | VV | 2 | 1 | True | 0 | ROZPOCET
| VV |  | "m.č.351:" (0,4+1,0)*2*3,845 |  | 10.766 | [13 empty] | VV | 2 | 2 | True | 0 | ROZPOCET
| VV |  | "m.č.353:" (0,4+0,75)*2*3,845 |  | 8.844 | [13 empty] | VV | 2 | 2 | True | 0 | ROZPOCET
| VV |  | "m.č.356:" (0,4+0,325)*2*3,845 |  | 5.575 | [13 empty] | VV | 2 | 2 | True | 0 | ROZPOCET
| VV |  | "m.č.363:" (0,4+0,75)*2*3,845 |  | 8.844 | [13 empty] | VV | 2 | 2 | True | 0 | ROZPOCET
| VV |  | "m.č.365:" (0,4+0,75)*2*3,845 |  | 8.844 | [13 empty] | VV | 2 | 2 | True | 0 | ROZPOCET
35 | K | 342244121 | Příčka z cihel děrovaných do P10 na maltu M5 tloušťky 140 mm | m2 | 1110.576 |  | 0 | CS ÚRS 2018 01 |  |  | základní |  | 0 | 0.11439 | 127.0388 | 0 | 0 | 4 | K | 2 |  |  |  | ROZPOCET |  |  |  |  | 0 | 0 | 0 | 0 | 0 | 1 | 0 | 4 | -11012088
| VV |  | Viz. PD stavební část - výkresy půdorysu 3.NP, výkresy řezů A-F a Tech.zpr. | [15 empty] | VV | 2 | 1 | True | 0 | ROZPOCET
| VV |  | . | [15 empty] | VV | 2 | 1 | True | 0 | ROZPOCET
| VV |  | 3.NP | [15 empty] | VV | 2 | 1 | True | 0 | ROZPOCET
| VV |  | "m.č.303:" 3,9*3,845 |  | 14.996 | [13 empty] | VV | 2 | 2 | True | 0 | ROZPOCET
| VV |  | "m.č.306:" 0,8*3,845 |  | 3.076 | [13 empty] | VV | 2 | 2 | True | 0 | ROZPOCET
| VV |  | "m.č.307:" 0,8*3,845 |  | 3.076 | [13 empty] | VV | 2 | 2 | True | 0 | ROZPOCET
| VV |  | "m.č.309:" 2,4*(3,845-2,2)+6,55*3,845-0,9*2,1*2 |  | 25.353 | [13 empty] | VV | 2 | 2 | True | 0 | ROZPOCET
| VV |  | "m.č.310:" (8,275+3,8+0,55+0,525+0,55+0,6+0,4)*3,845-0,9*2,1*2 |  | 52.742 | [13 empty] | VV | 2 | 2 | True | 0 | ROZPOCET
| VV |  | "m.č.311:" (0,55+0,6+0,4+1,3)*3,845-0,9*2,1 |  | 9.068 | [13 empty] | VV | 2 | 2 | True | 0 | ROZPOCET
| VV |  | "m.č.312:" (2,4+0,525+0,4)*3,845-0,9*2,1 |  | 10.895 | [13 empty] | VV | 2 | 2 | True | 0 | ROZPOCET
| VV |  | "m.č.316:" (2,9*2+4,425)*3,845-1,65*2,2*2-0,9*2,1 |  | 30.165 | [13 empty] | VV | 2 | 2 | True | 0 | ROZPOCET
| VV |  | "m.č.317:" 2,35*2*3,845-0,9*2,1 |  | 16.182 | [13 empty] | VV | 2 | 2 | True | 0 | ROZPOCET
| VV |  | "m.č.318:" (2,8+0,9+1,8)*3,845 |  | 21.148 | [13 empty] | VV | 2 | 2 | True | 0 | ROZPOCET
| VV |  | "m.č.318a:" (0,9+1,55)*3,845 |  | 9.42 | [13 empty] | VV | 2 | 2 | True | 0 | ROZPOCET
| VV |  | "m.č.319:" (2,825*2+7,975*2+0,55+0,65)*3,845-0,8*2,1*2-0,7*2,1 |  | 82.836 | [13 empty] | VV | 2 | 2 | True | 0 | ROZPOCET
| VV |  | "m.č.320:" (3,875*2+7,975+0,525+0,4*2+0,8+0,4)*3,845-0,8*2,1*2 |  | 66.811 | [13 empty] | VV | 2 | 2 | True | 0 | ROZPOCET
| VV |  | "m.č.321,321a,321b:" (3,05*2+3,8+1,9)*3,845 |  | 45.371 | [13 empty] | VV | 2 | 2 | True | 0 | ROZPOCET
| VV |  | "m.č.322:" (2,5+3,425)*3,845-0,9*2,1 |  | 20.892 | [13 empty] | VV | 2 | 2 | True | 0 | ROZPOCET
| VV |  | "m.č.323:" (4,225*2+3,25+0,125*2+1,35)*3,845-0,9*2,1 |  | 49.249 | [13 empty] | VV | 2 | 2 | True | 0 | ROZPOCET
| VV |  | "m.č.324:" (1,95+2,2+2,05)*3,845-0,9*2,1 |  | 21.949 | [13 empty] | VV | 2 | 2 | True | 0 | ROZPOCET
| VV |  | "m.č.325:" (4,225+1,9)*3,845-0,9*2,1 |  | 21.661 | [13 empty] | VV | 2 | 2 | True | 0 | ROZPOCET
| VV |  | "m.č.326:" 1,8*3,845-0,7*2,1 |  | 5.451 | [13 empty] | VV | 2 | 2 | True | 0 | ROZPOCET
| VV |  | "m.č.326a:" 0,9*3,845 |  | 3.461 | [13 empty] | VV | 2 | 2 | True | 0 | ROZPOCET
| VV |  | "m.č.330:" 0,8*3,845 |  | 3.076 | [13 empty] | VV | 2 | 2 | True | 0 | ROZPOCET
| VV |  | "m.č.331:" 0,8*3,845 |  | 3.076 | [13 empty] | VV | 2 | 2 | True | 0 | ROZPOCET
| VV |  | "m.č.333:" (1,65+0,2)*3,845 |  | 7.113 | [13 empty] | VV | 2 | 2 | True | 0 | ROZPOCET
| VV |  | "m.č.334:" 0,8*3,845 |  | 3.076 | [13 empty] | VV | 2 | 2 | True | 0 | ROZPOCET
| VV |  | "m.č.335:" (2,0+1,85)*3,845 |  | 14.803 | [13 empty] | VV | 2 | 2 | True | 0 | ROZPOCET
| VV |  | "m.č.338:" (2,4+0,275*2)*3,845 |  | 11.343 | [13 empty] | VV | 2 | 2 | True | 0 | ROZPOCET
| VV |  | "m.č.339:" (7,275*2+4,65+4,525+0,4+0,85+0,2)*3,845-0,9*2,1*2-0,6*2,1 |  | 91.758 | [13 empty] | VV | 2 | 2 | True | 0 | ROZPOCET
| VV |  | "m.č.340:" (3,85*2+2,6)*3,845-1,45*2,2 |  | 36.414 | [13 empty] | VV | 2 | 2 | True | 0 | ROZPOCET
| VV |  | "m.č.341:" (1,825+2,6)*3,845-0,9*2,1*2 |  | 13.234 | [13 empty] | VV | 2 | 2 | True | 0 | ROZPOCET
| VV |  | "m.č.342:" (2,4*2+5,675)*3,845-0,9*2,1*2 |  | 36.496 | [13 empty] | VV | 2 | 2 | True | 0 | ROZPOCET
| VV |  | "m.č.343:" (5,675+2,15*2+0,675+0,5)*3,845-0,9*2,1*2 |  | 39.092 | [13 empty] | VV | 2 | 2 | True | 0 | ROZPOCET
| VV |  | "m.č.344:" (3,225*2+2,2*2)*3,845-1,25*2,1 |  | 39.093 | [13 empty] | VV | 2 | 2 | True | 0 | ROZPOCET
| VV |  | "m.č.345:" (2,45*2+2,2*2)*3,845-0,9*2,1 |  | 33.869 | [13 empty] | VV | 2 | 2 | True | 0 | ROZPOCET
| VV |  | "m.č.346:" (1,85*2+0,4)*3,845-0,9*2,1 |  | 13.875 | [13 empty] | VV | 2 | 2 | True | 0 | ROZPOCET
| VV |  | "m.č.347:" (8,275+2,25+2,8)*3,845-1,65*2,2*2 |  | 43.975 | [13 empty] | VV | 2 | 2 | True | 0 | ROZPOCET
| VV |  | "m.č.348:" (0,95*2+0,1+2,85*2+0,1*3+0,8*2+1,025+0,55*2+0,65)*3,845-0,8*2,0*4+(6,9*2+0,6*2)*1,225 |  | 59.557 | [13 empty] | VV | 2 | 2 | True | 0 | ROZPOCET
| VV |  | "m.č.349:" (0,275*2+1,2)*3,845-0,9*2,1 |  | 4.839 | [13 empty] | VV | 2 | 2 | True | 0 | ROZPOCET
| VV |  | "m.č.350:" 6,025*1,0 |  | 6.025 | [13 empty] | VV | 2 | 2 | True | 0 | ROZPOCET
| VV |  | "m.č.351:" 3,575*1,0+0,9*3,845 |  | 7.036 | [13 empty] | VV | 2 | 2 | True | 0 | ROZPOCET
| VV |  | "m.č.352:" 4,9*1,0 |  | 4.9 | [13 empty] | VV | 2 | 2 | True | 0 | ROZPOCET
| VV |  | "m.č.353:" 3,675*1,0+0,9*3,845 |  | 7.136 | [13 empty] | VV | 2 | 2 | True | 0 | ROZPOCET
| VV |  | "m.č.354:" 4,8*1,0 |  | 4.8 | [13 empty] | VV | 2 | 2 | True | 0 | ROZPOCET
| VV |  | "m.č.355:" 3,575*1,0+0,9*3,845 |  | 7.036 | [13 empty] | VV | 2 | 2 | True | 0 | ROZPOCET
| VV |  | "m.č.356:" 4,9*1,0 |  | 4.9 | [13 empty] | VV | 2 | 2 | True | 0 | ROZPOCET
| VV |  | "m.č.358:" (1,95*2+0,45*2+3,525*2)*3,845 |  | 45.563 | [13 empty] | VV | 2 | 2 | True | 0 | ROZPOCET
| VV |  | "m.č.362:" (6,9*2+0,6*2)*1,225 |  | 18.375 | [13 empty] | VV | 2 | 2 | True | 0 | ROZPOCET
| VV |  | "m.č.363:" 3,675*1,0+0,9*3,845 |  | 7.136 | [13 empty] | VV | 2 | 2 | True | 0 | ROZPOCET
| VV |  | "m.č.364:" 4,8*1,0 |  | 4.8 | [13 empty] | VV | 2 | 2 | True | 0 | ROZPOCET
| VV |  | "m.č.365:" 3,675*1,0+0,9*3,845 |  | 7.136 | [13 empty] | VV | 2 | 2 | True | 0 | ROZPOCET
| VV |  | "m.č.366:" 4,9*1,0 |  | 4.9 | [13 empty] | VV | 2 | 2 | True | 0 | ROZPOCET
| VV |  | "m.č.368:" 2,7*3,845 |  | 10.382 | [13 empty] | VV | 2 | 2 | True | 0 | ROZPOCET
| VV |  | . | [15 empty] | VV | 2 | 1 | True | 0 | ROZPOCET
| VV |  | Střecha | [15 empty] | VV | 2 | 1 | True | 0 | ROZPOCET
| VV |  | 4,9*0,4 |  | 1.96 | [13 empty] | VV | 2 | 2 | True | 0 | ROZPOCET
36 | K | 342291111 | Ukotvení příček montážní polyuretanovou pěnou tl příčky do 100 mm | m | 15.8 |  | 0 | CS ÚRS 2018 01 |  |  | základní |  | 0 | 8e-05 | 0.001264 | 0 | 0 | 4 | K | 2 |  |  |  | ROZPOCET |  |  |  |  | 0 | 0 | 0 | 0 | 0 | 1 | 0 | 4 | -726172768
| VV |  | Viz. PD stavební část - výkresy půdorysu 3.NP, výkresy řezů A-F a Tech.zpr. | [15 empty] | VV | 2 | 1 | True | 0 | ROZPOCET
| VV |  | . | [15 empty] | VV | 2 | 1 | True | 0 | ROZPOCET
| VV |  | 3.NP | [15 empty] | VV | 2 | 1 | True | 0 | ROZPOCET
| VV |  | "m.č.318:" 1,9 |  | 1.9 | [13 empty] | VV | 2 | 2 | True | 0 | ROZPOCET
| VV |  | "m.č.320:" 1,75 |  | 1.75 | [13 empty] | VV | 2 | 2 | True | 0 | ROZPOCET
| VV |  | "m.č.321,321a,321b,321c:" (3,8+1,9+1,25) |  | 6.95 | [13 empty] | VV | 2 | 2 | True | 0 | ROZPOCET
| VV |  | "m.č.326:" 1,8 |  | 1.8 | [13 empty] | VV | 2 | 2 | True | 0 | ROZPOCET
| VV |  | "m.č.361:" (2,8+0,15*4) |  | 3.4 | [13 empty] | VV | 2 | 2 | True | 0 | ROZPOCET
37 | K | 342291112 | Ukotvení příček montážní polyuretanovou pěnou tl příčky přes 100 mm | m | 299.775 |  | 0 | CS ÚRS 2018 01 |  |  | základní |  | 0 | 0.00012 | 0.035973 | 0 | 0 | 4 | K | 2 |  |  |  | ROZPOCET |  |  |  |  | 0 | 0 | 0 | 0 | 0 | 1 | 0 | 4 | -1832993922
| VV |  | Viz. PD stavební část - výkresy půdorysu 3.NP, výkresy řezů A-F a Tech.zpr. | [15 empty] | VV | 2 | 1 | True | 0 | ROZPOCET
| VV |  | . | [15 empty] | VV | 2 | 1 | True | 0 | ROZPOCET
| VV |  | Příčky tl.125 mm | [15 empty] | VV | 2 | 1 | True | 0 | ROZPOCET
| VV |  | 3.NP | [15 empty] | VV | 2 | 1 | True | 0 | ROZPOCET
| VV |  | "m.č.351:" (0,4+1,0)*2 |  | 2.8 | [13 empty] | VV | 2 | 2 | True | 0 | ROZPOCET
| VV |  | "m.č.353:" (0,4+0,75)*2 |  | 2.3 | [13 empty] | VV | 2 | 2 | True | 0 | ROZPOCET
| VV |  | "m.č.355:" (0,4+0,325)*2 |  | 1.45 | [13 empty] | VV | 2 | 2 | True | 0 | ROZPOCET
| VV |  | "m.č.363:" (0,4+0,75)*2 |  | 2.3 | [13 empty] | VV | 2 | 2 | True | 0 | ROZPOCET
| VV |  | "m.č.365:" (0,4+0,75)*2 |  | 2.3 | [13 empty] | VV | 2 | 2 | True | 0 | ROZPOCET
| VV |  | . | [15 empty] | VV | 2 | 1 | True | 0 | ROZPOCET
| VV |  | Příčky tl.150 mm | [15 empty] | VV | 2 | 1 | True | 0 | ROZPOCET
| VV |  | 3.NP | [15 empty] | VV | 2 | 1 | True | 0 | ROZPOCET
| VV |  | "m.č.303:" 3,9 |  | 3.9 | [13 empty] | VV | 2 | 2 | True | 0 | ROZPOCET
| VV |  | "m.č.306:" 0,8 |  | 0.8 | [13 empty] | VV | 2 | 2 | True | 0 | ROZPOCET
| VV |  | "m.č.307:" 0,8 |  | 0.8 | [13 empty] | VV | 2 | 2 | True | 0 | ROZPOCET
| VV |  | "m.č.309:" 2,4+6,55 |  | 8.95 | [13 empty] | VV | 2 | 2 | True | 0 | ROZPOCET
| VV |  | "m.č.310:" (8,275+3,8+0,55+0,525+0,55+0,6+0,4) |  | 14.7 | [13 empty] | VV | 2 | 2 | True | 0 | ROZPOCET
| VV |  | "m.č.311:" (0,55+0,6+0,4+1,3) |  | 2.85 | [13 empty] | VV | 2 | 2 | True | 0 | ROZPOCET
| VV |  | "m.č.312:" (2,4+0,525+0,4) |  | 3.325 | [13 empty] | VV | 2 | 2 | True | 0 | ROZPOCET
| VV |  | "m.č.316:" (2,9*2+4,425) |  | 10.225 | [13 empty] | VV | 2 | 2 | True | 0 | ROZPOCET
| VV |  | "m.č.317:" 2,35*2 |  | 4.7 | [13 empty] | VV | 2 | 2 | True | 0 | ROZPOCET
| VV |  | "m.č.318:" (2,8+0,9+1,8) |  | 5.5 | [13 empty] | VV | 2 | 2 | True | 0 | ROZPOCET
| VV |  | "m.č.318a:" (0,9+1,55) |  | 2.45 | [13 empty] | VV | 2 | 2 | True | 0 | ROZPOCET
| VV |  | "m.č.319:" (2,825*2+7,975*2+0,55+0,65) |  | 22.8 | [13 empty] | VV | 2 | 2 | True | 0 | ROZPOCET
| VV |  | "m.č.320:" (3,875*2+7,975+0,525+0,4*2+0,8+0,4) |  | 18.25 | [13 empty] | VV | 2 | 2 | True | 0 | ROZPOCET
| VV |  | "m.č.321,321a,321b:" (3,05*2+3,8+1,9) |  | 11.8 | [13 empty] | VV | 2 | 2 | True | 0 | ROZPOCET
| VV |  | "m.č.322:" (2,5+3,425) |  | 5.925 | [13 empty] | VV | 2 | 2 | True | 0 | ROZPOCET
| VV |  | "m.č.323:" (4,225*2+3,25+0,125*2+1,35) |  | 13.3 | [13 empty] | VV | 2 | 2 | True | 0 | ROZPOCET
| VV |  | "m.č.324:" (1,95+2,2+2,05) |  | 6.2 | [13 empty] | VV | 2 | 2 | True | 0 | ROZPOCET
| VV |  | "m.č.325:" (4,225+1,9) |  | 6.125 | [13 empty] | VV | 2 | 2 | True | 0 | ROZPOCET
| VV |  | "m.č.326:" 1,8 |  | 1.8 | [13 empty] | VV | 2 | 2 | True | 0 | ROZPOCET
| VV |  | "m.č.326a:" 0,9 |  | 0.9 | [13 empty] | VV | 2 | 2 | True | 0 | ROZPOCET
| VV |  | "m.č.330:" 0,8 |  | 0.8 | [13 empty] | VV | 2 | 2 | True | 0 | ROZPOCET
| VV |  | "m.č.331:" 0,8 |  | 0.8 | [13 empty] | VV | 2 | 2 | True | 0 | ROZPOCET
| VV |  | "m.č.333:" (1,65+0,2) |  | 1.85 | [13 empty] | VV | 2 | 2 | True | 0 | ROZPOCET
| VV |  | "m.č.334:" 0,8 |  | 0.8 | [13 empty] | VV | 2 | 2 | True | 0 | ROZPOCET
| VV |  | "m.č.335:" (2,0+1,85) |  | 3.85 | [13 empty] | VV | 2 | 2 | True | 0 | ROZPOCET
| VV |  | "m.č.338:" (2,4+0,275*2) |  | 2.95 | [13 empty] | VV | 2 | 2 | True | 0 | ROZPOCET
| VV |  | "m.č.339:" (7,275*2+4,65+4,525+0,4+0,85+0,2) |  | 25.175 | [13 empty] | VV | 2 | 2 | True | 0 | ROZPOCET
| VV |  | "m.č.340:" (3,85*2+2,6) |  | 10.3 | [13 empty] | VV | 2 | 2 | True | 0 | ROZPOCET
| VV |  | "m.č.341:" (1,825+2,6) |  | 4.425 | [13 empty] | VV | 2 | 2 | True | 0 | ROZPOCET
| VV |  | "m.č.342:" 2,4*2+5,675 |  | 10.475 | [13 empty] | VV | 2 | 2 | True | 0 | ROZPOCET
| VV |  | "m.č.343:" (5,675+2,15*2+0,675+0,5) |  | 11.15 | [13 empty] | VV | 2 | 2 | True | 0 | ROZPOCET
| VV |  | "m.č.344:" (3,225*2+2,2*2) |  | 10.85 | [13 empty] | VV | 2 | 2 | True | 0 | ROZPOCET
| VV |  | "m.č.345:" (2,45*2+2,2*2) |  | 9.3 | [13 empty] | VV | 2 | 2 | True | 0 | ROZPOCET
| VV |  | "m.č.346:" (1,85*2+0,4) |  | 4.1 | [13 empty] | VV | 2 | 2 | True | 0 | ROZPOCET
| VV |  | "m.č.347:" (8,275+2,25+2,8) |  | 13.325 | [13 empty] | VV | 2 | 2 | True | 0 | ROZPOCET
| VV |  | "m.č.348:" (0,95*2+0,1+2,85*2+0,1*3+0,8*2+1,025+0,55*2+0,65) |  | 12.375 | [13 empty] | VV | 2 | 2 | True | 0 | ROZPOCET
| VV |  | "m.č.349:" (0,275*2+1,2) |  | 1.75 | [13 empty] | VV | 2 | 2 | True | 0 | ROZPOCET
| VV |  | "m.č.351:" 0,9 |  | 0.9 | [13 empty] | VV | 2 | 2 | True | 0 | ROZPOCET
| VV |  | "m.č.353:" 0,9 |  | 0.9 | [13 empty] | VV | 2 | 2 | True | 0 | ROZPOCET
| VV |  | "m.č.355:" 0,9 |  | 0.9 | [13 empty] | VV | 2 | 2 | True | 0 | ROZPOCET
| VV |  | "m.č.358:" (1,95*2+0,45*2+3,525*2) |  | 11.85 | [13 empty] | VV | 2 | 2 | True | 0 | ROZPOCET
| VV |  | "m.č.363:" 0,9 |  | 0.9 | [13 empty] | VV | 2 | 2 | True | 0 | ROZPOCET
| VV |  | "m.č.365:" 0,9 |  | 0.9 | [13 empty] | VV | 2 | 2 | True | 0 | ROZPOCET
| VV |  | "m.č.368:" 2,7 |  | 2.7 | [13 empty] | VV | 2 | 2 | True | 0 | ROZPOCET
38 | K | 342291121 | Ukotvení příček k cihelným konstrukcím plochými kotvami | m | 180.715 |  | 0 | CS ÚRS 2018 01 |  |  | základní |  | 0 | 0.00012 | 0.021686 | 0 | 0 | 4 | K | 2 |  |  |  | ROZPOCET |  |  |  |  | 0 | 0 | 0 | 0 | 0 | 1 | 0 | 4 | 393307981
| VV |  | Viz. PD stavební část - výkresy půdorysu 3.NP, výkresy řezů A-F a Tech.zpr. | [15 empty] | VV | 2 | 1 | True | 0 | ROZPOCET
| VV |  | . | [15 empty] | VV | 2 | 1 | True | 0 | ROZPOCET
| VV |  | 3.NP | [15 empty] | VV | 2 | 1 | True | 0 | ROZPOCET
| VV |  | 3,845*47 |  | 180.715 | [13 empty] | VV | 2 | 2 | True | 0 | ROZPOCET
39 | K | 342291131 | Ukotvení příček k betonovým konstrukcím plochými kotvami | m | 195.98 |  | 0 | CS ÚRS 2018 01 |  |  | základní |  | 0 | 0.0002 | 0.039196 | 0 | 0 | 4 | K | 2 |  |  |  | ROZPOCET |  |  |  |  | 0 | 0 | 0 | 0 | 0 | 1 | 0 | 4 | -386143073
| VV |  | Viz. PD stavební část - výkresy půdorysu 3.NP, výkresy řezů A-F a Tech.zpr. | [15 empty] | VV | 2 | 1 | True | 0 | ROZPOCET
| VV |  | . | [15 empty] | VV | 2 | 1 | True | 0 | ROZPOCET
| VV |  | 3.NP | [15 empty] | VV | 2 | 1 | True | 0 | ROZPOCET
| VV |  | 3,845*44+1,0*18+1,1*8 |  | 195.98 | [13 empty] | VV | 2 | 2 | True | 0 | ROZPOCET
| D | 4 | Vodorovné konstrukce |  |  |  | 0 | [5 empty] | 0 |  | 1254.0297 |  | 0 | 1 | D | 1 |  |  |  | ROZPOCET | [10 empty] | 0
40 | K | 411321414 | Stropy deskové ze ŽB tř. C 25/30 | m3 | 459.134 |  | 0 | CS ÚRS 2018 01 |  |  | základní |  | 0 | 2.4534 | 1126.4531 | 0 | 0 | 4 | K | 2 |  |  |  | ROZPOCET |  |  |  |  | 0 | 0 | 0 | 0 | 0 | 1 | 0 | 4 | -1687255077
| VV |  | Viz. PD stavební část - výkresy půdorysu 3.NP a 4.NP, výkresy řezů A-F a Tech.zpr. | [15 empty] | VV | 2 | 1 | True | 0 | ROZPOCET
| VV |  | Viz. PD statika - výkres Tvar 3.NP a 4.NP a Tech.zpr. | [15 empty] | VV | 2 | 1 | True | 0 | ROZPOCET
| VV |  | . | [15 empty] | VV | 2 | 1 | True | 0 | ROZPOCET
| VV |  | 3.NP | [15 empty] | VV | 2 | 1 | True | 0 | ROZPOCET
| VV |  | Hlavní budova | [15 empty] | VV | 2 | 1 | True | 0 | ROZPOCET
| VV |  | 50,4*29,2*0,28-207,84*0,28 |  | 353.875 | [13 empty] | VV | 2 | 2 | True | 0 | ROZPOCET
| VV |  | 229,12*0,28 |  | 64.154 | [13 empty] | VV | 2 | 2 | True | 0 | ROZPOCET
| VV |  | Únikové schodiště | [15 empty] | VV | 2 | 1 | True | 0 | ROZPOCET
| VV |  | (7,35*2,9+4,0*7,17)*0,22 |  | 10.999 | [13 empty] | VV | 2 | 2 | True | 0 | ROZPOCET
| VV |  | Spojovací koridor | [15 empty] | VV | 2 | 1 | True | 0 | ROZPOCET
| VV |  | (5,42*3,0+5,06*3,8+2,9*10,4)*0,22 |  | 14.443 | [13 empty] | VV | 2 | 2 | True | 0 | ROZPOCET
| VV |  | . | [15 empty] | VV | 2 | 1 | True | 0 | ROZPOCET
| VV |  | 4.NP | [15 empty] | VV | 2 | 1 | True | 0 | ROZPOCET
| VV |  | Spojovací koridor a schodiště | [15 empty] | VV | 2 | 1 | True | 0 | ROZPOCET
| VV |  | (5,42*3,0+10,47*3,8)*0,22 |  | 12.33 | [13 empty] | VV | 2 | 2 | True | 0 | ROZPOCET
| VV |  | Výtah | [15 empty] | VV | 2 | 1 | True | 0 | ROZPOCET
| VV |  | 5,05*3,0*0,22 |  | 3.333 | [13 empty] | VV | 2 | 2 | True | 0 | ROZPOCET
41 | K | 411351011 | Zřízení bednění stropů deskových tl do 25 cm bez podpěrné kce | m2 | 211.958 |  | 0 | CS ÚRS 2018 01 |  |  | základní |  | 0 | 0.00533 | 1.1297 | 0 | 0 | 4 | K | 2 |  |  |  | ROZPOCET |  |  |  |  | 0 | 0 | 0 | 0 | 0 | 1 | 0 | 4 | 321688042
| VV |  | Viz. PD stavební část - výkresy půdorysu 3.NP a 4.NP, výkresy řezů A-F a Tech.zpr. | [15 empty] | VV | 2 | 1 | True | 0 | ROZPOCET
| VV |  | Viz. PD statika - výkres Tvar 3.NP a 4.NP a Tech.zpr. | [15 empty] | VV | 2 | 1 | True | 0 | ROZPOCET
| VV |  | . | [15 empty] | VV | 2 | 1 | True | 0 | ROZPOCET
| VV |  | 3.NP | [15 empty] | VV | 2 | 1 | True | 0 | ROZPOCET
| VV |  | Únikové schodiště | [15 empty] | VV | 2 | 1 | True | 0 | ROZPOCET
| VV |  | 7,35*2,9+4,0*7,17 |  | 49.995 | [13 empty] | VV | 2 | 2 | True | 0 | ROZPOCET
| VV |  | (7,35+10,07+4,0+7,17+3,35)*0,22 |  | 7.027 | [13 empty] | VV | 2 | 2 | True | 0 | ROZPOCET
| VV |  | Spojovací koridor | [15 empty] | VV | 2 | 1 | True | 0 | ROZPOCET
| VV |  | 5,42*3,0+5,06*3,8+2,9*10,4 |  | 65.648 | [13 empty] | VV | 2 | 2 | True | 0 | ROZPOCET
| VV |  | (17,25+10,425+7,57+6,825)*0,22 |  | 9.255 | [13 empty] | VV | 2 | 2 | True | 0 | ROZPOCET
| VV |  | . | [15 empty] | VV | 2 | 1 | True | 0 | ROZPOCET
| VV |  | 4.NP | [15 empty] | VV | 2 | 1 | True | 0 | ROZPOCET
| VV |  | Spojovací koridor a schodiště | [15 empty] | VV | 2 | 1 | True | 0 | ROZPOCET
| VV |  | 5,42*3,0+10,47*3,8 |  | 56.046 | [13 empty] | VV | 2 | 2 | True | 0 | ROZPOCET
| VV |  | (6,8+10,47+6,8)*0,22 |  | 5.295 | [13 empty] | VV | 2 | 2 | True | 0 | ROZPOCET
| VV |  | Výtah | [15 empty] | VV | 2 | 1 | True | 0 | ROZPOCET
| VV |  | 5,05*3,0 |  | 15.15 | [13 empty] | VV | 2 | 2 | True | 0 | ROZPOCET
| VV |  | (5,05+3,0)*2*0,22 |  | 3.542 | [13 empty] | VV | 2 | 2 | True | 0 | ROZPOCET
42 | K | 411351012 | Odstranění bednění stropů deskových tl do 25 cm bez podpěrné kce | m2 | 211.958 |  | 0 | CS ÚRS 2018 01 |  |  | základní |  | 0 | 0 | 0 | 0 | 0 | 4 | K | 2 |  |  |  | ROZPOCET |  |  |  |  | 0 | 0 | 0 | 0 | 0 | 1 | 0 | 4 | -89026316
43 | K | 411351021 | Zřízení bednění stropů deskových tl do 50 cm bez podpěrné kce | m2 | 1546.048 |  | 0 | CS ÚRS 2018 01 |  |  | základní |  | 0 | 0.00552 | 8.5342 | 0 | 0 | 4 | K | 2 |  |  |  | ROZPOCET |  |  |  |  | 0 | 0 | 0 | 0 | 0 | 1 | 0 | 4 | 1570678313
| VV |  | Viz. PD stavební část - výkresy půdorysu 3.NP, výkresy řezů A-F a Tech.zpr. | [15 empty] | VV | 2 | 1 | True | 0 | ROZPOCET
| VV |  | Viz. PD statika - výkres Tvar 3.NP a Tech.zpr. | [15 empty] | VV | 2 | 1 | True | 0 | ROZPOCET
| VV |  | . | [15 empty] | VV | 2 | 1 | True | 0 | ROZPOCET
| VV |  | 3.NP | [15 empty] | VV | 2 | 1 | True | 0 | ROZPOCET
| VV |  | Hlavní budova | [15 empty] | VV | 2 | 1 | True | 0 | ROZPOCET
| VV |  | 50,4*29,2 |  | 1471.68 | [13 empty] | VV | 2 | 2 | True | 0 | ROZPOCET
| VV |  | (50,4+29,2)*2*0,28+(14,4+17,6+6,8+6,0+7,6)*0,28+(14,8+18,4+7,6+6,0+7,2)*0,28 |  | 74.368 | [13 empty] | VV | 2 | 2 | True | 0 | ROZPOCET
44 | K | 411351022 | Odstranění bednění stropů deskových tl do 50 cm bez podpěrné kce | m2 | 1546.048 |  | 0 | CS ÚRS 2018 01 |  |  | základní |  | 0 | 0 | 0 | 0 | 0 | 4 | K | 2 |  |  |  | ROZPOCET |  |  |  |  | 0 | 0 | 0 | 0 | 0 | 1 | 0 | 4 | -1518549033
45 | K | 411354313 | Zřízení podpěrné konstrukce stropů výšky do 4 m tl do 25 cm | m2 | 186.839 |  | 0 | CS ÚRS 2018 01 |  |  | základní |  | 0 | 0.00088 | 0.16442 | 0 | 0 | 4 | K | 2 |  |  |  | ROZPOCET |  |  |  |  | 0 | 0 | 0 | 0 | 0 | 1 | 0 | 4 | -156576583
| VV |  | Viz. PD stavební část - výkresy půdorysu 3.NP a 4.NP, výkresy řezů A-F a Tech.zpr. | [15 empty] | VV | 2 | 1 | True | 0 | ROZPOCET
| VV |  | Viz. PD statika - výkres Tvar 3.NP a 4.NP a Tech.zpr. | [15 empty] | VV | 2 | 1 | True | 0 | ROZPOCET
| VV |  | . | [15 empty] | VV | 2 | 1 | True | 0 | ROZPOCET
| VV |  | 3.NP | [15 empty] | VV | 2 | 1 | True | 0 | ROZPOCET
| VV |  | Únikové schodiště | [15 empty] | VV | 2 | 1 | True | 0 | ROZPOCET
| VV |  | 7,35*2,9+4,0*7,17 |  | 49.995 | [13 empty] | VV | 2 | 2 | True | 0 | ROZPOCET
| VV |  | Spojovací koridor | [15 empty] | VV | 2 | 1 | True | 0 | ROZPOCET
| VV |  | 5,42*3,0+5,06*3,8+2,9*10,4 |  | 65.648 | [13 empty] | VV | 2 | 2 | True | 0 | ROZPOCET
| VV |  | . | [15 empty] | VV | 2 | 1 | True | 0 | ROZPOCET
| VV |  | 4.NP | [15 empty] | VV | 2 | 1 | True | 0 | ROZPOCET
| VV |  | Spojovací koridor a schodiště | [15 empty] | VV | 2 | 1 | True | 0 | ROZPOCET
| VV |  | 5,42*3,0+10,47*3,8 |  | 56.046 | [13 empty] | VV | 2 | 2 | True | 0 | ROZPOCET
| VV |  | Výtah | [15 empty] | VV | 2 | 1 | True | 0 | ROZPOCET
| VV |  | 5,05*3,0 |  | 15.15 | [13 empty] | VV | 2 | 2 | True | 0 | ROZPOCET
46 | K | 411354314 | Odstranění podpěrné konstrukce stropů výšky do 4 m tl do 25 cm | m2 | 186.839 |  | 0 | CS ÚRS 2018 01 |  |  | základní |  | 0 | 0 | 0 | 0 | 0 | 4 | K | 2 |  |  |  | ROZPOCET |  |  |  |  | 0 | 0 | 0 | 0 | 0 | 1 | 0 | 4 | -217714744
47 | K | 411354315 | Zřízení podpěrné konstrukce stropů výšky do 4 m tl do 35 cm | m2 | 1471.68 |  | 0 | CS ÚRS 2018 01 |  |  | základní |  | 0 | 0.001 | 1.4717 | 0 | 0 | 4 | K | 2 |  |  |  | ROZPOCET |  |  |  |  | 0 | 0 | 0 | 0 | 0 | 1 | 0 | 4 | 649215818
| VV |  | Viz. PD stavební část - výkresy půdorysu 3.NP, výkresy řezů A-F a Tech.zpr. | [15 empty] | VV | 2 | 1 | True | 0 | ROZPOCET
| VV |  | Viz. PD statika - výkres Tvar 3.NP a Tech.zpr. | [15 empty] | VV | 2 | 1 | True | 0 | ROZPOCET
| VV |  | . | [15 empty] | VV | 2 | 1 | True | 0 | ROZPOCET
| VV |  | 3.NP | [15 empty] | VV | 2 | 1 | True | 0 | ROZPOCET
| VV |  | Hlavní budova | [15 empty] | VV | 2 | 1 | True | 0 | ROZPOCET
| VV |  | 50,4*29,2 |  | 1471.68 | [13 empty] | VV | 2 | 2 | True | 1 | ROZPOCET
48 | K | 411354316 | Odstranění podpěrné konstrukce stropů výšky do 4 m tl do 35 cm | m2 | 1471.68 |  | 0 | CS ÚRS 2018 01 |  |  | základní |  | 0 | 0 | 0 | 0 | 0 | 4 | K | 2 |  |  |  | ROZPOCET |  |  |  |  | 0 | 0 | 0 | 0 | 0 | 1 | 0 | 4 | 1627155798
49 | K | 41135-R01 | Smykové trny průměru 14 mm na protlačení, po 2ks na liště dl.340 mm, Podrobný popis viz PD, D+M | kus | 224 |  | 0 |  |  |  | základní |  | 0 | 0.005 | 1.12 | 0 | 0 | 4 | K | 2 |  |  |  | ROZPOCET |  |  |  |  | 0 | 0 | 0 | 0 | 0 | 1 | 0 | 4 | -1315564312
| VV |  | Viz. PD stavební část - výkresy půdorysu 3.NP a 4.NP, výkresy řezů A-F a Tech.zpr. | [15 empty] | VV | 2 | 1 | True | 0 | ROZPOCET
| VV |  | Viz. PD statika - výkres Tvar 3.NP a 4.NP a Tech.zpr. | [15 empty] | VV | 2 | 1 | True | 0 | ROZPOCET
| VV |  | . | [15 empty] | VV | 2 | 1 | True | 0 | ROZPOCET
| VV |  | Počet lišt | [15 empty] | VV | 2 | 1 | True | 0 | ROZPOCET
| VV |  | 224 |  | 224 | [13 empty] | VV | 2 | 2 | True | 0 | ROZPOCET
50 | K | 411361821 | Výztuž stropů betonářskou ocelí 10 505 | t | 52.458 |  | 0 | CS ÚRS 2018 01 |  |  | základní |  | 0 | 1.0552 | 55.3516 | 0 | 0 | 4 | K | 2 |  |  |  | ROZPOCET |  |  |  |  | 0 | 0 | 0 | 0 | 0 | 1 | 0 | 4 | -533885352
| VV |  | Dle PD statika - výztuž strop 3.NP a 4.NP | [15 empty] | VV | 2 | 1 | True | 0 | ROZPOCET
| VV |  | . | [15 empty] | VV | 2 | 1 | True | 0 | ROZPOCET
| VV |  | 3.NP | [15 empty] | VV | 2 | 1 | True | 0 | ROZPOCET
| VV |  | 50,555 |  | 50.555 | [13 empty] | VV | 2 | 2 | True | 0 | ROZPOCET
| VV |  | 4.NP | [15 empty] | VV | 2 | 1 | True | 0 | ROZPOCET
| VV |  | 1,903 |  | 1.903 | [13 empty] | VV | 2 | 2 | True | 0 | ROZPOCET
51 | K | 413321414 | Nosníky ze ŽB tř. C 25/30 | m3 | 18.726 |  | 0 | CS ÚRS 2018 01 |  |  | základní |  | 0 | 2.4534 | 45.9416 | 0 | 0 | 4 | K | 2 |  |  |  | ROZPOCET |  |  |  |  | 0 | 0 | 0 | 0 | 0 | 1 | 0 | 4 | 1306380988
| VV |  | Viz. PD stavební část - výkresy půdorysu 3.NP výkresy řezů A-F a Tech.zpr. | [15 empty] | VV | 2 | 1 | True | 0 | ROZPOCET
| VV |  | Viz. PD statika - výkres Tvar 3.NP a Tech.zpr. | [15 empty] | VV | 2 | 1 | True | 0 | ROZPOCET
| VV |  | . | [15 empty] | VV | 2 | 1 | True | 0 | ROZPOCET
| VV |  | 3.NP | [15 empty] | VV | 2 | 1 | True | 0 | ROZPOCET
| VV |  | Odskok stropní desky | [15 empty] | VV | 2 | 1 | True | 0 | ROZPOCET
| VV |  | (14,8+18,0+7,2+6,0+7,2)*0,4*0,88 |  | 18.726 | [13 empty] | VV | 2 | 2 | True | 0 | ROZPOCET
52 | K | 413351121 | Zřízení bednění nosníků a průvlaků bez podpěrné kce výšky přes 100 cm | m2 | 70.448 |  | 0 | CS ÚRS 2018 01 |  |  | základní |  | 0 | 0.00465 | 0.32758 | 0 | 0 | 4 | K | 2 |  |  |  | ROZPOCET |  |  |  |  | 0 | 0 | 0 | 0 | 0 | 1 | 0 | 4 | 2004462610
| VV |  | Viz. PD stavební část - výkresy půdorysu 3.NP výkresy řezů A-F a Tech.zpr. | [15 empty] | VV | 2 | 1 | True | 0 | ROZPOCET
| VV |  | Viz. PD statika - výkres Tvar 3.NP a Tech.zpr. | [15 empty] | VV | 2 | 1 | True | 0 | ROZPOCET
| VV |  | . | [15 empty] | VV | 2 | 1 | True | 0 | ROZPOCET
| VV |  | 3.NP | [15 empty] | VV | 2 | 1 | True | 0 | ROZPOCET
| VV |  | Odskok stropní desky | [15 empty] | VV | 2 | 1 | True | 0 | ROZPOCET
| VV |  | (14,8+18,0+7,2+6,0+7,2)*0,4 |  | 21.28 | [13 empty] | VV | 2 | 2 | True | 0 | ROZPOCET
| VV |  | (14,4+17,6+6,8+6,0+7,6)*0,32+(14,8+18,4+7,6+6,0+7,2)*0,6 |  | 49.168 | [13 empty] | VV | 2 | 2 | True | 0 | ROZPOCET
53 | K | 413351122 | Odstranění bednění nosníků a průvlaků bez podpěrné kce výšky přes 100 cm | m2 | 70.448 |  | 0 | CS ÚRS 2018 01 |  |  | základní |  | 0 | 0 | 0 | 0 | 0 | 4 | K | 2 |  |  |  | ROZPOCET |  |  |  |  | 0 | 0 | 0 | 0 | 0 | 1 | 0 | 4 | 1474962275
54 | K | 413352115 | Zřízení podpěrné konstrukce nosníků výšky podepření do 4 m pro nosník výšky přes 100 cm | m2 | 49.76 |  | 0 | CS ÚRS 2018 01 |  |  | základní |  | 0 | 0.00161 | 0.080114 | 0 | 0 | 4 | K | 2 |  |  |  | ROZPOCET |  |  |  |  | 0 | 0 | 0 | 0 | 0 | 1 | 0 | 4 | 1572122573
| VV |  | Viz. PD stavební část - výkresy půdorysu 3.NP výkresy řezů A-F a Tech.zpr. | [15 empty] | VV | 2 | 1 | True | 0 | ROZPOCET
| VV |  | Viz. PD statika - výkres Tvar 3.NP a Tech.zpr. | [15 empty] | VV | 2 | 1 | True | 0 | ROZPOCET
| VV |  | . | [15 empty] | VV | 2 | 1 | True | 0 | ROZPOCET
| VV |  | 3.NP | [15 empty] | VV | 2 | 1 | True | 0 | ROZPOCET
| VV |  | Odskok stropní desky | [15 empty] | VV | 2 | 1 | True | 0 | ROZPOCET
| VV |  | (14,8+18,0+7,2+6,0+7,2)*0,4 |  | 21.28 | [13 empty] | VV | 2 | 2 | True | 0 | ROZPOCET
| VV |  | Okenní otvory ve zdi | [15 empty] | VV | 2 | 1 | True | 0 | ROZPOCET
| VV |  | "Osa 1:" (2,7+1,45+2,8+6,6)*0,2 |  | 2.71 | [13 empty] | VV | 2 | 2 | True | 0 | ROZPOCET
| VV |  | "Osa 9:" (4,5+2,7+2,125+2,0)*0,2 |  | 2.265 | [13 empty] | VV | 2 | 2 | True | 0 | ROZPOCET
| VV |  | "Osa A:" 5,4*0,3*8 |  | 12.96 | [13 empty] | VV | 2 | 2 | True | 0 | ROZPOCET
| VV |  | "Osa E:" 5,4*0,3*6+2,75*0,3 |  | 10.545 | [13 empty] | VV | 2 | 2 | True | 0 | ROZPOCET
55 | K | 413352116 | Odstranění podpěrné konstrukce nosníků výšky podepření do 4 m pro nosník výšky přes 100 cm | m2 | 49.76 |  | 0 | CS ÚRS 2018 01 |  |  | základní |  | 0 | 0 | 0 | 0 | 0 | 4 | K | 2 |  |  |  | ROZPOCET |  |  |  |  | 0 | 0 | 0 | 0 | 0 | 1 | 0 | 4 | -723401957
56 | K | 430321414 | Schodišťová konstrukce a rampa ze ŽB tř. C 25/30 | m3 | 4.991 |  | 0 | CS ÚRS 2018 01 |  |  | základní |  | 0 | 2.4534 | 12.2448 | 0 | 0 | 4 | K | 2 |  |  |  | ROZPOCET |  |  |  |  | 0 | 0 | 0 | 0 | 0 | 1 | 0 | 4 | -1002515598
| VV |  | Viz. PD stavební část - výkresy půdorysu 3.NP výkresy řezů A-F a Tech.zpr. | [15 empty] | VV | 2 | 1 | True | 0 | ROZPOCET
| VV |  | Viz. PD statika - výkres Tvar 3.NP a Tech.zpr. | [15 empty] | VV | 2 | 1 | True | 0 | ROZPOCET
| VV |  | . | [15 empty] | VV | 2 | 1 | True | 0 | ROZPOCET
| VV |  | 3.NP | [15 empty] | VV | 2 | 1 | True | 0 | ROZPOCET
| VV |  | Schodiště včetně stupňů | [15 empty] | VV | 2 | 1 | True | 0 | ROZPOCET
| VV |  | 2,19*1,65 |  | 3.614 | [13 empty] | VV | 2 | 2 | True | 0 | ROZPOCET
| VV |  | Mezipodesta | [15 empty] | VV | 2 | 1 | True | 0 | ROZPOCET
| VV |  | 6,26*0,22 |  | 1.377 | [13 empty] | VV | 2 | 2 | True | 0 | ROZPOCET
57 | K | 430361821 | Výztuž schodišťové konstrukce a rampy betonářskou ocelí 10 505 | t | 0.854 |  | 0 | CS ÚRS 2018 01 |  |  | základní |  | 0 | 1.0489 | 0.89573 | 0 | 0 | 4 | K | 2 |  |  |  | ROZPOCET |  |  |  |  | 0 | 0 | 0 | 0 | 0 | 1 | 0 | 4 | 1248119871
| VV |  | Viz. PD statika - výkres Výztuž schodiště a Tech.zpr. | [15 empty] | VV | 2 | 1 | True | 0 | ROZPOCET
| VV |  | . | [15 empty] | VV | 2 | 1 | True | 0 | ROZPOCET
| VV |  | 0,854 |  | 0.854 | [13 empty] | VV | 2 | 2 | True | 0 | ROZPOCET
58 | K | 43036-R01 | Dodání a osazení výztuže napojovací (vylamovací) dl. 1,25m, nosná výztuž 2 R10/a150, únosnost 150 kN/m | kus | 1 |  | 0 |  |  |  | základní |  | 0 | 0.005 | 0.005 | 0 | 0 | 4 | K | 2 |  |  |  | ROZPOCET |  |  |  |  | 0 | 0 | 0 | 0 | 0 | 1 | 0 | 4 | 207376734
| VV |  | Podrobný popis viz PD statika - výztuž schodiště | [15 empty] | VV | 2 | 1 | True | 0 | ROZPOCET
| VV |  | 1 |  | 1 | [13 empty] | VV | 2 | 2 | True | 0 | ROZPOCET
59 | K | 43036-R02 | Dodání a osazení výztuže napojovací (vylamovací) dl. 1,25m, nosná výztuž 2 R10/a150, únosnost 65 kN/m | kus | 3 |  | 0 |  |  |  | základní |  | 0 | 0.005 | 0.015 | 0 | 0 | 4 | K | 2 |  |  |  | ROZPOCET |  |  |  |  | 0 | 0 | 0 | 0 | 0 | 1 | 0 | 4 | -1452733507
| VV |  | Podrobný popis viz PD statika - výztuž schodiště | [15 empty] | VV | 2 | 1 | True | 0 | ROZPOCET
| VV |  | 3 |  | 3 | [13 empty] | VV | 2 | 2 | True | 0 | ROZPOCET
60 | K | 43036-R03 | Dodání a osazení výztuže napojovací (vylamovací) dl. 1,0m, nosná výztuž 2 R10/a150, únosnost 65 kN/m | kus | 1 |  | 0 |  |  |  | základní |  | 0 | 0.005 | 0.005 | 0 | 0 | 4 | K | 2 |  |  |  | ROZPOCET |  |  |  |  | 0 | 0 | 0 | 0 | 0 | 1 | 0 | 4 | 1953324639
| VV |  | Podrobný popis viz PD statika - výztuž schodiště | [15 empty] | VV | 2 | 1 | True | 0 | ROZPOCET
| VV |  | 1 |  | 1 | [13 empty] | VV | 2 | 2 | True | 0 | ROZPOCET
61 | K | 431351121 | Zřízení bednění podest schodišť a ramp přímočarých v do 4 m | m2 | 19.584 |  | 0 | CS ÚRS 2018 01 |  |  | základní |  | 0 | 0.01282 | 0.25107 | 0 | 0 | 4 | K | 2 |  |  |  | ROZPOCET |  |  |  |  | 0 | 0 | 0 | 0 | 0 | 1 | 0 | 4 | 937292948
| VV |  | Viz. PD stavební část - výkresy půdorysu 3.NP, výkresy řezů A-F a Tech.zpr. | [15 empty] | VV | 2 | 1 | True | 0 | ROZPOCET
| VV |  | Viz. PD statika - výkres Tvar 3.NP a Tech.zpr. | [15 empty] | VV | 2 | 1 | True | 0 | ROZPOCET
| VV |  | . | [15 empty] | VV | 2 | 1 | True | 0 | ROZPOCET
| VV |  | 3.NP | [15 empty] | VV | 2 | 1 | True | 0 | ROZPOCET
| VV |  | Rameno | [15 empty] | VV | 2 | 1 | True | 0 | ROZPOCET
| VV |  | 4,12*1,65+3,72*1,65 |  | 12.936 | [13 empty] | VV | 2 | 2 | True | 0 | ROZPOCET
| VV |  | Mezipodesta | [15 empty] | VV | 2 | 1 | True | 0 | ROZPOCET
| VV |  | 6,26+(1,465+0,3)*0,22 |  | 6.648 | [13 empty] | VV | 2 | 2 | True | 0 | ROZPOCET
62 | K | 431351122 | Odstranění bednění podest schodišť a ramp přímočarých v do 4 m | m2 | 19.584 |  | 0 | CS ÚRS 2018 01 |  |  | základní |  | 0 | 0 | 0 | 0 | 0 | 4 | K | 2 |  |  |  | ROZPOCET |  |  |  |  | 0 | 0 | 0 | 0 | 0 | 1 | 0 | 4 | -767950590
63 | K | 434351141 | Zřízení bednění stupňů přímočarých schodišť | m2 | 5.94 |  | 0 | CS ÚRS 2018 01 |  |  | základní |  | 0 | 0.00658 | 0.039085 | 0 | 0 | 4 | K | 2 |  |  |  | ROZPOCET |  |  |  |  | 0 | 0 | 0 | 0 | 0 | 1 | 0 | 4 | -1943415881
| VV |  | Viz. PD stavební část - výkresy půdorysu 3.NP, výkresy řezů A-F a Tech.zpr. | [15 empty] | VV | 2 | 1 | True | 0 | ROZPOCET
| VV |  | Viz. PD statika - výkres Tvar 3.NP a Tech.zpr. | [15 empty] | VV | 2 | 1 | True | 0 | ROZPOCET
| VV |  | . | [15 empty] | VV | 2 | 1 | True | 0 | ROZPOCET
| VV |  | 3.NP | [15 empty] | VV | 2 | 1 | True | 0 | ROZPOCET
| VV |  | 1,65*0,15*12*2 |  | 5.94 | [13 empty] | VV | 2 | 2 | True | 0 | ROZPOCET
64 | K | 434351142 | Odstranění bednění stupňů přímočarých schodišť | m2 | 5.94 |  | 0 | CS ÚRS 2018 01 |  |  | základní |  | 0 | 0 | 0 | 0 | 0 | 4 | K | 2 |  |  |  | ROZPOCET |  |  |  |  | 0 | 0 | 0 | 0 | 0 | 1 | 0 | 4 | -367079194
| D | 6 | Úpravy povrchů, podlahy a osazování výplní |  |  |  | 0 | [5 empty] | 0 |  | 544.6761 |  | 0 | 1 | D | 1 |  |  |  | ROZPOCET | [10 empty] | 0
| D | 61 | Úprava povrchů vnitřní |  |  |  | 0 | [5 empty] | 0 |  | 138.9456 |  | 0 | 1 | D | 2 |  |  |  | ROZPOCET | [10 empty] | 0
65 | K | 611131301 | Cementový postřik vnitřních stropů nanášený celoplošně strojně | m2 | 1549.5 |  | 0 | CS ÚRS 2018 01 |  |  | základní |  | 0 | 0.00735 | 11.3888 | 0 | 0 | 4 | K | 3 |  |  |  | ROZPOCET |  |  |  |  | 0 | 0 | 0 | 0 | 0 | 1 | 0 | 4 | 1868341625
| VV |  | Viz. PD stavební část - skladby konstrukcí (stěny), výkresy půdorysu 3.NP, 4.NP, výkresy řezů A-F a Tech.zpr. | [15 empty] | VV | 3 | 1 | True | 0 | ROZPOCET
| VV |  | . | [15 empty] | VV | 3 | 1 | True | 0 | ROZPOCET
| VV |  | 3.NP | [15 empty] | VV | 3 | 1 | True | 0 | ROZPOCET
| VV |  | "m.č.301-370:" 27,2+10,3+6,4+21,3+15,7+3,2+3,2+16,9+15,8+27,4+11,1+5,1+61,4+22,7+8,5+12,4+10,4 |  | 279 | [13 empty] | VV | 3 | 2 | True | 0 | ROZPOCET
| VV |  | 5,6+1,3+19,5+28,9+4,4+1,1+1,1+3,5+8,1+12,9+11,3+7,7+2,2+1,5+129,5+14,9+16,5+3,2+3,2+15,0+16,5 |  | 307.9 | [13 empty] | VV | 3 | 2 | True | 0 | ROZPOCET
| VV |  | 3,3+3,4+11,0+35,4+8,4+31,2+9,2+4,4+12,9+11,1+6,4+4,7+9,7+18,7+19,2+171,7+19,3+21,1+44,2+19,8 |  | 465.1 | [13 empty] | VV | 3 | 2 | True | 0 | ROZPOCET
| VV |  | 19,8+17,6+30,4+18,3+17,3+6,9+28,2+17,3+17,9+120,3+20,0+18,6+18,6+19,7+20,5+2,9+16,5+22,5 |  | 433.3 | [13 empty] | VV | 3 | 2 | True | 0 | ROZPOCET
| VV |  | 4.NP | [15 empty] | VV | 3 | 1 | True | 0 | ROZPOCET
| VV |  | "m.č.402-404:" 30,3+22,7+2,7+8,5 |  | 64.2 | [13 empty] | VV | 3 | 2 | True | 0 | ROZPOCET
66 | K | 611321321 | Vápenocementová omítka hladká jednovrstvá vnitřních stropů rovných nanášená strojně | m2 | 1549.5 |  | 0 | CS ÚRS 2018 01 |  |  | základní |  | 0 | 0.0136 | 21.0732 | 0 | 0 | 4 | K | 3 |  |  |  | ROZPOCET |  |  |  |  | 0 | 0 | 0 | 0 | 0 | 1 | 0 | 4 | 1147796642
| VV |  | Viz. PD stavební část - skladby konstrukcí (stěny), výkresy půdorysu 3.NP, 4.NP, výkresy řezů A-F a Tech.zpr. | [15 empty] | VV | 3 | 1 | True | 0 | ROZPOCET
| VV |  | . | [15 empty] | VV | 3 | 1 | True | 0 | ROZPOCET
| VV |  | 3.NP | [15 empty] | VV | 3 | 1 | True | 0 | ROZPOCET
| VV |  | "m.č.301-370:" 27,2+10,3+6,4+21,3+15,7+3,2+3,2+16,9+15,8+27,4+11,1+5,1+61,4+22,7+8,5+12,4+10,4 |  | 279 | [13 empty] | VV | 3 | 2 | True | 0 | ROZPOCET
| VV |  | 5,6+1,3+19,5+28,9+4,4+1,1+1,1+3,5+8,1+12,9+11,3+7,7+2,2+1,5+129,5+14,9+16,5+3,2+3,2+15,0+16,5 |  | 307.9 | [13 empty] | VV | 3 | 2 | True | 0 | ROZPOCET
| VV |  | 3,3+3,4+11,0+35,4+8,4+31,2+9,2+4,4+12,9+11,1+6,4+4,7+9,7+18,7+19,2+171,7+19,3+21,1+44,2+19,8 |  | 465.1 | [13 empty] | VV | 3 | 2 | True | 0 | ROZPOCET
| VV |  | 19,8+17,6+30,4+18,3+17,3+6,9+28,2+17,3+17,9+120,3+20,0+18,6+18,6+19,7+20,5+2,9+16,5+22,5 |  | 433.3 | [13 empty] | VV | 3 | 2 | True | 0 | ROZPOCET
| VV |  | 4.NP | [15 empty] | VV | 3 | 1 | True | 0 | ROZPOCET
| VV |  | "m.č.402-404:" 30,3+22,7+2,7+8,5 |  | 64.2 | [13 empty] | VV | 3 | 2 | True | 0 | ROZPOCET
67 | K | 612131301 | Cementový postřik vnitřních stěn nanášený celoplošně strojně | m2 | 4340.178 |  | 0 | CS ÚRS 2018 01 |  |  | základní |  | 0 | 0.00735 | 31.9003 | 0 | 0 | 4 | K | 3 |  |  |  | ROZPOCET |  |  |  |  | 0 | 0 | 0 | 0 | 0 | 1 | 0 | 4 | -2127319139
| VV |  | Viz. PD stavební část - skladby konstrukcí (stěny), výkresy půdorysu 3.NP, 4.NP, výkresy řezů A-F a Tech.zpr. | [15 empty] | VV | 3 | 1 | True | 0 | ROZPOCET
| VV |  | . | [15 empty] | VV | 3 | 1 | True | 0 | ROZPOCET
| VV |  | 3.NP | [15 empty] | VV | 3 | 1 | True | 0 | ROZPOCET
| VV |  | "m.č.301:" (2,55+10,675*2)*3,845-2,4*2,2-0,9*2,1*3-0,8*2,1-1,65*2,2 |  | 75.636 | [13 empty] | VV | 3 | 2 | True | 0 | ROZPOCET
| VV |  | "m.č.302:" (3,9+2,6)*2*3,845-1,65*2,2+(1,65+2,2*2)*0,125 |  | 47.111 | [13 empty] | VV | 3 | 2 | True | 0 | ROZPOCET
| VV |  | "m.č.303:" (3,9+1,65)*2*3,845-0,9*2,1 |  | 40.79 | [13 empty] | VV | 3 | 2 | True | 0 | ROZPOCET
| VV |  | "m.č.304:" (3,9+6,6)*2*3,845-0,9*2,1-1,6*1,75+(1,6+1,75*2)*0,225 |  | 77.203 | [13 empty] | VV | 3 | 2 | True | 0 | ROZPOCET
| VV |  | "m.č.305:" (3,8+4,125)*2*3,845-0,8*2,1-0,7*2,1-3,6*1,75+(3,6+1,75*2)*0,225 |  | 53.091 | [13 empty] | VV | 3 | 2 | True | 0 | ROZPOCET
| VV |  | "m.č.306:" (1,8+1,825)*2*3,845-0,7*2,1 |  | 26.406 | [13 empty] | VV | 3 | 2 | True | 0 | ROZPOCET
| VV |  | "m.č.307:" (1,8+1,85)*2*3,845-0,7*2,1 |  | 26.599 | [13 empty] | VV | 3 | 2 | True | 0 | ROZPOCET
| VV |  | "m.č.308:" (4,1+4,125)*2*3,845-0,8*2,1-0,7*2,1-3,6*1,75+(3,6+1,75*2)*0,225 |  | 55.398 | [13 empty] | VV | 3 | 2 | True | 0 | ROZPOCET
| VV |  | "m.č.309:" (6,4+2,4)*2*3,845-0,8*2,1-0,9*2,1-2,4*2,2*2+(2,4+2,2*2)*0,125*2 |  | 55.242 | [13 empty] | VV | 3 | 2 | True | 0 | ROZPOCET
| VV |  | "m.č.310:" (3,8+7,325)*2*3,845-0,9*2,1*2 |  | 81.771 | [13 empty] | VV | 3 | 2 | True | 0 | ROZPOCET
| VV |  | "m.č.311:" (2,4+4,675)*2*3,845-0,9*2,1*2 |  | 50.627 | [13 empty] | VV | 3 | 2 | True | 0 | ROZPOCET
| VV |  | "m.č.312:" (1,85+2,5)*2*3,845-0,9*2,1*2 |  | 29.672 | [13 empty] | VV | 3 | 2 | True | 0 | ROZPOCET
| VV |  | "m.č.313:" (1,475*2+0,2*2+0,25+0,2*2+3,025+5,22+2,8)*2*3,305-2,75*2,7+(2,75+2,7*2)*0,45-1,37*2,15+(1,37+2,15*2)*0,25+2,5*1,445 |  | 97.774 | [13 empty] | VV | 3 | 2 | True | 0 | ROZPOCET
| VV |  | "m.č.314:" (4,57+0,2+3,8+4,85)*2*3,305 |  | 88.706 | [13 empty] | VV | 3 | 2 | True | 0 | ROZPOCET
| VV |  | "m.č.316:" (2,75+4,425)*2*3,845-1,65*2,2*2-0,9*2,1+(1,65+2,2*2)*0,075*2 |  | 46.933 | [13 empty] | VV | 3 | 2 | True | 0 | ROZPOCET
| VV |  | "m.č.317:" (2,35+4,425)*2*3,845-0,9*2,1*2 |  | 48.32 | [13 empty] | VV | 3 | 2 | True | 0 | ROZPOCET
| VV |  | "m.č.318:" (2,6+2,8+0,2)*2*3,845-0,7*2,1*2 |  | 40.124 | [13 empty] | VV | 3 | 2 | True | 0 | ROZPOCET
| VV |  | "m.č.318a:" (1,4+0,9)*2*3,845-0,7*2,1 |  | 16.217 | [13 empty] | VV | 3 | 2 | True | 0 | ROZPOCET
| VV |  | "m.č.319:" (2,525+7,975)*2*3,845-0,7*2,1-0,8*2,1*2 |  | 75.915 | [13 empty] | VV | 3 | 2 | True | 0 | ROZPOCET
| VV |  | "m.č.320:" (3,725+7,975+1,75+0,1)*2*3,845-0,7*2,1-0,8*2,1*2 |  | 99.37 | [13 empty] | VV | 3 | 2 | True | 0 | ROZPOCET
| VV |  | "m.č.321:" (1,9+2,3+0,1)*2*3,845-0,7*2,1-0,7*1,97*2-0,7*3,845 |  | 26.148 | [13 empty] | VV | 3 | 2 | True | 0 | ROZPOCET
| VV |  | "m.č.321a:" (0,9+1,25)*2*3,845-0,7*1,97 |  | 15.155 | [13 empty] | VV | 3 | 2 | True | 0 | ROZPOCET
| VV |  | "m.č.321b:" (0,9+1,25)*2*3,845-0,7*1,97 |  | 15.155 | [13 empty] | VV | 3 | 2 | True | 0 | ROZPOCET
| VV |  | "m.č.321c:" (0,9+3,8)*2*3,845-0,7*3,845 |  | 33.452 | [13 empty] | VV | 3 | 2 | True | 0 | ROZPOCET
| VV |  | "m.č.322:" (2,35+3,3)*2*3,845-0,9*2,1 |  | 41.559 | [13 empty] | VV | 3 | 2 | True | 0 | ROZPOCET
| VV |  | "m.č.323:" (3,25+4,075)*2*3,845-0,9*2,1 |  | 54.439 | [13 empty] | VV | 3 | 2 | True | 0 | ROZPOCET
| VV |  | "m.č.324:" (3,85+4,075)*2*3,845-0,9*2,1-1,6*1,75+(1,6+1,75*2)*0,225 |  | 57.401 | [13 empty] | VV | 3 | 2 | True | 0 | ROZPOCET
| VV |  | "m.č.325:" (1,9+4,075)*2*3,845-0,9*2,1 |  | 44.058 | [13 empty] | VV | 3 | 2 | True | 0 | ROZPOCET
| VV |  | "m.č.326:" (1,8+1,2)*2*3,845-0,7*2,1*2 |  | 20.13 | [13 empty] | VV | 3 | 2 | True | 0 | ROZPOCET
| VV |  | "m.č.326a:" (1,65+0,9)*2*3,845-0,7*2,1 |  | 18.14 | [13 empty] | VV | 3 | 2 | True | 0 | ROZPOCET
| VV |  | "m.č.327:" (36,6+7,225)*2*3,845-2,75*2,7-2,4*2,2-1,65*2,2*2-2,4*3,845-2,125*1,75+(2,125+1,75*2)*0,125-1,25*2,1-0,9*2,1*12-0,8*2,1*6-0,7*2,1-0,6*2,1 |  | 266.691 | [13 empty] | VV | 3 | 2 | True | 0 | ROZPOCET
| VV |  | "m.č.328:" (3,6+4,125)*2*3,845-0,8*2,1-3,6*1,75+(3,6+1,75*2)*0,225 |  | 53.023 | [13 empty] | VV | 3 | 2 | True | 0 | ROZPOCET
| VV |  | "m.č.329:" (4,0+4,125)*2*3,845-0,8*2,1-3,6*1,75+(3,6+1,75*2)*0,225 |  | 56.099 | [13 empty] | VV | 3 | 2 | True | 0 | ROZPOCET
| VV |  | "m.č.330:" (1,8+1,825)*2*3,845-0,7*2,1 |  | 26.406 | [13 empty] | VV | 3 | 2 | True | 0 | ROZPOCET
| VV |  | "m.č.331:" (1,8+1,85)*2*3,845-0,7*2,1 |  | 26.599 | [13 empty] | VV | 3 | 2 | True | 0 | ROZPOCET
| VV |  | "m.č.332:" (3,65+4,125)*2*3,845-0,8*2,1-3,45*1,75+(3,45+1,75*2)*0,225 |  | 53.636 | [13 empty] | VV | 3 | 2 | True | 0 | ROZPOCET
| VV |  | "m.č.333:" (4,15+4,125)*2*3,845-0,9*2,1-1,75*1,75+1,8*1,75+(1,75+1,8*2)*0,225+(1,75+1,75*2)*0,225 |  | 64.217 | [13 empty] | VV | 3 | 2 | True | 0 | ROZPOCET
| VV |  | "m.č.334:" (1,8+1,875)*2*3,845-0,7*2,1 |  | 26.791 | [13 empty] | VV | 3 | 2 | True | 0 | ROZPOCET
| VV |  | "m.č.335:" (1,8+1,85)*2*3,845-0,9*2,1 |  | 26.179 | [13 empty] | VV | 3 | 2 | True | 0 | ROZPOCET
| VV |  | "m.č.336:" (2,7+4,025)*2*3,845-0,9*2,1-1,4*1,75+(1,4+1,75*2)*0,225 |  | 48.478 | [13 empty] | VV | 3 | 2 | True | 0 | ROZPOCET
| VV |  | "m.č.337:" (3,8+0,2+6,67+3,6+7,17)*2*3,905 |  | 167.446 | [13 empty] | VV | 3 | 2 | True | 0 | ROZPOCET
| VV |  | "m.č.338:" (2,4+6,775*2)*3,845+(3,25*2+2,5)*3,905-2,0*2,7*2+(2,0+2,7*2)*0,425-2,7*1,75+(2,7+1,75*2)*0,125 |  | 84.868 | [13 empty] | VV | 3 | 2 | True | 0 | ROZPOCET
| VV |  | "m.č.339:" (4,65+7,125)*2*3,845-0,9*2,1*2 |  | 86.77 | [13 empty] | VV | 3 | 2 | True | 0 | ROZPOCET
| VV |  | "m.č.340:" (2,6+3,5)*2*3,845-1,45*2,2+(1,45+2,2*2)*0,075 |  | 44.158 | [13 empty] | VV | 3 | 2 | True | 0 | ROZPOCET
| VV |  | "m.č.341:" (2,6+1,675)*2*3,845-0,9*2,1*2 |  | 29.095 | [13 empty] | VV | 3 | 2 | True | 0 | ROZPOCET
| VV |  | "m.č.342:" (2,4+5,375)*2*3,845-0,9*2,1*3 |  | 54.12 | [13 empty] | VV | 3 | 2 | True | 0 | ROZPOCET
| VV |  | "m.č.343:" (2,15+5,375)*2*3,845-0,9*2,1*2 |  | 54.087 | [13 empty] | VV | 3 | 2 | True | 0 | ROZPOCET
| VV |  | "m.č.344:" (2,2+2,925)*2*3,845-1,25*2,1 |  | 36.786 | [13 empty] | VV | 3 | 2 | True | 0 | ROZPOCET
| VV |  | "m.č.345:" (2,2+2,15)*2*3,845-0,9*2,1 |  | 31.562 | [13 empty] | VV | 3 | 2 | True | 0 | ROZPOCET
| VV |  | "m.č.346:" (1,85+5,375)*2*3,845-0,9*2,1 |  | 53.67 | [13 empty] | VV | 3 | 2 | True | 0 | ROZPOCET
| VV |  | "m.č.347:" (2,8+7,375)*2*3,845-1,65*2,2*2+(1,65+2,2*2)*0,075*2 |  | 71.893 | [13 empty] | VV | 3 | 2 | True | 0 | ROZPOCET
| VV |  | "m.č.348,348a:" (1,325+2,6+11,3+2,6+0,55+3,5+2,8+0,325*2+0,4+1,9+0,4*3+0,2+6,9*2+0,4*2)*2*3,845-1,45*2,2-0,9*2,1*5-1,65*2,2-1,8*2,2+(1,8+2,2*2)*0,125 |  | 316.021 | [13 empty] | VV | 3 | 2 | True | 0 | ROZPOCET
| VV |  | (6,9+0,5+0,35)*2*1,225+(6,9+0,75+0,6)*2*1,225+0,4*4*3,848*3 |  | 57.67 | [13 empty] | VV | 3 | 2 | True | 0 | ROZPOCET
| VV |  | "m.č.349:" (6,1+3,5)*2*3,845-2,7*3,845-1,6*1,75+(1,6+1,75)*2*0,125 |  | 61.48 | [13 empty] | VV | 3 | 2 | True | 0 | ROZPOCET
| VV |  | "m.č.350:" (6,1+3,75)*3,845-2,7*1,75+(2,7+1,75*2)*0,125+6,025*1,0 |  | 39.948 | [13 empty] | VV | 3 | 2 | True | 0 | ROZPOCET
| VV |  | "m.č.351:" (6,9+6,7+1,3+0,675)*3,845-5,4*1,75+(5,4+1,75*2)*0,225+(3,675+6,025)*1,0 |  | 62.138 | [13 empty] | VV | 3 | 2 | True | 0 | ROZPOCET
| VV |  | "m.č.352:" (3,975+1,3+0,425)*3,845-3,525*1,75+(3,525+1,75)*0,225+(3,675+4,9)*1,0 |  | 25.51 | [13 empty] | VV | 3 | 2 | True | 0 | ROZPOCET
| VV |  | "m.č.353:" (4,015+1,3+0,425)*3,845-(1,69+1,725)*1,75+(1,69+1,725+1,75*2)*0,225+(3,675+4,9)*1,0 |  | 26.225 | [13 empty] | VV | 3 | 2 | True | 0 | ROZPOCET
| VV |  | "m.č.354:" (3,56+1,3+0,425)*3,845-3,56*1,75+(3,56+1,75)*0,225+(4,8+3,675)*1,0 |  | 23.761 | [13 empty] | VV | 3 | 2 | True | 0 | ROZPOCET
| VV |  | "m.č.355:" (6,1+1,3)*3,845-5,4*1,75+(5,4+1,75*2)*0,225+(4,8+3,675)*1,0 |  | 29.481 | [13 empty] | VV | 3 | 2 | True | 0 | ROZPOCET
| VV |  | "m.č.356:" (3,725+1,3+0,425)*3,845-3,525*1,75+(3,675+1,75)*0,225 |  | 16.007 | [13 empty] | VV | 3 | 2 | True | 0 | ROZPOCET
| VV |  | "m.č.357:" (4,875+3,675)*3,845 |  | 32.875 | [13 empty] | VV | 3 | 2 | True | 0 | ROZPOCET
| VV |  | "m.č.358:" (1,65+4,175)*2*3,845-0,9*2,1 |  | 42.904 | [13 empty] | VV | 3 | 2 | True | 0 | ROZPOCET
| VV |  | "m.č.359:" (11,3+2,6+0,6)*2*3,845-1,8*2,2*2-0,9*2,1-0,8*2,1*2 |  | 98.335 | [13 empty] | VV | 3 | 2 | True | 0 | ROZPOCET
| VV |  | "m.č.360:" (4,875+3,675)*3,845 |  | 32.875 | [13 empty] | VV | 3 | 2 | True | 0 | ROZPOCET
| VV |  | "m.č.361,362:" (2,8+0,85+2,95+0,35+2,25+2,95+6,75+0,6*2+2,3+2,35+0,15+0,4*3)*2*3,845-1,925*1,75+(1,925+1,75)*0,225-2,1*2,2*2-1,65*2,2-0,9*2,1 |  | 183.407 | [13 empty] | VV | 3 | 2 | True | 0 | ROZPOCET
| VV |  | (6,9+0,5+0,35)*2*1,225+(6,9+0,75+0,6)*2*1,225+0,4*4*3,848*2 |  | 51.514 | [13 empty] | VV | 3 | 2 | True | 0 | ROZPOCET
| VV |  | "m.č.363:" (4,05+1,3+0,425)*3,845-1,725*1,75*2+(1,725+1,75)*0,225*2+(3,675+4,9)*1,0 |  | 26.306 | [13 empty] | VV | 3 | 2 | True | 0 | ROZPOCET
| VV |  | "m.č.364:" (3,75+1,3+0,425)*3,845-3,525*1,75+(3,525+1,75)*0,225+(4,8+3,675)*1,0 |  | 24.545 | [13 empty] | VV | 3 | 2 | True | 0 | ROZPOCET
| VV |  | "m.č.365:" (3,75+1,3+0,425)*3,875-3,525*1,75+(3,525+1,75)*0,225+(4,8+3,675)*1,0 |  | 24.709 | [13 empty] | VV | 3 | 2 | True | 0 | ROZPOCET
| VV |  | "m.č.366:" (4,015+1,3+0,425)*3,845-(1,69+1,725)*1,75+(1,69+1,725+1,75*2)*0,225+(3,575+4,9)*1,0 |  | 26.125 | [13 empty] | VV | 3 | 2 | True | 0 | ROZPOCET
| VV |  | "m.č.367:" (4,86+4,9)*3,845-(3,56+1,975)*1,75+(3,56+1,975+1,75*2)*0,225+4,9*1,0 |  | 34.774 | [13 empty] | VV | 3 | 2 | True | 0 | ROZPOCET
| VV |  | "m.č.368:" 2,55*23,845-2,55*1,75 |  | 56.342 | [13 empty] | VV | 3 | 2 | True | 0 | ROZPOCET
| VV |  | "m.č.369:" (4,1+4,1)*3,845-2,8*1,75+(2,8+1,75*2)*0,225 |  | 28.047 | [13 empty] | VV | 3 | 2 | True | 0 | ROZPOCET
| VV |  | "m.č.370:" (3,9+5,7)*2*3,845-2,7*1,75-1,45*1,75-2,1*2,2+(2,1+2,2*2)*0,125+(2,7+1,75*2)*0,125+(1,45+1,75*2)*0,125 |  | 64.148 | [13 empty] | VV | 3 | 2 | True | 0 | ROZPOCET
| VV |  | 4.NP | [15 empty] | VV | 3 | 1 | True | 0 | ROZPOCET
| VV |  | "m.č.401:" 5,5*4,0-2,0*2,2+(2,0+2,2*2)*0,125 |  | 18.4 | [13 empty] | VV | 3 | 2 | True | 0 | ROZPOCET
| VV |  | "m.č.401a:" 4,89*4,0 |  | 19.56 | [13 empty] | VV | 3 | 2 | True | 0 | ROZPOCET
| VV |  | "m,č.402:" (5,06+0,2+3,025+5,22+2,8)*3,78-2,0*2,2-1,37*2,25+(1,37+2,25*2)*0,25 |  | 55.618 | [13 empty] | VV | 3 | 2 | True | 0 | ROZPOCET
| VV |  | "m.č.403:" (2,21+0,2+3,8+4,85)*3,78-0,7*2,1 |  | 40.337 | [13 empty] | VV | 3 | 2 | True | 0 | ROZPOCET
68 | K | 612142001 | Potažení vnitřních stěn sklovláknitým pletivem vtlačeným do tenkovrstvé hmoty | m2 | 434.018 |  | 0 | CS ÚRS 2018 01 |  |  | základní |  | 0 | 0.00438 | 1.901 | 0 | 0 | 4 | K | 3 |  |  |  | ROZPOCET |  |  |  |  | 0 | 0 | 0 | 0 | 0 | 1 | 0 | 4 | 703668811
| VV |  | Viz. PD stavební část - skladby konstrukcí (stěny), výkresy půdorysu 3.NP, 4.NP, výkresy řezů A-F a Tech.zpr. | [15 empty] | VV | 3 | 1 | True | 0 | ROZPOCET
| VV |  | . | [15 empty] | VV | 3 | 1 | True | 0 | ROZPOCET
| VV |  | styk různých druhů materiálu-zdivo cihelné ŽB. kce, rýhy po instalacích atd.: | [15 empty] | VV | 3 | 1 | True | 0 | ROZPOCET
| VV |  | "předpoklad cca 10 %:" _611231301*0,1 |  | 434.018 | [13 empty] | VV | 3 | 2 | True | 0 | ROZPOCET
69 | K | 612321321 | Vápenocementová omítka hladká jednovrstvá vnitřních stěn nanášená strojně | m2 | 1548.621 |  | 0 | CS ÚRS 2018 01 |  |  | základní |  | 0 | 0.0136 | 21.0612 | 0 | 0 | 4 | K | 3 |  |  |  | ROZPOCET |  |  |  |  | 0 | 0 | 0 | 0 | 0 | 1 | 0 | 4 | 517695530
| VV |  | Viz. PD stavební část - skladby konstrukcí (stěny), výkresy půdorysu 3.NP, 4.NP, výkresy řezů A-F a Tech.zpr. | [15 empty] | VV | 3 | 1 | True | 0 | ROZPOCET
| VV |  | . | [15 empty] | VV | 3 | 1 | True | 0 | ROZPOCET
| VV |  | pod obklady: | [15 empty] | VV | 3 | 1 | True | 0 | ROZPOCET
| VV |  | . | [15 empty] | VV | 3 | 1 | True | 0 | ROZPOCET
| VV |  | 3.NP | [15 empty] | VV | 3 | 1 | True | 0 | ROZPOCET
| VV |  | "m.č.301:" (2,55+10,675*2)*2,8-2,4*2,2-0,9*2,1*3-0,8*2,1-1,65*2,2 |  | 50.66 | [13 empty] | VV | 3 | 2 | True | 0 | ROZPOCET
| VV |  | "m.č.302:" (3,9+2,6)*2*2,8-1,65*2,2+(1,65+2,2*2)*0,125 |  | 33.526 | [13 empty] | VV | 3 | 2 | True | 0 | ROZPOCET
| VV |  | "m.č.303:" (3,9+1,65)*2*2,6-0,9*2,1 |  | 26.97 | [13 empty] | VV | 3 | 2 | True | 0 | ROZPOCET
| VV |  | "m.č.304:" (3,9+6,6)*2*2,8-0,9*2,1-1,6*1,75+(1,6+1,75*2)*0,225 |  | 55.258 | [13 empty] | VV | 3 | 2 | True | 0 | ROZPOCET
| VV |  | "m.č.306:" (1,8+1,825)*2*2,6-0,7*2,1 |  | 17.38 | [13 empty] | VV | 3 | 2 | True | 0 | ROZPOCET
| VV |  | "m.č.307:" (1,8+1,85)*2*2,6-0,7*2,1 |  | 17.51 | [13 empty] | VV | 3 | 2 | True | 0 | ROZPOCET
| VV |  | "m.č.311:" (2,4+4,675)*2*2,8-0,9*2,1*2 |  | 35.84 | [13 empty] | VV | 3 | 2 | True | 0 | ROZPOCET
| VV |  | "m.č.312:" (1,85+2,5)*2*2,8-0,9*2,1*2 |  | 20.58 | [13 empty] | VV | 3 | 2 | True | 0 | ROZPOCET
| VV |  | "m.č.317:" (0,55+4,425+0,6)*0,6 |  | 3.345 | [13 empty] | VV | 3 | 2 | True | 0 | ROZPOCET
| VV |  | "m.č.318:" (2,6+2,8+0,2)*2*2,6-0,7*2,1*2 |  | 26.18 | [13 empty] | VV | 3 | 2 | True | 0 | ROZPOCET
| VV |  | "m.č.318a:" (1,4+0,9)*2*2,6-0,7*2,1 |  | 10.49 | [13 empty] | VV | 3 | 2 | True | 0 | ROZPOCET
| VV |  | "m.č.321:" (1,9+2,3+0,1)*2*2,6-0,7*2,1-0,7*1,97*2-0,7*2,6 |  | 16.312 | [13 empty] | VV | 3 | 2 | True | 0 | ROZPOCET
| VV |  | "m.č.321a:" (0,9+1,25)*2*2,6-0,7*1,97 |  | 9.801 | [13 empty] | VV | 3 | 2 | True | 0 | ROZPOCET
| VV |  | "m.č.321b:" (0,9+1,25)*2*2,6-0,7*1,97 |  | 9.801 | [13 empty] | VV | 3 | 2 | True | 0 | ROZPOCET
| VV |  | "m.č.321c:" (0,9+3,8)*2*2,6-0,7*2,6 |  | 22.62 | [13 empty] | VV | 3 | 2 | True | 0 | ROZPOCET
| VV |  | "m.č.326:" (1,8+1,2)*2*2,6-0,7*2,1*2 |  | 12.66 | [13 empty] | VV | 3 | 2 | True | 0 | ROZPOCET
| VV |  | "m.č.326a:" (1,65+0,9)*2*2,6-0,7*2,1 |  | 11.79 | [13 empty] | VV | 3 | 2 | True | 0 | ROZPOCET
| VV |  | "m.č.330:" (1,8+1,825)*2*2,6-0,7*2,1 |  | 17.38 | [13 empty] | VV | 3 | 2 | True | 0 | ROZPOCET
| VV |  | "m.č.331:" (1,8+1,85)*2*2,6-0,7*2,1 |  | 17.51 | [13 empty] | VV | 3 | 2 | True | 0 | ROZPOCET
| VV |  | "m.č.334:" (1,8+1,875)*2*2,6-0,7*2,1 |  | 17.64 | [13 empty] | VV | 3 | 2 | True | 0 | ROZPOCET
| VV |  | "m.č.335:" (1,8+1,85)*2*2,6-0,9*2,1 |  | 17.09 | [13 empty] | VV | 3 | 2 | True | 0 | ROZPOCET
| VV |  | "m.č.340:" (2,6+3,5)*2*2,8-1,45*2,2+(1,45+2,2*2)*0,075 |  | 31.409 | [13 empty] | VV | 3 | 2 | True | 0 | ROZPOCET
| VV |  | "m.č.341:" (2,6+1,675)*2*2,8-0,9*2,1*2 |  | 20.16 | [13 empty] | VV | 3 | 2 | True | 0 | ROZPOCET
| VV |  | "m.č.342:" (2,4+5,375)*2*2,8-0,9*2,1*3 |  | 37.87 | [13 empty] | VV | 3 | 2 | True | 0 | ROZPOCET
| VV |  | "m.č.343:" (0,6+4,7+0,6)*0,6 |  | 3.54 | [13 empty] | VV | 3 | 2 | True | 0 | ROZPOCET
| VV |  | "m.č.344:" (2,2+2,925)*2*2,8-1,25*2,1 |  | 26.075 | [13 empty] | VV | 3 | 2 | True | 0 | ROZPOCET
| VV |  | "m.č.345:" (2,2+2,15)*2*2,6-0,9*2,1 |  | 20.73 | [13 empty] | VV | 3 | 2 | True | 0 | ROZPOCET
| VV |  | "m.č.346:" (1,85+5,375)*2*2,8-0,9*2,1 |  | 38.57 | [13 empty] | VV | 3 | 2 | True | 0 | ROZPOCET
| VV |  | "m.č.348,348a:" (1,325+2,6+11,3+2,6+0,55+3,5+2,8+0,325*2+0,4+1,9+0,4*3+0,2+6,9*2+0,4*2)*2*3,0-1,45*2,2-0,9*2,1*5-1,65*2,2-1,8*2,2+(1,8+2,2*2)*0,125 |  | 242.295 | [13 empty] | VV | 3 | 2 | True | 0 | ROZPOCET
| VV |  | (6,9+0,5+0,35)*2*1,225+(6,9+0,75+0,6)*2*1,225+0,4*4*3,848*3 |  | 57.67 | [13 empty] | VV | 3 | 2 | True | 0 | ROZPOCET
| VV |  | "m.č.349:" (0,8+2,4)*0,6 |  | 1.92 | [13 empty] | VV | 3 | 2 | True | 0 | ROZPOCET
| VV |  | "m.č.350:" (6,1+3,75)*2,8-2,7*1,75+(2,7+1,75*2)*0,125+6,025*1,0 |  | 29.655 | [13 empty] | VV | 3 | 2 | True | 0 | ROZPOCET
| VV |  | "m.č.351:" (6,9+6,7+1,3+0,675)*2,8-5,4*1,75+(5,4+1,75*2)*0,225+(3,675+6,025)*1,0 |  | 45.863 | [13 empty] | VV | 3 | 2 | True | 0 | ROZPOCET
| VV |  | "m.č.352:" (3,975+1,3+0,425)*2,8-3,525*1,75+(3,525+1,75)*0,225+(3,675+4,9)*1,0 |  | 19.553 | [13 empty] | VV | 3 | 2 | True | 0 | ROZPOCET
| VV |  | "m.č.353:" (4,015+1,3+0,425)*2,8-(1,69+1,725)*1,75+(1,69+1,725+1,75*2)*0,225+(3,675+4,9)*1,0 |  | 20.227 | [13 empty] | VV | 3 | 2 | True | 0 | ROZPOCET
| VV |  | "m.č.354:" (3,56+1,3+0,425)*2,8-3,56*1,75+(3,56+1,75)*0,225+(4,8+3,675)*1,0 |  | 18.238 | [13 empty] | VV | 3 | 2 | True | 0 | ROZPOCET
| VV |  | "m.č.355:" (6,1+1,3)*2,8-5,4*1,75+(5,4+1,75*2)*0,225+(4,8+3,675)*1,0 |  | 21.748 | [13 empty] | VV | 3 | 2 | True | 0 | ROZPOCET
| VV |  | "m.č.356:" (3,725+1,3+0,425)*2,8-3,525*1,75+(3,675+1,75)*0,225 |  | 10.312 | [13 empty] | VV | 3 | 2 | True | 0 | ROZPOCET
| VV |  | "m.č.357:" (4,875+3,675)*3,0 |  | 25.65 | [13 empty] | VV | 3 | 2 | True | 0 | ROZPOCET
| VV |  | "m.č.358:" (1,65+4,175)*2*2,6-0,9*2,1 |  | 28.4 | [13 empty] | VV | 3 | 2 | True | 0 | ROZPOCET
| VV |  | "m.č.359:" (11,3+2,6+0,6)*2*2,8-1,8*2,2*2-0,9*2,1-0,8*2,1*2 |  | 68.03 | [13 empty] | VV | 3 | 2 | True | 0 | ROZPOCET
| VV |  | "m.č.360:" (4,875+3,675)*3,0 |  | 25.65 | [13 empty] | VV | 3 | 2 | True | 0 | ROZPOCET
| VV |  | "m.č.361,362:" (2,8+0,85+2,95+0,35+2,25+2,95+6,75+0,6*2+2,3+2,35+0,15+0,4*3)*2*3,0-1,925*1,75+(1,925+1,75)*0,225-2,1*2,2*2-1,65*2,2-0,9*2,1 |  | 139.298 | [13 empty] | VV | 3 | 2 | True | 0 | ROZPOCET
| VV |  | (6,9+0,5+0,35)*2*1,225+(6,9+0,75+0,6)*2*1,225+0,4*4*0*2 |  | 39.2 | [13 empty] | VV | 3 | 2 | True | 0 | ROZPOCET
| VV |  | "m.č.363:" (4,05+1,3+0,425)*2,8-1,725*1,75*2+(1,725+1,75)*0,225*2+(3,675+4,9)*1,0 |  | 20.271 | [13 empty] | VV | 3 | 2 | True | 0 | ROZPOCET
| VV |  | "m.č.364:" (3,75+1,3+0,425)*2,8-3,525*1,75+(3,525+1,75)*0,225+(4,8+3,675)*1,0 |  | 18.823 | [13 empty] | VV | 3 | 2 | True | 0 | ROZPOCET
| VV |  | "m.č.365:" (3,75+1,3+0,425)*2,8-3,525*1,75+(3,525+1,75)*0,225+(4,8+3,675)*1,0 |  | 18.823 | [13 empty] | VV | 3 | 2 | True | 0 | ROZPOCET
| VV |  | "m.č.366:" (4,015+1,3+0,425)*2,8-(1,69+1,725)*1,75+(1,69+1,725+1,75*2)*0,225+(3,575+4,9)*1,0 |  | 20.127 | [13 empty] | VV | 3 | 2 | True | 0 | ROZPOCET
| VV |  | "m.č.367:" (4,86+4,9)*2,8-(3,56+1,975)*1,75+(3,56+1,975+1,75*2)*0,225+4,9*1,0 |  | 24.575 | [13 empty] | VV | 3 | 2 | True | 0 | ROZPOCET
| VV |  | "m.č.368:" 2,55*2,8-2,55*1,75 |  | 2.678 | [13 empty] | VV | 3 | 2 | True | 0 | ROZPOCET
| VV |  | "m.č.369:" (4,1+4,1)*2,8-2,8*1,75+(2,8+1,75*2)*0,225 |  | 19.478 | [13 empty] | VV | 3 | 2 | True | 0 | ROZPOCET
| VV |  | "m.č.370:" 2,4*0,6 |  | 1.44 | [13 empty] | VV | 3 | 2 | True | 0 | ROZPOCET
70 | K | 612321341 | Vápenocementová omítka štuková dvouvrstvá vnitřních stěn nanášená strojně | m2 | 2791.557 |  | 0 | CS ÚRS 2018 01 |  |  | základní |  | 0 | 0.01628 | 45.4465 | 0 | 0 | 4 | K | 3 |  |  |  | ROZPOCET |  |  |  |  | 0 | 0 | 0 | 0 | 0 | 1 | 0 | 4 | 1483610950
| VV |  | _611231301-_612321321 |  | 2791.557 | [13 empty] | VV | 3 | 2 | True | 0 | ROZPOCET
71 | K | 613131301 | Cementový postřik vnitřních pilířů nebo sloupů nanášený celoplošně strojně | m2 | 36.912 |  | 0 | CS ÚRS 2018 01 |  |  | základní |  | 0 | 0.00735 | 0.2713 | 0 | 0 | 4 | K | 3 |  |  |  | ROZPOCET |  |  |  |  | 0 | 0 | 0 | 0 | 0 | 1 | 0 | 4 | 1069461284
| VV |  | Viz. PD stavební část - skladby konstrukcí (stěny), výkresy půdorysu 3.NP, 4.NP, výkresy řezů A-F a Tech.zpr. | [15 empty] | VV | 3 | 1 | True | 0 | ROZPOCET
| VV |  | . | [15 empty] | VV | 3 | 1 | True | 0 | ROZPOCET
| VV |  | 3.NP | [15 empty] | VV | 3 | 1 | True | 0 | ROZPOCET
| VV |  | "m.č.139b:" 0,4*4*6*3,845 |  | 36.912 | [13 empty] | VV | 3 | 2 | True | 0 | ROZPOCET
72 | K | 613321321 | Vápenocementová omítka hladká jednovrstvá vnitřních pilířů nebo sloupů nanášená strojně | m2 | 36.912 |  | 0 | CS ÚRS 2018 01 |  |  | základní |  | 0 | 0.0136 | 0.502 | 0 | 0 | 4 | K | 3 |  |  |  | ROZPOCET |  |  |  |  | 0 | 0 | 0 | 0 | 0 | 1 | 0 | 4 | -552292336
73 | K | 617131101 | Cementový postřik světlíků nebo výtahových šachet nanášený celoplošně ručně | m2 | 131.452 |  | 0 | CS ÚRS 2018 01 |  |  | základní |  | 0 | 0.00735 | 0.96617 | 0 | 0 | 4 | K | 3 |  |  |  | ROZPOCET |  |  |  |  | 0 | 0 | 0 | 0 | 0 | 1 | 0 | 4 | -665564304
| VV |  | Viz. PD stavební část - skladby konstrukcí (stěny), výkresy půdorysu 3.NPa 4.NP, výkresy řezů A-F a Tech.zpr. | [15 empty] | VV | 3 | 1 | True | 0 | ROZPOCET
| VV |  | . | [15 empty] | VV | 3 | 1 | True | 0 | ROZPOCET
| VV |  | Stěny | [15 empty] | VV | 3 | 1 | True | 0 | ROZPOCET
| VV |  | "m.č.315:" (3,4+2,55)*2*6,755-1,66*2,2-1,66*1,425 |  | 74.367 | [13 empty] | VV | 3 | 2 | True | 0 | ROZPOCET
| VV |  | "m.č.403a:" (1,0+2,5)*2*6,755-0,7*2,0 |  | 45.885 | [13 empty] | VV | 3 | 2 | True | 0 | ROZPOCET
| VV |  | Strop | [15 empty] | VV | 3 | 1 | True | 0 | ROZPOCET
| VV |  | "m.č.315:" 8,5 |  | 8.5 | [13 empty] | VV | 3 | 2 | True | 0 | ROZPOCET
| VV |  | "m.č.403a:" 2,7 |  | 2.7 | [13 empty] | VV | 3 | 2 | True | 0 | ROZPOCET
74 | K | 617321141 | Vápenocementová omítka štuková dvouvrstvá světlíků nebo výtahových šachet nanášená ručně | m2 | 131.452 |  | 0 | CS ÚRS 2018 01 |  |  | základní |  | 0 | 0.01838 | 2.4161 | 0 | 0 | 4 | K | 3 |  |  |  | ROZPOCET |  |  |  |  | 0 | 0 | 0 | 0 | 0 | 1 | 0 | 4 | -62377944
75 | K | 619991011 | Obalení konstrukcí a prvků fólií přilepenou lepící páskou | m2 | 219.316 |  | 0 | CS ÚRS 2018 01 |  |  | základní |  | 0 | 0 | 0 | 0 | 0 | 4 | K | 3 |  |  |  | ROZPOCET |  |  |  |  | 0 | 0 | 0 | 0 | 0 | 1 | 0 | 4 | -1791263713
| VV |  | Viz. PD stavební část - výkresy půdorysu 3.NP, 4.NP a Tech.zpr. | [15 empty] | VV | 3 | 1 | True | 0 | ROZPOCET
| VV |  | . | [15 empty] | VV | 3 | 1 | True | 0 | ROZPOCET
| VV |  | otvory: | [15 empty] | VV | 3 | 1 | True | 0 | ROZPOCET
| VV |  | 4,5*1,75+5,4*1,75*14+6,6*1,75+2,8*1,75+1,45*1,75+2,7*1,75*2+2,125*1,75+3,0*7,37+3,0*4,125+2,0*3,125*2 |  | 219.316 | [13 empty] | VV | 3 | 2 | True | 0 | ROZPOCET
76 | K | 622143004 | Montáž omítkových samolepících začišťovacích profilů pro spojení s okenním rámem | m | 217.465 |  | 0 | CS ÚRS 2018 01 |  |  | základní |  | 0 | 0 | 0 | 0 | 0 | 4 | K | 3 |  |  |  | ROZPOCET |  |  |  |  | 0 | 0 | 0 | 0 | 0 | 1 | 0 | 4 | -1189578969
| VV |  | Viz. PD stavební část - výkresy půdorysu 3.NP, 4.NP a Tech.zpr. | [15 empty] | VV | 3 | 1 | True | 0 | ROZPOCET
| VV |  | . | [15 empty] | VV | 3 | 1 | True | 0 | ROZPOCET
| VV |  | otvory: | [15 empty] | VV | 3 | 1 | True | 0 | ROZPOCET
| VV |  | (4,5+1,75*2)+(5,4+1,75*2)*14+(6,6+1,75*2)+(2,8+1,75*2)+(1,45+1,75*2)+(2,7+1,75*2)*2+(2,125+1,75*2)+(3,0+7,37*2)+(3,0+4,125*2)+(2,0+3,125*2)*2 |  | 217.465 | [13 empty] | VV | 3 | 2 | True | 0 | ROZPOCET
77 | M | 59051476 | profil okenní začišťovací se sklovláknitou armovací tkaninou 9 mm/2,4 m | m | 228.338 |  | 0 | CS ÚRS 2018 01 |  |  | základní |  | 0 | 4e-05 | 0.0091335 | 0 | 0 | 8 | M | 3 |  |  |  | ROZPOCET |  |  |  |  | 0 | 0 | 0 | 0 | 0 | 1 | 0 | 4 | -337181423
| VV |  | 217,465*1,05 'Přepočtené koeficientem množství |  | 228.338 | [13 empty] | VV | 3 | 2 | False | 1 | ROZPOCET
78 | K | 622143003 | Montáž omítkových plastových nebo pozinkovaných rohových profilů s tkaninou | m | 686.555 |  | 0 | CS ÚRS 2018 01 |  |  | základní |  | 0 | 0 | 0 | 0 | 0 | 4 | K | 3 |  |  |  | ROZPOCET |  |  |  |  | 0 | 0 | 0 | 0 | 0 | 1 | 0 | 4 | 672220712
| VV |  | Viz. PD stavební část - výkresy půdorysu 3.NP, 4.NP a Tech.zpr. | [15 empty] | VV | 3 | 1 | True | 0 | ROZPOCET
| VV |  | . | [15 empty] | VV | 3 | 1 | True | 0 | ROZPOCET
| VV |  | 122*3,845 |  | 469.09 | [13 empty] | VV | 3 | 2 | True | 0 | ROZPOCET
| VV |  | otvory: | [15 empty] | VV | 3 | 1 | True | 0 | ROZPOCET
| VV |  | (4,5+1,75*2)+(5,4+1,75*2)*14+(6,6+1,75*2)+(2,8+1,75*2)+(1,45+1,75*2)+(2,7+1,75*2)*2+(2,125+1,75*2)+(3,0+7,37*2)+(3,0+4,125*2)+(2,0+3,125*2)*2 |  | 217.465 | [13 empty] | VV | 3 | 2 | True | 0 | ROZPOCET
79 | M | 59051486 | lišta rohová PVC 10/15cm s tkaninou | m | 700.286 |  | 0 | CS ÚRS 2018 01 |  |  | základní |  | 0 | 3e-05 | 0.021009 | 0 | 0 | 8 | M | 3 |  |  |  | ROZPOCET |  |  |  |  | 0 | 0 | 0 | 0 | 0 | 1 | 0 | 4 | -120535982
| VV |  | 686,555*1,02 'Přepočtené koeficientem množství |  | 700.286 | [13 empty] | VV | 3 | 2 | False | 1 | ROZPOCET
80 | K | 612135101 | Hrubá výplň rýh ve stěnách maltou jakékoli šířky rýhy | m2 | 49.719 |  | 0 | CS ÚRS 2018 01 |  |  | základní |  | 0 | 0.04 | 1.9888 | 0 | 0 | 4 | K | 3 |  |  |  | ROZPOCET |  |  |  |  | 0 | 0 | 0 | 0 | 0 | 1 | 0 | 4 | -1871367668
| VV |  | Drážka profesí | [15 empty] | VV | 3 | 1 | True | 0 | ROZPOCET
| VV |  | . | [15 empty] | VV | 3 | 1 | True | 0 | ROZPOCET
| VV |  | 19,475*0,03+100,0*0,07+(8,5+100,0+0,5+50,0)*0,1+(4,9+150,0+20,0)*0,15 |  | 49.719 | [13 empty] | VV | 3 | 2 | True | 0 | ROZPOCET
| D | 62 | Úprava povrchů vnější |  |  |  | 0 | [5 empty] | 0 |  | 34.792 |  | 0 | 1 | D | 2 |  |  |  | ROZPOCET | [10 empty] | 0
81 | K | 622221031 | Montáž kontaktního zateplení vnějších stěn z minerální vlny s podélnou orientací vláken tl do 160 mm | m2 | 57.073 |  | 0 | CS ÚRS 2018 01 |  |  | základní |  | 0 | 0.00944 | 0.53877 | 0 | 0 | 4 | K | 3 |  |  |  | ROZPOCET |  |  |  |  | 0 | 0 | 0 | 0 | 0 | 1 | 0 | 4 | -241986061
| VV |  | Viz. PD stavební část - skladby konstrukcí (stěny), výkresy půdorysu 3.NP, 4.NP, výkresy pohledů, výkresy řezů A-F a Tech.zpr. | [15 empty] | VV | 3 | 1 | True | 0 | ROZPOCET
| VV |  | . | [15 empty] | VV | 3 | 1 | True | 0 | ROZPOCET
| VV |  | meziokenní pilíře: | [15 empty] | VV | 3 | 1 | True | 0 | ROZPOCET
| VV |  | W26 | [15 empty] | VV | 3 | 1 | True | 0 | ROZPOCET
| VV |  | Pohled severní: | [15 empty] | VV | 3 | 1 | True | 0 | ROZPOCET
| VV |  | (0,6*1,5*4) |  | 3.6 | [13 empty] | VV | 3 | 2 | True | 0 | ROZPOCET
| VV |  | (1,8*0,7*5+0,6*0,7*4+1,2*1,5) |  | 9.78 | [13 empty] | VV | 3 | 2 | True | 0 | ROZPOCET
| VV |  | 0,6*1,75*4 |  | 4.2 | [13 empty] | VV | 3 | 2 | True | 0 | ROZPOCET
| VV |  | Pohled východní: | [15 empty] | VV | 3 | 1 | True | 0 | ROZPOCET
| VV |  | (1,5*1,5+1,15*2,6*2) |  | 8.23 | [13 empty] | VV | 3 | 2 | True | 0 | ROZPOCET
| VV |  | 1,5*1,75 |  | 2.625 | [13 empty] | VV | 3 | 2 | True | 0 | ROZPOCET
| VV |  | Pohled jižní: | [15 empty] | VV | 3 | 1 | True | 0 | ROZPOCET
| VV |  | (0,6*1,5*7) |  | 6.3 | [13 empty] | VV | 3 | 2 | True | 0 | ROZPOCET
| VV |  | 0,6*1,75*4+0,6*2,75*4 |  | 10.8 | [13 empty] | VV | 3 | 2 | True | 0 | ROZPOCET
| VV |  | Pohled západní | [15 empty] | VV | 3 | 1 | True | 0 | ROZPOCET
| VV |  | (1,55*1,5+1,4*1,5+0,6*1,5) |  | 5.325 | [13 empty] | VV | 3 | 2 | True | 0 | ROZPOCET
| VV |  | 1,55*1,75+1,4*1,75+0,6*1,75 |  | 6.213 | [13 empty] | VV | 3 | 2 | True | 0 | ROZPOCET
82 | M | 63151538 | deska izolační minerální kontaktních fasád podélné vlákno λ=0,036 tl 160mm | m2 | 58.214 |  | 0 | CS ÚRS 2018 01 |  |  | základní |  | 0 | 0.018 | 1.0479 | 0 | 0 | 8 | M | 3 |  |  |  | ROZPOCET |  |  |  |  | 0 | 0 | 0 | 0 | 0 | 1 | 0 | 4 | 302099288
| VV |  | 57,073*1,02 'Přepočtené koeficientem množství |  | 58.214 | [13 empty] | VV | 3 | 2 | False | 1 | ROZPOCET
83 | K | 622221041 | Montáž kontaktního zateplení vnějších stěn z minerální vlny s podélnou orientací tl přes 160 mm | m2 | 731.555 |  | 0 | CS ÚRS 2018 01 |  |  | základní |  | 0 | 0.0095 | 6.9498 | 0 | 0 | 4 | K | 3 |  |  |  | ROZPOCET |  |  |  |  | 0 | 0 | 0 | 0 | 0 | 1 | 0 | 4 | 1527836955
84 | M | 63151540 | deska izolační minerální kontaktních fasád podélné vlákno λ=0,036 tl 200mm | m2 | 692.375 |  | 0 | CS ÚRS 2018 01 |  |  | základní |  | 0 | 0.021 | 14.5399 | 0 | 0 | 8 | M | 3 |  |  |  | ROZPOCET |  |  |  |  | 0 | 0 | 0 | 0 | 0 | 1 | 0 | 4 | -881474905
| VV |  | Viz. PD stavební část - skladby konstrukcí (stěny), výkresy půdorysu 3.NP a 4.NP, výkresy pohledů, výkresy řezů A-F a Tech.zpr. | [15 empty] | VV | 3 | 1 | True | 0 | ROZPOCET
| VV |  | . | [15 empty] | VV | 3 | 1 | True | 0 | ROZPOCET
| VV |  | Skladba W23 | [15 empty] | VV | 3 | 1 | True | 0 | ROZPOCET
| VV |  | 5,245*(26,68+11,575+7,35+4,2+7,17+3,15+14,725+50,8+29,6+13,5)-(11,4+17,1+47,4+4,5+6,325+23,4)*1,75 |  | 692.375 | [13 empty] | VV | 3 | 2 | True | 0 | ROZPOCET
85 | M | 63151546 | deska izolační minerální kontaktních fasád podélné vlákno λ=0,036 tl 260mm | m2 | 39.18 |  | 0 | CS ÚRS 2018 01 |  |  | základní |  | 0 | 0.0265 | 1.0383 | 0 | 0 | 8 | M | 3 |  |  |  | ROZPOCET |  |  |  |  | 0 | 0 | 0 | 0 | 0 | 1 | 0 | 4 | 719433155
| VV |  | Viz. PD stavební část - skladby konstrukcí (stěny), výkresy půdorysu 3.NP a 4.NP, výkresy pohledů, výkresy řezů A-F a Tech.zpr. | [15 empty] | VV | 3 | 1 | True | 0 | ROZPOCET
| VV |  | . | [15 empty] | VV | 3 | 1 | True | 0 | ROZPOCET
| VV |  | Skladba W23a | [15 empty] | VV | 3 | 1 | True | 0 | ROZPOCET
| VV |  | 5,245*10,47-3,0*5,245 |  | 39.18 | [13 empty] | VV | 3 | 2 | True | 0 | ROZPOCET
86 | K | 622251105 | Příplatek k cenám kontaktního zateplení stěn za použití tepelněizolačních zátek z minerální vlny | m2 | 788.628 |  | 0 | CS ÚRS 2018 01 |  |  | základní |  | 0 | 6e-05 | 0.047318 | 0 | 0 | 4 | K | 3 |  |  |  | ROZPOCET |  |  |  |  | 0 | 0 | 0 | 0 | 0 | 1 | 0 | 4 | 380740616
| VV |  | "viz pol. 622221031:" 57,073 |  | 57.073 | [13 empty] | VV | 3 | 2 | True | 0 | ROZPOCET
| VV |  | "viz pol. 622221041:" 731,555 |  | 731.555 | [13 empty] | VV | 3 | 2 | True | 0 | ROZPOCET
87 | K | 622251_R1 | Příplatek k cenám kontaktního zateplení stěn za použití minerálního tmelu s uhlíkových vláken | m2 | 788.628 |  | 0 |  |  |  | základní |  | 0 | 6e-05 | 0.047318 | 0 | 0 | 4 | K | 3 |  |  |  | ROZPOCET |  |  |  |  | 0 | 0 | 0 | 0 | 0 | 1 | 0 | 4 | 830197753
| VV |  | "viz pol. 622221031:" 57,073 |  | 57.073 | [13 empty] | VV | 3 | 2 | True | 0 | ROZPOCET
| VV |  | "viz pol. 622221041:" 731,555 |  | 731.555 | [13 empty] | VV | 3 | 2 | True | 0 | ROZPOCET
88 | K | 622211061 | Montáž kontaktního zateplení vnějších stěn z polystyrénových desek tl přes 240 mm | m2 | 4.02 |  | 0 | CS ÚRS 2018 01 |  |  | základní |  | 0 | 0.00862 | 0.034652 | 0 | 0 | 4 | K | 3 |  |  |  | ROZPOCET |  |  |  |  | 0 | 0 | 0 | 0 | 0 | 1 | 0 | 4 | -95443002
| VV |  | Viz. PD stavební část - skladby konstrukcí (stěny), výkresy půdorysu 3.NP a 4.NP, výkresy pohledů, výkresy řezů A-F a Tech.zpr. | [15 empty] | VV | 3 | 1 | True | 0 | ROZPOCET
| VV |  | . | [15 empty] | VV | 3 | 1 | True | 0 | ROZPOCET
| VV |  | Skladba W22 | [15 empty] | VV | 3 | 1 | True | 0 | ROZPOCET
| VV |  | 6,7*0,6 |  | 4.02 | [13 empty] | VV | 3 | 2 | True | 0 | ROZPOCET
89 | M | 283764-R3 | deska nenasákavá z extrudovaného polystyrénu, s polodrážkou, XPS 350 mm - podrobný popis viz PD | m2 | 4.221 |  | 0 |  |  |  | základní |  | 0 | 0.0054 | 0.022793 | 0 | 0 | 8 | M | 3 |  |  |  | ROZPOCET |  |  |  |  | 0 | 0 | 0 | 0 | 0 | 1 | 0 | 4 | 903683731
| VV |  | 4,02*1,05 'Přepočtené koeficientem množství |  | 4.221 | [13 empty] | VV | 3 | 2 | False | 1 | ROZPOCET
90 | K | 622251101 | Příplatek k cenám kontaktního zateplení stěn za použití tepelněizolačních zátek z polystyrenu | m2 | 4.02 |  | 0 | CS ÚRS 2018 01 |  |  | základní |  | 0 | 6e-05 | 0.0002412 | 0 | 0 | 4 | K | 3 |  |  |  | ROZPOCET |  |  |  |  | 0 | 0 | 0 | 0 | 0 | 1 | 0 | 4 | -510252617
| VV |  | Viz. PD stavební část - skladby konstrukcí (stěny), výkresy půdorysu 3.NP a 4.NP, výkresy pohledů, výkresy řezů A-F a Tech.zpr. | [15 empty] | VV | 3 | 1 | True | 0 | ROZPOCET
| VV |  | . | [15 empty] | VV | 3 | 1 | True | 0 | ROZPOCET
| VV |  | Skladba W22 | [15 empty] | VV | 3 | 1 | True | 0 | ROZPOCET
| VV |  | 4,02 |  | 4.02 | [13 empty] | VV | 3 | 2 | True | 0 | ROZPOCET
91 | K | 622142001 | Potažení vnějších stěn sklovláknitým pletivem vtlačeným do tenkovrstvé hmoty | m2 | 75.701 |  | 0 | CS ÚRS 2018 01 |  |  | základní |  | 0 | 0.00438 | 0.33157 | 0 | 0 | 4 | K | 3 |  |  |  | ROZPOCET |  |  |  |  | 0 | 0 | 0 | 0 | 0 | 1 | 0 | 4 | -1037237493
| VV |  | Viz. PD stavební část - skladby konstrukcí (stěny), výkresy půdorysu 3.NP a 4.NP, výkresy pohledů, výkresy řezů A-F a Tech.zpr. | [15 empty] | VV | 3 | 1 | True | 0 | ROZPOCET
| VV |  | . | [15 empty] | VV | 3 | 1 | True | 0 | ROZPOCET
| VV |  | Ostění otvorů | [15 empty] | VV | 3 | 1 | True | 0 | ROZPOCET
| VV |  | Skladba W23 | [15 empty] | VV | 3 | 1 | True | 0 | ROZPOCET
| VV |  | (11,4+17,1+47,4+4,5+6,325+23,4)*0,2+(1,75+1,5)*12*0,2 |  | 29.825 | [13 empty] | VV | 3 | 2 | True | 0 | ROZPOCET
| VV |  | (0,6+1,0)*2*0,2*4+(18,0+9,3+0,7*2)*0,2+(5,4+2,1+1,5*2+0,8*2)*0,2 |  | 10.72 | [13 empty] | VV | 3 | 2 | True | 0 | ROZPOCET
| VV |  | (6,7+2,6*2)*0,2+(0,9+0,9)*2*0,2*6+(1,0+2,85*2)*0,2+(1,37+2,12*2)*0,2+(1,62+2,12*2)*0,2+(2,9+1,1+2,2)*0,2+2,6*2*3 |  | 27.174 | [13 empty] | VV | 3 | 2 | True | 0 | ROZPOCET
| VV |  | Skladba W24 | [15 empty] | VV | 3 | 1 | True | 0 | ROZPOCET
| VV |  | (3,0+13,85*2)*0,26 |  | 7.982 | [13 empty] | VV | 3 | 2 | True | 0 | ROZPOCET
92 | K | 62353-R01 | Tenkovrstvá silikonová zrnitá omítka tl. 1,5 mm s fotokatalytickým efektem včetně penetrace vnějších stěn, s přidáním uhlíkových vláken | m2 | 2023.631 |  | 0 |  |  |  | základní |  | 0 | 0.005 | 10.1182 | 0 | 0 | 4 | K | 3 |  |  |  | ROZPOCET |  |  |  |  | 0 | 0 | 0 | 0 | 0 | 1 | 0 | 4 | -754957316
| VV |  | Viz. PD stavební část - skladby konstrukcí (stěny), výkresy půdorysu 3.NP a 4.NP, výkresy pohledů, výkresy řezů A-F a Tech.zpr. | [15 empty] | VV | 3 | 1 | True | 0 | ROZPOCET
| VV |  | . | [15 empty] | VV | 3 | 1 | True | 0 | ROZPOCET
| VV |  | Skladba W22 | [15 empty] | VV | 3 | 1 | True | 0 | ROZPOCET
| VV |  | 4,02 |  | 4.02 | [13 empty] | VV | 3 | 2 | True | 0 | ROZPOCET
| VV |  | Skladba W23 | [15 empty] | VV | 3 | 1 | True | 0 | ROZPOCET
| VV |  | 13,805*(26,255+11,575+7,39+4,46+7,17+2,95+1,725+22,4+13,65)+3,54*(19,0+5,8+31,8)+10,305*(7,2+50,8+13,0) |  | 2279.042 | [13 empty] | VV | 3 | 2 | True | 0 | ROZPOCET
| VV |  | -(11,4+17,1+47,4+4,5+6,325+23,4)*(1,75+1,5)-0,6*1,0*4-(18,0+9,3)*0,7-(5,4+2,1)*1,5-6,7*2,6-0,9*0,9*6-1,0*2,85-1,37*2,12-1,62*2,12-(2,9+1,1+2,2)*2,6 |  | -438.255 | [13 empty] | VV | 3 | 2 | True | 0 | ROZPOCET
| VV |  | Skladba W24 | [15 empty] | VV | 3 | 1 | True | 0 | ROZPOCET
| VV |  | 13,805*10,47-3,0*13,805 |  | 103.123 | [13 empty] | VV | 3 | 2 | True | 0 | ROZPOCET
| VV |  | . | [15 empty] | VV | 3 | 1 | True | 0 | ROZPOCET
| VV |  | Ostění otvorů | [15 empty] | VV | 3 | 1 | True | 0 | ROZPOCET
| VV |  | Skladba W23 | [15 empty] | VV | 3 | 1 | True | 0 | ROZPOCET
| VV |  | (11,4+17,1+47,4+4,5+6,325+23,4)*0,2+(1,75+1,5)*12*0,2 |  | 29.825 | [13 empty] | VV | 3 | 2 | True | 0 | ROZPOCET
| VV |  | (0,6+1,0)*2*0,2*4+(18,0+9,3+0,7*2)*0,2+(5,4+2,1+1,5*2+0,8*2)*0,2 |  | 10.72 | [13 empty] | VV | 3 | 2 | True | 0 | ROZPOCET
| VV |  | (6,7+2,6*2)*0,2+(0,9+0,9)*2*0,2*6+(1,0+2,85*2)*0,2+(1,37+2,12*2)*0,2+(1,62+2,12*2)*0,2+(2,9+1,1+2,2)*0,2+2,6*2*3 |  | 27.174 | [13 empty] | VV | 3 | 2 | True | 0 | ROZPOCET
| VV |  | Skladba W24 | [15 empty] | VV | 3 | 1 | True | 0 | ROZPOCET
| VV |  | (3,0+13,85*2)*0,26 |  | 7.982 | [13 empty] | VV | 3 | 2 | True | 0 | ROZPOCET
93 | K | 622143004 | Montáž omítkových samolepících začišťovacích profilů pro spojení s okenním rámem | m | 271.55 |  | 0 | CS ÚRS 2018 01 |  |  | základní |  | 0 | 0 | 0 | 0 | 0 | 4 | K | 3 |  |  |  | ROZPOCET |  |  |  |  | 0 | 0 | 0 | 0 | 0 | 1 | 0 | 4 | -1182178434
| VV |  | Viz. PD stavební část - skladby konstrukcí (stěny), výkresy půdorysu 1.NP, 2.NP, výkresy pohledů, výkresy řezů A,B,C a Tech.zpr. | [15 empty] | VV | 3 | 1 | True | 0 | ROZPOCET
| VV |  | . | [15 empty] | VV | 3 | 1 | True | 0 | ROZPOCET
| VV |  | kolem okenních a dveřních otvorů: | [15 empty] | VV | 3 | 1 | True | 0 | ROZPOCET
| VV |  | 3. NP: | [15 empty] | VV | 3 | 1 | True | 0 | ROZPOCET
| VV |  | (4,5+1,75)*2+(5,4+1,75)*2*14+(6,6+1,75)*2+(2,8+1,75)*2+(1,45+1,75)*2+(2,7*1,75)*2*2+(2,125+1,75)*2 |  | 271.55 | [13 empty] | VV | 3 | 2 | True | 0 | ROZPOCET
94 | M | 59051476 | profil okenní začišťovací se sklovláknitou armovací tkaninou 9 mm/2,4 m | m | 285.128 |  | 0 | CS ÚRS 2018 01 |  |  | základní |  | 0 | 4e-05 | 0.011405 | 0 | 0 | 8 | M | 3 |  |  |  | ROZPOCET |  |  |  |  | 0 | 0 | 0 | 0 | 0 | 1 | 0 | 4 | -36749961
| VV |  | 271,55*1,05 'Přepočtené koeficientem množství |  | 285.128 | [13 empty] | VV | 3 | 2 | False | 1 | ROZPOCET
95 | K | 622143003 | Montáž omítkových plastových nebo pozinkovaných rohových profilů s tkaninou | m | 161.175 |  | 0 | CS ÚRS 2018 01 |  |  | základní |  | 0 | 0 | 0 | 0 | 0 | 4 | K | 3 |  |  |  | ROZPOCET |  |  |  |  | 0 | 0 | 0 | 0 | 0 | 1 | 0 | 4 | -979222353
| VV |  | Viz. PD stavební část - skladby konstrukcí (stěny), výkresy půdorysu 1.NP, 2.NP, výkresy pohledů, výkresy řezů A,B,C a Tech.zpr. | [15 empty] | VV | 3 | 1 | True | 0 | ROZPOCET
| VV |  | . | [15 empty] | VV | 3 | 1 | True | 0 | ROZPOCET
| VV |  | nadpraží otvorů: | [15 empty] | VV | 3 | 1 | True | 0 | ROZPOCET
| VV |  | 3.NP: | [15 empty] | VV | 3 | 1 | True | 0 | ROZPOCET
| VV |  | 4,5+5,4*12+6,6+2,8+1,45+2,7*2+2,125 |  | 87.675 | [13 empty] | VV | 3 | 2 | True | 0 | ROZPOCET
| VV |  | rohy: | [15 empty] | VV | 3 | 1 | True | 0 | ROZPOCET
| VV |  | 9,9*12+3,7*3+6,2*2= | [15 empty] | VV | 3 | 1 | True | 0 | ROZPOCET
| VV |  | ostění otvorů: | [15 empty] | VV | 3 | 1 | True | 0 | ROZPOCET
| VV |  | 3.NP: | [15 empty] | VV | 3 | 1 | True | 0 | ROZPOCET
| VV |  | 1,75*21*2 |  | 73.5 | [13 empty] | VV | 3 | 2 | True | 0 | ROZPOCET
96 | M | 590514-R2 | lišta s okapničkou PVC 10/15, 2 m | m | 92.059 |  | 0 |  |  |  | základní |  | 0 | 0 | 0 | 0 | 0 | 8 | M | 3 |  |  |  | ROZPOCET |  |  |  |  | 0 | 0 | 0 | 0 | 0 | 1 | 0 | 4 | 916089687
| VV |  | Viz. PD stavební část - skladby konstrukcí (stěny), výkresy půdorysu 1.NP, 2.NP, výkresy pohledů, výkresy řezů A,B,C a Tech.zpr. | [15 empty] | VV | 3 | 1 | True | 0 | ROZPOCET
| VV |  | . | [15 empty] | VV | 3 | 1 | True | 0 | ROZPOCET
| VV |  | nadpraží otvorů: | [15 empty] | VV | 3 | 1 | True | 0 | ROZPOCET
| VV |  | 3.NP: | [15 empty] | VV | 3 | 1 | True | 0 | ROZPOCET
| VV |  | 4,5+5,4*12+6,6+2,8+1,45+2,7*2+2,125 |  | 87.675 | [13 empty] | VV | 3 | 2 | True | 0 | ROZPOCET
| VV |  | 87,675*1,05 'Přepočtené koeficientem množství |  | 92.059 | [13 empty] | VV | 3 | 2 | False | 1 | ROZPOCET
97 | M | 59051486 | lišta rohová PVC 10/15cm s tkaninou | m | 176.232 |  | 0 | CS ÚRS 2018 01 |  |  | základní |  | 0 | 3e-05 | 0.005287 | 0 | 0 | 8 | M | 3 |  |  |  | ROZPOCET |  |  |  |  | 0 | 0 | 0 | 0 | 0 | 1 | 0 | 4 | -1375588390
| VV |  | Viz. PD stavební část - skladby konstrukcí (stěny), výkresy půdorysu 1.NP, 2.NP, výkresy pohledů, výkresy řezů A,B,C a Tech.zpr. | [15 empty] | VV | 3 | 1 | True | 0 | ROZPOCET
| VV |  | . | [15 empty] | VV | 3 | 1 | True | 0 | ROZPOCET
| VV |  | ostění otvorů: | [15 empty] | VV | 3 | 1 | True | 0 | ROZPOCET
| VV |  | 3.NP: | [15 empty] | VV | 3 | 1 | True | 0 | ROZPOCET
| VV |  | (11,4+17,1+47,4+4,5+6,325+23,4)+1,75*12 |  | 131.125 | [13 empty] | VV | 3 | 2 | True | 0 | ROZPOCET
| VV |  | rohy objektu: | [15 empty] | VV | 3 | 1 | True | 0 | ROZPOCET
| VV |  | 5,245*7 |  | 36.715 | [13 empty] | VV | 3 | 2 | True | 0 | ROZPOCET
| VV |  | 167,84*1,05 'Přepočtené koeficientem množství |  | 176.232 | [13 empty] | VV | 3 | 2 | False | 1 | ROZPOCET
98 | K | 622252002 | Montáž ostatních lišt kontaktního zateplení | m | 87.675 |  | 0 | CS ÚRS 2018 01 |  |  | základní |  | 0 | 0.00025 | 0.021919 | 0 | 0 | 4 | K | 3 |  |  |  | ROZPOCET |  |  |  |  | 0 | 0 | 0 | 0 | 0 | 1 | 0 | 4 | 340734305
| VV |  | Viz. PD stavební část - skladby konstrukcí (stěny), výkresy půdorysu 1.NP, 2.NP, výkresy pohledů, výkresy řezů A,B,C a Tech.zpr. | [15 empty] | VV | 3 | 1 | True | 0 | ROZPOCET
| VV |  | . | [15 empty] | VV | 3 | 1 | True | 0 | ROZPOCET
| VV |  | 3.NP: | [15 empty] | VV | 3 | 1 | True | 0 | ROZPOCET
| VV |  | 4,5+5,4*12+6,6+2,8+1,45+2,7*2+2,125 |  | 87.675 | [13 empty] | VV | 3 | 2 | True | 0 | ROZPOCET
99 | M | 590514-R1 | lišta parapetní PVC | m | 92.059 |  | 0 |  |  |  | základní |  | 0 | 0.0004 | 0.036824 | 0 | 0 | 8 | M | 3 |  |  |  | ROZPOCET |  |  |  |  | 0 | 0 | 0 | 0 | 0 | 1 | 0 | 4 | -1663842779
| VV |  | 87,675*1,05 'Přepočtené koeficientem množství |  | 92.059 | [13 empty] | VV | 3 | 2 | False | 1 | ROZPOCET
100 | K | 629991011 | Zakrytí výplní otvorů a svislých ploch fólií přilepenou lepící páskou | m2 | 219.316 |  | 0 | CS ÚRS 2018 01 |  |  | základní |  | 0 | 0 | 0 | 0 | 0 | 4 | K | 3 |  |  |  | ROZPOCET |  |  |  |  | 0 | 0 | 0 | 0 | 0 | 1 | 0 | 4 | 229297996
| VV |  | Viz. PD stavební část - výkresy půdorysu 1.NP, 2.NP, výkresy pohledů | [15 empty] | VV | 3 | 1 | True | 0 | ROZPOCET
| VV |  | . | [15 empty] | VV | 3 | 1 | True | 0 | ROZPOCET
| VV |  | okenní a dveřní otvory: | [15 empty] | VV | 3 | 1 | True | 0 | ROZPOCET
| VV |  | 4,5*1,75+5,4*1,75*14+6,6*1,75+2,8*1,75+1,45*1,75+2,7*1,75*2+2,125*1,75+3,0*7,37+3,0*4,125+2,0*3,125*2 |  | 219.316 | [13 empty] | VV | 3 | 2 | True | 0 | ROZPOCET
101 | K | 76900-R02 | Efektní stěrková hmota na organické bázi, třivrstvá, Podrobný popis viz PD, D+M | m2 | 57.073 |  | 0 |  |  |  | základní |  | 0 | 0 | 0 | 0 | 0 | 16 | K | 3 |  |  |  | ROZPOCET |  |  |  |  | 0 | 0 | 0 | 0 | 0 | 1 | 0 | 16 | 1027347245
| VV |  | Viz. PD stavební část - skladby konstrukcí (stěny), výkresy půdorysu 3.NP, 4.NP, výkresy pohledů, výkresy řezů A-F a Tech.zpr. | [15 empty] | VV | 3 | 1 | True | 0 | ROZPOCET
| VV |  | . | [15 empty] | VV | 3 | 1 | True | 0 | ROZPOCET
| VV |  | meziokenní pilíře: | [15 empty] | VV | 3 | 1 | True | 0 | ROZPOCET
| VV |  | W26 | [15 empty] | VV | 3 | 1 | True | 0 | ROZPOCET
| VV |  | Pohled severní: | [15 empty] | VV | 3 | 1 | True | 0 | ROZPOCET
| VV |  | (0,6*1,5*4) |  | 3.6 | [13 empty] | VV | 3 | 2 | True | 0 | ROZPOCET
| VV |  | (1,8*0,7*5+0,6*0,7*4+1,2*1,5) |  | 9.78 | [13 empty] | VV | 3 | 2 | True | 0 | ROZPOCET
| VV |  | 0,6*1,75*4 |  | 4.2 | [13 empty] | VV | 3 | 2 | True | 0 | ROZPOCET
| VV |  | Pohled východní: | [15 empty] | VV | 3 | 1 | True | 0 | ROZPOCET
| VV |  | (1,5*1,5+1,15*2,6*2) |  | 8.23 | [13 empty] | VV | 3 | 2 | True | 0 | ROZPOCET
| VV |  | 1,5*1,75 |  | 2.625 | [13 empty] | VV | 3 | 2 | True | 0 | ROZPOCET
| VV |  | Pohled jižní: | [15 empty] | VV | 3 | 1 | True | 0 | ROZPOCET
| VV |  | (0,6*1,5*7) |  | 6.3 | [13 empty] | VV | 3 | 2 | True | 0 | ROZPOCET
| VV |  | 0,6*1,75*4+0,6*2,75*4 |  | 10.8 | [13 empty] | VV | 3 | 2 | True | 0 | ROZPOCET
| VV |  | Pohled západní | [15 empty] | VV | 3 | 1 | True | 0 | ROZPOCET
| VV |  | (1,55*1,5+1,4*1,5+0,6*1,5) |  | 5.325 | [13 empty] | VV | 3 | 2 | True | 0 | ROZPOCET
| VV |  | 1,55*1,75+1,4*1,75+0,6*1,75 |  | 6.213 | [13 empty] | VV | 3 | 2 | True | 0 | ROZPOCET
| D | 63 | Podlahy a podlahové konstrukce |  |  |  | 0 | [5 empty] | 0 |  | 370.9385 |  | 0 | 1 | D | 2 |  |  |  | ROZPOCET | [10 empty] | 0
102 | K | 631311125 | Mazanina tl do 120 mm z betonu prostého bez zvýšených nároků na prostředí tř. C 20/25 | m3 | 0.782 |  | 0 | CS ÚRS 2018 01 |  |  | základní |  | 0 | 2.4533 | 1.9185 | 0 | 0 | 4 | K | 3 |  |  |  | ROZPOCET |  |  |  |  | 0 | 0 | 0 | 0 | 0 | 1 | 0 | 4 | 117761811
| VV |  | Viz. PD stavební část - výkresy půdorysu 3.NP a 4.NP , skladba podlah a Tech.zpr. | [15 empty] | VV | 3 | 1 | True | 0 | ROZPOCET
| VV |  | . | [15 empty] | VV | 3 | 1 | True | 0 | ROZPOCET
| VV |  | Podlaha B20 | [15 empty] | VV | 3 | 1 | True | 0 | ROZPOCET
| VV |  | 3.NP | [15 empty] | VV | 3 | 1 | True | 0 | ROZPOCET
| VV |  | "m.č.322:" (8,1+0,9*0,15)*0,095 |  | 0.782 | [13 empty] | VV | 3 | 2 | True | 0 | ROZPOCET
103 | K | 631311135 | Mazanina tl do 240 mm z betonu prostého bez zvýšených nároků na prostředí tř. C 20/25 | m3 | 41.249 |  | 0 | CS ÚRS 2018 01 |  |  | základní |  | 0 | 2.4533 | 101.1958 | 0 | 0 | 4 | K | 3 |  |  |  | ROZPOCET |  |  |  |  | 0 | 0 | 0 | 0 | 0 | 1 | 0 | 4 | 1405725512
| VV |  | Viz. PD stavební část - skladby konstrukcí (podlahy), výkresy půdorysu 4.NP, výkresy řezů A-F a Tech.zpr. | [15 empty] | VV | 3 | 1 | True | 0 | ROZPOCET
| VV |  | . | [15 empty] | VV | 3 | 1 | True | 0 | ROZPOCET
| VV |  | Podlaha B21 | [15 empty] | VV | 3 | 1 | True | 0 | ROZPOCET
| VV |  | 4.NP | [15 empty] | VV | 3 | 1 | True | 0 | ROZPOCET
| VV |  | "m.č.401:" (236,1+2,0*0,2*2)*0,15 |  | 35.535 | [13 empty] | VV | 3 | 2 | True | 0 | ROZPOCET
| VV |  | "m.č.401a:" (35,5+1,8*0,2)*0,15 |  | 5.379 | [13 empty] | VV | 3 | 2 | True | 0 | ROZPOCET
| VV |  | . | [15 empty] | VV | 3 | 1 | True | 0 | ROZPOCET
| VV |  | Sokl pod EL. Rozvaděče a hydranty | [15 empty] | VV | 3 | 1 | True | 0 | ROZPOCET
| VV |  | 3.NP | [15 empty] | VV | 3 | 1 | True | 0 | ROZPOCET
| VV |  | "ST3.01:" 0,8*0,25*0,15*8 |  | 0.24 | [13 empty] | VV | 3 | 2 | True | 0 | ROZPOCET
| VV |  | "ST3.03:" 0,7*0,3*0,15*3 |  | 0.095 | [13 empty] | VV | 3 | 2 | True | 0 | ROZPOCET
104 | K | 631319022 | Příplatek k mazanině tl do 120 mm za přehlazení s poprášením cementem | m3 | 0.782 |  | 0 | CS ÚRS 2018 01 |  |  | základní |  | 0 | 0.02 | 0.01564 | 0 | 0 | 4 | K | 3 |  |  |  | ROZPOCET |  |  |  |  | 0 | 0 | 0 | 0 | 0 | 1 | 0 | 4 | -706412813
| VV |  | 0,782 |  | 0.782 | [13 empty] | VV | 3 | 2 | True | 1 | ROZPOCET
105 | K | 631319023 | Příplatek k mazanině tl do 240 mm za přehlazení s poprášením cementem | m3 | 41.249 |  | 0 | CS ÚRS 2018 01 |  |  | základní |  | 0 | 0.01 | 0.41249 | 0 | 0 | 4 | K | 3 |  |  |  | ROZPOCET |  |  |  |  | 0 | 0 | 0 | 0 | 0 | 1 | 0 | 4 | 368825209
| VV |  | 41,249 |  | 41.249 | [13 empty] | VV | 3 | 2 | True | 1 | ROZPOCET
106 | K | 631319173 | Příplatek k mazanině tl do 120 mm za stržení povrchu spodní vrstvy před vložením výztuže | m3 | 0.782 |  | 0 | CS ÚRS 2018 01 |  |  | základní |  | 0 | 0 | 0 | 0 | 0 | 4 | K | 3 |  |  |  | ROZPOCET |  |  |  |  | 0 | 0 | 0 | 0 | 0 | 1 | 0 | 4 | -1254196196
| VV |  | 0,782 |  | 0.782 | [13 empty] | VV | 3 | 2 | True | 1 | ROZPOCET
107 | K | 631319175 | Příplatek k mazanině tl do 240 mm za stržení povrchu spodní vrstvy před vložením výztuže | m3 | 41.249 |  | 0 | CS ÚRS 2018 01 |  |  | základní |  | 0 | 0 | 0 | 0 | 0 | 4 | K | 3 |  |  |  | ROZPOCET |  |  |  |  | 0 | 0 | 0 | 0 | 0 | 1 | 0 | 4 | 1896445610
| VV |  | 41,249 |  | 41.249 | [13 empty] | VV | 3 | 2 | True | 0 | ROZPOCET
108 | K | 631351101 | Zřízení bednění rýh a hran v podlahách | m2 | 13.64 |  | 0 | CS ÚRS 2018 01 |  |  | základní |  | 0 | 0.01352 | 0.18441 | 0 | 0 | 4 | K | 3 |  |  |  | ROZPOCET |  |  |  |  | 0 | 0 | 0 | 0 | 0 | 1 | 0 | 4 | -755646069
| VV |  | Viz. PD stavební část - skladby konstrukcí (podlahy), výkresy půdorysu 3.NP a 4.NP, výkresy řezů A-F a Tech.zpr. | [15 empty] | VV | 3 | 1 | True | 0 | ROZPOCET
| VV |  | . | [15 empty] | VV | 3 | 1 | True | 0 | ROZPOCET
| VV |  | 3.NP | [15 empty] | VV | 3 | 1 | True | 0 | ROZPOCET
| VV |  | "m.č.313:" 1,37*0,1 |  | 0.137 | [13 empty] | VV | 3 | 2 | True | 0 | ROZPOCET
| VV |  | "m.č.337:" (3,0+1,95+0,31)*0,1 |  | 0.526 | [13 empty] | VV | 3 | 2 | True | 0 | ROZPOCET
| VV |  | 4.NP | [15 empty] | VV | 3 | 1 | True | 0 | ROZPOCET
| VV |  | "m.č.401,401a:" (7,4+1,5+11,85+12,05+4,5+7,35+7,4+7,35+7,35)*0,17 |  | 11.348 | [13 empty] | VV | 3 | 2 | True | 0 | ROZPOCET
| VV |  | "m.č.402:" (1,37+1,95)*0,17 |  | 0.564 | [13 empty] | VV | 3 | 2 | True | 0 | ROZPOCET
| VV |  | . | [15 empty] | VV | 3 | 1 | True | 0 | ROZPOCET
| VV |  | Sokl pod EL. Rozvaděče a hydranty | [15 empty] | VV | 3 | 1 | True | 0 | ROZPOCET
| VV |  | 3.NP | [15 empty] | VV | 3 | 1 | True | 0 | ROZPOCET
| VV |  | "ST3.01:" 0,8*0,15*8 |  | 0.96 | [13 empty] | VV | 3 | 2 | True | 0 | ROZPOCET
| VV |  | "ST3.03:" 0,7*0,15 |  | 0.105 | [13 empty] | VV | 3 | 2 | True | 0 | ROZPOCET
109 | K | 631351102 | Odstranění bednění rýh a hran v podlahách | m2 | 13.64 |  | 0 | CS ÚRS 2018 01 |  |  | základní |  | 0 | 0 | 0 | 0 | 0 | 4 | K | 3 |  |  |  | ROZPOCET |  |  |  |  | 0 | 0 | 0 | 0 | 0 | 1 | 0 | 4 | -238912531
110 | K | 631362021 | Výztuž mazanin svařovanými sítěmi Kari | t | 1.622 |  | 0 | CS ÚRS 2018 01 |  |  | základní |  | 0 | 1.0628 | 1.7238 | 0 | 0 | 4 | K | 3 |  |  |  | ROZPOCET |  |  |  |  | 0 | 0 | 0 | 0 | 0 | 1 | 0 | 4 | -53694765
| VV |  | Viz. PD stavební část - skladby konstrukcí (podlahy), výkresy půdorysu 4.NP, výkresy řezů A-F a Tech.zpr. | [15 empty] | VV | 3 | 1 | True | 0 | ROZPOCET
| VV |  | . | [15 empty] | VV | 3 | 1 | True | 0 | ROZPOCET
| VV |  | Kari síť 6/6-100/100: | [15 empty] | VV | 3 | 1 | True | 0 | ROZPOCET
| VV |  | . | [15 empty] | VV | 3 | 1 | True | 0 | ROZPOCET
| VV |  | Podlaha B20 | [15 empty] | VV | 3 | 1 | True | 0 | ROZPOCET
| VV |  | 3.NP | [15 empty] | VV | 3 | 1 | True | 0 | ROZPOCET
| VV |  | "m.č.322:" (8,1+0,9*0,15)*1,3*0,00444 |  | 0.048 | [13 empty] | VV | 3 | 2 | True | 0 | ROZPOCET
| VV |  | . | [15 empty] | VV | 3 | 1 | True | 0 | ROZPOCET
| VV |  | Podlaha B21 | [15 empty] | VV | 3 | 1 | True | 0 | ROZPOCET
| VV |  | 4.NP | [15 empty] | VV | 3 | 1 | True | 0 | ROZPOCET
| VV |  | "m.č.401:" (236,1+2,0*0,2*2)*1,3*0,00444 |  | 1.367 | [13 empty] | VV | 3 | 2 | True | 0 | ROZPOCET
| VV |  | "m.č.401a:" (35,5+1,8*0,2)*1,3*0,00444 |  | 0.207 | [13 empty] | VV | 3 | 2 | True | 0 | ROZPOCET
111 | K | 63245-R02 | Předmíchaná jednosložková samonivelační stěrka do tl.15 mm na cementové bázi se schopností překlenutí trhlín, pevnost 25 MPa, D+M | m2 | 2.875 |  | 0 |  |  |  | základní |  | 0 | 0.084 | 0.2415 | 0 | 0 | 4 | K | 3 |  |  |  | ROZPOCET |  |  |  |  | 0 | 0 | 0 | 0 | 0 | 1 | 0 | 4 | 1817942663
| VV |  | Viz. PD stavební část - tabulky podlah, výkresy půdorysu 3.NP, 4.NP a Tech.zpr. | [15 empty] | VV | 3 | 1 | True | 0 | ROZPOCET
| VV |  | Viz. PD interiér - výkresy půdorysu 3.NP, 4.NP a Tech.zpr. | [15 empty] | VV | 3 | 1 | True | 0 | ROZPOCET
| VV |  | . | [15 empty] | VV | 3 | 1 | True | 0 | ROZPOCET
| VV |  | Podlaha B22 | [15 empty] | VV | 3 | 1 | True | 0 | ROZPOCET
| VV |  | 4.NP | [15 empty] | VV | 3 | 1 | True | 0 | ROZPOCET
| VV |  | "m.č.403a:" 2,7+0,7*0,25 |  | 2.875 | [13 empty] | VV | 3 | 2 | True | 0 | ROZPOCET
112 | K | 634911123 | Řezání dilatačních spár š 10 mm hl do 50 mm v čerstvé betonové mazanině | m | 143.939 |  | 0 | CS ÚRS 2018 01 |  |  | základní |  | 0 | 1e-05 | 0.0014394 | 0 | 0 | 4 | K | 3 |  |  |  | ROZPOCET |  |  |  |  | 0 | 0 | 0 | 0 | 0 | 1 | 0 | 4 | -1608171493
| VV |  | Viz. PD stavební část - skladby konstrukcí (podlahy), výkresy půdorysu 3.NP, 4.NP, výkresy řezů A-F a Tech.zpr. | [15 empty] | VV | 3 | 1 | True | 0 | ROZPOCET
| VV |  | . | [15 empty] | VV | 3 | 1 | True | 0 | ROZPOCET
| VV |  | 3.NP | [15 empty] | VV | 3 | 1 | True | 0 | ROZPOCET
| VV |  | "m.č.322:" 2,35 |  | 2.35 | [13 empty] | VV | 3 | 2 | True | 0 | ROZPOCET
| VV |  | 4.NP | [15 empty] | VV | 3 | 1 | True | 0 | ROZPOCET
| VV |  | "m.č.401:" 12,02+4,725*3+1,7*3+5,53*3+7,335+17,35*2+6,8*5 |  | 123.92 | [13 empty] | VV | 3 | 2 | True | 0 | ROZPOCET
| VV |  | "m.č.401a:" 7,325+4,89*2 |  | 17.105 | [13 empty] | VV | 3 | 2 | True | 0 | ROZPOCET
| VV |  | "m.č.402:" (1,37+1,95)*0,17 |  | 0.564 | [13 empty] | VV | 3 | 2 | True | 0 | ROZPOCET
113 | K | 634662-R1 | Výplň dilatačních spár š do 10 mm v mazaninách měkčeným epoxidem, D+M | m | 143.939 |  | 0 |  |  |  | základní |  | 0 | 0.00021 | 0.030227 | 0 | 0 | 4 | K | 3 |  |  |  | ROZPOCET |  |  |  |  | 0 | 0 | 0 | 0 | 0 | 1 | 0 | 4 | -619461085
114 | K | 63555-R01 | Podkladní samonivelační potěr na bázi cementu a plniva, včetně veškerých systémových prací a doplňků, Podrobný popis viz PD | m3 | 104.371 |  | 0 |  |  |  | základní |  | 0 | 2.5 | 260.9275 | 0 | 0 | 4 | K | 3 |  |  |  | ROZPOCET |  |  |  |  | 0 | 0 | 0 | 0 | 0 | 1 | 0 | 4 | -914668859
| VV |  | Viz. PD stavební část - výkresy půdorysu 3.NP a 4.NP , skladba podlah a Tech.zpr. | [15 empty] | VV | 3 | 1 | True | 0 | ROZPOCET
| VV |  | . | [15 empty] | VV | 3 | 1 | True | 0 | ROZPOCET
| VV |  | Podlaha D20 | [15 empty] | VV | 3 | 1 | True | 0 | ROZPOCET
| VV |  | 3.NP | [15 empty] | VV | 3 | 1 | True | 0 | ROZPOCET
| VV |  | "m.č.326:" (2,2+0,7*0,15)*0,062 |  | 0.143 | [13 empty] | VV | 3 | 2 | True | 0 | ROZPOCET
| VV |  | "m.č.326a:" (1,5+0,7*0,1)*0,062 |  | 0.097 | [13 empty] | VV | 3 | 2 | True | 0 | ROZPOCET
| VV |  | "m.č.345:" (4,7+0,9*0,15)*0,062 |  | 0.3 | [13 empty] | VV | 3 | 2 | True | 0 | ROZPOCET
| VV |  | . | [15 empty] | VV | 3 | 1 | True | 0 | ROZPOCET
| VV |  | Podlaha D21 | [15 empty] | VV | 3 | 1 | True | 0 | ROZPOCET
| VV |  | 3.NP | [15 empty] | VV | 3 | 1 | True | 0 | ROZPOCET
| VV |  | "m.č.303:" (6,4+0,9*0,2)*0,062 |  | 0.408 | [13 empty] | VV | 3 | 2 | True | 0 | ROZPOCET
| VV |  | "m.č.335:" (3,4+0,9*0,2)*0,062 |  | 0.222 | [13 empty] | VV | 3 | 2 | True | 0 | ROZPOCET
| VV |  | "m.č.344:" (6,4+1,25*0,15)*0,062 |  | 0.408 | [13 empty] | VV | 3 | 2 | True | 0 | ROZPOCET
| VV |  | "m.č.358:" 6,9*0,062 |  | 0.428 | [13 empty] | VV | 3 | 2 | True | 0 | ROZPOCET
| VV |  | . | [15 empty] | VV | 3 | 1 | True | 0 | ROZPOCET
| VV |  | Podlaha D22 | [15 empty] | VV | 3 | 1 | True | 0 | ROZPOCET
| VV |  | 3.NP | [15 empty] | VV | 3 | 1 | True | 0 | ROZPOCET
| VV |  | "m.č.306:" (3,2+0,7*0,2)*0,07 |  | 0.234 | [13 empty] | VV | 3 | 2 | True | 0 | ROZPOCET
| VV |  | "m.č.307:" (3,2+0,7*0,2)*0,07 |  | 0.234 | [13 empty] | VV | 3 | 2 | True | 0 | ROZPOCET
| VV |  | "m.č.318:" (5,6+0,7*0,1)*0,07 |  | 0.397 | [13 empty] | VV | 3 | 2 | True | 0 | ROZPOCET
| VV |  | "m.č.318a:" (1,3+0,7*0,1)*0,07 |  | 0.096 | [13 empty] | VV | 3 | 2 | True | 0 | ROZPOCET
| VV |  | "m.č.321:" (4,4+0,7*0,1)*0,07 |  | 0.313 | [13 empty] | VV | 3 | 2 | True | 0 | ROZPOCET
| VV |  | "m.č.321a:" (1,1+0,7*0,1)*0,07 |  | 0.082 | [13 empty] | VV | 3 | 2 | True | 0 | ROZPOCET
| VV |  | "m.č.321b:" (1,1+0,7*0,1)*0,07 |  | 0.082 | [13 empty] | VV | 3 | 2 | True | 0 | ROZPOCET
| VV |  | "m.č.321c:" 3,5*0,07 |  | 0.245 | [13 empty] | VV | 3 | 2 | True | 0 | ROZPOCET
| VV |  | "m.č.330:" (3,2+0,7*0,2)*0,07 |  | 0.234 | [13 empty] | VV | 3 | 2 | True | 0 | ROZPOCET
| VV |  | "m.č.331:" (3,2+0,7*0,2)*0,07 |  | 0.234 | [13 empty] | VV | 3 | 2 | True | 0 | ROZPOCET
| VV |  | "m.č.334:" (3,3+0,7*0,2)*0,07 |  | 0.241 | [13 empty] | VV | 3 | 2 | True | 0 | ROZPOCET
| VV |  | . | [15 empty] | VV | 3 | 1 | True | 0 | ROZPOCET
| VV |  | Podlaha D23 | [15 empty] | VV | 3 | 1 | True | 0 | ROZPOCET
| VV |  | 3.NP | [15 empty] | VV | 3 | 1 | True | 0 | ROZPOCET
| VV |  | "m.č.302:" (10,3+1,65*0,2)*0,07 |  | 0.744 | [13 empty] | VV | 3 | 2 | True | 0 | ROZPOCET
| VV |  | "m.č.340:" (9,2+1,45*0,15)*0,07 |  | 0.659 | [13 empty] | VV | 3 | 2 | True | 0 | ROZPOCET
| VV |  | . | [15 empty] | VV | 3 | 1 | True | 0 | ROZPOCET
| VV |  | Podlaha P20 | [15 empty] | VV | 3 | 1 | True | 0 | ROZPOCET
| VV |  | 3.NP | [15 empty] | VV | 3 | 1 | True | 0 | ROZPOCET
| VV |  | "m.č.301:" (27,2+0,8*0,2+0,9*0,15)*0,07 |  | 1.925 | [13 empty] | VV | 3 | 2 | True | 0 | ROZPOCET
| VV |  | "m.č.348:" 19,2*0,07 |  | 1.344 | [13 empty] | VV | 3 | 2 | True | 0 | ROZPOCET
| VV |  | "m.č.348a:" (171,7+0,9*0,15*4+1,65*0,15+1,8*0,15+1,55*0,1)*0,07 |  | 12.104 | [13 empty] | VV | 3 | 2 | True | 0 | ROZPOCET
| VV |  | "m.č.350:" (21,1+1,4*0,1)*0,07 |  | 1.487 | [13 empty] | VV | 3 | 2 | True | 0 | ROZPOCET
| VV |  | "m.č.351:" (44,2+1,4*0,1)*0,07 |  | 3.104 | [13 empty] | VV | 3 | 2 | True | 0 | ROZPOCET
| VV |  | "m.č.352:" (19,8+1,4*0,1)*0,07 |  | 1.396 | [13 empty] | VV | 3 | 2 | True | 0 | ROZPOCET
| VV |  | "m.č.353:" (19,8+1,4*0,1)*0,07 |  | 1.396 | [13 empty] | VV | 3 | 2 | True | 0 | ROZPOCET
| VV |  | "m.č.354:" (17,6+1,4*0,1)*0,07 |  | 1.242 | [13 empty] | VV | 3 | 2 | True | 0 | ROZPOCET
| VV |  | "m.č.355:" (30,4+1,4*0,1)*0,07 |  | 2.138 | [13 empty] | VV | 3 | 2 | True | 0 | ROZPOCET
| VV |  | "m.č.356:" (18,3+1,5*0,1)*0,07 |  | 1.292 | [13 empty] | VV | 3 | 2 | True | 0 | ROZPOCET
| VV |  | "m.č.357:" (17,3+1,5*0,1)*0,07 |  | 1.222 | [13 empty] | VV | 3 | 2 | True | 0 | ROZPOCET
| VV |  | "m.č.359:" (28,2+1,8*0,2*2)*0,07 |  | 2.024 | [13 empty] | VV | 3 | 2 | True | 0 | ROZPOCET
| VV |  | "m.č.360:" (17,3+1,4*0,1)*0,07 |  | 1.221 | [13 empty] | VV | 3 | 2 | True | 0 | ROZPOCET
| VV |  | "m.č.361:" 17,9*0,07 |  | 1.253 | [13 empty] | VV | 3 | 2 | True | 0 | ROZPOCET
| VV |  | "m.č.362:" (120,3+1,65*0,15)*0,07 |  | 8.438 | [13 empty] | VV | 3 | 2 | True | 0 | ROZPOCET
| VV |  | "m.č.363:" (20,0+1,5*0,1)*0,07 |  | 1.411 | [13 empty] | VV | 3 | 2 | True | 0 | ROZPOCET
| VV |  | "m.č.364:" (18,6+1,4*0,1)*0,07 |  | 1.312 | [13 empty] | VV | 3 | 2 | True | 0 | ROZPOCET
| VV |  | "m.č.365:" (18,6+1,4*0,1)*0,07 |  | 1.312 | [13 empty] | VV | 3 | 2 | True | 0 | ROZPOCET
| VV |  | "m.č.366:" (19,7+1,4*0,1)*0,07 |  | 1.389 | [13 empty] | VV | 3 | 2 | True | 0 | ROZPOCET
| VV |  | "m.č.367:" (20,5+1,5*0,1+0,7*0,1)*0,07 |  | 1.45 | [13 empty] | VV | 3 | 2 | True | 0 | ROZPOCET
| VV |  | "m.č.369:" (16,5+1,5*0,1)*0,07 |  | 1.166 | [13 empty] | VV | 3 | 2 | True | 0 | ROZPOCET
| VV |  | . | [15 empty] | VV | 3 | 1 | True | 0 | ROZPOCET
| VV |  | Podlaha P21 | [15 empty] | VV | 3 | 1 | True | 0 | ROZPOCET
| VV |  | 3.NP | [15 empty] | VV | 3 | 1 | True | 0 | ROZPOCET
| VV |  | "m.č.304:" (21,3+0,9*0,2)*0,07 |  | 1.504 | [13 empty] | VV | 3 | 2 | True | 0 | ROZPOCET
| VV |  | "m.č.305:" 15,7*0,07 |  | 1.099 | [13 empty] | VV | 3 | 2 | True | 0 | ROZPOCET
| VV |  | "m.č.325:" (7,7+0,9*0,15)*0,07 |  | 0.548 | [13 empty] | VV | 3 | 2 | True | 0 | ROZPOCET
| VV |  | . | [15 empty] | VV | 3 | 1 | True | 0 | ROZPOCET
| VV |  | Podlaha P22 | [15 empty] | VV | 3 | 1 | True | 0 | ROZPOCET
| VV |  | 3.NP | [15 empty] | VV | 3 | 1 | True | 0 | ROZPOCET
| VV |  | "m.č.308:" 16,9*0,07 |  | 1.183 | [13 empty] | VV | 3 | 2 | True | 0 | ROZPOCET
| VV |  | "m.č.309:" (15,8+1,5*0,1+0,8*0,2)*0,07 |  | 1.128 | [13 empty] | VV | 3 | 2 | True | 0 | ROZPOCET
| VV |  | "m.č.310:" (27,4+0,9*0,15)*0,07 |  | 1.927 | [13 empty] | VV | 3 | 2 | True | 0 | ROZPOCET
| VV |  | "m.č.311:" (11,1+0,9*0,2)*0,07 |  | 0.79 | [13 empty] | VV | 3 | 2 | True | 0 | ROZPOCET
| VV |  | "m.č.312:" (5,1+0,9*0,15)*0,07 |  | 0.366 | [13 empty] | VV | 3 | 2 | True | 0 | ROZPOCET
| VV |  | "m.č.316:" (12,4+1,65*0,15*2+0,9*0,15)*0,07 |  | 0.912 | [13 empty] | VV | 3 | 2 | True | 0 | ROZPOCET
| VV |  | "m.č.317:" (10,4+0,9*0,15)*0,07 |  | 0.737 | [13 empty] | VV | 3 | 2 | True | 0 | ROZPOCET
| VV |  | "m.č.319:" (19,5+0,8*0,15+0,7*0,15)*0,07 |  | 1.381 | [13 empty] | VV | 3 | 2 | True | 0 | ROZPOCET
| VV |  | "m.č.320:" (28,9+0,8*0,15+0,7*0,15)*0,07 |  | 2.039 | [13 empty] | VV | 3 | 2 | True | 0 | ROZPOCET
| VV |  | "m.č.323:" 12,9*0,07 |  | 0.903 | [13 empty] | VV | 3 | 2 | True | 0 | ROZPOCET
| VV |  | "m.č.324:" 11,3*0,07 |  | 0.791 | [13 empty] | VV | 3 | 2 | True | 0 | ROZPOCET
| VV |  | "m.č.328:" 14,9*0,07 |  | 1.043 | [13 empty] | VV | 3 | 2 | True | 0 | ROZPOCET
| VV |  | "m.č.329:" 16,5*0,07 |  | 1.155 | [13 empty] | VV | 3 | 2 | True | 0 | ROZPOCET
| VV |  | "m.č.332:" 15,0*0,07 |  | 1.05 | [13 empty] | VV | 3 | 2 | True | 0 | ROZPOCET
| VV |  | "m.č.333:" 16,5*0,07 |  | 1.155 | [13 empty] | VV | 3 | 2 | True | 0 | ROZPOCET
| VV |  | "m.č.336:" 11,0*0,07 |  | 0.77 | [13 empty] | VV | 3 | 2 | True | 0 | ROZPOCET
| VV |  | "m.č.339:" (31,2+0,9*0,15)*0,07 |  | 2.193 | [13 empty] | VV | 3 | 2 | True | 0 | ROZPOCET
| VV |  | "m.č.341:" (4,4+0,9*0,15*2)*0,07 |  | 0.327 | [13 empty] | VV | 3 | 2 | True | 0 | ROZPOCET
| VV |  | "m.č.342:" (12,9+0,9*0,15)*0,07 |  | 0.912 | [13 empty] | VV | 3 | 2 | True | 0 | ROZPOCET
| VV |  | "m.č.343:" (11,1+0,9*0,15)*0,07 |  | 0.786 | [13 empty] | VV | 3 | 2 | True | 0 | ROZPOCET
| VV |  | "m.č.346:" 9,7*0,07 |  | 0.679 | [13 empty] | VV | 3 | 2 | True | 0 | ROZPOCET
| VV |  | "m.č.347:" (18,7+1,65*0,15*2)*0,07 |  | 1.344 | [13 empty] | VV | 3 | 2 | True | 0 | ROZPOCET
| VV |  | "m.č.349:" 19,3*0,07 |  | 1.351 | [13 empty] | VV | 3 | 2 | True | 0 | ROZPOCET
| VV |  | "m.č.368:" 2,9*0,07 |  | 0.203 | [13 empty] | VV | 3 | 2 | True | 0 | ROZPOCET
| VV |  | "m.č.370:" (22,5+2,1*0,2)*0,07 |  | 1.604 | [13 empty] | VV | 3 | 2 | True | 0 | ROZPOCET
| VV |  | . | [15 empty] | VV | 3 | 1 | True | 0 | ROZPOCET
| VV |  | Podlaha T20 | [15 empty] | VV | 3 | 1 | True | 0 | ROZPOCET
| VV |  | 3.NP | [15 empty] | VV | 3 | 1 | True | 0 | ROZPOCET
| VV |  | "m.č.314:" 1,65*0,31*2*0,065 |  | 0.066 | [13 empty] | VV | 3 | 2 | True | 0 | ROZPOCET
| VV |  | "m.č.337:" 11,2*0,065 |  | 0.728 | [13 empty] | VV | 3 | 2 | True | 0 | ROZPOCET
| VV |  | 4.NP | [15 empty] | VV | 3 | 1 | True | 0 | ROZPOCET
| VV |  | "m.č.403:" 1,65*0,31*0,065 |  | 0.033 | [13 empty] | VV | 3 | 2 | True | 0 | ROZPOCET
| VV |  | . | [15 empty] | VV | 3 | 1 | True | 0 | ROZPOCET
| VV |  | Podlaha L20 | [15 empty] | VV | 3 | 1 | True | 0 | ROZPOCET
| VV |  | 3.NP | [15 empty] | VV | 3 | 1 | True | 0 | ROZPOCET
| VV |  | "m.č.313:" (61,4+2,75*0,45+1,37*0,25)*0,068 |  | 4.283 | [13 empty] | VV | 3 | 2 | True | 0 | ROZPOCET
| VV |  | "m.č.327:" (111,3+1,35*0,1+0,9*0,15*2+0,8*0,2*3+0,*0,2*2)*0,068 |  | 7.629 | [13 empty] | VV | 3 | 2 | True | 0 | ROZPOCET
| VV |  | "m.č.338:" (25,2+1,35*0,1)*0,068 |  | 1.723 | [13 empty] | VV | 3 | 2 | True | 0 | ROZPOCET
| VV |  | . | [15 empty] | VV | 3 | 1 | True | 0 | ROZPOCET
| VV |  | Podlaha L21 | [15 empty] | VV | 3 | 1 | True | 0 | ROZPOCET
| VV |  | 4.NP | [15 empty] | VV | 3 | 1 | True | 0 | ROZPOCET
| VV |  | "m.č.402:" (30,3+0,9*0,5+1,37*0,25)*0,148 |  | 4.602 | [13 empty] | VV | 3 | 2 | True | 0 | ROZPOCET
115 | K | 596811220 | Kladení betonové dlažby komunikací pro pěší do lože z kameniva vel do 0,25 m2 plochy do 50 m2 | m2 | 18 |  | 0 | CS ÚRS 2018 01 |  |  | základní |  | 0 | 0.101 | 1.818 | 0 | 0 | 4 | K | 3 |  |  |  | ROZPOCET |  |  |  |  | 0 | 0 | 0 | 0 | 0 | 1 | 0 | 4 | 932888966
| VV |  | Viz. PD stavební část - skladby konstrukcí (podlahy), výkresy půdorysu střechy, výkresy řezů A-F a Tech.zpr. | [15 empty] | VV | 3 | 1 | True | 0 | ROZPOCET
| VV |  | . | [15 empty] | VV | 3 | 1 | True | 0 | ROZPOCET
| VV |  | Skladba R1c | [15 empty] | VV | 3 | 1 | True | 0 | ROZPOCET
| VV |  | 6,0*3,0 |  | 18 | [13 empty] | VV | 3 | 2 | True | 0 | ROZPOCET
116 | K | 636311125 | Kladení dlažby z betonových dlaždic 50x50cm na sucho na terče z umělé hmoty o výšce přes 150 mm | m2 | 2.88 |  | 0 | CS ÚRS 2018 01 |  |  | základní |  | 0 | 0.002 | 0.00576 | 0 | 0 | 4 | K | 3 |  |  |  | ROZPOCET |  |  |  |  | 0 | 0 | 0 | 0 | 0 | 1 | 0 | 4 | 2017498210
| VV |  | Viz. PD stavební část - skladby konstrukcí (podlahy), výkresy půdorysu střechy, výkresy řezů A-F a Tech.zpr. | [15 empty] | VV | 3 | 1 | True | 0 | ROZPOCET
| VV |  | . | [15 empty] | VV | 3 | 1 | True | 0 | ROZPOCET
| VV |  | Skladba R1a | [15 empty] | VV | 3 | 1 | True | 0 | ROZPOCET
| VV |  | 1,2*1,2*2 |  | 2.88 | [13 empty] | VV | 3 | 2 | True | 0 | ROZPOCET
117 | M | 59246013 | dlažba plošná betonová terasová vymývaná 50x50x5cm | m2 | 20.88 |  | 0 | CS ÚRS 2018 01 |  |  | základní |  | 0 | 0.114 | 2.3803 | 0 | 0 | 8 | M | 3 |  |  |  | ROZPOCET |  |  |  |  | 0 | 0 | 0 | 0 | 0 | 1 | 0 | 4 | 1804923584
118 | K | 636623241 | Podlaha z hladkých desek z recyklované pryže tl 24 mm černá lepená ve spojích na vyrovnaný podklad | m2 | 3.92 |  | 0 | CS ÚRS 2018 01 |  |  | základní |  | 0 | 0.021 | 0.08232 | 0 | 0 | 4 | K | 3 |  |  |  | ROZPOCET |  |  |  |  | 0 | 0 | 0 | 0 | 0 | 1 | 0 | 4 | -1174962307
| VV |  | Viz. PD stavební část - skladby konstrukcí (střecha), výkresy půdorysu střechy, výkresy řezů A-F a Tech.zpr. | [15 empty] | VV | 3 | 1 | True | 0 | ROZPOCET
| VV |  | . | [15 empty] | VV | 3 | 1 | True | 0 | ROZPOCET
| VV |  | Skladba R1a | [15 empty] | VV | 3 | 1 | True | 0 | ROZPOCET
| VV |  | 1,4*1,4*2 |  | 3.92 | [13 empty] | VV | 3 | 2 | True | 0 | ROZPOCET
119 | K | 273143-R1 | Skladba pod betonovou dlažbu na štěrkovém loži, Podrobný popis viz PD, D+M | kus | 18 |  | 0 |  |  |  | základní |  | 0 | 0 | 0 | 0 | 0 | 4 | K | 3 |  |  |  | ROZPOCET |  |  |  |  | 0 | 0 | 0 | 0 | 0 | 1 | 0 | 4 | 696393758
| VV |  | Viz. PD stavební část - skladby konstrukcí (střecha), výkresy půdorysu střechy, výkresy řezů A-F a Tech.zpr. | [15 empty] | VV | 3 | 1 | True | 0 | ROZPOCET
| VV |  | . | [15 empty] | VV | 3 | 1 | True | 0 | ROZPOCET
| VV |  | Skladba R1c | [15 empty] | VV | 3 | 1 | True | 0 | ROZPOCET
| VV |  | - drenážní dvouvrstvý kompozit | [15 empty] | VV | 3 | 1 | True | 0 | ROZPOCET
| VV |  | - geotextílie | [15 empty] | VV | 3 | 1 | True | 0 | ROZPOCET
| VV |  | - okrajová perforovaná lišta | [15 empty] | VV | 3 | 1 | True | 0 | ROZPOCET
| VV |  | 6,0*3,0 |  | 18 | [13 empty] | VV | 3 | 2 | True | 0 | ROZPOCET
120 | K | 63721-R01 | Nátěr dlaždic penetračním nátěrem všestranně | m2 | 20.88 |  | 0 |  |  |  | základní |  | 0 | 0 | 0 | 0 | 0 | 4 | K | 3 |  |  |  | ROZPOCET |  |  |  |  | 0 | 0 | 0 | 0 | 0 | 1 | 0 | 4 | -1886900817
| VV |  | střecha - dlaždice pochůzího chodníku | [15 empty] | VV | 3 | 1 | True | 0 | ROZPOCET
| VV |  | 20,88 |  | 20.88 | [13 empty] | VV | 3 | 2 | True | 0 | ROZPOCET
121 | K | 771591111 | Podlahy penetrace podkladu | m2 | 2.875 |  | 0 | CS ÚRS 2018 01 |  |  | základní |  | 0 | 0.0003 | 0.0008625 | 0 | 0 | 16 | K | 3 |  |  |  | ROZPOCET |  |  |  |  | 0 | 0 | 0 | 0 | 0 | 1 | 0 | 16 | 861047769
| VV |  | Viz. PD stavební část - tabulky podlah, výkresy půdorysu 3.NP, 4.NP a Tech.zpr. | [15 empty] | VV | 3 | 1 | True | 0 | ROZPOCET
| VV |  | Viz. PD interiér - výkresy půdorysu 3.NP, 4.NP a Tech.zpr. | [15 empty] | VV | 3 | 1 | True | 0 | ROZPOCET
| VV |  | . | [15 empty] | VV | 3 | 1 | True | 0 | ROZPOCET
| VV |  | Podlaha B22 | [15 empty] | VV | 3 | 1 | True | 0 | ROZPOCET
| VV |  | 4.NP | [15 empty] | VV | 3 | 1 | True | 0 | ROZPOCET
| VV |  | "m.č.403a:" 2,7+0,7*0,25 |  | 2.875 | [13 empty] | VV | 3 | 2 | True | 0 | ROZPOCET
| D | 9 | Ostatní konstrukce a práce, bourání |  |  |  | 0 | [5 empty] | 0 |  | 1.1294 |  | 19.9642 | 1 | D | 1 |  |  |  | ROZPOCET | [10 empty] | 0
| D | 94 | Lešení a stavební výtahy |  |  |  | 0 | [5 empty] | 0 |  | 0.864 |  | 0 | 1 | D | 2 |  |  |  | ROZPOCET | [10 empty] | 0
122 | K | 941211111 | Montáž lešení řadového rámového lehkého zatížení do 200 kg/m2 š do 0,9 m v do 10 m | m2 | 3215.275 |  | 0 | CS ÚRS 2018 01 |  |  | základní |  | 0 | 0 | 0 | 0 | 0 | 4 | K | 3 |  |  |  | ROZPOCET |  |  |  |  | 0 | 0 | 0 | 0 | 0 | 1 | 0 | 4 | 292400
| VV |  | Viz. PD stavební část - výkresy pohledů | [15 empty] | VV | 3 | 1 | True | 0 | ROZPOCET
| VV |  | . | [15 empty] | VV | 3 | 1 | True | 0 | ROZPOCET
| VV |  | Pro zřízení fasády, opláštění: | [15 empty] | VV | 3 | 1 | True | 0 | ROZPOCET
| VV |  | . | [15 empty] | VV | 3 | 1 | True | 0 | ROZPOCET
| VV |  | pohled jižní: | [15 empty] | VV | 3 | 1 | True | 0 | ROZPOCET
| VV |  | (50,8+7,35+0,9*4)*12,5+(20,0+0,9*2)*2,0 |  | 815.475 | [13 empty] | VV | 3 | 2 | True | 0 | ROZPOCET
| VV |  | (50,8+5,8+0,9*2)*2,0 |  | 116.8 | [13 empty] | VV | 3 | 2 | True | 0 | ROZPOCET
| VV |  | pohled východní: | [15 empty] | VV | 3 | 1 | True | 0 | ROZPOCET
| VV |  | (29,6+7,15*2+0,9*5)*12,5+(19,7+0,9*2)*2,0 |  | 648 | [13 empty] | VV | 3 | 2 | True | 0 | ROZPOCET
| VV |  | (6,9+0,9)*15,5+10,15*11,5 |  | 237.625 | [13 empty] | VV | 3 | 2 | True | 0 | ROZPOCET
| VV |  | pohled severní: | [15 empty] | VV | 3 | 1 | True | 0 | ROZPOCET
| VV |  | (7,4+26,25+13,45+0,9*3)*12,5+(7,8+0,9)*15,5+3,3*3,0 |  | 767.25 | [13 empty] | VV | 3 | 2 | True | 0 | ROZPOCET
| VV |  | pohled západní: | [15 empty] | VV | 3 | 1 | True | 0 | ROZPOCET
| VV |  | (29,6+0,9*2)*12,5+(6,9+0,9)*15,5+10,15*11,5 |  | 630.125 | [13 empty] | VV | 3 | 2 | True | 0 | ROZPOCET
123 | K | 941211211 | Příplatek k lešení řadovému rámovému lehkému š 0,9 m v do 25 m za první a ZKD den použití | m2 | 144687.375 |  | 0 | CS ÚRS 2018 01 |  |  | základní |  | 0 | 0 | 0 | 0 | 0 | 4 | K | 3 |  |  |  | ROZPOCET |  |  |  |  | 0 | 0 | 0 | 0 | 0 | 1 | 0 | 4 | -1924473198
| VV |  | "viz pol.941211111-předpoklad:" 3215,275*45 |  | 144687.375 | [13 empty] | VV | 3 | 2 | True | 0 | ROZPOCET
124 | K | 943211111 | Montáž lešení prostorového rámového lehkého s podlahami zatížení do 200 kg/m2 v do 10 m | m3 | 618.755 |  | 0 | CS ÚRS 2018 01 |  |  | základní |  | 0 | 0 | 0 | 0 | 0 | 4 | K | 3 |  |  |  | ROZPOCET |  |  |  |  | 0 | 0 | 0 | 0 | 0 | 1 | 0 | 4 | -271931094
| VV |  | Viz. PD stavební část - výkresy půdorysů a řezů | [15 empty] | VV | 3 | 1 | True | 0 | ROZPOCET
| VV |  | . | [15 empty] | VV | 3 | 1 | True | 0 | ROZPOCET
| VV |  | výtahová šachta | [15 empty] | VV | 3 | 1 | True | 0 | ROZPOCET
| VV |  | 1.NP-3.NP | [15 empty] | VV | 3 | 1 | True | 0 | ROZPOCET
| VV |  | 3,4*2,55*16,5 |  | 143.055 | [13 empty] | VV | 3 | 2 | True | 0 | ROZPOCET
| VV |  | podloubí 1.NP | [15 empty] | VV | 3 | 1 | True | 0 | ROZPOCET
| VV |  | 475,7 |  | 475.7 | [13 empty] | VV | 3 | 2 | True | 0 | ROZPOCET
125 | K | 943211211 | Příplatek k lešení prostorovému rámovému lehkému s podlahami v do 10 m za první a ZKD den použití | m3 | 27843.975 |  | 0 | CS ÚRS 2018 01 |  |  | základní |  | 0 | 0 | 0 | 0 | 0 | 4 | K | 3 |  |  |  | ROZPOCET |  |  |  |  | 0 | 0 | 0 | 0 | 0 | 1 | 0 | 4 | -834628
| VV |  | "předpoklad:" 618,755*45 |  | 27843.975 | [13 empty] | VV | 3 | 2 | True | 0 | ROZPOCET
126 | K | 944121111 | Montáž ochranného zábradlí dílcového na vnějších stranách objektů odkloněného od svislice do 15° | m | 219.75 |  | 0 | CS ÚRS 2018 01 |  |  | základní |  | 0 | 0 | 0 | 0 | 0 | 4 | K | 3 |  |  |  | ROZPOCET |  |  |  |  | 0 | 0 | 0 | 0 | 0 | 1 | 0 | 4 | 1877906192
| VV |  | obvod objektu-stropy: | [15 empty] | VV | 3 | 1 | True | 0 | ROZPOCET
| VV |  | . | [15 empty] | VV | 3 | 1 | True | 0 | ROZPOCET
| VV |  | 3.NP: | [15 empty] | VV | 3 | 1 | True | 0 | ROZPOCET
| VV |  | (50,4+14,65+3,35+7,15+4,0+10,07+7,35+11,58+26,48+6,83+7,56+10,43+17,25+13,45+29,2) |  | 219.75 | [13 empty] | VV | 3 | 2 | True | 0 | ROZPOCET
127 | K | 944121211 | Příplatek k ochrannému zábradlí dílcovému na vnějších stranách objektů za první a ZKD den použití | m | 9888.75 |  | 0 | CS ÚRS 2018 01 |  |  | základní |  | 0 | 0 | 0 | 0 | 0 | 4 | K | 3 |  |  |  | ROZPOCET |  |  |  |  | 0 | 0 | 0 | 0 | 0 | 1 | 0 | 4 | 658068280
| VV |  | "předpoklad:" 219,75*45 |  | 9888.75 | [13 empty] | VV | 3 | 2 | True | 0 | ROZPOCET
128 | K | 944611111 | Montáž ochranné plachty z textilie z umělých vláken | m2 | 3727.135 |  | 0 | CS ÚRS 2018 01 |  |  | základní |  | 0 | 0 | 0 | 0 | 0 | 4 | K | 3 |  |  |  | ROZPOCET |  |  |  |  | 0 | 0 | 0 | 0 | 0 | 1 | 0 | 4 | 1617569489
| VV |  | Viz. PD stavební část - výkresy pohledů | [15 empty] | VV | 3 | 1 | True | 0 | ROZPOCET
| VV |  | . | [15 empty] | VV | 3 | 1 | True | 0 | ROZPOCET
| VV |  | Pro zřízení fasády, opláštění: | [15 empty] | VV | 3 | 1 | True | 0 | ROZPOCET
| VV |  | . | [15 empty] | VV | 3 | 1 | True | 0 | ROZPOCET
| VV |  | pohled jižní: | [15 empty] | VV | 3 | 1 | True | 0 | ROZPOCET
| VV |  | (50,8+7,35+0,9*4)*14,0+(20,0+0,9*2)*3,5 |  | 940.8 | [13 empty] | VV | 3 | 2 | True | 0 | ROZPOCET
| VV |  | (50,8+5,8+0,9*2)*3,5 |  | 204.4 | [13 empty] | VV | 3 | 2 | True | 0 | ROZPOCET
| VV |  | pohled východní: | [15 empty] | VV | 3 | 1 | True | 0 | ROZPOCET
| VV |  | (29,6+7,15*2+0,9*5)*14,0+(19,7+0,9*2)*3,5 |  | 752.85 | [13 empty] | VV | 3 | 2 | True | 0 | ROZPOCET
| VV |  | (6,9+0,9)*17,0+10,15*13,0 |  | 264.55 | [13 empty] | VV | 3 | 2 | True | 0 | ROZPOCET
| VV |  | pohled severní: | [15 empty] | VV | 3 | 1 | True | 0 | ROZPOCET
| VV |  | (7,4+26,25+13,45+0,9*3)*14,0+(7,8+0,9)*17,05+3,3*4,5 |  | 860.385 | [13 empty] | VV | 3 | 2 | True | 0 | ROZPOCET
| VV |  | pohled západní: | [15 empty] | VV | 3 | 1 | True | 0 | ROZPOCET
| VV |  | (29,6+0,9*2)*14,0+(6,9+0,9)*17,0+10,15*13,0 |  | 704.15 | [13 empty] | VV | 3 | 2 | True | 0 | ROZPOCET
129 | K | 944611211 | Příplatek k ochranné plachtě za první a ZKD den použití | m2 | 167721.075 |  | 0 | CS ÚRS 2018 01 |  |  | základní |  | 0 | 0 | 0 | 0 | 0 | 4 | K | 3 |  |  |  | ROZPOCET |  |  |  |  | 0 | 0 | 0 | 0 | 0 | 1 | 0 | 4 | 1668079012
| VV |  | "předpoklad:" 3727,135*45 |  | 167721.075 | [13 empty] | VV | 3 | 2 | True | 0 | ROZPOCET
130 | K | 944611811 | Demontáž ochranné plachty z textilie z umělých vláken | m2 | 3727.135 |  | 0 | CS ÚRS 2018 01 |  |  | základní |  | 0 | 0 | 0 | 0 | 0 | 4 | K | 3 |  |  |  | ROZPOCET |  |  |  |  | 0 | 0 | 0 | 0 | 0 | 1 | 0 | 4 | 199500698
131 | K | 949101111 | Lešení pomocné pro objekty pozemních staveb s lešeňovou podlahou v do 1,9 m zatížení do 150 kg/m2 | m2 | 6646.159 |  | 0 | CS ÚRS 2018 01 |  |  | základní |  | 0 | 0.00013 | 0.864 | 0 | 0 | 4 | K | 3 |  |  |  | ROZPOCET |  |  |  |  | 0 | 0 | 0 | 0 | 0 | 1 | 0 | 4 | -6456721
| VV |  | Viz. PD stavební část - výkresy půdorysu 3.NP, 4.NP | [15 empty] | VV | 3 | 1 | True | 0 | ROZPOCET
| VV |  | . | [15 empty] | VV | 3 | 1 | True | 0 | ROZPOCET
| VV |  | - lešení pro zdění, omítky, obklady, | [15 empty] | VV | 3 | 1 | True | 0 | ROZPOCET
| VV |  | montáž výplní otvorů, montáž podhledů, AKU obkladů, | [15 empty] | VV | 3 | 1 | True | 0 | ROZPOCET
| VV |  | montáž instalací ve větších výškách, | [15 empty] | VV | 3 | 1 | True | 0 | ROZPOCET
| VV |  | ostatní drobné stavební práce, zednické výpomoci atd. | [15 empty] | VV | 3 | 1 | True | 0 | ROZPOCET
| VV |  | . | [15 empty] | VV | 3 | 1 | True | 0 | ROZPOCET
| VV |  | 3.NP | [15 empty] | VV | 3 | 1 | True | 0 | ROZPOCET
| VV |  | (49,9*28,5+10,3*6,4+3,0*10,6+3,6*9,7+3,325*2,5)*3,5 |  | 5470.859 | [13 empty] | VV | 3 | 2 | True | 0 | ROZPOCET
| VV |  | 4.NP | [15 empty] | VV | 3 | 1 | True | 0 | ROZPOCET
| VV |  | (236,1+35,5+30,3+22,7+2,7+8,5)*3,5 |  | 1175.3 | [13 empty] | VV | 3 | 2 | True | 0 | ROZPOCET
132 | K | 941211811 | Demontáž lešení řadového rámového lehkého zatížení do 200 kg/m2 š do 0,9 m v do 10 m | m2 | 3215.275 |  | 0 | CS ÚRS 2018 01 |  |  | základní |  | 0 | 0 | 0 | 0 | 0 | 4 | K | 3 |  |  |  | ROZPOCET |  |  |  |  | 0 | 0 | 0 | 0 | 0 | 1 | 0 | 4 | 1360112988
133 | K | 943211811 | Demontáž lešení prostorového rámového lehkého s podlahami zatížení do 200 kg/m2 v do 10 m | m3 | 618.755 |  | 0 | CS ÚRS 2018 01 |  |  | základní |  | 0 | 0 | 0 | 0 | 0 | 4 | K | 3 |  |  |  | ROZPOCET |  |  |  |  | 0 | 0 | 0 | 0 | 0 | 1 | 0 | 4 | 1036475361
134 | K | 944111811 | Demontáž ochranného zábradlí trubkového na vnějších stranách objektů odkloněného od svislice do 15° | m | 219.75 |  | 0 | CS ÚRS 2018 01 |  |  | základní |  | 0 | 0 | 0 | 0 | 0 | 4 | K | 3 |  |  |  | ROZPOCET |  |  |  |  | 0 | 0 | 0 | 0 | 0 | 1 | 0 | 4 | 1058419883
135 | K | 94499-R02 | Mimostaveništní doprava lešenových prvků na stavbu, zpětný odvoz | soubor | 1 |  | 0 |  |  |  | základní |  | 0 | 0 | 0 | 0 | 0 | 4 | K | 3 |  |  |  | ROZPOCET |  |  |  |  | 0 | 0 | 0 | 0 | 0 | 1 | 0 | 4 | 1885036421
| D | 95 | Různé dokončovací konstrukce a práce pozemních staveb |  |  |  | 0 | [5 empty] | 0 |  | 0.19301 |  | 0 | 1 | D | 2 |  |  |  | ROZPOCET | [10 empty] | 0
136 | K | 952901111 | Vyčištění budov bytové a občanské výstavby při výšce podlaží do 4 m | m2 | 1898.903 |  | 0 | CS ÚRS 2018 01 |  |  | základní |  | 0 | 4e-05 | 0.075956 | 0 | 0 | 4 | K | 3 |  |  |  | ROZPOCET |  |  |  |  | 0 | 0 | 0 | 0 | 0 | 1 | 0 | 4 | -1318767204
| VV |  | Viz. PD stavební část - výkresy půdorysů | [15 empty] | VV | 3 | 1 | True | 0 | ROZPOCET
| VV |  | . | [15 empty] | VV | 3 | 1 | True | 0 | ROZPOCET
| VV |  | 3.NP | [15 empty] | VV | 3 | 1 | True | 0 | ROZPOCET
| VV |  | 49,9*28,5+10,3*6,4+3,0*10,6+3,6*9,7+3,325*2,5 |  | 1563.103 | [13 empty] | VV | 3 | 2 | True | 0 | ROZPOCET
| VV |  | 4.NP | [15 empty] | VV | 3 | 1 | True | 0 | ROZPOCET
| VV |  | 236,1+35,5+30,3+22,7+2,7+8,5 |  | 335.8 | [13 empty] | VV | 3 | 2 | True | 0 | ROZPOCET
137 | K | 953321111 | Vložky do svislých dilatačních spár z minerální plsti tl 30 mm | m2 | 23.087 |  | 0 | CS ÚRS 2018 01 |  |  | základní |  | 0 | 0.00507 | 0.11705 | 0 | 0 | 4 | K | 3 |  |  |  | ROZPOCET |  |  |  |  | 0 | 0 | 0 | 0 | 0 | 1 | 0 | 4 | 113488125
| VV |  | Viz. PD stavební část - výkresy půdorysů, výkresy řezů A,B,C a Tech.zpr. | [15 empty] | VV | 3 | 1 | True | 0 | ROZPOCET
| VV |  | . | [15 empty] | VV | 3 | 1 | True | 0 | ROZPOCET
| VV |  | 3.NP: | [15 empty] | VV | 3 | 1 | True | 0 | ROZPOCET
| VV |  | dilatace u stávajícího objektu: | [15 empty] | VV | 3 | 1 | True | 0 | ROZPOCET
| VV |  | "koridor:"(4,6+2,5)*0,25 |  | 1.775 | [13 empty] | VV | 3 | 2 | True | 0 | ROZPOCET
| VV |  | dilatace u únikového schodiště: | [15 empty] | VV | 3 | 1 | True | 0 | ROZPOCET
| VV |  | 10,47*2,725-2,75*2,625 |  | 21.312 | [13 empty] | VV | 3 | 2 | True | 0 | ROZPOCET
| D | 96 | Bourání konstrukcí |  |  |  | 0 | [5 empty] | 0 |  | 0.072376 |  | 19.9642 | 1 | D | 2 |  |  |  | ROZPOCET | [10 empty] | 0
138 | K | 966072112 | Demontáž opláštění stěn ocelových kcí ze sendvičových panelů budov v do 12 m | m2 | 13.105 |  | 0 | CS ÚRS 2018 01 |  |  | základní |  | 0 | 0 | 0 | 0.025 | 0.32762 | 4 | K | 3 |  |  |  | ROZPOCET |  |  |  |  | 0 | 0 | 0 | 0 | 0 | 1 | 0 | 4 | -1271620485
| VV |  | Viz. PD stavební část - výkresy půdorysů , legenda stavebních úprav | [15 empty] | VV | 3 | 1 | True | 0 | ROZPOCET
| VV |  | . | [15 empty] | VV | 3 | 1 | True | 0 | ROZPOCET
| VV |  | Panel tl.255 mm | [15 empty] | VV | 3 | 1 | True | 0 | ROZPOCET
| VV |  | "VZT4.03:" 2,2*0,85 |  | 1.87 | [13 empty] | VV | 3 | 2 | True | 0 | ROZPOCET
| VV |  | "VZT4.04:" 1,075*0,35*6 |  | 2.258 | [13 empty] | VV | 3 | 2 | True | 0 | ROZPOCET
| VV |  | "VZT4.05:" 0,25*0,25*2 |  | 0.125 | [13 empty] | VV | 3 | 2 | True | 0 | ROZPOCET
| VV |  | "VZT4.06:" 2,15*1,7 |  | 3.655 | [13 empty] | VV | 3 | 2 | True | 0 | ROZPOCET
| VV |  | "VZT4.07:" 0,85*0,95 |  | 0.808 | [13 empty] | VV | 3 | 2 | True | 0 | ROZPOCET
| VV |  | "VZT4.08:" 0,685*0,3*2 |  | 0.411 | [13 empty] | VV | 3 | 2 | True | 0 | ROZPOCET
| VV |  | "VZT4.09:" 2,15*1,7 |  | 3.655 | [13 empty] | VV | 3 | 2 | True | 0 | ROZPOCET
| VV |  | "VZT4.10:" 1,075*0,3 |  | 0.323 | [13 empty] | VV | 3 | 2 | True | 0 | ROZPOCET
139 | K | 966072-R1 | Řezání sendvičových panelů, včetně zapravení uřiznuté části | m | 50.89 |  | 0 |  |  |  | základní |  | 0 | 0 | 0 | 0.025 | 1.2723 | 4 | K | 3 |  |  |  | ROZPOCET |  |  |  |  | 0 | 0 | 0 | 0 | 0 | 1 | 0 | 4 | 2102784150
| VV |  | Viz. PD stavební část - výkresy půdorysů , legenda stavebních úprav | [15 empty] | VV | 3 | 1 | True | 0 | ROZPOCET
| VV |  | . | [15 empty] | VV | 3 | 1 | True | 0 | ROZPOCET
| VV |  | Panel tl.255 mm | [15 empty] | VV | 3 | 1 | True | 0 | ROZPOCET
| VV |  | "VZT4.03:" (2,2+0,85)*2 |  | 6.1 | [13 empty] | VV | 3 | 2 | True | 0 | ROZPOCET
| VV |  | "VZT4.04:" (1,075+0,35)*2*6 |  | 17.1 | [13 empty] | VV | 3 | 2 | True | 0 | ROZPOCET
| VV |  | "VZT4.05:" (0,25+0,25)*2*2 |  | 2 | [13 empty] | VV | 3 | 2 | True | 0 | ROZPOCET
| VV |  | "VZT4.06:" (2,15+1,7)*2 |  | 7.7 | [13 empty] | VV | 3 | 2 | True | 0 | ROZPOCET
| VV |  | "VZT4.07:" (0,85+0,95)*2 |  | 3.6 | [13 empty] | VV | 3 | 2 | True | 0 | ROZPOCET
| VV |  | "VZT4.08:" (0,685+0,3)*2*2 |  | 3.94 | [13 empty] | VV | 3 | 2 | True | 0 | ROZPOCET
| VV |  | "VZT4.09:" (2,15+1,7)*2 |  | 7.7 | [13 empty] | VV | 3 | 2 | True | 0 | ROZPOCET
| VV |  | "VZT4.10:" (1,075+0,3)*2 |  | 2.75 | [13 empty] | VV | 3 | 2 | True | 0 | ROZPOCET
140 | K | 971033231 | Vybourání otvorů ve zdivu cihelném pl do 0,0225 m2 na MVC nebo MV tl do 150 mm | kus | 35 |  | 0 | CS ÚRS 2018 01 |  |  | základní |  | 0 | 0 | 0 | 0.004 | 0.14 | 4 | K | 3 |  |  |  | ROZPOCET |  |  |  |  | 0 | 0 | 0 | 0 | 0 | 1 | 0 | 4 | -27505524
| VV |  | Viz. PD stavební část - výkresy půdorysů | [15 empty] | VV | 3 | 1 | True | 0 | ROZPOCET
| VV |  | Viz. PD profesí - výkresy půdorysů | [15 empty] | VV | 3 | 1 | True | 0 | ROZPOCET
| VV |  | . | [15 empty] | VV | 3 | 1 | True | 0 | ROZPOCET
| VV |  | Profese: | [15 empty] | VV | 3 | 1 | True | 0 | ROZPOCET
| VV |  | 35 |  | 35 | [13 empty] | VV | 3 | 2 | True | 0 | ROZPOCET
141 | K | 971052241 | Vybourání nebo prorážení otvorů v ŽB příčkách a zdech pl do 0,0225 m2 tl do 300 mm | kus | 25 |  | 0 | CS ÚRS 2018 01 |  |  | základní |  | 0 | 0 | 0 | 0.017 | 0.425 | 4 | K | 3 |  |  |  | ROZPOCET |  |  |  |  | 0 | 0 | 0 | 0 | 0 | 1 | 0 | 4 | 622384061
| VV |  | Viz. PD stavební část - výkresy půdorysů | [15 empty] | VV | 3 | 1 | True | 0 | ROZPOCET
| VV |  | Viz. PD profesí - výkresy půdorysů | [15 empty] | VV | 3 | 1 | True | 0 | ROZPOCET
| VV |  | . | [15 empty] | VV | 3 | 1 | True | 0 | ROZPOCET
| VV |  | Profese: | [15 empty] | VV | 3 | 1 | True | 0 | ROZPOCET
| VV |  | 25 |  | 25 | [13 empty] | VV | 3 | 2 | True | 0 | ROZPOCET
142 | K | 971033331 | Vybourání otvorů ve zdivu cihelném pl do 0,09 m2 na MVC nebo MV tl do 150 mm | kus | 30 |  | 0 | CS ÚRS 2018 01 |  |  | základní |  | 0 | 0 | 0 | 0.025 | 0.75 | 4 | K | 3 |  |  |  | ROZPOCET |  |  |  |  | 0 | 0 | 0 | 0 | 0 | 1 | 0 | 4 | -117687422
| VV |  | Viz. PD stavební část - výkresy půdorysů | [15 empty] | VV | 3 | 1 | True | 0 | ROZPOCET
| VV |  | Viz. PD profesí - výkresy půdorysů | [15 empty] | VV | 3 | 1 | True | 0 | ROZPOCET
| VV |  | . | [15 empty] | VV | 3 | 1 | True | 0 | ROZPOCET
| VV |  | Profese: | [15 empty] | VV | 3 | 1 | True | 0 | ROZPOCET
| VV |  | 30 |  | 30 | [13 empty] | VV | 3 | 2 | True | 0 | ROZPOCET
143 | K | 971052341 | Vybourání nebo prorážení otvorů v ŽB příčkách a zdech pl do 0,09 m2 tl do 300 mm | kus | 15 |  | 0 | CS ÚRS 2018 01 |  |  | základní |  | 0 | 0 | 0 | 0.059 | 0.885 | 4 | K | 3 |  |  |  | ROZPOCET |  |  |  |  | 0 | 0 | 0 | 0 | 0 | 1 | 0 | 4 | -855586526
| VV |  | Viz. PD stavební část - výkresy půdorysů | [15 empty] | VV | 3 | 1 | True | 0 | ROZPOCET
| VV |  | Viz. PD profesí - výkresy půdorysů | [15 empty] | VV | 3 | 1 | True | 0 | ROZPOCET
| VV |  | . | [15 empty] | VV | 3 | 1 | True | 0 | ROZPOCET
| VV |  | Profese: | [15 empty] | VV | 3 | 1 | True | 0 | ROZPOCET
| VV |  | 15 |  | 15 | [13 empty] | VV | 3 | 2 | True | 0 | ROZPOCET
144 | K | 971033441 | Vybourání otvorů ve zdivu cihelném pl do 0,25 m2 na MVC nebo MV tl do 300 mm | kus | 1 |  | 0 | CS ÚRS 2018 01 |  |  | základní |  | 0 | 0 | 0 | 0.138 | 0.138 | 4 | K | 3 |  |  |  | ROZPOCET |  |  |  |  | 0 | 0 | 0 | 0 | 0 | 1 | 0 | 4 | -870193596
| VV |  | Viz. PD stavební část - výkresy půdorysů , legenda stavebních úprav | [15 empty] | VV | 3 | 1 | True | 0 | ROZPOCET
| VV |  | . | [15 empty] | VV | 3 | 1 | True | 0 | ROZPOCET
| VV |  | "ST3.02:" 1 |  | 1 | [13 empty] | VV | 3 | 2 | True | 1 | ROZPOCET
145 | K | 971033541 | Vybourání otvorů ve zdivu cihelném pl do 1 m2 na MVC nebo MV tl do 300 mm | m3 | 3 |  | 0 | CS ÚRS 2018 01 |  |  | základní |  | 0 | 0 | 0 | 1.8 | 5.4 | 4 | K | 3 |  |  |  | ROZPOCET |  |  |  |  | 0 | 0 | 0 | 0 | 0 | 1 | 0 | 4 | -1580045654
| VV |  | Viz. PD stavební část - výkresy půdorysů , legenda stavebních úprav | [15 empty] | VV | 3 | 1 | True | 0 | ROZPOCET
| VV |  | . | [15 empty] | VV | 3 | 1 | True | 0 | ROZPOCET
| VV |  | "ST3.03:" 3 |  | 3 | [13 empty] | VV | 3 | 2 | True | 1 | ROZPOCET
146 | K | 971033131 | Vybourání otvorů ve zdivu cihelném D do 60 mm na MVC nebo MV tl do 150 mm | kus | 80 |  | 0 | CS ÚRS 2018 01 |  |  | základní |  | 0 | 0 | 0 | 0.001 | 0.08 | 4 | K | 3 |  |  |  | ROZPOCET |  |  |  |  | 0 | 0 | 0 | 0 | 0 | 1 | 0 | 4 | 1457672807
| VV |  | Viz. PD stavební část - výkresy půdorysů | [15 empty] | VV | 3 | 1 | True | 0 | ROZPOCET
| VV |  | Viz. PD profesí - výkresy půdorysů | [15 empty] | VV | 3 | 1 | True | 0 | ROZPOCET
| VV |  | . | [15 empty] | VV | 3 | 1 | True | 0 | ROZPOCET
| VV |  | Profese: | [15 empty] | VV | 3 | 1 | True | 0 | ROZPOCET
| VV |  | 80 |  | 80 | [13 empty] | VV | 3 | 2 | True | 0 | ROZPOCET
147 | K | 971052351 | Vybourání nebo prorážení otvorů v ŽB příčkách a zdech pl do 0,09 m2 tl do 450 mm | kus | 1 |  | 0 | CS ÚRS 2018 01 |  |  | základní |  | 0 | 0 | 0 | 0.104 | 0.104 | 4 | K | 3 |  |  |  | ROZPOCET |  |  |  |  | 0 | 0 | 0 | 0 | 0 | 1 | 0 | 4 | 1737548092
| VV |  | Viz. PD stavební část - výkresy půdorysů , legenda stavebních úprav | [15 empty] | VV | 3 | 1 | True | 0 | ROZPOCET
| VV |  | . | [15 empty] | VV | 3 | 1 | True | 0 | ROZPOCET
| VV |  | "EL3.01:" 1 |  | 1 | [13 empty] | VV | 3 | 2 | True | 1 | ROZPOCET
148 | K | 973031345 | Vysekání kapes ve zdivu cihelném na MV nebo MVC pl do 0,25 m2 hl do 300 mm | kus | 1 |  | 0 | CS ÚRS 2018 01 |  |  | základní |  | 0 | 0 | 0 | 0.097 | 0.097 | 4 | K | 3 |  |  |  | ROZPOCET |  |  |  |  | 0 | 0 | 0 | 0 | 0 | 1 | 0 | 4 | -1612395841
| VV |  | Viz. PD stavební část - výkresy půdorysů , legenda stavebních úprav | [15 empty] | VV | 3 | 1 | True | 0 | ROZPOCET
| VV |  | . | [15 empty] | VV | 3 | 1 | True | 0 | ROZPOCET
| VV |  | "ST3.02:" 1 |  | 1 | [13 empty] | VV | 3 | 2 | True | 1 | ROZPOCET
149 | K | 974049143 | Vysekání rýh v betonových zdech hl do 70 mm š do 100 mm | m | 8.5 |  | 0 | CS ÚRS 2018 01 |  |  | základní |  | 0 | 0 | 0 | 0.015 | 0.1275 | 4 | K | 3 |  |  |  | ROZPOCET |  |  |  |  | 0 | 0 | 0 | 0 | 0 | 1 | 0 | 4 | 1487079400
| VV |  | Viz. PD stavební část - výkresy půdorysů , legenda stavebních úprav | [15 empty] | VV | 3 | 1 | True | 0 | ROZPOCET
| VV |  | . | [15 empty] | VV | 3 | 1 | True | 0 | ROZPOCET
| VV |  | "UT3.01:" 0,25*34 |  | 8.5 | [13 empty] | VV | 3 | 2 | True | 1 | ROZPOCET
150 | K | 974031121 | Vysekání rýh ve zdivu cihelném hl do 30 mm š do 30 mm | m | 19.475 |  | 0 | CS ÚRS 2018 01 |  |  | základní |  | 0 | 0 | 0 | 0.002 | 0.03895 | 4 | K | 3 |  |  |  | ROZPOCET |  |  |  |  | 0 | 0 | 0 | 0 | 0 | 1 | 0 | 4 | 1386169373
| VV |  | Viz. PD stavební část - výkresy půdorysů , legenda stavebních úprav | [15 empty] | VV | 3 | 1 | True | 0 | ROZPOCET
| VV |  | . | [15 empty] | VV | 3 | 1 | True | 0 | ROZPOCET
| VV |  | "ST3.06:" 0,875+3,72*5 |  | 19.475 | [13 empty] | VV | 3 | 2 | True | 1 | ROZPOCET
151 | K | 974031133 | Vysekání rýh ve zdivu cihelném hl do 50 mm š do 100 mm | m | 100 |  | 0 | CS ÚRS 2018 01 |  |  | základní |  | 0 | 0 | 0 | 0.009 | 0.9 | 4 | K | 3 |  |  |  | ROZPOCET |  |  |  |  | 0 | 0 | 0 | 0 | 0 | 1 | 0 | 4 | 2113942291
| VV |  | Viz. PD stavební část - výkresy půdorysů | [15 empty] | VV | 3 | 1 | True | 0 | ROZPOCET
| VV |  | Viz. PD profesí - výkresy půdorysů | [15 empty] | VV | 3 | 1 | True | 0 | ROZPOCET
| VV |  | . | [15 empty] | VV | 3 | 1 | True | 0 | ROZPOCET
| VV |  | Profese: | [15 empty] | VV | 3 | 1 | True | 0 | ROZPOCET
| VV |  | 100 |  | 100 | [13 empty] | VV | 3 | 2 | True | 0 | ROZPOCET
152 | K | 974031142 | Vysekání rýh ve zdivu cihelném hl do 70 mm š do 70 mm | m | 100 |  | 0 | CS ÚRS 2018 01 |  |  | základní |  | 0 | 0 | 0 | 0.009 | 0.9 | 4 | K | 3 |  |  |  | ROZPOCET |  |  |  |  | 0 | 0 | 0 | 0 | 0 | 1 | 0 | 4 | 2019194115
| VV |  | Viz. PD stavební část - výkresy půdorysů | [15 empty] | VV | 3 | 1 | True | 0 | ROZPOCET
| VV |  | Viz. PD profesí - výkresy půdorysů | [15 empty] | VV | 3 | 1 | True | 0 | ROZPOCET
| VV |  | . | [15 empty] | VV | 3 | 1 | True | 0 | ROZPOCET
| VV |  | Profese | [15 empty] | VV | 3 | 1 | True | 0 | ROZPOCET
| VV |  | 100 |  | 100 | [13 empty] | VV | 3 | 2 | True | 0 | ROZPOCET
153 | K | 974031143 | Vysekání rýh ve zdivu cihelném hl do 70 mm š do 100 mm | m | 0.5 |  | 0 | CS ÚRS 2018 01 |  |  | základní |  | 0 | 0 | 0 | 0.013 | 0.0065 | 4 | K | 3 |  |  |  | ROZPOCET |  |  |  |  | 0 | 0 | 0 | 0 | 0 | 1 | 0 | 4 | -1858836955
| VV |  | Viz. PD stavební část - výkresy půdorysů , legenda stavebních úprav | [15 empty] | VV | 3 | 1 | True | 0 | ROZPOCET
| VV |  | . | [15 empty] | VV | 3 | 1 | True | 0 | ROZPOCET
| VV |  | "UT3.02:" 0,25*2 |  | 0.5 | [13 empty] | VV | 3 | 2 | True | 1 | ROZPOCET
154 | K | 974031144 | Vysekání rýh ve zdivu cihelném hl do 70 mm š do 150 mm | m | 4.9 |  | 0 | CS ÚRS 2018 01 |  |  | základní |  | 0 | 0 | 0 | 0.019 | 0.0931 | 4 | K | 3 |  |  |  | ROZPOCET |  |  |  |  | 0 | 0 | 0 | 0 | 0 | 1 | 0 | 4 | 1925487324
| VV |  | Viz. PD stavební část - výkresy půdorysů , legenda stavebních úprav | [15 empty] | VV | 3 | 1 | True | 0 | ROZPOCET
| VV |  | . | [15 empty] | VV | 3 | 1 | True | 0 | ROZPOCET
| VV |  | "UT3.03:" 3,9 |  | 3.9 | [13 empty] | VV | 3 | 2 | True | 0 | ROZPOCET
| VV |  | "UT3.04:" 1,0 |  | 1 | [13 empty] | VV | 3 | 2 | True | 0 | ROZPOCET
155 | K | 974031153 | Vysekání rýh ve zdivu cihelném hl do 100 mm š do 100 mm | m | 50 |  | 0 | CS ÚRS 2018 01 |  |  | základní |  | 0 | 0 | 0 | 0.018 | 0.9 | 4 | K | 3 |  |  |  | ROZPOCET |  |  |  |  | 0 | 0 | 0 | 0 | 0 | 1 | 0 | 4 | -2071250044
| VV |  | Viz. PD stavební část - výkresy půdorysů | [15 empty] | VV | 3 | 1 | True | 0 | ROZPOCET
| VV |  | Viz. PD profesí - výkresy půdorysů | [15 empty] | VV | 3 | 1 | True | 0 | ROZPOCET
| VV |  | . | [15 empty] | VV | 3 | 1 | True | 0 | ROZPOCET
| VV |  | Profese | [15 empty] | VV | 3 | 1 | True | 0 | ROZPOCET
| VV |  | 50 |  | 50 | [13 empty] | VV | 3 | 2 | True | 0 | ROZPOCET
156 | K | 974031154 | Vysekání rýh ve zdivu cihelném hl do 100 mm š do 150 mm | m | 150 |  | 0 | CS ÚRS 2018 01 |  |  | základní |  | 0 | 0 | 0 | 0.027 | 4.05 | 4 | K | 3 |  |  |  | ROZPOCET |  |  |  |  | 0 | 0 | 0 | 0 | 0 | 1 | 0 | 4 | 723979130
| VV |  | Viz. PD stavební část - výkresy půdorysů | [15 empty] | VV | 3 | 1 | True | 0 | ROZPOCET
| VV |  | Viz. PD profesí - výkresy půdorysů | [15 empty] | VV | 3 | 1 | True | 0 | ROZPOCET
| VV |  | . | [15 empty] | VV | 3 | 1 | True | 0 | ROZPOCET
| VV |  | Profese: | [15 empty] | VV | 3 | 1 | True | 0 | ROZPOCET
| VV |  | 150 |  | 150 | [13 empty] | VV | 3 | 2 | True | 0 | ROZPOCET
157 | K | 974031164 | Vysekání rýh ve zdivu cihelném hl do 150 mm š do 150 mm | m | 20 |  | 0 | CS ÚRS 2018 01 |  |  | základní |  | 0 | 0 | 0 | 0.04 | 0.8 | 4 | K | 3 |  |  |  | ROZPOCET |  |  |  |  | 0 | 0 | 0 | 0 | 0 | 1 | 0 | 4 | 1336722169
| VV |  | Viz. PD stavební část - výkresy půdorysů | [15 empty] | VV | 3 | 1 | True | 0 | ROZPOCET
| VV |  | Viz. PD profesí - výkresy půdorysů | [15 empty] | VV | 3 | 1 | True | 0 | ROZPOCET
| VV |  | . | [15 empty] | VV | 3 | 1 | True | 0 | ROZPOCET
| VV |  | Profese: | [15 empty] | VV | 3 | 1 | True | 0 | ROZPOCET
| VV |  | 20 |  | 20 | [13 empty] | VV | 3 | 2 | True | 0 | ROZPOCET
158 | K | 977151113 | Jádrové vrty diamantovými korunkami do D 50 mm do stavebních materiálů | m | 15 |  | 0 | CS ÚRS 2018 01 |  |  | základní |  | 0 | 0.00074 | 0.0111 | 0.008 | 0.12 | 4 | K | 3 |  |  |  | ROZPOCET |  |  |  |  | 0 | 0 | 0 | 0 | 0 | 1 | 0 | 4 | 1257803260
| VV |  | Viz. PD stavební část - výkresy půdorysů | [15 empty] | VV | 3 | 1 | True | 0 | ROZPOCET
| VV |  | Viz. PD profesí - výkresy půdorysů | [15 empty] | VV | 3 | 1 | True | 0 | ROZPOCET
| VV |  | . | [15 empty] | VV | 3 | 1 | True | 0 | ROZPOCET
| VV |  | "Profese: | [15 empty] | VV | 3 | 1 | True | 0 | ROZPOCET
| VV |  | 15 |  | 15 | [13 empty] | VV | 3 | 2 | True | 0 | ROZPOCET
159 | K | 977151118 | Jádrové vrty diamantovými korunkami do D 100 mm do stavebních materiálů | m | 10 |  | 0 | CS ÚRS 2018 01 |  |  | základní |  | 0 | 0.00096 | 0.0096 | 0.031 | 0.31 | 4 | K | 3 |  |  |  | ROZPOCET |  |  |  |  | 0 | 0 | 0 | 0 | 0 | 1 | 0 | 4 | 1391310459
| VV |  | Viz. PD stavební část - výkresy půdorysů | [15 empty] | VV | 3 | 1 | True | 0 | ROZPOCET
| VV |  | Viz. PD profesí - výkresy půdorysů | [15 empty] | VV | 3 | 1 | True | 0 | ROZPOCET
| VV |  | . | [15 empty] | VV | 3 | 1 | True | 0 | ROZPOCET
| VV |  | Profese: | [15 empty] | VV | 3 | 1 | True | 0 | ROZPOCET
| VV |  | 10 |  | 10 | [13 empty] | VV | 3 | 2 | True | 0 | ROZPOCET
160 | K | 977151123 | Jádrové vrty diamantovými korunkami do D 150 mm do stavebních materiálů | m | 0.255 |  | 0 | CS ÚRS 2018 01 |  |  | základní |  | 0 | 0.00122 | 0.0003111 | 0.07 | 0.01785 | 4 | K | 3 |  |  |  | ROZPOCET |  |  |  |  | 0 | 0 | 0 | 0 | 0 | 1 | 0 | 4 | 1334531446
| VV |  | Viz. PD stavební část - výkresy půdorysů , legenda stavebních úprav | [15 empty] | VV | 3 | 1 | True | 0 | ROZPOCET
| VV |  | . | [15 empty] | VV | 3 | 1 | True | 0 | ROZPOCET
| VV |  | "VZT4.11:" 0,255 |  | 0.255 | [13 empty] | VV | 3 | 2 | True | 0 | ROZPOCET
161 | K | 977151215 | Jádrové vrty dovrchní diamantovými korunkami do D 70 mm do stavebních materiálů | m | 1.44 |  | 0 | CS ÚRS 2018 01 |  |  | základní |  | 0 | 0.00097 | 0.0013968 | 0.015 | 0.0216 | 4 | K | 3 |  |  |  | ROZPOCET |  |  |  |  | 0 | 0 | 0 | 0 | 0 | 1 | 0 | 4 | 1044979754
| VV |  | Viz. PD stavební část - výkresy půdorysů , legenda stavebních úprav | [15 empty] | VV | 3 | 1 | True | 0 | ROZPOCET
| VV |  | . | [15 empty] | VV | 3 | 1 | True | 0 | ROZPOCET
| VV |  | "UT4.02:" 0,48*2 |  | 0.96 | [13 empty] | VV | 3 | 2 | True | 0 | ROZPOCET
| VV |  | "ST4.02:" 0,48 |  | 0.48 | [13 empty] | VV | 3 | 2 | True | 0 | ROZPOCET
162 | K | 977151218 | Jádrové vrty dovrchní diamantovými korunkami do D 100 mm do stavebních materiálů | m | 15 |  | 0 | CS ÚRS 2018 01 |  |  | základní |  | 0 | 0.00115 | 0.01725 | 0.031 | 0.465 | 4 | K | 3 |  |  |  | ROZPOCET |  |  |  |  | 0 | 0 | 0 | 0 | 0 | 1 | 0 | 4 | -992018123
| VV |  | Viz. PD stavební část - výkresy půdorysů , legenda stavebních úprav | [15 empty] | VV | 3 | 1 | True | 0 | ROZPOCET
| VV |  | . | [15 empty] | VV | 3 | 1 | True | 0 | ROZPOCET
| VV |  | "ZTI3.01:" 0,45*28 |  | 12.6 | [13 empty] | VV | 3 | 2 | True | 0 | ROZPOCET
| VV |  | "UT4.01:" 0,48*4 |  | 1.92 | [13 empty] | VV | 3 | 2 | True | 0 | ROZPOCET
| VV |  | "ZTI4.02:" 0,48 |  | 0.48 | [13 empty] | VV | 3 | 2 | True | 0 | ROZPOCET
163 | K | 977151223 | Jádrové vrty dovrchní diamantovými korunkami do D 150 mm do stavebních materiálů | m | 20.54 |  | 0 | CS ÚRS 2018 01 |  |  | základní |  | 0 | 0.0015 | 0.03081 | 0.07 | 1.4378 | 4 | K | 3 |  |  |  | ROZPOCET |  |  |  |  | 0 | 0 | 0 | 0 | 0 | 1 | 0 | 4 | 65613169
| VV |  | Viz. PD stavební část - výkresy půdorysů , legenda stavebních úprav | [15 empty] | VV | 3 | 1 | True | 0 | ROZPOCET
| VV |  | . | [15 empty] | VV | 3 | 1 | True | 0 | ROZPOCET
| VV |  | "ZTI3.02:" 0,45*20 |  | 9 | [13 empty] | VV | 3 | 2 | True | 0 | ROZPOCET
| VV |  | "ZTI4.01:" 0,4*16 |  | 6.4 | [13 empty] | VV | 3 | 2 | True | 0 | ROZPOCET
| VV |  | "ZTI4.03:" 0,48*3 |  | 1.44 | [13 empty] | VV | 3 | 2 | True | 0 | ROZPOCET
| VV |  | "ZTI4.04:" 0,48*5 |  | 2.4 | [13 empty] | VV | 3 | 2 | True | 0 | ROZPOCET
| VV |  | "ZTI4.05:" 0,3 |  | 0.3 | [13 empty] | VV | 3 | 2 | True | 0 | ROZPOCET
| VV |  | "ZTI4.06:" 0,3 |  | 0.3 | [13 empty] | VV | 3 | 2 | True | 0 | ROZPOCET
| VV |  | "ZTI5.01:" 0,4 |  | 0.4 | [13 empty] | VV | 3 | 2 | True | 0 | ROZPOCET
| VV |  | "ZTI5.02:" 0,3 |  | 0.3 | [13 empty] | VV | 3 | 2 | True | 0 | ROZPOCET
164 | K | 977151233 | Jádrové vrty dovrchní diamantovými korunkami do D 500 mm do stavebních materiálů | m | 0.2 |  | 0 | CS ÚRS 2018 01 |  |  | základní |  | 0 | 0.00954 | 0.001908 | 0.785 | 0.157 | 4 | K | 3 |  |  |  | ROZPOCET |  |  |  |  | 0 | 0 | 0 | 0 | 0 | 1 | 0 | 4 | -1313382819
| VV |  | Profese | [15 empty] | VV | 3 | 1 | True | 0 | ROZPOCET
| VV |  | 0,2 |  | 0.2 | [13 empty] | VV | 3 | 2 | True | 1 | ROZPOCET
| D | 99 | Přesuny hmot a suti |  |  |  | 0 | [5 empty] | 0 |  | 0 |  | 0 | 1 | D | 2 |  |  |  | ROZPOCET | [10 empty] | 0
165 | K | 997013117 | Vnitrostaveništní doprava suti a vybouraných hmot pro budovy v do 24 m s použitím mechanizace | t | 19.964 |  | 0 | CS ÚRS 2018 01 |  |  | základní |  | 0 | 0 | 0 | 0 | 0 | 4 | K | 3 |  |  |  | ROZPOCET |  |  |  |  | 0 | 0 | 0 | 0 | 0 | 1 | 0 | 4 | 1261890358
166 | K | 997013501 | Odvoz suti a vybouraných hmot na skládku nebo meziskládku do 1 km se složením | t | 19.964 |  | 0 | CS ÚRS 2018 01 |  |  | základní |  | 0 | 0 | 0 | 0 | 0 | 4 | K | 3 |  |  |  | ROZPOCET |  |  |  |  | 0 | 0 | 0 | 0 | 0 | 1 | 0 | 4 | -1175796339
167 | K | 997013509 | Příplatek k odvozu suti a vybouraných hmot na skládku ZKD 1 km přes 1 km | t | 678.776 |  | 0 | CS ÚRS 2018 01 |  |  | základní |  | 0 | 0 | 0 | 0 | 0 | 4 | K | 3 |  |  |  | ROZPOCET |  |  |  |  | 0 | 0 | 0 | 0 | 0 | 1 | 0 | 4 | -577258499
| VV |  | 19,964*34 'Přepočtené koeficientem množství |  | 678.776 | [13 empty] | VV | 3 | 2 | False | 1 | ROZPOCET
168 | K | 997013801 | Poplatek za uložení na skládce (skládkovné) stavebního odpadu betonového kód odpadu 170 101 | t | 13.975 |  | 0 | CS ÚRS 2018 01 |  |  | základní |  | 0 | 0 | 0 | 0 | 0 | 4 | K | 3 |  |  |  | ROZPOCET |  |  |  |  | 0 | 0 | 0 | 0 | 0 | 1 | 0 | 4 | 1570924275
| VV |  | 19,964*0,7 'Přepočtené koeficientem množství |  | 13.975 | [13 empty] | VV | 3 | 2 | False | 1 | ROZPOCET
169 | K | 997013803 | Poplatek za uložení na skládce (skládkovné) stavebního odpadu cihelného kód odpadu 170 102 | t | 5.989 |  | 0 | CS ÚRS 2018 01 |  |  | základní |  | 0 | 0 | 0 | 0 | 0 | 4 | K | 3 |  |  |  | ROZPOCET |  |  |  |  | 0 | 0 | 0 | 0 | 0 | 1 | 0 | 4 | -907506027
| VV |  | 19,964*0,3 'Přepočtené koeficientem množství |  | 5.989 | [13 empty] | VV | 3 | 2 | False | 1 | ROZPOCET
170 | K | 998012023 | Přesun hmot pro budovy monolitické v do 24 m | t | 2652.194 |  | 0 | CS ÚRS 2018 01 |  |  | základní |  | 0 | 0 | 0 | 0 | 0 | 4 | K | 3 |  |  |  | ROZPOCET |  |  |  |  | 0 | 0 | 0 | 0 | 0 | 1 | 0 | 4 | -1871071049
| D | PSV | Práce a dodávky PSV |  |  |  | 0 | [5 empty] | 0 |  | 152.2302 |  | 0 | 2 | D | 0 |  |  |  | ROZPOCET | [10 empty] | 0
| D | 711 | Izolace proti vodě, vlhkosti a plynům |  |  |  | 0 | [5 empty] | 0 |  | 1.3579 |  | 0 | 2 | D | 1 |  |  |  | ROZPOCET | [10 empty] | 0
171 | K | 71149-R09 | Izolace proti povrchové vodě vodorovná tekutou hydroizolační stěrkou na disperzní bázi,tl. 2 mm | m2 | 54.198 |  | 0 |  |  |  | základní |  | 0 | 0.0045 | 0.24389 | 0 | 0 | 16 | K | 2 |  |  |  | ROZPOCET |  |  |  |  | 0 | 0 | 0 | 0 | 0 | 1 | 0 | 16 | -1938400973
| VV |  | Viz. PD stavební část - tabulky podlah, výkresy půdorysu 3.NP a Tech.zpr. | [15 empty] | VV | 2 | 1 | True | 0 | ROZPOCET
| VV |  | . | [15 empty] | VV | 2 | 1 | True | 0 | ROZPOCET
| VV |  | Podlaha D22 | [15 empty] | VV | 2 | 1 | True | 0 | ROZPOCET
| VV |  | 3.NP | [15 empty] | VV | 2 | 1 | True | 0 | ROZPOCET
| VV |  | "m.č.306:" 3,2+0,7*0,2 |  | 3.34 | [13 empty] | VV | 2 | 2 | True | 0 | ROZPOCET
| VV |  | "m.č.307:" 3,2+0,7*0,2 |  | 3.34 | [13 empty] | VV | 2 | 2 | True | 0 | ROZPOCET
| VV |  | "m.č.318:" 5,6+0,7*0,1 |  | 5.67 | [13 empty] | VV | 2 | 2 | True | 0 | ROZPOCET
| VV |  | "m.č.318a:" 1,3+0,7*0,1 |  | 1.37 | [13 empty] | VV | 2 | 2 | True | 0 | ROZPOCET
| VV |  | "m.č.321:" 4,4+0,7*0,1 |  | 4.47 | [13 empty] | VV | 2 | 2 | True | 0 | ROZPOCET
| VV |  | "m.č.321a:" 1,1+0,7*0,1 |  | 1.17 | [13 empty] | VV | 2 | 2 | True | 0 | ROZPOCET
| VV |  | "m.č.321b:" 1,1+0,7*0,1 |  | 1.17 | [13 empty] | VV | 2 | 2 | True | 0 | ROZPOCET
| VV |  | "m.č.321c:" 3,5 |  | 3.5 | [13 empty] | VV | 2 | 2 | True | 0 | ROZPOCET
| VV |  | "m.č.330:" 3,2+0,7*0,2 |  | 3.34 | [13 empty] | VV | 2 | 2 | True | 0 | ROZPOCET
| VV |  | "m.č.331:" 3,2+0,7*0,2 |  | 3.34 | [13 empty] | VV | 2 | 2 | True | 0 | ROZPOCET
| VV |  | "m.č.334:" 3,3+0,7*0,2 |  | 3.44 | [13 empty] | VV | 2 | 2 | True | 0 | ROZPOCET
| VV |  | . | [15 empty] | VV | 2 | 1 | True | 0 | ROZPOCET
| VV |  | Podlaha D23 | [15 empty] | VV | 2 | 1 | True | 0 | ROZPOCET
| VV |  | 3.NP | [15 empty] | VV | 2 | 1 | True | 0 | ROZPOCET
| VV |  | "m.č.302:" 10,3+1,65*0,2 |  | 10.63 | [13 empty] | VV | 2 | 2 | True | 0 | ROZPOCET
| VV |  | "m.č.340:" 9,2+1,45*0,15 |  | 9.418 | [13 empty] | VV | 2 | 2 | True | 0 | ROZPOCET
172 | K | 71149-R13 | Izolace proti povrchové vodě svislá tekutou hydroizolační stěrkou na disperzní bázi, tl. 2 mm | m2 | 247.559 |  | 0 |  |  |  | základní |  | 0 | 0.0045 | 1.114 | 0 | 0 | 16 | K | 2 |  |  |  | ROZPOCET |  |  |  |  | 0 | 0 | 0 | 0 | 0 | 1 | 0 | 16 | -729034516
| VV |  | Viz. PD stavební část - tabulky podlah, výkresy půdorysu 3.NP a Tech.zpr. | [15 empty] | VV | 2 | 1 | True | 0 | ROZPOCET
| VV |  | . | [15 empty] | VV | 2 | 1 | True | 0 | ROZPOCET
| VV |  | 3.NP | [15 empty] | VV | 2 | 1 | True | 0 | ROZPOCET
| VV |  | "m.č.302:" (3,9+2,6)*2*2,8-1,65*2,2+(1,65+2,2*2)*0,125 |  | 33.526 | [13 empty] | VV | 2 | 2 | True | 0 | ROZPOCET
| VV |  | "m.č.306:" (1,8+1,825)*2*2,6-0,7*2,1 |  | 17.38 | [13 empty] | VV | 2 | 2 | True | 0 | ROZPOCET
| VV |  | "m.č.307:" (1,8+1,85)*2*2,6-0,7*2,1 |  | 17.51 | [13 empty] | VV | 2 | 2 | True | 0 | ROZPOCET
| VV |  | "m.č.318:" (2,6+2,8+0,2)*2*2,6-0,7*2,1*2 |  | 26.18 | [13 empty] | VV | 2 | 2 | True | 0 | ROZPOCET
| VV |  | "m.č.318a:" (1,4+0,9)*2*2,6-0,7*2,1 |  | 10.49 | [13 empty] | VV | 2 | 2 | True | 0 | ROZPOCET
| VV |  | "m.č.321:" (1,9+2,3+0,1)*2*2,6-0,7*2,1-0,7*1,97*2-0,7*2,6 |  | 16.312 | [13 empty] | VV | 2 | 2 | True | 0 | ROZPOCET
| VV |  | "m.č.321a:" (0,9+1,25)*2*2,6-0,7*1,97 |  | 9.801 | [13 empty] | VV | 2 | 2 | True | 0 | ROZPOCET
| VV |  | "m.č.321b:" (0,9+1,25)*2*2,6-0,7*1,97 |  | 9.801 | [13 empty] | VV | 2 | 2 | True | 0 | ROZPOCET
| VV |  | "m.č.321c:" (0,9+3,8)*2*2,6-0,7*2,6 |  | 22.62 | [13 empty] | VV | 2 | 2 | True | 0 | ROZPOCET
| VV |  | "m.č.330:" (1,8+1,825)*2*2,6-0,7*2,1 |  | 17.38 | [13 empty] | VV | 2 | 2 | True | 0 | ROZPOCET
| VV |  | "m.č.331:" (1,8+1,85)*2*2,6-0,7*2,1 |  | 17.51 | [13 empty] | VV | 2 | 2 | True | 0 | ROZPOCET
| VV |  | "m.č.334:" (1,8+1,875)*2*2,6-0,7*2,1 |  | 17.64 | [13 empty] | VV | 2 | 2 | True | 0 | ROZPOCET
| VV |  | "m.č.340:" (2,6+3,5)*2*2,8-1,45*2,2+(1,45+2,2*2)*0,075 |  | 31.409 | [13 empty] | VV | 2 | 2 | True | 0 | ROZPOCET
173 | K | 998711203 | Přesun hmot procentní pro izolace proti vodě, vlhkosti a plynům v objektech v do 60 m | % |  |  | 0 | CS ÚRS 2018 01 |  |  | základní |  | 0 | 0 | 0 | 0 | 0 | 16 | K | 2 |  |  |  | ROZPOCET |  |  |  |  | 0 | 0 | 0 | 0 | 0 | 1 | 0 | 16 | -540847006
| D | 712 | Povlakové krytiny |  |  |  | 0 | [5 empty] | 0 |  | 36.7123 |  | 0 | 2 | D | 1 |  |  |  | ROZPOCET | [10 empty] | 0
174 | K | 712311101 | Provedení povlakové krytiny střech do 10° za studena lakem penetračním nebo asfaltovým | m2 | 1545.3 |  | 0 | CS ÚRS 2018 01 |  |  | základní |  | 0 | 0 | 0 | 0 | 0 | 16 | K | 2 |  |  |  | ROZPOCET |  |  |  |  | 0 | 0 | 0 | 0 | 0 | 1 | 0 | 16 | -1806489288
| VV |  | Viz. PD stavební část - skladby konstrukcí (střecha), výkresy půdorysu střechy, výkresy řezů A-F a Tech.zpr. | [15 empty] | VV | 2 | 1 | True | 0 | ROZPOCET
| VV |  | . | [15 empty] | VV | 2 | 1 | True | 0 | ROZPOCET
| VV |  | Podrobný popis viz PD-skladba R1,R1a, R1b, R1c, R2 | [15 empty] | VV | 2 | 1 | True | 0 | ROZPOCET
| VV |  | . | [15 empty] | VV | 2 | 1 | True | 0 | ROZPOCET
| VV |  | Skladba R1-R1c | [15 empty] | VV | 2 | 1 | True | 0 | ROZPOCET
| VV |  | Hlavní budova | [15 empty] | VV | 2 | 1 | True | 0 | ROZPOCET
| VV |  | 1144,0 |  | 1144 | [13 empty] | VV | 2 | 2 | True | 0 | ROZPOCET
| VV |  | Únikové schodiště | [15 empty] | VV | 2 | 1 | True | 0 | ROZPOCET
| VV |  | 43,2 |  | 43.2 | [13 empty] | VV | 2 | 2 | True | 0 | ROZPOCET
| VV |  | Schodiště a výtah | [15 empty] | VV | 2 | 1 | True | 0 | ROZPOCET
| VV |  | 66,5 |  | 66.5 | [13 empty] | VV | 2 | 2 | True | 0 | ROZPOCET
| VV |  | Koridor | [15 empty] | VV | 2 | 1 | True | 0 | ROZPOCET
| VV |  | 24,9 |  | 24.9 | [13 empty] | VV | 2 | 2 | True | 0 | ROZPOCET
| VV |  | . | [15 empty] | VV | 2 | 1 | True | 0 | ROZPOCET
| VV |  | Skladba R2 | [15 empty] | VV | 2 | 1 | True | 0 | ROZPOCET
| VV |  | Nádstavba | [15 empty] | VV | 2 | 1 | True | 0 | ROZPOCET
| VV |  | 266,7 |  | 266.7 | [13 empty] | VV | 2 | 2 | True | 0 | ROZPOCET
175 | K | 712811101 | Provedení povlakové krytiny vytažením na konstrukce za studena nátěrem penetračním | m2 | 300.724 |  | 0 | CS ÚRS 2018 01 |  |  | základní |  | 0 | 0 | 0 | 0 | 0 | 16 | K | 2 |  |  |  | ROZPOCET |  |  |  |  | 0 | 0 | 0 | 0 | 0 | 1 | 0 | 16 | 1513798549
| VV |  | Viz. PD stavební část - skladby konstrukcí (stěny), výkresy půdorysu střechy, výkresy řezů A-F a Tech.zpr. | [15 empty] | VV | 2 | 1 | True | 0 | ROZPOCET
| VV |  | . | [15 empty] | VV | 2 | 1 | True | 0 | ROZPOCET
| VV |  | Hlavní objekt | [15 empty] | VV | 2 | 1 | True | 0 | ROZPOCET
| VV |  | (26,3+28,8+50,0+28,8+13,2)*1,1 |  | 161.81 | [13 empty] | VV | 2 | 2 | True | 0 | ROZPOCET
| VV |  | Únikové schodiště | [15 empty] | VV | 2 | 1 | True | 0 | ROZPOCET
| VV |  | (6,925+9,67+3,6+7,17+3,325+2,5)*1,1 |  | 36.509 | [13 empty] | VV | 2 | 2 | True | 0 | ROZPOCET
| VV |  | Schodiště | [15 empty] | VV | 2 | 1 | True | 0 | ROZPOCET
| VV |  | (6,6+10,1+6,6)*0,95 |  | 22.135 | [13 empty] | VV | 2 | 2 | True | 0 | ROZPOCET
| VV |  | Výtah | [15 empty] | VV | 2 | 1 | True | 0 | ROZPOCET
| VV |  | (4,85+3,0+4,85)*0,8 |  | 10.16 | [13 empty] | VV | 2 | 2 | True | 0 | ROZPOCET
| VV |  | Nádstavba | [15 empty] | VV | 2 | 1 | True | 0 | ROZPOCET
| VV |  | (7,4+1,45+11,6+11,8+4,4+7,3+7,2+7,3+7,4)*0,8 |  | 52.68 | [13 empty] | VV | 2 | 2 | True | 0 | ROZPOCET
| VV |  | Koridor | [15 empty] | VV | 2 | 1 | True | 0 | ROZPOCET
| VV |  | (2,5+9,95)*2*0,7 |  | 17.43 | [13 empty] | VV | 2 | 2 | True | 0 | ROZPOCET
176 | M | 111631500 | lak asfaltový penetrační | t | 0.569 |  | 0 | CS ÚRS 2018 01 |  |  | základní |  | 0 | 1 | 0.569 | 0 | 0 | 32 | M | 2 |  |  |  | ROZPOCET |  |  |  |  | 0 | 0 | 0 | 0 | 0 | 1 | 0 | 16 | 1752619629
| VV |  | Viz. PD stavební část - skladby konstrukcí (podlahy), výkresy půdorysu střechy, výkresy řezů A-F a Tech.zpr. | [15 empty] | VV | 2 | 1 | True | 0 | ROZPOCET
| VV |  | . | [15 empty] | VV | 2 | 1 | True | 0 | ROZPOCET
| VV |  | "spotřeba 0,3-0,35 l/m2 | [15 empty] | VV | 2 | 1 | True | 0 | ROZPOCET
| VV |  | 1545,3*0,0003+300,724*0,00035 |  | 0.569 | [13 empty] | VV | 2 | 2 | True | 0 | ROZPOCET
177 | K | 712331111 | Provedení povlakové krytiny střech do 10° podkladní vrstvy pásy na sucho samolepící | m2 | 2064.39 |  | 0 | CS ÚRS 2018 01 |  |  | základní |  | 0 | 0 | 0 | 0 | 0 | 16 | K | 2 |  |  |  | ROZPOCET |  |  |  |  | 0 | 0 | 0 | 0 | 0 | 1 | 0 | 16 | -1250337271
| VV |  | Viz. PD stavební část - skladby konstrukcí (střecha), výkresy půdorysu střechy, výkresy řezů A-F a Tech.zpr. | [15 empty] | VV | 2 | 1 | True | 0 | ROZPOCET
| VV |  | . | [15 empty] | VV | 2 | 1 | True | 0 | ROZPOCET
| VV |  | Podkladní hydroizolační pás tl.3,0 mm | [15 empty] | VV | 2 | 1 | True | 0 | ROZPOCET
| VV |  | Skladba R1-R1c, R2b, R2c | [15 empty] | VV | 2 | 1 | True | 0 | ROZPOCET
| VV |  | Hlavní budova | [15 empty] | VV | 2 | 1 | True | 0 | ROZPOCET
| VV |  | 1144,0 |  | 1144 | [13 empty] | VV | 2 | 2 | True | 0 | ROZPOCET
| VV |  | Únikové schodiště | [15 empty] | VV | 2 | 1 | True | 0 | ROZPOCET
| VV |  | 43,2 |  | 43.2 | [13 empty] | VV | 2 | 2 | True | 0 | ROZPOCET
| VV |  | Schodiště a výtah | [15 empty] | VV | 2 | 1 | True | 0 | ROZPOCET
| VV |  | 66,5 |  | 66.5 | [13 empty] | VV | 2 | 2 | True | 0 | ROZPOCET
| VV |  | Koridor | [15 empty] | VV | 2 | 1 | True | 0 | ROZPOCET
| VV |  | 24,9 |  | 24.9 | [13 empty] | VV | 2 | 2 | True | 0 | ROZPOCET
| VV |  | Horní hrana atiky | [15 empty] | VV | 2 | 1 | True | 0 | ROZPOCET
| VV |  | 120,8 |  | 120.8 | [13 empty] | VV | 2 | 2 | True | 0 | ROZPOCET
| VV |  | . | [15 empty] | VV | 2 | 1 | True | 0 | ROZPOCET
| VV |  | Podkladní hydroizolační pás tl.4,0 mm | [15 empty] | VV | 2 | 1 | True | 0 | ROZPOCET
| VV |  | Skladba R2a-R2c | [15 empty] | VV | 2 | 1 | True | 0 | ROZPOCET
| VV |  | 266,7 |  | 266.7 | [13 empty] | VV | 2 | 2 | True | 0 | ROZPOCET
| VV |  | 52,0 |  | 52 | [13 empty] | VV | 2 | 2 | True | 0 | ROZPOCET
| VV |  | 4,85*3,4 |  | 16.49 | [13 empty] | VV | 2 | 2 | True | 0 | ROZPOCET
| VV |  | Horní hrana atiky | [15 empty] | VV | 2 | 1 | True | 0 | ROZPOCET
| VV |  | 63,1 |  | 63.1 | [13 empty] | VV | 2 | 2 | True | 0 | ROZPOCET
| VV |  | . | [15 empty] | VV | 2 | 1 | True | 0 | ROZPOCET
| VV |  | Parozábrana tl.0,4 mm | [15 empty] | VV | 2 | 1 | True | 0 | ROZPOCET
| VV |  | Skladba R2a | [15 empty] | VV | 2 | 1 | True | 0 | ROZPOCET
| VV |  | 266,7 |  | 266.7 | [13 empty] | VV | 2 | 2 | True | 0 | ROZPOCET
178 | K | 712831101 | Provedení povlakové krytiny vytažením na konstrukce pásy na sucho AIP, NAIP nebo tkaninou | m2 | 353.404 |  | 0 | CS ÚRS 2018 01 |  |  | základní |  | 0 | 0 | 0 | 0 | 0 | 16 | K | 2 |  |  |  | ROZPOCET |  |  |  |  | 0 | 0 | 0 | 0 | 0 | 1 | 0 | 16 | -60359360
| VV |  | Viz. PD stavební část - skladby konstrukcí (stěny), výkresy půdorysu střechy, výkresy řezů A-F a Tech.zpr. | [15 empty] | VV | 2 | 1 | True | 0 | ROZPOCET
| VV |  | . | [15 empty] | VV | 2 | 1 | True | 0 | ROZPOCET
| VV |  | Podkladní hydroizolační pás tl.3 mm | [15 empty] | VV | 2 | 1 | True | 0 | ROZPOCET
| VV |  | Hlavní objekt | [15 empty] | VV | 2 | 1 | True | 0 | ROZPOCET
| VV |  | (26,3+28,8+50,0+28,8+13,2)*1,1 |  | 161.81 | [13 empty] | VV | 2 | 2 | True | 0 | ROZPOCET
| VV |  | Únikové schodiště | [15 empty] | VV | 2 | 1 | True | 0 | ROZPOCET
| VV |  | (6,925+9,67+3,6+7,17+3,325+2,5)*1,1 |  | 36.509 | [13 empty] | VV | 2 | 2 | True | 0 | ROZPOCET
| VV |  | Koridor | [15 empty] | VV | 2 | 1 | True | 0 | ROZPOCET
| VV |  | (2,5+9,95)*2*0,7 |  | 17.43 | [13 empty] | VV | 2 | 2 | True | 0 | ROZPOCET
| VV |  | . | [15 empty] | VV | 2 | 1 | True | 0 | ROZPOCET
| VV |  | Podkladní hydroizolační pás tl.4 mm | [15 empty] | VV | 2 | 1 | True | 0 | ROZPOCET
| VV |  | Schodiště | [15 empty] | VV | 2 | 1 | True | 0 | ROZPOCET
| VV |  | (6,6+10,1+6,6)*0,95 |  | 22.135 | [13 empty] | VV | 2 | 2 | True | 0 | ROZPOCET
| VV |  | Výtah | [15 empty] | VV | 2 | 1 | True | 0 | ROZPOCET
| VV |  | (4,85+3,0+4,85)*0,8 |  | 10.16 | [13 empty] | VV | 2 | 2 | True | 0 | ROZPOCET
| VV |  | Nádstavba | [15 empty] | VV | 2 | 1 | True | 0 | ROZPOCET
| VV |  | (7,4+1,45+11,6+11,8+4,4+7,3+7,2+7,3+7,4)*0,8 |  | 52.68 | [13 empty] | VV | 2 | 2 | True | 0 | ROZPOCET
| VV |  | . | [15 empty] | VV | 2 | 1 | True | 0 | ROZPOCET
| VV |  | Parozábrana tl.0,4 mm | [15 empty] | VV | 2 | 1 | True | 0 | ROZPOCET
| VV |  | Nádstavba | [15 empty] | VV | 2 | 1 | True | 0 | ROZPOCET
| VV |  | (7,4+1,45+11,6+11,8+4,4+7,3+7,2+7,3+7,4)*0,8 |  | 52.68 | [13 empty] | VV | 2 | 2 | True | 0 | ROZPOCET
179 | M | 62852-R04 | pás elasterobitumenový (modifikovaný SBS) podkladní hydroizolační s nosnou vložkou s vysokou odolností, tl. 3,0 mm, za studena samolepicí, včetně kotev, Podrobný popis viz PD | m2 | 1868.209 |  | 0 |  |  |  | základní |  | 0 | 0.0061 | 11.3961 | 0 | 0 | 32 | M | 2 |  |  |  | ROZPOCET |  |  |  |  | 0 | 0 | 0 | 0 | 0 | 1 | 0 | 16 | 1663705135
| VV |  | Viz. PD stavební část - skladby konstrukcí (podlahy), výkresy půdorysu střechy, výkresy řezů A-F a Tech.zpr. | [15 empty] | VV | 2 | 1 | True | 0 | ROZPOCET
| VV |  | . | [15 empty] | VV | 2 | 1 | True | 0 | ROZPOCET
| VV |  | 1399,4*1,15+215,749*1,2 |  | 1868.209 | [13 empty] | VV | 2 | 2 | True | 0 | ROZPOCET
180 | M | 62852-R03 | pás asfaltový (modifikovaný SBS) podkladní hydroizolační s nosnou vložkou s vysokou odolností, tl. 0,4 mm, za studena samolepicí, Podrobný popis viz PD | m2 | 369.921 |  | 0 |  |  |  | základní |  | 0 | 0.0061 | 2.2565 | 0 | 0 | 32 | M | 2 |  |  |  | ROZPOCET |  |  |  |  | 0 | 0 | 0 | 0 | 0 | 1 | 0 | 16 | 90680527
| VV |  | Viz. PD stavební část - skladby konstrukcí (podlahy), výkresy půdorysu střechy, výkresy řezů A-F a Tech.zpr. | [15 empty] | VV | 2 | 1 | True | 0 | ROZPOCET
| VV |  | . | [15 empty] | VV | 2 | 1 | True | 0 | ROZPOCET
| VV |  | 266,7*1,15+52,68*1,2 |  | 369.921 | [13 empty] | VV | 2 | 2 | True | 0 | ROZPOCET
181 | M | 62852-R06 | pás asfaltový (modifikovaný SBS) podkladní hydroizolační s nosnou vložkou s vysokou odolností, tl. 4,0 mm, za studena samolepicí, Podrobný popis viz PD | m2 | 560.004 |  | 0 |  |  |  | základní |  | 0 | 0.0061 | 3.416 | 0 | 0 | 32 | M | 2 |  |  |  | ROZPOCET |  |  |  |  | 0 | 0 | 0 | 0 | 0 | 1 | 0 | 16 | -352011884
| VV |  | Viz. PD stavební část - skladby konstrukcí (podlahy), výkresy půdorysu střechy, výkresy řezů A-F a Tech.zpr. | [15 empty] | VV | 2 | 1 | True | 0 | ROZPOCET
| VV |  | . | [15 empty] | VV | 2 | 1 | True | 0 | ROZPOCET
| VV |  | 398,29*1,15+84,975*1,2 |  | 560.004 | [13 empty] | VV | 2 | 2 | True | 0 | ROZPOCET
182 | K | 712341559 | Provedení povlakové krytiny střech do 10° pásy NAIP přitavením v plné ploše | m2 | 3221.28 |  | 0 | CS ÚRS 2018 01 |  |  | základní |  | 0 | 0.00088 | 2.8347 | 0 | 0 | 16 | K | 2 |  |  |  | ROZPOCET |  |  |  |  | 0 | 0 | 0 | 0 | 0 | 1 | 0 | 16 | -1135689120
| VV |  | Viz. PD stavební část - skladby konstrukcí (střecha), výkresy půdorysu střechy, výkresy řezů A-F a Tech.zpr. | [15 empty] | VV | 2 | 1 | True | 0 | ROZPOCET
| VV |  | . | [15 empty] | VV | 2 | 1 | True | 0 | ROZPOCET
| VV |  | Vrchní hydroizolační pás tl.5,2 mm | [15 empty] | VV | 2 | 1 | True | 0 | ROZPOCET
| VV |  | Skladba R1-R1c, R2a-R2c | [15 empty] | VV | 2 | 1 | True | 0 | ROZPOCET
| VV |  | Hlavní budova | [15 empty] | VV | 2 | 1 | True | 0 | ROZPOCET
| VV |  | 1144,0 |  | 1144 | [13 empty] | VV | 2 | 2 | True | 0 | ROZPOCET
| VV |  | Únikové schodiště | [15 empty] | VV | 2 | 1 | True | 0 | ROZPOCET
| VV |  | 43,2 |  | 43.2 | [13 empty] | VV | 2 | 2 | True | 0 | ROZPOCET
| VV |  | Schodiště a výtah | [15 empty] | VV | 2 | 1 | True | 0 | ROZPOCET
| VV |  | 66,5 |  | 66.5 | [13 empty] | VV | 2 | 2 | True | 0 | ROZPOCET
| VV |  | Koridor | [15 empty] | VV | 2 | 1 | True | 0 | ROZPOCET
| VV |  | 24,9 |  | 24.9 | [13 empty] | VV | 2 | 2 | True | 0 | ROZPOCET
| VV |  | Nádstavba | [15 empty] | VV | 2 | 1 | True | 0 | ROZPOCET
| VV |  | 266,7 |  | 266.7 | [13 empty] | VV | 2 | 2 | True | 0 | ROZPOCET
| VV |  | 52,0 |  | 52 | [13 empty] | VV | 2 | 2 | True | 0 | ROZPOCET
| VV |  | 4,85*3,4 |  | 16.49 | [13 empty] | VV | 2 | 2 | True | 0 | ROZPOCET
| VV |  | Horní hrana atiky | [15 empty] | VV | 2 | 1 | True | 0 | ROZPOCET
| VV |  | 183,9 |  | 183.9 | [13 empty] | VV | 2 | 2 | True | 0 | ROZPOCET
| VV |  | . | [15 empty] | VV | 2 | 1 | True | 0 | ROZPOCET
| VV |  | Parozábrana tl.3,8 mm | [15 empty] | VV | 2 | 1 | True | 0 | ROZPOCET
| VV |  | Skladba R1-R1c, R2b, R2c | [15 empty] | VV | 2 | 1 | True | 0 | ROZPOCET
| VV |  | Hlavní budova | [15 empty] | VV | 2 | 1 | True | 0 | ROZPOCET
| VV |  | 1144,0 |  | 1144 | [13 empty] | VV | 2 | 2 | True | 0 | ROZPOCET
| VV |  | Únikové schodiště | [15 empty] | VV | 2 | 1 | True | 0 | ROZPOCET
| VV |  | 43,2 |  | 43.2 | [13 empty] | VV | 2 | 2 | True | 0 | ROZPOCET
| VV |  | Schodiště a výtah | [15 empty] | VV | 2 | 1 | True | 0 | ROZPOCET
| VV |  | 66,5 |  | 66.5 | [13 empty] | VV | 2 | 2 | True | 0 | ROZPOCET
| VV |  | Koridor | [15 empty] | VV | 2 | 1 | True | 0 | ROZPOCET
| VV |  | 24,9 |  | 24.9 | [13 empty] | VV | 2 | 2 | True | 0 | ROZPOCET
| VV |  | Nádstavba | [15 empty] | VV | 2 | 1 | True | 0 | ROZPOCET
| VV |  | 52,0 |  | 52 | [13 empty] | VV | 2 | 2 | True | 0 | ROZPOCET
| VV |  | 4,85*3,4 |  | 16.49 | [13 empty] | VV | 2 | 2 | True | 0 | ROZPOCET
| VV |  | . | [15 empty] | VV | 2 | 1 | True | 0 | ROZPOCET
| VV |  | Přídavný pás tl.5,2 | [15 empty] | VV | 2 | 1 | True | 0 | ROZPOCET
| VV |  | Skladba R1b a R1c | [15 empty] | VV | 2 | 1 | True | 0 | ROZPOCET
| VV |  | 58,5+18,0 |  | 76.5 | [13 empty] | VV | 2 | 2 | True | 0 | ROZPOCET
183 | K | 71284-R01 | Provedení povlakové krytiny vytažením na konstrukce pásy přitavením a mechanickým přikotvením NAIP vč. dodávky kotevních prvků | m2 | 548.768 |  | 0 |  |  |  | základní |  | 0 | 0.00094 | 0.51584 | 0 | 0 | 16 | K | 2 |  |  |  | ROZPOCET |  |  |  |  | 0 | 0 | 0 | 0 | 0 | 1 | 0 | 16 | -2016344923
| VV |  | Viz. PD stavební část - skladby konstrukcí (stěny), výkresy půdorysu střechy, výkresy řezů A-F a Tech.zpr. | [15 empty] | VV | 2 | 1 | True | 0 | ROZPOCET
| VV |  | . | [15 empty] | VV | 2 | 1 | True | 0 | ROZPOCET
| VV |  | Vrchní hydroizolační pás tl.5,2 mm | [15 empty] | VV | 2 | 1 | True | 0 | ROZPOCET
| VV |  | Skladba R1-R1c, R2a-R2c | [15 empty] | VV | 2 | 1 | True | 0 | ROZPOCET
| VV |  | Hlavní objekt | [15 empty] | VV | 2 | 1 | True | 0 | ROZPOCET
| VV |  | (26,3+28,8+50,0+28,8+13,2)*1,1 |  | 161.81 | [13 empty] | VV | 2 | 2 | True | 0 | ROZPOCET
| VV |  | Únikové schodiště | [15 empty] | VV | 2 | 1 | True | 0 | ROZPOCET
| VV |  | (6,925+9,67+3,6+7,17+3,325+2,5)*1,1 |  | 36.509 | [13 empty] | VV | 2 | 2 | True | 0 | ROZPOCET
| VV |  | Schodiště | [15 empty] | VV | 2 | 1 | True | 0 | ROZPOCET
| VV |  | (6,6+10,1+6,6)*0,95 |  | 22.135 | [13 empty] | VV | 2 | 2 | True | 0 | ROZPOCET
| VV |  | Výtah | [15 empty] | VV | 2 | 1 | True | 0 | ROZPOCET
| VV |  | (4,85+3,0+4,85)*0,8 |  | 10.16 | [13 empty] | VV | 2 | 2 | True | 0 | ROZPOCET
| VV |  | Nádstavba | [15 empty] | VV | 2 | 1 | True | 0 | ROZPOCET
| VV |  | (7,4+1,45+11,6+11,8+4,4+7,3+7,2+7,3+7,4)*0,8 |  | 52.68 | [13 empty] | VV | 2 | 2 | True | 0 | ROZPOCET
| VV |  | Koridor | [15 empty] | VV | 2 | 1 | True | 0 | ROZPOCET
| VV |  | (2,5+9,95)*2*0,7 |  | 17.43 | [13 empty] | VV | 2 | 2 | True | 0 | ROZPOCET
| VV |  | . | [15 empty] | VV | 2 | 1 | True | 0 | ROZPOCET
| VV |  | Parozábrana tl.3,8 mm | [15 empty] | VV | 2 | 1 | True | 0 | ROZPOCET
| VV |  | Skladba R1-R1c, R2b, R2c | [15 empty] | VV | 2 | 1 | True | 0 | ROZPOCET
| VV |  | Hlavní objekt | [15 empty] | VV | 2 | 1 | True | 0 | ROZPOCET
| VV |  | (26,3+28,8+50,0+28,8+13,2)*1,1 |  | 161.81 | [13 empty] | VV | 2 | 2 | True | 0 | ROZPOCET
| VV |  | Únikové schodiště | [15 empty] | VV | 2 | 1 | True | 0 | ROZPOCET
| VV |  | (6,925+9,67+3,6+7,17+3,325+2,5)*1,1 |  | 36.509 | [13 empty] | VV | 2 | 2 | True | 0 | ROZPOCET
| VV |  | Schodiště | [15 empty] | VV | 2 | 1 | True | 0 | ROZPOCET
| VV |  | (6,6+10,1+6,6)*0,95 |  | 22.135 | [13 empty] | VV | 2 | 2 | True | 0 | ROZPOCET
| VV |  | Výtah | [15 empty] | VV | 2 | 1 | True | 0 | ROZPOCET
| VV |  | (4,85+3,0+4,85)*0,8 |  | 10.16 | [13 empty] | VV | 2 | 2 | True | 0 | ROZPOCET
| VV |  | Koridor | [15 empty] | VV | 2 | 1 | True | 0 | ROZPOCET
| VV |  | (2,5+9,95)*2*0,7 |  | 17.43 | [13 empty] | VV | 2 | 2 | True | 0 | ROZPOCET
184 | M | 62810-R02 | pás elastomerobitumenový (modifikovaný SBS) hydroizolační natavovací se skelnou nosnou a Al vložkou, s horní plochou termicky aktivovatalnou, tl.3,8mm, Podrobný popis viz PD | m2 | 1846.806 |  | 0 |  |  |  | základní |  | 0 | 0 | 0 | 0 | 0 | 32 | M | 2 |  |  |  | ROZPOCET |  |  |  |  | 0 | 0 | 0 | 0 | 0 | 1 | 0 | 16 | -1163643426
| VV |  | Viz. PD stavební část - skladby konstrukcí (podlahy), výkresy půdorysu střechy, výkresy řezů A-F a Tech.zpr. | [15 empty] | VV | 2 | 1 | True | 0 | ROZPOCET
| VV |  | . | [15 empty] | VV | 2 | 1 | True | 0 | ROZPOCET
| VV |  | parotěsná zábrana | [15 empty] | VV | 2 | 1 | True | 0 | ROZPOCET
| VV |  | . | [15 empty] | VV | 2 | 1 | True | 0 | ROZPOCET
| VV |  | 1347,09*1,15+248,044*1,2 |  | 1846.806 | [13 empty] | VV | 2 | 2 | True | 0 | ROZPOCET
185 | M | 62852-R05 | pás elasterobitumenový (modifikovaný TOP SBS) vrchní hydroizolační natavovací s přírodním břidličným posypem a zvýšenou požární odolností, tl. 5,2 mm, Podrobný popis viz PD | m2 | 2516.187 |  | 0 |  |  |  | základní |  | 0 | 0.0061 | 15.3487 | 0 | 0 | 32 | M | 2 |  |  |  | ROZPOCET |  |  |  |  | 0 | 0 | 0 | 0 | 0 | 1 | 0 | 16 | -1089933350
| VV |  | Viz. PD stavební část - skladby konstrukcí (podlahy), výkresy půdorysu střechy, výkresy řezů A-F a Tech.zpr. | [15 empty] | VV | 2 | 1 | True | 0 | ROZPOCET
| VV |  | . | [15 empty] | VV | 2 | 1 | True | 0 | ROZPOCET
| VV |  | Vrchní hydroizolační pás | [15 empty] | VV | 2 | 1 | True | 0 | ROZPOCET
| VV |  | . | [15 empty] | VV | 2 | 1 | True | 0 | ROZPOCET
| VV |  | (1797,69+76,5)*1,15+300,724*1,2 |  | 2516.187 | [13 empty] | VV | 2 | 2 | True | 0 | ROZPOCET
186 | K | 71234-R07 | Příplatek za liniové mechanické přikotvení povlakové krytiny kotvami na vzd. max. 200 mm do stropní konstrukce včetně dodávky kotev | m | 355 |  | 0 |  |  |  | základní |  | 0 | 0.00088 | 0.3124 | 0 | 0 | 16 | K | 2 |  |  |  | ROZPOCET |  |  |  |  | 0 | 0 | 0 | 0 | 0 | 1 | 0 | 16 | -843489765
| VV |  | Viz. PD stavební část - skladby konstrukcí (podlahy), výkresy půdorysu střechy, výkresy řezů A-F a Tech.zpr. | [15 empty] | VV | 2 | 1 | True | 0 | ROZPOCET
| VV |  | . | [15 empty] | VV | 2 | 1 | True | 0 | ROZPOCET
| VV |  | - kolem atik: | [15 empty] | VV | 2 | 1 | True | 0 | ROZPOCET
| VV |  | . | [15 empty] | VV | 2 | 1 | True | 0 | ROZPOCET
| VV |  | "Podrobný popis viz PD - Skladba střešního pláště-skladba R1-R2 | [15 empty] | VV | 2 | 1 | True | 0 | ROZPOCET
| VV |  | . | [15 empty] | VV | 2 | 1 | True | 0 | ROZPOCET
| VV |  | Hlavní objekt | [15 empty] | VV | 2 | 1 | True | 0 | ROZPOCET
| VV |  | 211,8 |  | 211.8 | [13 empty] | VV | 2 | 2 | True | 0 | ROZPOCET
| VV |  | Únikové schodiště | [15 empty] | VV | 2 | 1 | True | 0 | ROZPOCET
| VV |  | 31,6 |  | 31.6 | [13 empty] | VV | 2 | 2 | True | 0 | ROZPOCET
| VV |  | Schodiště, výtah, nádstavba | [15 empty] | VV | 2 | 1 | True | 0 | ROZPOCET
| VV |  | 87,9 |  | 87.9 | [13 empty] | VV | 2 | 2 | True | 0 | ROZPOCET
| VV |  | Koridor | [15 empty] | VV | 2 | 1 | True | 0 | ROZPOCET
| VV |  | 23,7 |  | 23.7 | [13 empty] | VV | 2 | 2 | True | 0 | ROZPOCET
187 | K | 712491587 | Provedení povlakové krytiny střech do 30° přibití pásů hřebíky | m2 | 183.9 |  | 0 | CS ÚRS 2018 01 |  |  | základní |  | 0 | 0 | 0 | 0 | 0 | 16 | K | 2 |  |  |  | ROZPOCET |  |  |  |  | 0 | 0 | 0 | 0 | 0 | 1 | 0 | 16 | -512098762
| VV |  | Viz. PD stavební část - skladby konstrukcí (podlahy), výkresy půdorysu střechy, výkresy řezů A,B,C a Tech.zpr. | [15 empty] | VV | 2 | 1 | True | 0 | ROZPOCET
| VV |  | . | [15 empty] | VV | 2 | 1 | True | 0 | ROZPOCET
| VV |  | horní plochy na atikách: | [15 empty] | VV | 2 | 1 | True | 0 | ROZPOCET
| VV |  | 183,9 |  | 183.9 | [13 empty] | VV | 2 | 2 | True | 0 | ROZPOCET
188 | M | 314115980 | hřebík do krytiny s velkou hlavou 2,8x40mm | kg | 3 |  | 0 | CS ÚRS 2018 01 |  |  | základní |  | 0 | 0.001 | 0.003 | 0 | 0 | 32 | M | 2 |  |  |  | ROZPOCET |  |  |  |  | 0 | 0 | 0 | 0 | 0 | 1 | 0 | 16 | 1717189865
189 | K | 712363115 | Provedení povlakové krytiny střech do 10° zaizolování prostupů kruhového průřezu D do 300 mm | kus | 8 |  | 0 | CS ÚRS 2018 01 |  |  | základní |  | 0 | 0.0075 | 0.06 | 0 | 0 | 16 | K | 2 |  |  |  | ROZPOCET |  |  |  |  | 0 | 0 | 0 | 0 | 0 | 1 | 0 | 16 | -1371091395
| VV |  | Viz. PD stavební část - skladby konstrukcí (podlahy), výkresy půdorysu střechy, výkresy řezů A-F a Tech.zpr. | [15 empty] | VV | 2 | 1 | True | 0 | ROZPOCET
| VV |  | . | [15 empty] | VV | 2 | 1 | True | 0 | ROZPOCET
| VV |  | vpusti | [15 empty] | VV | 2 | 1 | True | 0 | ROZPOCET
| VV |  | 8 |  | 8 | [13 empty] | VV | 2 | 2 | True | 0 | ROZPOCET
190 | K | 71239-R11 | Porvedení povlakové krytiny střech do 10°-položení ochranných desek s řezáním na čtverce dle potřeby | m2 | 7.2 |  | 0 |  |  |  | základní |  | 0 | 0 | 0 | 0 | 0 | 16 | K | 2 |  |  |  | ROZPOCET |  |  |  |  | 0 | 0 | 0 | 0 | 0 | 1 | 0 | 16 | 247774365
| VV |  | Viz. PD stavební část - skladby konstrukcí (podlahy), výkresy půdorysu střechy, výkresy řezů A-F a Tech.zpr. | [15 empty] | VV | 2 | 1 | True | 0 | ROZPOCET
| VV |  | . | [15 empty] | VV | 2 | 1 | True | 0 | ROZPOCET
| VV |  | 1,2*1,2*5 |  | 7.2 | [13 empty] | VV | 2 | 2 | True | 0 | ROZPOCET
191 | M | 28300-R12 | Ochranné desky z recyklovaného gumového granulátu s elastomerovým polyuretanem, tl. 8 mm | m2 | 7.2 |  | 0 |  |  |  | základní |  | 0 | 0 | 0 | 0 | 0 | 32 | M | 2 |  |  |  | ROZPOCET |  |  |  |  | 0 | 0 | 0 | 0 | 0 | 1 | 0 | 16 | -1346126392
192 | K | 998712203 | Přesun hmot procentní pro krytiny povlakové v objektech v do 24 m | % |  |  | 0 | CS ÚRS 2018 01 |  |  | základní |  | 0 | 0 | 0 | 0 | 0 | 16 | K | 2 |  |  |  | ROZPOCET |  |  |  |  | 0 | 0 | 0 | 0 | 0 | 1 | 0 | 16 | -667713446
| D | 713 | Izolace tepelné |  |  |  | 0 | [5 empty] | 0 |  | 74.4613 |  | 0 | 2 | D | 1 |  |  |  | ROZPOCET | [10 empty] | 0
193 | K | 713121111 | Montáž izolace tepelné podlah volně kladenými rohožemi, pásy, dílci, deskami 1 vrstva | m2 | 1747.663 |  | 0 | CS ÚRS 2018 01 |  |  | základní |  | 0 | 0 | 0 | 0 | 0 | 16 | K | 2 |  |  |  | ROZPOCET |  |  |  |  | 0 | 0 | 0 | 0 | 0 | 1 | 0 | 16 | 758066013
194 | M | 28375-R02 | deska z pěnového elastifikovaného polystyrenu EPS T 4000 tl.30 mm | m2 | 8.647 |  | 0 |  |  |  | základní |  | 0 | 0.001 | 0.008647 | 0 | 0 | 32 | M | 2 |  |  |  | ROZPOCET |  |  |  |  | 0 | 0 | 0 | 0 | 0 | 1 | 0 | 16 | -614271872
| VV |  | Viz. PD stavební část - tabulky podlah, výkresy půdorysu 3.NP, 4.NP a Tech.zpr. | [15 empty] | VV | 2 | 1 | True | 0 | ROZPOCET
| VV |  | . | [15 empty] | VV | 2 | 1 | True | 0 | ROZPOCET
| VV |  | Podlaha B20 | [15 empty] | VV | 2 | 1 | True | 0 | ROZPOCET
| VV |  | 3.NP | [15 empty] | VV | 2 | 1 | True | 0 | ROZPOCET
| VV |  | "m.č.322:" 8,1+0,9*0,15 |  | 8.235 | [13 empty] | VV | 2 | 2 | True | 0 | ROZPOCET
| VV |  | 8,235*1,05 'Přepočtené koeficientem množství |  | 8.647 | [13 empty] | VV | 2 | 2 | False | 1 | ROZPOCET
195 | M | 28375-R03 | deska z pěnového elastifikovaného polystyrenu EPS T 4000 tl.40 mm | m2 | 66.933 |  | 0 |  |  |  | základní |  | 0 | 0.001 | 0.066933 | 0 | 0 | 32 | M | 2 |  |  |  | ROZPOCET |  |  |  |  | 0 | 0 | 0 | 0 | 0 | 1 | 0 | 16 | -1504249696
| VV |  | Viz. PD stavební část - tabulky podlah, výkresy půdorysu 3.NP, 4.NP a Tech.zpr. | [15 empty] | VV | 2 | 1 | True | 0 | ROZPOCET
| VV |  | . | [15 empty] | VV | 2 | 1 | True | 0 | ROZPOCET
| VV |  | Podlaha D22 | [15 empty] | VV | 2 | 1 | True | 0 | ROZPOCET
| VV |  | 3.NP | [15 empty] | VV | 2 | 1 | True | 0 | ROZPOCET
| VV |  | "m.č.306:" 3,2+0,7*0,2 |  | 3.34 | [13 empty] | VV | 2 | 2 | True | 0 | ROZPOCET
| VV |  | "m.č.307:" 3,2+0,7*0,2 |  | 3.34 | [13 empty] | VV | 2 | 2 | True | 0 | ROZPOCET
| VV |  | "m.č.318:" 5,6+0,7*0,1 |  | 5.67 | [13 empty] | VV | 2 | 2 | True | 0 | ROZPOCET
| VV |  | "m.č.318a:" 1,3+0,7*0,1 |  | 1.37 | [13 empty] | VV | 2 | 2 | True | 0 | ROZPOCET
| VV |  | "m.č.321:" 4,4+0,7*0,1 |  | 4.47 | [13 empty] | VV | 2 | 2 | True | 0 | ROZPOCET
| VV |  | "m.č.321a:" 1,1+0,7*0,1 |  | 1.17 | [13 empty] | VV | 2 | 2 | True | 0 | ROZPOCET
| VV |  | "m.č.321b:" 1,1+0,7*0,1 |  | 1.17 | [13 empty] | VV | 2 | 2 | True | 0 | ROZPOCET
| VV |  | "m.č.321c:" 3,5 |  | 3.5 | [13 empty] | VV | 2 | 2 | True | 0 | ROZPOCET
| VV |  | "m.č.330:" 3,2+0,7*0,2 |  | 3.34 | [13 empty] | VV | 2 | 2 | True | 0 | ROZPOCET
| VV |  | "m.č.331:" 3,2+0,7*0,2 |  | 3.34 | [13 empty] | VV | 2 | 2 | True | 0 | ROZPOCET
| VV |  | "m.č.334:" 3,3+0,7*0,2 |  | 3.44 | [13 empty] | VV | 2 | 2 | True | 0 | ROZPOCET
| VV |  | . | [15 empty] | VV | 2 | 1 | True | 0 | ROZPOCET
| VV |  | Podlaha D23 | [15 empty] | VV | 2 | 1 | True | 0 | ROZPOCET
| VV |  | 3.NP | [15 empty] | VV | 2 | 1 | True | 0 | ROZPOCET
| VV |  | "m.č.302:" 10,3+1,65*0,2 |  | 10.63 | [13 empty] | VV | 2 | 2 | True | 0 | ROZPOCET
| VV |  | "m.č.340:" 9,2+1,45*0,15 |  | 9.418 | [13 empty] | VV | 2 | 2 | True | 0 | ROZPOCET
| VV |  | . | [15 empty] | VV | 2 | 1 | True | 0 | ROZPOCET
| VV |  | Podlaha T20 | [15 empty] | VV | 2 | 1 | True | 0 | ROZPOCET
| VV |  | 3.NP | [15 empty] | VV | 2 | 1 | True | 0 | ROZPOCET
| VV |  | "m.č.314:" 1,65*0,31*2 |  | 1.023 | [13 empty] | VV | 2 | 2 | True | 0 | ROZPOCET
| VV |  | "m.č.337:" 11,2 |  | 11.2 | [13 empty] | VV | 2 | 2 | True | 0 | ROZPOCET
| VV |  | 4.NP | [15 empty] | VV | 2 | 1 | True | 0 | ROZPOCET
| VV |  | "m.č.403:" 1,65*0,31 |  | 0.512 | [13 empty] | VV | 2 | 2 | True | 0 | ROZPOCET
196 | M | 28375-R04 | deska z pěnového elastifikovaného polystyrenu EPS T 4000 tl.50 mm | m2 | 1672.495 |  | 0 |  |  |  | základní |  | 0 | 0.001 | 1.6725 | 0 | 0 | 32 | M | 2 |  |  |  | ROZPOCET |  |  |  |  | 0 | 0 | 0 | 0 | 0 | 1 | 0 | 16 | 1029200708
| VV |  | Viz. PD stavební část - tabulky podlah, výkresy půdorysu 3.NP, 4.NP a Tech.zpr. | [15 empty] | VV | 2 | 1 | True | 0 | ROZPOCET
| VV |  | . | [15 empty] | VV | 2 | 1 | True | 0 | ROZPOCET
| VV |  | Podlaha D20 | [15 empty] | VV | 2 | 1 | True | 0 | ROZPOCET
| VV |  | 3.NP | [15 empty] | VV | 2 | 1 | True | 0 | ROZPOCET
| VV |  | "m.č.326:" 2,2+0,7*0,15 |  | 2.305 | [13 empty] | VV | 2 | 2 | True | 0 | ROZPOCET
| VV |  | "m.č.326a:" 1,5+0,7*0,1 |  | 1.57 | [13 empty] | VV | 2 | 2 | True | 0 | ROZPOCET
| VV |  | "m.č.345:" 4,7+0,9*0,15 |  | 4.835 | [13 empty] | VV | 2 | 2 | True | 0 | ROZPOCET
| VV |  | . | [15 empty] | VV | 2 | 1 | True | 0 | ROZPOCET
| VV |  | Podlaha D21 | [15 empty] | VV | 2 | 1 | True | 0 | ROZPOCET
| VV |  | 3.NP | [15 empty] | VV | 2 | 1 | True | 0 | ROZPOCET
| VV |  | "m.č.303:" 6,4+0,9*0,2 |  | 6.58 | [13 empty] | VV | 2 | 2 | True | 0 | ROZPOCET
| VV |  | "m.č.335:" 3,4+0,9*0,2 |  | 3.58 | [13 empty] | VV | 2 | 2 | True | 0 | ROZPOCET
| VV |  | "m.č.344:" 6,4+1,25*0,15 |  | 6.588 | [13 empty] | VV | 2 | 2 | True | 0 | ROZPOCET
| VV |  | "m.č.358:" 6,9 |  | 6.9 | [13 empty] | VV | 2 | 2 | True | 0 | ROZPOCET
| VV |  | . | [15 empty] | VV | 2 | 1 | True | 0 | ROZPOCET
| VV |  | Podlaha P20 | [15 empty] | VV | 2 | 1 | True | 0 | ROZPOCET
| VV |  | 3.NP | [15 empty] | VV | 2 | 1 | True | 0 | ROZPOCET
| VV |  | "m.č.301:" 27,2+0,8*0,2+0,9*0,15 |  | 27.495 | [13 empty] | VV | 2 | 2 | True | 0 | ROZPOCET
| VV |  | "m.č.348:" 19,2 |  | 19.2 | [13 empty] | VV | 2 | 2 | True | 0 | ROZPOCET
| VV |  | "m.č.348a:" 171,7+0,9*0,15*4+1,65*0,15+1,8*0,15+1,55*0,1 |  | 172.913 | [13 empty] | VV | 2 | 2 | True | 0 | ROZPOCET
| VV |  | "m.č.350:" 21,1+1,4*0,1 |  | 21.24 | [13 empty] | VV | 2 | 2 | True | 0 | ROZPOCET
| VV |  | "m.č.351:" 44,2+1,4*0,1 |  | 44.34 | [13 empty] | VV | 2 | 2 | True | 0 | ROZPOCET
| VV |  | "m.č.352:" 19,8+1,4*0,1 |  | 19.94 | [13 empty] | VV | 2 | 2 | True | 0 | ROZPOCET
| VV |  | "m.č.353:" 19,8+1,4*0,1 |  | 19.94 | [13 empty] | VV | 2 | 2 | True | 0 | ROZPOCET
| VV |  | "m.č.354:" 17,6+1,4*0,1 |  | 17.74 | [13 empty] | VV | 2 | 2 | True | 0 | ROZPOCET
| VV |  | "m.č.355:" 30,4+1,4*0,1 |  | 30.54 | [13 empty] | VV | 2 | 2 | True | 0 | ROZPOCET
| VV |  | "m.č.356:" 18,3+1,5*0,1 |  | 18.45 | [13 empty] | VV | 2 | 2 | True | 0 | ROZPOCET
| VV |  | "m.č.357:" 17,3+1,5*0,1 |  | 17.45 | [13 empty] | VV | 2 | 2 | True | 0 | ROZPOCET
| VV |  | "m.č.359:" 28,2+1,8*0,2*2 |  | 28.92 | [13 empty] | VV | 2 | 2 | True | 0 | ROZPOCET
| VV |  | "m.č.360:" 17,3+1,4*0,1 |  | 17.44 | [13 empty] | VV | 2 | 2 | True | 0 | ROZPOCET
| VV |  | "m.č.361:" 17,9 |  | 17.9 | [13 empty] | VV | 2 | 2 | True | 0 | ROZPOCET
| VV |  | "m.č.362:" 120,3+1,65*0,15 |  | 120.548 | [13 empty] | VV | 2 | 2 | True | 0 | ROZPOCET
| VV |  | "m.č.363:" 20,0+1,5*0,1 |  | 20.15 | [13 empty] | VV | 2 | 2 | True | 0 | ROZPOCET
| VV |  | "m.č.364:" 18,6+1,4*0,1 |  | 18.74 | [13 empty] | VV | 2 | 2 | True | 0 | ROZPOCET
| VV |  | "m.č.365:" 18,6+1,4*0,1 |  | 18.74 | [13 empty] | VV | 2 | 2 | True | 0 | ROZPOCET
| VV |  | "m.č.366:" 19,7+1,4*0,1 |  | 19.84 | [13 empty] | VV | 2 | 2 | True | 0 | ROZPOCET
| VV |  | "m.č.367:" 20,5+1,5*0,1+0,7*0,1 |  | 20.72 | [13 empty] | VV | 2 | 2 | True | 0 | ROZPOCET
| VV |  | "m.č.369:" 16,5+1,5*0,1 |  | 16.65 | [13 empty] | VV | 2 | 2 | True | 0 | ROZPOCET
| VV |  | . | [15 empty] | VV | 2 | 1 | True | 0 | ROZPOCET
| VV |  | Podlaha P21 | [15 empty] | VV | 2 | 1 | True | 0 | ROZPOCET
| VV |  | 3.NP | [15 empty] | VV | 2 | 1 | True | 0 | ROZPOCET
| VV |  | "m.č.304:" 21,3+0,9*0,2 |  | 21.48 | [13 empty] | VV | 2 | 2 | True | 0 | ROZPOCET
| VV |  | "m.č.305:" 15,7 |  | 15.7 | [13 empty] | VV | 2 | 2 | True | 0 | ROZPOCET
| VV |  | "m.č.325:" 7,7+0,9*0,15 |  | 7.835 | [13 empty] | VV | 2 | 2 | True | 0 | ROZPOCET
| VV |  | . | [15 empty] | VV | 2 | 1 | True | 0 | ROZPOCET
| VV |  | Podlaha P22 | [15 empty] | VV | 2 | 1 | True | 0 | ROZPOCET
| VV |  | 3.NP | [15 empty] | VV | 2 | 1 | True | 0 | ROZPOCET
| VV |  | "m.č.308:" 16,9 |  | 16.9 | [13 empty] | VV | 2 | 2 | True | 0 | ROZPOCET
| VV |  | "m.č.309:" 15,8+1,5*0,1+0,8*0,2 |  | 16.11 | [13 empty] | VV | 2 | 2 | True | 0 | ROZPOCET
| VV |  | "m.č.310:" 27,4+0,9*0,15 |  | 27.535 | [13 empty] | VV | 2 | 2 | True | 0 | ROZPOCET
| VV |  | "m.č.311:" 11,1+0,9*0,2 |  | 11.28 | [13 empty] | VV | 2 | 2 | True | 0 | ROZPOCET
| VV |  | "m.č.312:" 5,1+0,9*0,159 |  | 5.243 | [13 empty] | VV | 2 | 2 | True | 0 | ROZPOCET
| VV |  | "m.č.316:" 12,4+1,65*0,15*2+0,9*0,15 |  | 13.03 | [13 empty] | VV | 2 | 2 | True | 0 | ROZPOCET
| VV |  | "m.č.317:" 10,4+0,9*0,15 |  | 10.535 | [13 empty] | VV | 2 | 2 | True | 0 | ROZPOCET
| VV |  | "m.č.319:" 19,5+0,8*0,15+0,7*0,15 |  | 19.725 | [13 empty] | VV | 2 | 2 | True | 0 | ROZPOCET
| VV |  | "m.č.320:" 28,9+0,8*0,15+0,7*0,15 |  | 29.125 | [13 empty] | VV | 2 | 2 | True | 0 | ROZPOCET
| VV |  | "m.č.323:" 12,9 |  | 12.9 | [13 empty] | VV | 2 | 2 | True | 0 | ROZPOCET
| VV |  | "m.č.324:" 11,3 |  | 11.3 | [13 empty] | VV | 2 | 2 | True | 0 | ROZPOCET
| VV |  | "m.č.328:" 14,9 |  | 14.9 | [13 empty] | VV | 2 | 2 | True | 0 | ROZPOCET
| VV |  | "m.č.329:" 16,5 |  | 16.5 | [13 empty] | VV | 2 | 2 | True | 0 | ROZPOCET
| VV |  | "m.č.332:" 15,0 |  | 15 | [13 empty] | VV | 2 | 2 | True | 0 | ROZPOCET
| VV |  | "m.č.333:" 16,5 |  | 16.5 | [13 empty] | VV | 2 | 2 | True | 0 | ROZPOCET
| VV |  | "m.č.336:" 11,0 |  | 11 | [13 empty] | VV | 2 | 2 | True | 0 | ROZPOCET
| VV |  | "m.č.339:" 31,2+0,9*0,15 |  | 31.335 | [13 empty] | VV | 2 | 2 | True | 0 | ROZPOCET
| VV |  | "m.č.341:" 4,4+0,9*0,15*2 |  | 4.67 | [13 empty] | VV | 2 | 2 | True | 0 | ROZPOCET
| VV |  | "m.č.342:" 12,9+0,9*0,15 |  | 13.035 | [13 empty] | VV | 2 | 2 | True | 0 | ROZPOCET
| VV |  | "m.č.343:" 11,1+0,9*0,15 |  | 11.235 | [13 empty] | VV | 2 | 2 | True | 0 | ROZPOCET
| VV |  | "m.č.346:" 9,7 |  | 9.7 | [13 empty] | VV | 2 | 2 | True | 0 | ROZPOCET
| VV |  | "m.č.347:" 18,7+1,65*0,15*2 |  | 19.195 | [13 empty] | VV | 2 | 2 | True | 0 | ROZPOCET
| VV |  | "m.č.349:" 19,3 |  | 19.3 | [13 empty] | VV | 2 | 2 | True | 0 | ROZPOCET
| VV |  | "m.č.368:" 2,9 |  | 2.9 | [13 empty] | VV | 2 | 2 | True | 0 | ROZPOCET
| VV |  | "m.č.370:" 22,5+2,1*0,2 |  | 22.92 | [13 empty] | VV | 2 | 2 | True | 0 | ROZPOCET
| VV |  | . | [15 empty] | VV | 2 | 1 | True | 0 | ROZPOCET
| VV |  | Podlaha L20 | [15 empty] | VV | 2 | 1 | True | 0 | ROZPOCET
| VV |  | 3.NP | [15 empty] | VV | 2 | 1 | True | 0 | ROZPOCET
| VV |  | "m.č.313:" 61,4+2,75*0,45+1,37*0,25 |  | 62.98 | [13 empty] | VV | 2 | 2 | True | 0 | ROZPOCET
| VV |  | "m.č.327:" 111,3+1,35*0,1+0,9*0,15*2+0,8*0,2*3+0,*0,2*2 |  | 112.185 | [13 empty] | VV | 2 | 2 | True | 0 | ROZPOCET
| VV |  | "m.č.338:" 25,2+1,35*0,1 |  | 25.335 | [13 empty] | VV | 2 | 2 | True | 0 | ROZPOCET
| VV |  | . | [15 empty] | VV | 2 | 1 | True | 0 | ROZPOCET
| VV |  | Podlaha L21 | [15 empty] | VV | 2 | 1 | True | 0 | ROZPOCET
| VV |  | 4.NP | [15 empty] | VV | 2 | 1 | True | 0 | ROZPOCET
| VV |  | "m.č.402:" 30,3+0,9*0,5+1,37*0,25 |  | 31.093 | [13 empty] | VV | 2 | 2 | True | 0 | ROZPOCET
| VV |  | . | [15 empty] | VV | 2 | 1 | True | 0 | ROZPOCET
| VV |  | Podlaha B21 | [15 empty] | VV | 2 | 1 | True | 0 | ROZPOCET
| VV |  | 4.NP | [15 empty] | VV | 2 | 1 | True | 0 | ROZPOCET
| VV |  | "m.č.401:" 236,1+2,0*0,2*2 |  | 236.9 | [13 empty] | VV | 2 | 2 | True | 0 | ROZPOCET
| VV |  | "m.č.401a:" 35,5+1,8*0,2 |  | 35.86 | [13 empty] | VV | 2 | 2 | True | 0 | ROZPOCET
197 | K | 713121211 | Montáž izolace tepelné podlah volně kladenými okrajovými pásky | m | 1352.95 |  | 0 | CS ÚRS 2018 01 |  |  | základní |  | 0 | 0 | 0 | 0 | 0 | 16 | K | 2 |  |  |  | ROZPOCET |  |  |  |  | 0 | 0 | 0 | 0 | 0 | 1 | 0 | 16 | 598163411
198 | M | 28340-R06 | pásek okrajový pěnový tl. 10 mm s PE folií, šíře 125 mm | m | 1392.295 |  | 0 |  |  |  | základní |  | 0 | 0 | 0 | 0 | 0 | 32 | M | 2 |  |  |  | ROZPOCET |  |  |  |  | 0 | 0 | 0 | 0 | 0 | 1 | 0 | 16 | -943749952
| VV |  | Viz. PD stavební část - tabulky podlah, výkresy půdorysu 3.NP a Tech.zpr. | [15 empty] | VV | 2 | 1 | True | 0 | ROZPOCET
| VV |  | . | [15 empty] | VV | 2 | 1 | True | 0 | ROZPOCET
| VV |  | Podlaha D20 | [15 empty] | VV | 2 | 1 | True | 0 | ROZPOCET
| VV |  | 3.NP | [15 empty] | VV | 2 | 1 | True | 0 | ROZPOCET
| VV |  | "m.č.326:" (1,8+1,2)*2 |  | 6 | [13 empty] | VV | 2 | 2 | True | 0 | ROZPOCET
| VV |  | "m.č.326a:" (1,65+0,9)*2 |  | 5.1 | [13 empty] | VV | 2 | 2 | True | 0 | ROZPOCET
| VV |  | "m.č.345:" (2,2+2,15)*2 |  | 8.7 | [13 empty] | VV | 2 | 2 | True | 0 | ROZPOCET
| VV |  | . | [15 empty] | VV | 2 | 1 | True | 0 | ROZPOCET
| VV |  | Podlaha D21 | [15 empty] | VV | 2 | 1 | True | 0 | ROZPOCET
| VV |  | 3.NP | [15 empty] | VV | 2 | 1 | True | 0 | ROZPOCET
| VV |  | "m.č.303:" (3,9+1,65)*2 |  | 11.1 | [13 empty] | VV | 2 | 2 | True | 0 | ROZPOCET
| VV |  | "m.č.335:" (1,85+1,85)*2 |  | 7.4 | [13 empty] | VV | 2 | 2 | True | 0 | ROZPOCET
| VV |  | "m.č.344:" (2,2+2,925)*2 |  | 10.25 | [13 empty] | VV | 2 | 2 | True | 0 | ROZPOCET
| VV |  | "m.č.358:" (1,65+4,175)*2 |  | 11.65 | [13 empty] | VV | 2 | 2 | True | 0 | ROZPOCET
| VV |  | . | [15 empty] | VV | 2 | 1 | True | 0 | ROZPOCET
| VV |  | Podlaha D22 | [15 empty] | VV | 2 | 1 | True | 0 | ROZPOCET
| VV |  | 3.NP | [15 empty] | VV | 2 | 1 | True | 0 | ROZPOCET
| VV |  | "m.č.306:" (1,8+1,825)*2 |  | 7.25 | [13 empty] | VV | 2 | 2 | True | 0 | ROZPOCET
| VV |  | "m.č.307:" (1,8+1,85)*2 |  | 7.3 | [13 empty] | VV | 2 | 2 | True | 0 | ROZPOCET
| VV |  | "m.č.318:" (2,6+2,8+0,2)*2 |  | 11.2 | [13 empty] | VV | 2 | 2 | True | 0 | ROZPOCET
| VV |  | "m.č.318a:" (1,4+0,9)*2 |  | 4.6 | [13 empty] | VV | 2 | 2 | True | 0 | ROZPOCET
| VV |  | "m.č.321:" (1,9+2,3)*2 |  | 8.4 | [13 empty] | VV | 2 | 2 | True | 0 | ROZPOCET
| VV |  | "m.č.321a:" (0,9+1,25)*2 |  | 4.3 | [13 empty] | VV | 2 | 2 | True | 0 | ROZPOCET
| VV |  | "m.č.321b:" (0,9+1,25)*2 |  | 4.3 | [13 empty] | VV | 2 | 2 | True | 0 | ROZPOCET
| VV |  | "m.č.321c:" (0,9+3,8)*2 |  | 9.4 | [13 empty] | VV | 2 | 2 | True | 0 | ROZPOCET
| VV |  | "m.č.330:" (1,8+1,825)*2 |  | 7.25 | [13 empty] | VV | 2 | 2 | True | 0 | ROZPOCET
| VV |  | "m.č.331:" (1,8+1,85)*2 |  | 7.3 | [13 empty] | VV | 2 | 2 | True | 0 | ROZPOCET
| VV |  | "m.č.334:" (1,8+1,875)*2 |  | 7.35 | [13 empty] | VV | 2 | 2 | True | 0 | ROZPOCET
| VV |  | . | [15 empty] | VV | 2 | 1 | True | 0 | ROZPOCET
| VV |  | Podlaha D23 | [15 empty] | VV | 2 | 1 | True | 0 | ROZPOCET
| VV |  | 3.NP | [15 empty] | VV | 2 | 1 | True | 0 | ROZPOCET
| VV |  | "m.č.302:" (3,9+2,6)*2 |  | 13 | [13 empty] | VV | 2 | 2 | True | 0 | ROZPOCET
| VV |  | "m.č.340:" (2,6+3,5)*2 |  | 12.2 | [13 empty] | VV | 2 | 2 | True | 0 | ROZPOCET
| VV |  | . | [15 empty] | VV | 2 | 1 | True | 0 | ROZPOCET
| VV |  | Podlaha P20 | [15 empty] | VV | 2 | 1 | True | 0 | ROZPOCET
| VV |  | 3.NP | [15 empty] | VV | 2 | 1 | True | 0 | ROZPOCET
| VV |  | "m.č.301:" (2,55+10,675)*2 |  | 26.45 | [13 empty] | VV | 2 | 2 | True | 0 | ROZPOCET
| VV |  | "m.č.348:" (6,9*3+0,4+0,5+0,35+0,75+0,6)*2 |  | 46.6 | [13 empty] | VV | 2 | 2 | True | 0 | ROZPOCET
| VV |  | "m.č.348a:" (22,76+11,425+0,325+0,55+0,4*6)*2 |  | 74.92 | [13 empty] | VV | 2 | 2 | True | 0 | ROZPOCET
| VV |  | "m.č.350:" (6,025+3,75)*2 |  | 19.55 | [13 empty] | VV | 2 | 2 | True | 0 | ROZPOCET
| VV |  | "m.č.351:" (6,7+7,0)*2 |  | 27.4 | [13 empty] | VV | 2 | 2 | True | 0 | ROZPOCET
| VV |  | "m.č.352:" (3,975+4,9)*2 |  | 17.75 | [13 empty] | VV | 2 | 2 | True | 0 | ROZPOCET
| VV |  | "m.č.353:" (4,015+4,9)*2 |  | 17.83 | [13 empty] | VV | 2 | 2 | True | 0 | ROZPOCET
| VV |  | "m.č.354:" (3,56+4,9)*2 |  | 16.92 | [13 empty] | VV | 2 | 2 | True | 0 | ROZPOCET
| VV |  | "m.č.355:" (6,1+4,9)*2 |  | 22 | [13 empty] | VV | 2 | 2 | True | 0 | ROZPOCET
| VV |  | "m.č.356:" (3,725+4,9)*2 |  | 17.25 | [13 empty] | VV | 2 | 2 | True | 0 | ROZPOCET
| VV |  | "m.č.357:" (4,8+3,6)*2 |  | 16.8 | [13 empty] | VV | 2 | 2 | True | 0 | ROZPOCET
| VV |  | "m.č.359:" (11,3+2,6+0,6)*2 |  | 29 | [13 empty] | VV | 2 | 2 | True | 0 | ROZPOCET
| VV |  | "m.č.360:" (4,8+3,6)*2 |  | 16.8 | [13 empty] | VV | 2 | 2 | True | 0 | ROZPOCET
| VV |  | "m.č.361:" (6,9*2+0,5+0,35+0,75+0,6)*2 |  | 32 | [13 empty] | VV | 2 | 2 | True | 0 | ROZPOCET
| VV |  | "m.č.362:" (21,1+11,775+0,35*2+0,4*4)*2 |  | 70.35 | [13 empty] | VV | 2 | 2 | True | 0 | ROZPOCET
| VV |  | "m.č.363:" (4,05+4,9)*2 |  | 17.9 | [13 empty] | VV | 2 | 2 | True | 0 | ROZPOCET
| VV |  | "m.č.364:" (3,75+4,9)*2 |  | 17.3 | [13 empty] | VV | 2 | 2 | True | 0 | ROZPOCET
| VV |  | "m.č.365:" (3,75+4,9)*2 |  | 17.3 | [13 empty] | VV | 2 | 2 | True | 0 | ROZPOCET
| VV |  | "m.č.366:" (4,015+4,8)*2 |  | 17.63 | [13 empty] | VV | 2 | 2 | True | 0 | ROZPOCET
| VV |  | "m.č.367:" (4,86+4,9)*2 |  | 19.52 | [13 empty] | VV | 2 | 2 | True | 0 | ROZPOCET
| VV |  | "m.č.369:" (4,025+4,1)*2 |  | 16.25 | [13 empty] | VV | 2 | 2 | True | 0 | ROZPOCET
| VV |  | . | [15 empty] | VV | 2 | 1 | True | 0 | ROZPOCET
| VV |  | Podlaha P21 | [15 empty] | VV | 2 | 1 | True | 0 | ROZPOCET
| VV |  | 3.NP | [15 empty] | VV | 2 | 1 | True | 0 | ROZPOCET
| VV |  | "m.č.325:" (1,9+4,075)*2 |  | 11.95 | [13 empty] | VV | 2 | 2 | True | 0 | ROZPOCET
| VV |  | . | [15 empty] | VV | 2 | 1 | True | 0 | ROZPOCET
| VV |  | Podlaha P22 | [15 empty] | VV | 2 | 1 | True | 0 | ROZPOCET
| VV |  | 3.NP | [15 empty] | VV | 2 | 1 | True | 0 | ROZPOCET
| VV |  | "m.č.304:" (3,9+6,6)*2 |  | 21 | [13 empty] | VV | 2 | 2 | True | 0 | ROZPOCET
| VV |  | "m.č.305:" (3,8+4,125)*2 |  | 15.85 | [13 empty] | VV | 2 | 2 | True | 0 | ROZPOCET
| VV |  | "m.č.308:" (4,1+4,125)*2 |  | 16.45 | [13 empty] | VV | 2 | 2 | True | 0 | ROZPOCET
| VV |  | "m.č.309:" (6,4+2,4)*2 |  | 17.6 | [13 empty] | VV | 2 | 2 | True | 0 | ROZPOCET
| VV |  | "m.č.310:" (3,8+7,325)*2 |  | 22.25 | [13 empty] | VV | 2 | 2 | True | 0 | ROZPOCET
| VV |  | "m.č.311:" (2,4+4,675)*2 |  | 14.15 | [13 empty] | VV | 2 | 2 | True | 0 | ROZPOCET
| VV |  | "m.č.312:" (2,4+2,5)*2 |  | 9.8 | [13 empty] | VV | 2 | 2 | True | 0 | ROZPOCET
| VV |  | "m.č.316:" (2,75+4,425)*2 |  | 14.35 | [13 empty] | VV | 2 | 2 | True | 0 | ROZPOCET
| VV |  | "m.č.317:" (2,35+4,45)*2 |  | 13.6 | [13 empty] | VV | 2 | 2 | True | 0 | ROZPOCET
| VV |  | "m.č.319:" (2,525+7,975)*2 |  | 21 | [13 empty] | VV | 2 | 2 | True | 0 | ROZPOCET
| VV |  | "m.č.320:" (3,725+7,975)*2 |  | 23.4 | [13 empty] | VV | 2 | 2 | True | 0 | ROZPOCET
| VV |  | "m.č.323:" (3,25+4,075)*2 |  | 14.65 | [13 empty] | VV | 2 | 2 | True | 0 | ROZPOCET
| VV |  | "m.č.324:" (3,85+4,075)*2 |  | 15.85 | [13 empty] | VV | 2 | 2 | True | 0 | ROZPOCET
| VV |  | "m.č.328:" (3,6+4,125)*2 |  | 15.45 | [13 empty] | VV | 2 | 2 | True | 0 | ROZPOCET
| VV |  | "m.č.329:" (4,0+4,125)*2 |  | 16.25 | [13 empty] | VV | 2 | 2 | True | 0 | ROZPOCET
| VV |  | "m.č.332:" (3,65+4,125)*2 |  | 15.55 | [13 empty] | VV | 2 | 2 | True | 0 | ROZPOCET
| VV |  | "m.č.333:" (4,15+4,125)*2 |  | 16.55 | [13 empty] | VV | 2 | 2 | True | 0 | ROZPOCET
| VV |  | "m.č.336:" (2,7+4,125)*2 |  | 13.65 | [13 empty] | VV | 2 | 2 | True | 0 | ROZPOCET
| VV |  | "m.č.339:" (4,65+7,125)*2 |  | 23.55 | [13 empty] | VV | 2 | 2 | True | 0 | ROZPOCET
| VV |  | "m.č.341:" (2,6+1,675)*2 |  | 8.55 | [13 empty] | VV | 2 | 2 | True | 0 | ROZPOCET
| VV |  | "m.č.342:" (2,4+5,375)*2 |  | 15.55 | [13 empty] | VV | 2 | 2 | True | 0 | ROZPOCET
| VV |  | "m.č.343:" (2,15+5,375)*2 |  | 15.05 | [13 empty] | VV | 2 | 2 | True | 0 | ROZPOCET
| VV |  | "m.č.346:" (1,85+5,375)*2 |  | 14.45 | [13 empty] | VV | 2 | 2 | True | 0 | ROZPOCET
| VV |  | "m.č.347:" (2,8+7,375)*2 |  | 20.35 | [13 empty] | VV | 2 | 2 | True | 0 | ROZPOCET
| VV |  | "m.č.349:" (6,025+3,5)*2 |  | 19.05 | [13 empty] | VV | 2 | 2 | True | 0 | ROZPOCET
| VV |  | "m.č.368:" (1,5+2,55)*2 |  | 8.1 | [13 empty] | VV | 2 | 2 | True | 0 | ROZPOCET
| VV |  | "m.č.370:" (3,9+5,7)*2 |  | 19.2 | [13 empty] | VV | 2 | 2 | True | 0 | ROZPOCET
| VV |  | . | [15 empty] | VV | 2 | 1 | True | 0 | ROZPOCET
| VV |  | Podlaha T20 | [15 empty] | VV | 2 | 1 | True | 0 | ROZPOCET
| VV |  | 3.NP | [15 empty] | VV | 2 | 1 | True | 0 | ROZPOCET
| VV |  | "m.č.314:" 0,31 |  | 0.31 | [13 empty] | VV | 2 | 2 | True | 0 | ROZPOCET
| VV |  | "m.č.337:" 3,8+3,09+0,2 |  | 7.09 | [13 empty] | VV | 2 | 2 | True | 0 | ROZPOCET
| VV |  | . | [15 empty] | VV | 2 | 1 | True | 0 | ROZPOCET
| VV |  | Podlaha L20 | [15 empty] | VV | 2 | 1 | True | 0 | ROZPOCET
| VV |  | 3.NP | [15 empty] | VV | 2 | 1 | True | 0 | ROZPOCET
| VV |  | "m.č.313:" 1,475*2+0,2*4+2,05+0,645+0,2*2+0,785+5,22+3,025+0,2+0,45*2 |  | 16.975 | [13 empty] | VV | 2 | 2 | True | 0 | ROZPOCET
| VV |  | "m.č.327:" (36,6+7,225+0,6)*2 |  | 88.85 | [13 empty] | VV | 2 | 2 | True | 0 | ROZPOCET
| VV |  | "m.č.338:" (6,075+7,275)*2 |  | 26.7 | [13 empty] | VV | 2 | 2 | True | 0 | ROZPOCET
| VV |  | . | [15 empty] | VV | 2 | 1 | True | 0 | ROZPOCET
| VV |  | Podlaha B20 | [15 empty] | VV | 2 | 1 | True | 0 | ROZPOCET
| VV |  | 3.NP | [15 empty] | VV | 2 | 1 | True | 0 | ROZPOCET
| VV |  | "m.č.322:" (2,35+3,3)*2 |  | 11.3 | [13 empty] | VV | 2 | 2 | True | 0 | ROZPOCET
| VV |  | 1325,995*1,05 'Přepočtené koeficientem množství |  | 1392.295 | [13 empty] | VV | 2 | 2 | False | 1 | ROZPOCET
199 | M | 28340-R08 | pásek okrajový pěnový tl. 10 mm s PE folií, šíře 200 mm | m | 28.303 |  | 0 |  |  |  | základní |  | 0 | 0 | 0 | 0 | 0 | 32 | M | 2 |  |  |  | ROZPOCET |  |  |  |  | 0 | 0 | 0 | 0 | 0 | 1 | 0 | 16 | -1591533432
| VV |  | Viz. PD stavební část - tabulky podlah, výkresy půdorysu 4.NP a Tech.zpr. | [15 empty] | VV | 2 | 1 | True | 0 | ROZPOCET
| VV |  | . | [15 empty] | VV | 2 | 1 | True | 0 | ROZPOCET
| VV |  | Podlaha L21 | [15 empty] | VV | 2 | 1 | True | 0 | ROZPOCET
| VV |  | 4.NP | [15 empty] | VV | 2 | 1 | True | 0 | ROZPOCET
| VV |  | "m.č.402:" 5,06+0,5*2+0,2+3,025+5,22+0,785+0,645+0,25*2 |  | 16.435 | [13 empty] | VV | 2 | 2 | True | 0 | ROZPOCET
| VV |  | Podlaha B21 | [15 empty] | VV | 2 | 1 | True | 0 | ROZPOCET
| VV |  | 4.NP | [15 empty] | VV | 2 | 1 | True | 0 | ROZPOCET
| VV |  | "m.č.401:" 5,68 |  | 5.68 | [13 empty] | VV | 2 | 2 | True | 0 | ROZPOCET
| VV |  | "m.č.401a:" 4,84 |  | 4.84 | [13 empty] | VV | 2 | 2 | True | 0 | ROZPOCET
| VV |  | 26,955*1,05 'Přepočtené koeficientem množství |  | 28.303 | [13 empty] | VV | 2 | 2 | False | 1 | ROZPOCET
200 | K | 71313-R05 | Montáž tepelně izolačních panelů včetně systémové nosné konstrukce, těsnění spár, včetně použití pomocné montážní plošiny, včetně olemování otvorů | m2 | 494.107 |  | 0 |  |  |  | základní |  | 0 | 0 | 0 | 0 | 0 | 16 | K | 2 |  |  |  | ROZPOCET |  |  |  |  | 0 | 0 | 0 | 0 | 0 | 1 | 0 | 16 | 1895139468
201 | M | 55324-R01 | Panel sendvičový fasádní plechový s jádrem z min. vlny tl.175 mm, včetně systémové nosné konstrukce tl.80-100 mm, olemování a těsnících profilů, Podrobný popis viz PD | m2 | 494.107 |  | 0 |  |  |  | základní |  | 0 | 0 | 0 | 0 | 0 | 32 | M | 2 |  |  |  | ROZPOCET |  |  |  |  | 0 | 0 | 0 | 0 | 0 | 1 | 0 | 16 | 941066360
| VV |  | Viz. PD stavební část - skladby konstrukcí (stěny), výkresy půdorysu 3.NP a 4.NP, výkresy pohledů, výkresy řezů A-F a Tech.zpr. | [15 empty] | VV | 2 | 1 | True | 0 | ROZPOCET
| VV |  | . | [15 empty] | VV | 2 | 1 | True | 0 | ROZPOCET
| VV |  | Skladba W20 | [15 empty] | VV | 2 | 1 | True | 0 | ROZPOCET
| VV |  | (7,31+7,27+7,78+7,32+4,435+12,42+12,21+1,45+7,31)*4,345-2,0*2,2 |  | 288.909 | [13 empty] | VV | 2 | 2 | True | 0 | ROZPOCET
| VV |  | . | [15 empty] | VV | 2 | 1 | True | 0 | ROZPOCET
| VV |  | skladba W21a | [15 empty] | VV | 2 | 1 | True | 0 | ROZPOCET
| VV |  | 7,815*16,75+3,1*4,245-0,9*1,6-1,35*1,0-3,0*16,75 |  | 91.021 | [13 empty] | VV | 2 | 2 | True | 0 | ROZPOCET
| VV |  | . | [15 empty] | VV | 2 | 1 | True | 0 | ROZPOCET
| VV |  | skladba W21b | [15 empty] | VV | 2 | 1 | True | 0 | ROZPOCET
| VV |  | 6,9*16,75-0,92*1,52 |  | 114.177 | [13 empty] | VV | 2 | 2 | True | 0 | ROZPOCET
202 | K | 713191132 | Montáž izolace tepelné podlah, stropů vrchem nebo střech překrytí separační fólií z PE | m2 | 1747.663 |  | 0 | CS ÚRS 2018 01 |  |  | základní |  | 0 | 0 | 0 | 0 | 0 | 16 | K | 2 |  |  |  | ROZPOCET |  |  |  |  | 0 | 0 | 0 | 0 | 0 | 1 | 0 | 16 | -183989226
203 | M | 28323020 | fólie separační PE 2 x 50 m | m2 | 1922.429 |  | 0 | CS ÚRS 2018 01 |  |  | základní |  | 0 | 0.00012 | 0.23069 | 0 | 0 | 32 | M | 2 |  |  |  | ROZPOCET |  |  |  |  | 0 | 0 | 0 | 0 | 0 | 1 | 0 | 16 | 1117224304
| VV |  | Viz. PD stavební část - tabulky podlah, výkresy půdorysu 3.NP, 4.NP a Tech.zpr. | [15 empty] | VV | 2 | 1 | True | 0 | ROZPOCET
| VV |  | . | [15 empty] | VV | 2 | 1 | True | 0 | ROZPOCET
| VV |  | Podlaha D20 | [15 empty] | VV | 2 | 1 | True | 0 | ROZPOCET
| VV |  | 3.NP | [15 empty] | VV | 2 | 1 | True | 0 | ROZPOCET
| VV |  | "m.č.326:" 2,2+0,7*0,15 |  | 2.305 | [13 empty] | VV | 2 | 2 | True | 0 | ROZPOCET
| VV |  | "m.č.326a:" 1,5+0,7*0,1 |  | 1.57 | [13 empty] | VV | 2 | 2 | True | 0 | ROZPOCET
| VV |  | "m.č.345:" 4,7+0,9*0,15 |  | 4.835 | [13 empty] | VV | 2 | 2 | True | 0 | ROZPOCET
| VV |  | . | [15 empty] | VV | 2 | 1 | True | 0 | ROZPOCET
| VV |  | Podlaha D21 | [15 empty] | VV | 2 | 1 | True | 0 | ROZPOCET
| VV |  | 3.NP | [15 empty] | VV | 2 | 1 | True | 0 | ROZPOCET
| VV |  | "m.č.303:" 6,4+0,9*0,2 |  | 6.58 | [13 empty] | VV | 2 | 2 | True | 0 | ROZPOCET
| VV |  | "m.č.335:" 3,4+0,9*0,2 |  | 3.58 | [13 empty] | VV | 2 | 2 | True | 0 | ROZPOCET
| VV |  | "m.č.344:" 6,4+1,25*0,15 |  | 6.588 | [13 empty] | VV | 2 | 2 | True | 0 | ROZPOCET
| VV |  | "m.č.358:" 6,9 |  | 6.9 | [13 empty] | VV | 2 | 2 | True | 0 | ROZPOCET
| VV |  | . | [15 empty] | VV | 2 | 1 | True | 0 | ROZPOCET
| VV |  | Podlaha D22 | [15 empty] | VV | 2 | 1 | True | 0 | ROZPOCET
| VV |  | 3.NP | [15 empty] | VV | 2 | 1 | True | 0 | ROZPOCET
| VV |  | "m.č.306:" 3,2+0,7*0,2 |  | 3.34 | [13 empty] | VV | 2 | 2 | True | 0 | ROZPOCET
| VV |  | "m.č.307:" 3,2+0,7*0,2 |  | 3.34 | [13 empty] | VV | 2 | 2 | True | 0 | ROZPOCET
| VV |  | "m.č.318:" 5,6+0,7*0,1 |  | 5.67 | [13 empty] | VV | 2 | 2 | True | 0 | ROZPOCET
| VV |  | "m.č.318a:" 1,3+0,7*0,1 |  | 1.37 | [13 empty] | VV | 2 | 2 | True | 0 | ROZPOCET
| VV |  | "m.č.321:" 4,4+0,7*0,1 |  | 4.47 | [13 empty] | VV | 2 | 2 | True | 0 | ROZPOCET
| VV |  | "m.č.321a:" 1,1+0,7*0,1 |  | 1.17 | [13 empty] | VV | 2 | 2 | True | 0 | ROZPOCET
| VV |  | "m.č.321b:" 1,1+0,7*0,1 |  | 1.17 | [13 empty] | VV | 2 | 2 | True | 0 | ROZPOCET
| VV |  | "m.č.321c:" 3,5 |  | 3.5 | [13 empty] | VV | 2 | 2 | True | 0 | ROZPOCET
| VV |  | "m.č.330:" 3,2+0,7*0,2 |  | 3.34 | [13 empty] | VV | 2 | 2 | True | 0 | ROZPOCET
| VV |  | "m.č.331:" 3,2+0,7*0,2 |  | 3.34 | [13 empty] | VV | 2 | 2 | True | 0 | ROZPOCET
| VV |  | "m.č.334:" 3,3+0,7*0,2 |  | 3.44 | [13 empty] | VV | 2 | 2 | True | 0 | ROZPOCET
| VV |  | . | [15 empty] | VV | 2 | 1 | True | 0 | ROZPOCET
| VV |  | Podlaha D23 | [15 empty] | VV | 2 | 1 | True | 0 | ROZPOCET
| VV |  | 3.NP | [15 empty] | VV | 2 | 1 | True | 0 | ROZPOCET
| VV |  | "m.č.302:" 10,3+1,65*0,2 |  | 10.63 | [13 empty] | VV | 2 | 2 | True | 0 | ROZPOCET
| VV |  | "m.č.340:" 9,2+1,45*0,15 |  | 9.418 | [13 empty] | VV | 2 | 2 | True | 0 | ROZPOCET
| VV |  | . | [15 empty] | VV | 2 | 1 | True | 0 | ROZPOCET
| VV |  | Podlaha P20 | [15 empty] | VV | 2 | 1 | True | 0 | ROZPOCET
| VV |  | 3.NP | [15 empty] | VV | 2 | 1 | True | 0 | ROZPOCET
| VV |  | "m.č.301:" 27,2+0,8*0,2+0,9*0,15 |  | 27.495 | [13 empty] | VV | 2 | 2 | True | 0 | ROZPOCET
| VV |  | "m.č.348:" 19,2 |  | 19.2 | [13 empty] | VV | 2 | 2 | True | 0 | ROZPOCET
| VV |  | "m.č.348a:" 171,7+0,9*0,15*4+1,65*0,15+1,8*0,15+1,55*0,1 |  | 172.913 | [13 empty] | VV | 2 | 2 | True | 0 | ROZPOCET
| VV |  | "m.č.350:" 21,1+1,4*0,1 |  | 21.24 | [13 empty] | VV | 2 | 2 | True | 0 | ROZPOCET
| VV |  | "m.č.351:" 44,2+1,4*0,1 |  | 44.34 | [13 empty] | VV | 2 | 2 | True | 0 | ROZPOCET
| VV |  | "m.č.352:" 19,8+1,4*0,1 |  | 19.94 | [13 empty] | VV | 2 | 2 | True | 0 | ROZPOCET
| VV |  | "m.č.353:" 19,8+1,4*0,1 |  | 19.94 | [13 empty] | VV | 2 | 2 | True | 0 | ROZPOCET
| VV |  | "m.č.354:" 17,6+1,4*0,1 |  | 17.74 | [13 empty] | VV | 2 | 2 | True | 0 | ROZPOCET
| VV |  | "m.č.355:" 30,4+1,4*0,1 |  | 30.54 | [13 empty] | VV | 2 | 2 | True | 0 | ROZPOCET
| VV |  | "m.č.356:" 18,3+1,5*0,1 |  | 18.45 | [13 empty] | VV | 2 | 2 | True | 0 | ROZPOCET
| VV |  | "m.č.357:" 17,3+1,5*0,1 |  | 17.45 | [13 empty] | VV | 2 | 2 | True | 0 | ROZPOCET
| VV |  | "m.č.359:" 28,2+1,8*0,2*2 |  | 28.92 | [13 empty] | VV | 2 | 2 | True | 0 | ROZPOCET
| VV |  | "m.č.360:" 17,3+1,4*0,1 |  | 17.44 | [13 empty] | VV | 2 | 2 | True | 0 | ROZPOCET
| VV |  | "m.č.361:" 17,9 |  | 17.9 | [13 empty] | VV | 2 | 2 | True | 0 | ROZPOCET
| VV |  | "m.č.362:" 120,3+1,65*0,15 |  | 120.548 | [13 empty] | VV | 2 | 2 | True | 0 | ROZPOCET
| VV |  | "m.č.363:" 20,0+1,5*0,1 |  | 20.15 | [13 empty] | VV | 2 | 2 | True | 0 | ROZPOCET
| VV |  | "m.č.364:" 18,6+1,4*0,1 |  | 18.74 | [13 empty] | VV | 2 | 2 | True | 0 | ROZPOCET
| VV |  | "m.č.365:" 18,6+1,4*0,1 |  | 18.74 | [13 empty] | VV | 2 | 2 | True | 0 | ROZPOCET
| VV |  | "m.č.366:" 19,7+1,4*0,1 |  | 19.84 | [13 empty] | VV | 2 | 2 | True | 0 | ROZPOCET
| VV |  | "m.č.367:" 20,5+1,5*0,1+0,7*0,1 |  | 20.72 | [13 empty] | VV | 2 | 2 | True | 0 | ROZPOCET
| VV |  | "m.č.369:" 16,5+1,5*0,1 |  | 16.65 | [13 empty] | VV | 2 | 2 | True | 0 | ROZPOCET
| VV |  | . | [15 empty] | VV | 2 | 1 | True | 0 | ROZPOCET
| VV |  | Podlaha P21 | [15 empty] | VV | 2 | 1 | True | 0 | ROZPOCET
| VV |  | 3.NP | [15 empty] | VV | 2 | 1 | True | 0 | ROZPOCET
| VV |  | "m.č.304:" 21,3+0,9*0,2 |  | 21.48 | [13 empty] | VV | 2 | 2 | True | 0 | ROZPOCET
| VV |  | "m.č.305:" 15,7 |  | 15.7 | [13 empty] | VV | 2 | 2 | True | 0 | ROZPOCET
| VV |  | "m.č.325:" 7,7+0,9*0,15 |  | 7.835 | [13 empty] | VV | 2 | 2 | True | 0 | ROZPOCET
| VV |  | . | [15 empty] | VV | 2 | 1 | True | 0 | ROZPOCET
| VV |  | Podlaha P22 | [15 empty] | VV | 2 | 1 | True | 0 | ROZPOCET
| VV |  | 3.NP | [15 empty] | VV | 2 | 1 | True | 0 | ROZPOCET
| VV |  | "m.č.308:" 16,9 |  | 16.9 | [13 empty] | VV | 2 | 2 | True | 0 | ROZPOCET
| VV |  | "m.č.309:" 15,8+1,5*0,1+0,8*0,2 |  | 16.11 | [13 empty] | VV | 2 | 2 | True | 0 | ROZPOCET
| VV |  | "m.č.310:" 27,4+0,9*0,15 |  | 27.535 | [13 empty] | VV | 2 | 2 | True | 0 | ROZPOCET
| VV |  | "m.č.311:" 11,1+0,9*0,2 |  | 11.28 | [13 empty] | VV | 2 | 2 | True | 0 | ROZPOCET
| VV |  | "m.č.312:" 5,1+0,9*0,159 |  | 5.243 | [13 empty] | VV | 2 | 2 | True | 0 | ROZPOCET
| VV |  | "m.č.316:" 12,4+1,65*0,15*2+0,9*0,15 |  | 13.03 | [13 empty] | VV | 2 | 2 | True | 0 | ROZPOCET
| VV |  | "m.č.317:" 10,4+0,9*0,15 |  | 10.535 | [13 empty] | VV | 2 | 2 | True | 0 | ROZPOCET
| VV |  | "m.č.319:" 19,5+0,8*0,15+0,7*0,15 |  | 19.725 | [13 empty] | VV | 2 | 2 | True | 0 | ROZPOCET
| VV |  | "m.č.320:" 28,9+0,8*0,15+0,7*0,15 |  | 29.125 | [13 empty] | VV | 2 | 2 | True | 0 | ROZPOCET
| VV |  | "m.č.323:" 12,9 |  | 12.9 | [13 empty] | VV | 2 | 2 | True | 0 | ROZPOCET
| VV |  | "m.č.324:" 11,3 |  | 11.3 | [13 empty] | VV | 2 | 2 | True | 0 | ROZPOCET
| VV |  | "m.č.328:" 14,9 |  | 14.9 | [13 empty] | VV | 2 | 2 | True | 0 | ROZPOCET
| VV |  | "m.č.329:" 16,5 |  | 16.5 | [13 empty] | VV | 2 | 2 | True | 0 | ROZPOCET
| VV |  | "m.č.332:" 15,0 |  | 15 | [13 empty] | VV | 2 | 2 | True | 0 | ROZPOCET
| VV |  | "m.č.333:" 16,5 |  | 16.5 | [13 empty] | VV | 2 | 2 | True | 0 | ROZPOCET
| VV |  | "m.č.336:" 11,0 |  | 11 | [13 empty] | VV | 2 | 2 | True | 0 | ROZPOCET
| VV |  | "m.č.339:" 31,2+0,9*0,15 |  | 31.335 | [13 empty] | VV | 2 | 2 | True | 0 | ROZPOCET
| VV |  | "m.č.341:" 4,4+0,9*0,15*2 |  | 4.67 | [13 empty] | VV | 2 | 2 | True | 0 | ROZPOCET
| VV |  | "m.č.342:" 12,9+0,9*0,15 |  | 13.035 | [13 empty] | VV | 2 | 2 | True | 0 | ROZPOCET
| VV |  | "m.č.343:" 11,1+0,9*0,15 |  | 11.235 | [13 empty] | VV | 2 | 2 | True | 0 | ROZPOCET
| VV |  | "m.č.346:" 9,7 |  | 9.7 | [13 empty] | VV | 2 | 2 | True | 0 | ROZPOCET
| VV |  | "m.č.347:" 18,7+1,65*0,15*2 |  | 19.195 | [13 empty] | VV | 2 | 2 | True | 0 | ROZPOCET
| VV |  | "m.č.349:" 19,3 |  | 19.3 | [13 empty] | VV | 2 | 2 | True | 0 | ROZPOCET
| VV |  | "m.č.368:" 2,9 |  | 2.9 | [13 empty] | VV | 2 | 2 | True | 0 | ROZPOCET
| VV |  | "m.č.370:" 22,5+2,1*0,2 |  | 22.92 | [13 empty] | VV | 2 | 2 | True | 0 | ROZPOCET
| VV |  | . | [15 empty] | VV | 2 | 1 | True | 0 | ROZPOCET
| VV |  | Podlaha T20 | [15 empty] | VV | 2 | 1 | True | 0 | ROZPOCET
| VV |  | 3.NP | [15 empty] | VV | 2 | 1 | True | 0 | ROZPOCET
| VV |  | "m.č.314:" 1,65*0,31*2 |  | 1.023 | [13 empty] | VV | 2 | 2 | True | 0 | ROZPOCET
| VV |  | "m.č.337:" 11,2 |  | 11.2 | [13 empty] | VV | 2 | 2 | True | 0 | ROZPOCET
| VV |  | 4.NP | [15 empty] | VV | 2 | 1 | True | 0 | ROZPOCET
| VV |  | "m.č.403:" 1,65*0,31 |  | 0.512 | [13 empty] | VV | 2 | 2 | True | 0 | ROZPOCET
| VV |  | . | [15 empty] | VV | 2 | 1 | True | 0 | ROZPOCET
| VV |  | Podlaha L20 | [15 empty] | VV | 2 | 1 | True | 0 | ROZPOCET
| VV |  | 3.NP | [15 empty] | VV | 2 | 1 | True | 0 | ROZPOCET
| VV |  | "m.č.313:" 61,4+2,75*0,45+1,37*0,25 |  | 62.98 | [13 empty] | VV | 2 | 2 | True | 0 | ROZPOCET
| VV |  | "m.č.327:" 111,3+1,35*0,1+0,9*0,15*2+0,8*0,2*3+0,*0,2*2 |  | 112.185 | [13 empty] | VV | 2 | 2 | True | 0 | ROZPOCET
| VV |  | "m.č.338:" 25,2+1,35*0,1 |  | 25.335 | [13 empty] | VV | 2 | 2 | True | 0 | ROZPOCET
| VV |  | . | [15 empty] | VV | 2 | 1 | True | 0 | ROZPOCET
| VV |  | Podlaha L21 | [15 empty] | VV | 2 | 1 | True | 0 | ROZPOCET
| VV |  | 4.NP | [15 empty] | VV | 2 | 1 | True | 0 | ROZPOCET
| VV |  | "m.č.402:" 30,3+0,9*0,5+1,37*0,25 |  | 31.093 | [13 empty] | VV | 2 | 2 | True | 0 | ROZPOCET
| VV |  | . | [15 empty] | VV | 2 | 1 | True | 0 | ROZPOCET
| VV |  | Podlaha B20 | [15 empty] | VV | 2 | 1 | True | 0 | ROZPOCET
| VV |  | 3.NP | [15 empty] | VV | 2 | 1 | True | 0 | ROZPOCET
| VV |  | "m.č.322:" 8,1+0,9*0,15 |  | 8.235 | [13 empty] | VV | 2 | 2 | True | 0 | ROZPOCET
| VV |  | . | [15 empty] | VV | 2 | 1 | True | 0 | ROZPOCET
| VV |  | Podlaha B21 | [15 empty] | VV | 2 | 1 | True | 0 | ROZPOCET
| VV |  | 4.NP | [15 empty] | VV | 2 | 1 | True | 0 | ROZPOCET
| VV |  | "m.č.401:" 236,1+2,0*0,2*2 |  | 236.9 | [13 empty] | VV | 2 | 2 | True | 0 | ROZPOCET
| VV |  | "m.č.401a:" 35,5+1,8*0,2 |  | 35.86 | [13 empty] | VV | 2 | 2 | True | 0 | ROZPOCET
| VV |  | 1747,663*1,1 'Přepočtené koeficientem množství |  | 1922.429 | [13 empty] | VV | 2 | 2 | False | 1 | ROZPOCET
204 | K | 713141111 | Montáž izolace tepelné střech plochých lepené asfaltem plně 1 vrstva rohoží, pásů, dílců, desek | m2 | 1545.3 |  | 0 | CS ÚRS 2018 01 |  |  | základní |  | 0 | 0.00204 | 3.1524 | 0 | 0 | 16 | K | 2 |  |  |  | ROZPOCET |  |  |  |  | 0 | 0 | 0 | 0 | 0 | 1 | 0 | 16 | -224990626
| VV |  | Viz. PD stavební část - skladby konstrukcí (střecha), výkresy půdorysu střechy, výkresy řezů A-F a Tech.zpr. | [15 empty] | VV | 2 | 1 | True | 0 | ROZPOCET
| VV |  | . | [15 empty] | VV | 2 | 1 | True | 0 | ROZPOCET
| VV |  | Podrobný popis viz PD-skladba R1,R1a, R1b, R1c, R2 | [15 empty] | VV | 2 | 1 | True | 0 | ROZPOCET
| VV |  | Spadové klíny | [15 empty] | VV | 2 | 1 | True | 0 | ROZPOCET
| VV |  | . | [15 empty] | VV | 2 | 1 | True | 0 | ROZPOCET
| VV |  | Skladba R1-R1c | [15 empty] | VV | 2 | 1 | True | 0 | ROZPOCET
| VV |  | Hlavní budova | [15 empty] | VV | 2 | 1 | True | 0 | ROZPOCET
| VV |  | 1144,0 |  | 1144 | [13 empty] | VV | 2 | 2 | True | 0 | ROZPOCET
| VV |  | Únikové schodiště | [15 empty] | VV | 2 | 1 | True | 0 | ROZPOCET
| VV |  | 43,2 |  | 43.2 | [13 empty] | VV | 2 | 2 | True | 0 | ROZPOCET
| VV |  | Schodiště a výtah | [15 empty] | VV | 2 | 1 | True | 0 | ROZPOCET
| VV |  | 66,5 |  | 66.5 | [13 empty] | VV | 2 | 2 | True | 0 | ROZPOCET
| VV |  | Koridor | [15 empty] | VV | 2 | 1 | True | 0 | ROZPOCET
| VV |  | 24,9 |  | 24.9 | [13 empty] | VV | 2 | 2 | True | 0 | ROZPOCET
| VV |  | . | [15 empty] | VV | 2 | 1 | True | 0 | ROZPOCET
| VV |  | Skladba R2 | [15 empty] | VV | 2 | 1 | True | 0 | ROZPOCET
| VV |  | Nádstavba | [15 empty] | VV | 2 | 1 | True | 0 | ROZPOCET
| VV |  | 266,7 |  | 266.7 | [13 empty] | VV | 2 | 2 | True | 0 | ROZPOCET
205 | M | 28376143 | klín izolační z pěnového polystyrenu EPS 200 spádový | m3 | 76.01 |  | 0 | CS ÚRS 2018 01 |  |  | základní |  | 0 | 0.03 | 2.2803 | 0 | 0 | 32 | M | 2 |  |  |  | ROZPOCET |  |  |  |  | 0 | 0 | 0 | 0 | 0 | 1 | 0 | 16 | -1726632623
| VV |  | Viz. PD stavební část - skladby konstrukcí (střechy) , výkresy půdorysu střechy, výkresy řezů A,B,C a Tech.zpr. | [15 empty] | VV | 2 | 1 | True | 0 | ROZPOCET
| VV |  | . | [15 empty] | VV | 2 | 1 | True | 0 | ROZPOCET
| VV |  | spádové klíny tl. 80-490 mm: | [15 empty] | VV | 2 | 1 | True | 0 | ROZPOCET
| VV |  | Skladba R1,R1a: | [15 empty] | VV | 2 | 1 | True | 0 | ROZPOCET
| VV |  | plocha 266,7 m2 | [15 empty] | VV | 2 | 1 | True | 0 | ROZPOCET
| VV |  | 266,7*0,285 |  | 76.01 | [13 empty] | VV | 2 | 2 | True | 0 | ROZPOCET
206 | M | 63153-R06 | spádové klíny izolační střešní z minerální vlny do 470 mm | m3 | 326.043 |  | 0 |  |  |  | základní |  | 0 | 0 | 0 | 0 | 0 | 32 | M | 2 |  |  |  | ROZPOCET |  |  |  |  | 0 | 0 | 0 | 0 | 0 | 1 | 0 | 16 | -872362309
| VV |  | Viz. PD stavební část - skladby konstrukcí (střechy) , výkresy půdorysu střechy, výkresy řezů A,B,C a Tech.zpr. | [15 empty] | VV | 2 | 1 | True | 0 | ROZPOCET
| VV |  | . | [15 empty] | VV | 2 | 1 | True | 0 | ROZPOCET
| VV |  | spádové klíny tl. 20-490 mm: | [15 empty] | VV | 2 | 1 | True | 0 | ROZPOCET
| VV |  | Skladba R1-R1c: | [15 empty] | VV | 2 | 1 | True | 0 | ROZPOCET
| VV |  | plocha 1545,3 m2 | [15 empty] | VV | 2 | 1 | True | 0 | ROZPOCET
| VV |  | 1278,6*0,255 |  | 326.043 | [13 empty] | VV | 2 | 2 | True | 0 | ROZPOCET
207 | K | 713141131 | Montáž izolace tepelné střech plochých lepené za studena 1 vrstva rohoží, pásů, dílců, desek | m2 | 3713.69 |  | 0 | CS ÚRS 2018 01 |  |  | základní |  | 0 | 0.00116 | 4.3079 | 0 | 0 | 16 | K | 2 |  |  |  | ROZPOCET |  |  |  |  | 0 | 0 | 0 | 0 | 0 | 1 | 0 | 16 | -1664823257
208 | M | 63140405 | deska izolační minerální dvouvrstvá plochých střech pochozích λ=0,038 tl 140mm | m2 | 1304.172 |  | 0 | CS ÚRS 2018 01 |  |  | základní |  | 0 | 0.01872 | 24.4141 | 0 | 0 | 32 | M | 2 |  |  |  | ROZPOCET |  |  |  |  | 0 | 0 | 0 | 0 | 0 | 1 | 0 | 16 | -714250325
| VV |  | Viz. PD stavební část - skladby konstrukcí (střecha), výkresy půdorysu střechy, výkresy řezů A-F a Tech.zpr. | [15 empty] | VV | 2 | 1 | True | 0 | ROZPOCET
| VV |  | . | [15 empty] | VV | 2 | 1 | True | 0 | ROZPOCET
| VV |  | Podrobný popis viz PD-skladba R1,R1a, R1b, R1c | [15 empty] | VV | 2 | 1 | True | 0 | ROZPOCET
| VV |  | . | [15 empty] | VV | 2 | 1 | True | 0 | ROZPOCET
| VV |  | Hlavní budova | [15 empty] | VV | 2 | 1 | True | 0 | ROZPOCET
| VV |  | 1144,0 |  | 1144 | [13 empty] | VV | 2 | 2 | True | 0 | ROZPOCET
| VV |  | Únikové schodiště | [15 empty] | VV | 2 | 1 | True | 0 | ROZPOCET
| VV |  | 43,2 |  | 43.2 | [13 empty] | VV | 2 | 2 | True | 0 | ROZPOCET
| VV |  | Schodiště a výtah | [15 empty] | VV | 2 | 1 | True | 0 | ROZPOCET
| VV |  | 66,5 |  | 66.5 | [13 empty] | VV | 2 | 2 | True | 0 | ROZPOCET
| VV |  | Koridor | [15 empty] | VV | 2 | 1 | True | 0 | ROZPOCET
| VV |  | 24,9 |  | 24.9 | [13 empty] | VV | 2 | 2 | True | 0 | ROZPOCET
| VV |  | 1278,6*1,02 'Přepočtené koeficientem množství |  | 1304.172 | [13 empty] | VV | 2 | 2 | False | 1 | ROZPOCET
209 | M | 63140407 | deska izolační minerální dvouvrstvá plochých střech pochozích λ=0,038 tl 160mm | m2 | 1304.172 |  | 0 | CS ÚRS 2018 01 |  |  | základní |  | 0 | 0.02139 | 27.8962 | 0 | 0 | 32 | M | 2 |  |  |  | ROZPOCET |  |  |  |  | 0 | 0 | 0 | 0 | 0 | 1 | 0 | 16 | -970025956
| VV |  | Viz. PD stavební část - skladby konstrukcí (střecha), výkresy půdorysu střechy, výkresy řezů A-F a Tech.zpr. | [15 empty] | VV | 2 | 1 | True | 0 | ROZPOCET
| VV |  | . | [15 empty] | VV | 2 | 1 | True | 0 | ROZPOCET
| VV |  | Podrobný popis viz PD-skladba R1,R1a, R1b, R1c | [15 empty] | VV | 2 | 1 | True | 0 | ROZPOCET
| VV |  | . | [15 empty] | VV | 2 | 1 | True | 0 | ROZPOCET
| VV |  | Hlavní budova | [15 empty] | VV | 2 | 1 | True | 0 | ROZPOCET
| VV |  | 1144,0 |  | 1144 | [13 empty] | VV | 2 | 2 | True | 0 | ROZPOCET
| VV |  | Únikové schodiště | [15 empty] | VV | 2 | 1 | True | 0 | ROZPOCET
| VV |  | 43,2 |  | 43.2 | [13 empty] | VV | 2 | 2 | True | 0 | ROZPOCET
| VV |  | Schodiště a výtah | [15 empty] | VV | 2 | 1 | True | 0 | ROZPOCET
| VV |  | 66,5 |  | 66.5 | [13 empty] | VV | 2 | 2 | True | 0 | ROZPOCET
| VV |  | Koridor | [15 empty] | VV | 2 | 1 | True | 0 | ROZPOCET
| VV |  | 24,9 |  | 24.9 | [13 empty] | VV | 2 | 2 | True | 0 | ROZPOCET
| VV |  | 1278,6*1,02 'Přepočtené koeficientem množství |  | 1304.172 | [13 empty] | VV | 2 | 2 | False | 1 | ROZPOCET
210 | M | 28375924 | deska EPS 200 pro trvalé zatížení v tlaku (max. 3600 kg/m2) tl 80mm | m2 | 53.04 |  | 0 | CS ÚRS 2018 01 |  |  | základní |  | 0 | 0.0028 | 0.14851 | 0 | 0 | 32 | M | 2 |  |  |  | ROZPOCET |  |  |  |  | 0 | 0 | 0 | 0 | 0 | 1 | 0 | 16 | -200308284
| VV |  | Viz. PD stavební část - skladby konstrukcí (střecha), výkresy půdorysu střechy, výkresy řezů A-F a Tech.zpr. | [15 empty] | VV | 2 | 1 | True | 0 | ROZPOCET
| VV |  | . | [15 empty] | VV | 2 | 1 | True | 0 | ROZPOCET
| VV |  | Podrobný popis viz PD-skladba R2b | [15 empty] | VV | 2 | 1 | True | 0 | ROZPOCET
| VV |  | . | [15 empty] | VV | 2 | 1 | True | 0 | ROZPOCET
| VV |  | Nádstavba | [15 empty] | VV | 2 | 1 | True | 0 | ROZPOCET
| VV |  | 52,0 |  | 52 | [13 empty] | VV | 2 | 2 | True | 0 | ROZPOCET
| VV |  | 52*1,02 'Přepočtené koeficientem množství |  | 53.04 | [13 empty] | VV | 2 | 2 | False | 1 | ROZPOCET
211 | M | 28375960 | deska EPS 200 pro trvalé zatížení v tlaku (max. 3600 kg/m2) tl 140mm | m2 | 53.04 |  | 0 | CS ÚRS 2018 01 |  |  | základní |  | 0 | 0.0049 | 0.2599 | 0 | 0 | 32 | M | 2 |  |  |  | ROZPOCET |  |  |  |  | 0 | 0 | 0 | 0 | 0 | 1 | 0 | 16 | 687040381
| VV |  | Viz. PD stavební část - skladby konstrukcí (střecha), výkresy půdorysu střechy, výkresy řezů A-F a Tech.zpr. | [15 empty] | VV | 2 | 1 | True | 0 | ROZPOCET
| VV |  | . | [15 empty] | VV | 2 | 1 | True | 0 | ROZPOCET
| VV |  | Podrobný popis viz PD-skladba R2b | [15 empty] | VV | 2 | 1 | True | 0 | ROZPOCET
| VV |  | . | [15 empty] | VV | 2 | 1 | True | 0 | ROZPOCET
| VV |  | Nádstavba | [15 empty] | VV | 2 | 1 | True | 0 | ROZPOCET
| VV |  | 52,0 |  | 52 | [13 empty] | VV | 2 | 2 | True | 0 | ROZPOCET
| VV |  | 52*1,02 'Přepočtené koeficientem množství |  | 53.04 | [13 empty] | VV | 2 | 2 | False | 1 | ROZPOCET
212 | M | 28375961 | deska EPS 200 pro trvalé zatížení v tlaku (max. 3600 kg/m2) tl 160mm | m2 | 53.04 |  | 0 | CS ÚRS 2018 01 |  |  | základní |  | 0 | 0.0056 | 0.29702 | 0 | 0 | 32 | M | 2 |  |  |  | ROZPOCET |  |  |  |  | 0 | 0 | 0 | 0 | 0 | 1 | 0 | 16 | 607303147
| VV |  | Viz. PD stavební část - skladby konstrukcí (střecha), výkresy půdorysu střechy, výkresy řezů A-F a Tech.zpr. | [15 empty] | VV | 2 | 1 | True | 0 | ROZPOCET
| VV |  | . | [15 empty] | VV | 2 | 1 | True | 0 | ROZPOCET
| VV |  | Podrobný popis viz PD-skladba R2b | [15 empty] | VV | 2 | 1 | True | 0 | ROZPOCET
| VV |  | . | [15 empty] | VV | 2 | 1 | True | 0 | ROZPOCET
| VV |  | Nádstavba | [15 empty] | VV | 2 | 1 | True | 0 | ROZPOCET
| VV |  | 52,0 |  | 52 | [13 empty] | VV | 2 | 2 | True | 0 | ROZPOCET
| VV |  | 52*1,02 'Přepočtené koeficientem množství |  | 53.04 | [13 empty] | VV | 2 | 2 | False | 1 | ROZPOCET
213 | M | 28375962 | deska EPS 200 pro trvalé zatížení v tlaku (max. 3600 kg/m2) tl 180mm | m2 | 272.034 |  | 0 | CS ÚRS 2018 01 |  |  | základní |  | 0 | 0.0063 | 1.7138 | 0 | 0 | 32 | M | 2 |  |  |  | ROZPOCET |  |  |  |  | 0 | 0 | 0 | 0 | 0 | 1 | 0 | 16 | 732230258
| VV |  | Viz. PD stavební část - skladby konstrukcí (střecha), výkresy půdorysu střechy, výkresy řezů A-F a Tech.zpr. | [15 empty] | VV | 2 | 1 | True | 0 | ROZPOCET
| VV |  | . | [15 empty] | VV | 2 | 1 | True | 0 | ROZPOCET
| VV |  | Podrobný popis viz PD-skladba R2a | [15 empty] | VV | 2 | 1 | True | 0 | ROZPOCET
| VV |  | . | [15 empty] | VV | 2 | 1 | True | 0 | ROZPOCET
| VV |  | Nádstavba | [15 empty] | VV | 2 | 1 | True | 0 | ROZPOCET
| VV |  | 266,7 |  | 266.7 | [13 empty] | VV | 2 | 2 | True | 0 | ROZPOCET
| VV |  | 266,7*1,02 'Přepočtené koeficientem množství |  | 272.034 | [13 empty] | VV | 2 | 2 | False | 1 | ROZPOCET
214 | M | 28375927 | deska EPS 200 pro trvalé zatížení v tlaku (max. 3600 kg/m2) tl 120mm | m2 | 16.49 |  | 0 | CS ÚRS 2018 01 |  |  | základní |  | 0 | 0.0042 | 0.069258 | 0 | 0 | 32 | M | 2 |  |  |  | ROZPOCET |  |  |  |  | 0 | 0 | 0 | 0 | 0 | 1 | 0 | 16 | -1181669942
| VV |  | Viz. PD stavební část - skladby konstrukcí (střecha), výkresy půdorysu střechy, výkresy řezů A-F a Tech.zpr. | [15 empty] | VV | 2 | 1 | True | 0 | ROZPOCET
| VV |  | . | [15 empty] | VV | 2 | 1 | True | 0 | ROZPOCET
| VV |  | Podrobný popis viz PD-skladba R2c | [15 empty] | VV | 2 | 1 | True | 0 | ROZPOCET
| VV |  | . | [15 empty] | VV | 2 | 1 | True | 0 | ROZPOCET
| VV |  | Nádstavba | [15 empty] | VV | 2 | 1 | True | 0 | ROZPOCET
| VV |  | 4,85*3,4 |  | 16.49 | [13 empty] | VV | 2 | 2 | True | 1 | ROZPOCET
215 | M | 63141250 | deska izolační minerální podlahová tl 30mm | m2 | 544.068 |  | 0 | CS ÚRS 2018 01 |  |  | základní |  | 0 | 0.0036 | 1.9586 | 0 | 0 | 32 | M | 2 |  |  |  | ROZPOCET |  |  |  |  | 0 | 0 | 0 | 0 | 0 | 1 | 0 | 16 | 1956997186
| VV |  | Viz. PD stavební část - skladby konstrukcí (střecha), výkresy půdorysu střechy, výkresy řezů A-F a Tech.zpr. | [15 empty] | VV | 2 | 1 | True | 0 | ROZPOCET
| VV |  | . | [15 empty] | VV | 2 | 1 | True | 0 | ROZPOCET
| VV |  | Podrobný popis viz PD-skladba R2a | [15 empty] | VV | 2 | 1 | True | 0 | ROZPOCET
| VV |  | . | [15 empty] | VV | 2 | 1 | True | 0 | ROZPOCET
| VV |  | Nádstavba - dvě vrstvy | [15 empty] | VV | 2 | 1 | True | 0 | ROZPOCET
| VV |  | 266,7*2 |  | 533.4 | [13 empty] | VV | 2 | 2 | True | 0 | ROZPOCET
| VV |  | 533,4*1,02 'Přepočtené koeficientem množství |  | 544.068 | [13 empty] | VV | 2 | 2 | False | 1 | ROZPOCET
216 | M | 28376-R01 | deska z extrudivaného polystyrenu XPS tl. 70 mm | m2 | 193.095 |  | 0 |  |  |  | základní |  | 0 | 0.0024 | 0.46343 | 0 | 0 | 32 | M | 2 |  |  |  | ROZPOCET |  |  |  |  | 0 | 0 | 0 | 0 | 0 | 1 | 0 | 16 | 1297558655
| VV |  | Viz. PD stavební část - skladby konstrukcí (střecha), výkresy půdorysu střechy, výkresy řezů A-F a Tech.zpr. | [15 empty] | VV | 2 | 1 | True | 0 | ROZPOCET
| VV |  | . | [15 empty] | VV | 2 | 1 | True | 0 | ROZPOCET
| VV |  | Podrobný popis viz PD: | [15 empty] | VV | 2 | 1 | True | 0 | ROZPOCET
| VV |  | Horní hrana atiky | [15 empty] | VV | 2 | 1 | True | 0 | ROZPOCET
| VV |  | Skladba R1-R2 | [15 empty] | VV | 2 | 1 | True | 0 | ROZPOCET
| VV |  | 183,9 |  | 183.9 | [13 empty] | VV | 2 | 2 | True | 0 | ROZPOCET
| VV |  | 183,9*1,05 'Přepočtené koeficientem množství |  | 193.095 | [13 empty] | VV | 2 | 2 | False | 1 | ROZPOCET
217 | K | 63151-R12 | Spádová deska minerální střešní tl. 0-120 mm, D+M | m3 | 9.173 |  | 0 |  |  |  | základní |  | 0 | 0 | 0 | 0 | 0 | 16 | K | 2 |  |  |  | ROZPOCET |  |  |  |  | 0 | 0 | 0 | 0 | 0 | 1 | 0 | 16 | -149003963
| VV |  | Viz. PD stavební část - skladby konstrukcí (střecha), výkresy půdorysu střechy, výkresy řezů A-F a Tech.zpr. | [15 empty] | VV | 2 | 1 | True | 0 | ROZPOCET
| VV |  | . | [15 empty] | VV | 2 | 1 | True | 0 | ROZPOCET
| VV |  | Podrobný popis viz PD: | [15 empty] | VV | 2 | 1 | True | 0 | ROZPOCET
| VV |  | Skladba R1-R2 | [15 empty] | VV | 2 | 1 | True | 0 | ROZPOCET
| VV |  | . | [15 empty] | VV | 2 | 1 | True | 0 | ROZPOCET
| VV |  | 109,2*0,08 |  | 8.736 | [13 empty] | VV | 2 | 2 | True | 0 | ROZPOCET
| VV |  | 8,736*1,05 'Přepočtené koeficientem množství |  | 9.173 | [13 empty] | VV | 2 | 2 | False | 1 | ROZPOCET
218 | K | 713131141 | Montáž izolace tepelné stěn a základů lepením celoplošně rohoží, pásů, dílců, desek | m2 | 300.724 |  | 0 | CS ÚRS 2018 01 |  |  | základní |  | 0 | 0.006 | 1.8043 | 0 | 0 | 16 | K | 2 |  |  |  | ROZPOCET |  |  |  |  | 0 | 0 | 0 | 0 | 0 | 1 | 0 | 16 | -2104531077
219 | M | 63141195 | deska izolační čedičová nad sklon 45° tl 200mm | m2 | 315.76 |  | 0 | CS ÚRS 2018 01 |  |  | základní |  | 0 | 0.01 | 3.1576 | 0 | 0 | 32 | M | 2 |  |  |  | ROZPOCET |  |  |  |  | 0 | 0 | 0 | 0 | 0 | 1 | 0 | 16 | 1665617945
| VV |  | Viz. PD stavební část - skladby konstrukcí (stěny), výkresy půdorysu střechy, výkresy řezů A-F a Tech.zpr. | [15 empty] | VV | 2 | 1 | True | 0 | ROZPOCET
| VV |  | . | [15 empty] | VV | 2 | 1 | True | 0 | ROZPOCET
| VV |  | Hlavní objekt | [15 empty] | VV | 2 | 1 | True | 0 | ROZPOCET
| VV |  | (26,3+28,8+50,0+28,8+13,2)*1,1 |  | 161.81 | [13 empty] | VV | 2 | 2 | True | 0 | ROZPOCET
| VV |  | Únikové schodiště | [15 empty] | VV | 2 | 1 | True | 0 | ROZPOCET
| VV |  | (6,925+9,67+3,6+7,17+3,325+2,5)*1,1 |  | 36.509 | [13 empty] | VV | 2 | 2 | True | 0 | ROZPOCET
| VV |  | Schodiště | [15 empty] | VV | 2 | 1 | True | 0 | ROZPOCET
| VV |  | (6,6+10,1+6,6)*0,95 |  | 22.135 | [13 empty] | VV | 2 | 2 | True | 0 | ROZPOCET
| VV |  | Výtah | [15 empty] | VV | 2 | 1 | True | 0 | ROZPOCET
| VV |  | (4,85+3,0+4,85)*0,8 |  | 10.16 | [13 empty] | VV | 2 | 2 | True | 0 | ROZPOCET
| VV |  | Nádstavba | [15 empty] | VV | 2 | 1 | True | 0 | ROZPOCET
| VV |  | (7,4+1,45+11,6+11,8+4,4+7,3+7,2+7,3+7,4)*0,8 |  | 52.68 | [13 empty] | VV | 2 | 2 | True | 0 | ROZPOCET
| VV |  | Koridor | [15 empty] | VV | 2 | 1 | True | 0 | ROZPOCET
| VV |  | (2,5+9,95)*2*0,7 |  | 17.43 | [13 empty] | VV | 2 | 2 | True | 0 | ROZPOCET
| VV |  | 300,724*1,05 'Přepočtené koeficientem množství |  | 315.76 | [13 empty] | VV | 2 | 2 | False | 1 | ROZPOCET
220 | K | 713141211 | Montáž izolace tepelné střech plochých volně položené atikový klín | m | 355 |  | 0 | CS ÚRS 2018 01 |  |  | základní |  | 0 | 0 | 0 | 0 | 0 | 16 | K | 2 |  |  |  | ROZPOCET |  |  |  |  | 0 | 0 | 0 | 0 | 0 | 1 | 0 | 16 | 490454643
| VV |  | Viz. PD stavební část - skladby konstrukcí (stěny), výkresy půdorysu střechy, výkresy řezů A-F a Tech.zpr. | [15 empty] | VV | 2 | 1 | True | 0 | ROZPOCET
| VV |  | . | [15 empty] | VV | 2 | 1 | True | 0 | ROZPOCET
| VV |  | Hlavní objekt | [15 empty] | VV | 2 | 1 | True | 0 | ROZPOCET
| VV |  | 211,8 |  | 211.8 | [13 empty] | VV | 2 | 2 | True | 0 | ROZPOCET
| VV |  | Únikové schodiště | [15 empty] | VV | 2 | 1 | True | 0 | ROZPOCET
| VV |  | 31,6 |  | 31.6 | [13 empty] | VV | 2 | 2 | True | 0 | ROZPOCET
| VV |  | Schodiště, výtah, nádstavba | [15 empty] | VV | 2 | 1 | True | 0 | ROZPOCET
| VV |  | 87,9 |  | 87.9 | [13 empty] | VV | 2 | 2 | True | 0 | ROZPOCET
| VV |  | Koridor | [15 empty] | VV | 2 | 1 | True | 0 | ROZPOCET
| VV |  | 23,7 |  | 23.7 | [13 empty] | VV | 2 | 2 | True | 0 | ROZPOCET
221 | M | 63152008 | klín atikový přechodný minerální plochých střech tl.100 x100 mm | m | 372.75 |  | 0 | CS ÚRS 2018 01 |  |  | základní |  | 0 | 0.0015 | 0.55912 | 0 | 0 | 32 | M | 2 |  |  |  | ROZPOCET |  |  |  |  | 0 | 0 | 0 | 0 | 0 | 1 | 0 | 16 | 638788440
| VV |  | 355*1,05 'Přepočtené koeficientem množství |  | 372.75 | [13 empty] | VV | 2 | 2 | False | 1 | ROZPOCET
222 | K | 998713203 | Přesun hmot procentní pro izolace tepelné v objektech v do 24 m | % |  |  | 0 | CS ÚRS 2018 01 |  |  | základní |  | 0 | 0 | 0 | 0 | 0 | 16 | K | 2 |  |  |  | ROZPOCET |  |  |  |  | 0 | 0 | 0 | 0 | 0 | 1 | 0 | 16 | 2027786143
| D | 714 | Akustická a protiotřesová opatření |  |  |  | 0 | [5 empty] | 0 |  | 1.5928 |  | 0 | 2 | D | 1 |  |  |  | ROZPOCET | [10 empty] | 0
223 | K | 714121011 | Montáž podstropních panelů s rozšířenou zvukovou pohltivostí zavěšených na viditelný rošt | m2 | 271.6 |  | 0 | CS ÚRS 2018 01 |  |  | základní |  | 0 | 0.00118 | 0.32049 | 0 | 0 | 16 | K | 2 |  |  |  | ROZPOCET |  |  |  |  | 0 | 0 | 0 | 0 | 0 | 1 | 0 | 16 | -2054688237
| VV |  | Viz. PD stavební část - výkresy půdorysu 3.NP, 4.NP a Tech.zpr. | [15 empty] | VV | 2 | 1 | True | 0 | ROZPOCET
| VV |  | . | [15 empty] | VV | 2 | 1 | True | 0 | ROZPOCET
| VV |  | včetně úprav u svítidel, výustek VZT | [15 empty] | VV | 2 | 1 | True | 0 | ROZPOCET
| VV |  | ozn. Rastr 01 - tl. 50 mm | [15 empty] | VV | 2 | 1 | True | 0 | ROZPOCET
| VV |  | 4.NP | [15 empty] | VV | 2 | 1 | True | 0 | ROZPOCET
| VV |  | "m.č.401:" 236,1 |  | 236.1 | [13 empty] | VV | 2 | 2 | True | 0 | ROZPOCET
| VV |  | "m.č.401a:" 35,5 |  | 35.5 | [13 empty] | VV | 2 | 2 | True | 0 | ROZPOCET
224 | K | 714123001 | Montáž akustických stěnových obkladů z demontovatelných panelů na viditelný rošt | m2 | 359.651 |  | 0 | CS ÚRS 2018 01 |  |  | základní |  | 0 | 0.00081 | 0.29132 | 0 | 0 | 16 | K | 2 |  |  |  | ROZPOCET |  |  |  |  | 0 | 0 | 0 | 0 | 0 | 1 | 0 | 16 | 2060638198
| VV |  | Viz. PD stavební část - výkresy půdorysu 3.NP, 4.NP a Tech.zpr. | [15 empty] | VV | 2 | 1 | True | 0 | ROZPOCET
| VV |  | . | [15 empty] | VV | 2 | 1 | True | 0 | ROZPOCET
| VV |  | ozn. Rastr 01 - tl. 50 mm | [15 empty] | VV | 2 | 1 | True | 0 | ROZPOCET
| VV |  | 4.NP | [15 empty] | VV | 2 | 1 | True | 0 | ROZPOCET
| VV |  | "m.č.401:" (19,34+19,15)*2*3,55 |  | 273.279 | [13 empty] | VV | 2 | 2 | True | 0 | ROZPOCET
| VV |  | "m.č.401a:" (4,84+7,325)*2*3,55 |  | 86.372 | [13 empty] | VV | 2 | 2 | True | 0 | ROZPOCET
225 | M | 59036-R11 | panel akustický, bílá, 1200x1200x50 mm pro utlumení hluku průmyslových prostor | m2 | 662.814 |  | 0 |  |  |  | základní |  | 0 | 0.00148 | 0.98096 | 0 | 0 | 32 | M | 2 |  |  |  | ROZPOCET |  |  |  |  | 0 | 0 | 0 | 0 | 0 | 1 | 0 | 16 | 158675766
| VV |  | 631,251*1,05 'Přepočtené koeficientem množství |  | 662.814 | [13 empty] | VV | 2 | 2 | False | 1 | ROZPOCET
226 | K | 998714203 | Přesun hmot procentní pro akustická a protiotřesová opatření v objektech v do 24 m | % |  |  | 0 | CS ÚRS 2018 01 |  |  | základní |  | 0 | 0 | 0 | 0 | 0 | 16 | K | 2 |  |  |  | ROZPOCET |  |  |  |  | 0 | 0 | 0 | 0 | 0 | 1 | 0 | 16 | 1390304282
| D | 762 | Konstrukce tesařské |  |  |  | 0 | [5 empty] | 0 |  | 0.13276 |  | 0 | 2 | D | 1 |  |  |  | ROZPOCET | [10 empty] | 0
227 | K | 76234-R01 | Bednění střech rovných z desek OSB tl 25 mm na sraz kotvených hmoždinkami do ŽB konstrukce | m2 | 200.39 |  | 0 |  |  |  | základní |  | 0 | 0 | 0 | 0 | 0 | 16 | K | 2 |  |  |  | ROZPOCET |  |  |  |  | 0 | 0 | 0 | 0 | 0 | 1 | 0 | 16 | 1565887217
| VV |  | Viz. PD stavební část - skladby konstrukcí (střecha), výkresy půdorysu střechy, výkresy řezů A-F a Tech.zpr. | [15 empty] | VV | 2 | 1 | True | 0 | ROZPOCET
| VV |  | . | [15 empty] | VV | 2 | 1 | True | 0 | ROZPOCET
| VV |  | Podrobný popis viz PD: | [15 empty] | VV | 2 | 1 | True | 0 | ROZPOCET
| VV |  | Horní hrana atiky | [15 empty] | VV | 2 | 1 | True | 0 | ROZPOCET
| VV |  | Skladba R1-R2 | [15 empty] | VV | 2 | 1 | True | 0 | ROZPOCET
| VV |  | 183,9 |  | 183.9 | [13 empty] | VV | 2 | 2 | True | 0 | ROZPOCET
| VV |  | . | [15 empty] | VV | 2 | 1 | True | 0 | ROZPOCET
| VV |  | Skladba R2c | [15 empty] | VV | 2 | 1 | True | 0 | ROZPOCET
| VV |  | 4,85*3,4 |  | 16.49 | [13 empty] | VV | 2 | 2 | True | 0 | ROZPOCET
228 | K | 76234-R02 | Konzoly z pozinkované oceli pro bednění OSB deskami šíře 210 mm, s kotvením hmoždinkami do ŽB konstrukce - dodávka, montáž | kus | 1000 |  | 0 |  |  |  | základní |  | 0 | 0 | 0 | 0 | 0 | 16 | K | 2 |  |  |  | ROZPOCET |  |  |  |  | 0 | 0 | 0 | 0 | 0 | 1 | 0 | 16 | 1740293218
| VV |  | Viz. PD stavební část - skladby konstrukcí (střecha), výkresy půdorysu střechy, výkresy řezů A-F a Tech.zpr. | [15 empty] | VV | 2 | 1 | True | 0 | ROZPOCET
| VV |  | . | [15 empty] | VV | 2 | 1 | True | 0 | ROZPOCET
| VV |  | "horní plochy na atikách:" 1000 |  | 1000 | [13 empty] | VV | 2 | 2 | True | 0 | ROZPOCET
229 | K | 762430016 | Obložení stěn z cementotřískových desek tl 20 mm na sraz šroubovaných | m2 | 4.482 |  | 0 | CS ÚRS 2018 01 |  |  | základní |  | 0 | 0.02962 | 0.13276 | 0 | 0 | 16 | K | 2 |  |  |  | ROZPOCET |  |  |  |  | 0 | 0 | 0 | 0 | 0 | 1 | 0 | 16 | 1109040766
| VV |  | Viz. PD stavební část - skladby konstrukcí (stěny), výkresy půdorysu 3.NP a 4.NP, výkresy pohledů, výkresy řezů A-F a Tech.zpr. | [15 empty] | VV | 2 | 1 | True | 0 | ROZPOCET
| VV |  | . | [15 empty] | VV | 2 | 1 | True | 0 | ROZPOCET
| VV |  | Skladba W22 | [15 empty] | VV | 2 | 1 | True | 0 | ROZPOCET
| VV |  | (10,47-3,0)*0,6 |  | 4.482 | [13 empty] | VV | 2 | 2 | True | 1 | ROZPOCET
230 | K | 998762203 | Přesun hmot procentní pro kce tesařské v objektech v do 24 m | % |  |  | 0 | CS ÚRS 2018 01 |  |  | základní |  | 0 | 0 | 0 | 0 | 0 | 16 | K | 2 |  |  |  | ROZPOCET |  |  |  |  | 0 | 0 | 0 | 0 | 0 | 1 | 0 | 16 | 1542012708
| D | 763 | Konstrukce suché výstavby |  |  |  | 0 | [5 empty] | 0 |  | 5.8781 |  | 0 | 2 | D | 1 |  |  |  | ROZPOCET | [10 empty] | 0
231 | K | 763111_R1 | SDK příčka tl 200 mm profil CW+UW 150 desky 2xDF 12,5 TI tl.50 mm, Rw=56 dB, D+M | m2 | 46.839 |  | 0 |  |  |  | základní |  | 0 | 0.02197 | 1.0291 | 0 | 0 | 16 | K | 2 |  |  |  | ROZPOCET |  |  |  |  | 0 | 0 | 0 | 0 | 0 | 1 | 0 | 16 | -397745516
| VV |  | Viz. PD stavební část - výkresy půdorysu 4.NP, výkresy řezů A-F a Tech.zpr. | [15 empty] | VV | 2 | 1 | True | 0 | ROZPOCET
| VV |  | . | [15 empty] | VV | 2 | 1 | True | 0 | ROZPOCET
| VV |  | Dvojité opláštění | [15 empty] | VV | 2 | 1 | True | 0 | ROZPOCET
| VV |  | 4.NP | [15 empty] | VV | 2 | 1 | True | 0 | ROZPOCET
| VV |  | "m.č.401a:" (7,525+4,85)*3,785 |  | 46.839 | [13 empty] | VV | 2 | 2 | True | 0 | ROZPOCET
232 | K | 763111717 | SDK příčka základní penetrační nátěr | m2 | 46.839 |  | 0 | CS ÚRS 2018 01 |  |  | základní |  | 0 | 0.0002 | 0.0093678 | 0 | 0 | 16 | K | 2 |  |  |  | ROZPOCET |  |  |  |  | 0 | 0 | 0 | 0 | 0 | 1 | 0 | 16 | -914059713
233 | K | 763121415 | SDK stěna předsazená tl 112,5 mm profil CW+UW 100 deska 1xA 12,5 bez TI EI 15 | m2 | 1.725 |  | 0 | CS ÚRS 2018 01 |  |  | základní |  | 0 | 0.01236 | 0.021321 | 0 | 0 | 16 | K | 2 |  |  |  | ROZPOCET |  |  |  |  | 0 | 0 | 0 | 0 | 0 | 1 | 0 | 16 | -496279733
| VV |  | Viz. PD stavební část - výkresy půdorysu 4.NP, výkresy řezů A-F a Tech.zpr. | [15 empty] | VV | 2 | 1 | True | 0 | ROZPOCET
| VV |  | . | [15 empty] | VV | 2 | 1 | True | 0 | ROZPOCET
| VV |  | 4.NP | [15 empty] | VV | 2 | 1 | True | 0 | ROZPOCET
| VV |  | "m.č.401:" (1,0+0,15)*1,5 |  | 1.725 | [13 empty] | VV | 2 | 2 | True | 0 | ROZPOCET
234 | K | 763121714 | SDK stěna předsazená základní penetrační nátěr | m2 | 1.725 |  | 0 | CS ÚRS 2018 01 |  |  | základní |  | 0 | 0.0001 | 0.0001725 | 0 | 0 | 16 | K | 2 |  |  |  | ROZPOCET |  |  |  |  | 0 | 0 | 0 | 0 | 0 | 1 | 0 | 16 | 1496831680
235 | K | 763431011 | Montáž minerálního podhledu s vyjímatelnými panely vel. do 0,36 m2 na zavěšený polozapuštěný rošt | m2 | 632.7 |  | 0 | CS ÚRS 2018 01 |  |  | základní |  | 0 | 0.00117 | 0.74026 | 0 | 0 | 16 | K | 2 |  |  |  | ROZPOCET |  |  |  |  | 0 | 0 | 0 | 0 | 0 | 1 | 0 | 16 | 1706461518
236 | M | 59036-R01 | Rastr R12 - panel akustický ze skelných vláken, 600x600x15mm, rovná hrana, čištění za sucha, za mokra, hygienická deska - viz PD | m2 | 302.19 |  | 0 |  |  |  | základní |  | 0 | 0.00165 | 0.49861 | 0 | 0 | 32 | M | 2 |  |  |  | ROZPOCET |  |  |  |  | 0 | 0 | 0 | 0 | 0 | 1 | 0 | 16 | 1952249270
| VV |  | Viz. PD stavební část - tabulky podlah, výkresy půdorysu 3.NP, 4.NP a Tech.zpr. | [15 empty] | VV | 2 | 1 | True | 0 | ROZPOCET
| VV |  | Viz PD stavební část - seznam podhledů | [15 empty] | VV | 2 | 1 | True | 0 | ROZPOCET
| VV |  | . | [15 empty] | VV | 2 | 1 | True | 0 | ROZPOCET
| VV |  | . | [15 empty] | VV | 2 | 1 | True | 0 | ROZPOCET
| VV |  | 3.NP | [15 empty] | VV | 2 | 1 | True | 0 | ROZPOCET
| VV |  | "m.č.302:" 10,3 |  | 10.3 | [13 empty] | VV | 2 | 2 | True | 0 | ROZPOCET
| VV |  | "m.č.303:" 6,4 |  | 6.4 | [13 empty] | VV | 2 | 2 | True | 0 | ROZPOCET
| VV |  | "m.č.304:" 21,3 |  | 21.3 | [13 empty] | VV | 2 | 2 | True | 0 | ROZPOCET
| VV |  | "m.č.305:" 15,7 |  | 15.7 | [13 empty] | VV | 2 | 2 | True | 0 | ROZPOCET
| VV |  | "m.č.310:" 27,4 |  | 27.4 | [13 empty] | VV | 2 | 2 | True | 0 | ROZPOCET
| VV |  | "m.č.311:" 11,1 |  | 11.1 | [13 empty] | VV | 2 | 2 | True | 0 | ROZPOCET
| VV |  | "m.č.312:" 5,1 |  | 5.1 | [13 empty] | VV | 2 | 2 | True | 0 | ROZPOCET
| VV |  | "m.č.317:" 10,4 |  | 10.4 | [13 empty] | VV | 2 | 2 | True | 0 | ROZPOCET
| VV |  | "m.č.319:" 19,5 |  | 19.5 | [13 empty] | VV | 2 | 2 | True | 0 | ROZPOCET
| VV |  | "m.č.320:" 28,9 |  | 28.9 | [13 empty] | VV | 2 | 2 | True | 0 | ROZPOCET
| VV |  | "m.č.323:" 12,9 |  | 12.9 | [13 empty] | VV | 2 | 2 | True | 0 | ROZPOCET
| VV |  | "m.č.324:" 11,3 |  | 11.3 | [13 empty] | VV | 2 | 2 | True | 0 | ROZPOCET
| VV |  | "m.č.336:" 11,0 |  | 11 | [13 empty] | VV | 2 | 2 | True | 0 | ROZPOCET
| VV |  | "m.č.339:" 31,2 |  | 31.2 | [13 empty] | VV | 2 | 2 | True | 0 | ROZPOCET
| VV |  | "m.č.340:" 9,2 |  | 9.2 | [13 empty] | VV | 2 | 2 | True | 0 | ROZPOCET
| VV |  | "m.č.341:" 4,4 |  | 4.4 | [13 empty] | VV | 2 | 2 | True | 0 | ROZPOCET
| VV |  | "m.č.342:" 12,9 |  | 12.9 | [13 empty] | VV | 2 | 2 | True | 0 | ROZPOCET
| VV |  | "m.č.343:" 11,1 |  | 11.1 | [13 empty] | VV | 2 | 2 | True | 0 | ROZPOCET
| VV |  | "m.č.344:" 6,4 |  | 6.4 | [13 empty] | VV | 2 | 2 | True | 0 | ROZPOCET
| VV |  | "m.č.345:" 4,7 |  | 4.7 | [13 empty] | VV | 2 | 2 | True | 0 | ROZPOCET
| VV |  | "m.č.346:" 9,7 |  | 9.7 | [13 empty] | VV | 2 | 2 | True | 0 | ROZPOCET
| VV |  | "m.č.358:" 6,9 |  | 6.9 | [13 empty] | VV | 2 | 2 | True | 0 | ROZPOCET
| VV |  | 287,8*1,05 'Přepočtené koeficientem množství |  | 302.19 | [13 empty] | VV | 2 | 2 | False | 1 | ROZPOCET
237 | M | 59038-R05 | Rastr R13 - panel akustický ze skelných vláken, 1200x300x20mm, Podrobný popis viz PD | m2 | 42.21 |  | 0 |  |  |  | základní |  | 0 | 0.00132 | 0.055717 | 0 | 0 | 32 | M | 2 |  |  |  | ROZPOCET |  |  |  |  | 0 | 0 | 0 | 0 | 0 | 1 | 0 | 16 | -730122619
| VV |  | Alternatíva rozměrů: | [15 empty] | VV | 2 | 1 | True | 0 | ROZPOCET
| VV |  | 300x600 mm | [15 empty] | VV | 2 | 1 | True | 0 | ROZPOCET
| VV |  | . | [15 empty] | VV | 2 | 1 | True | 0 | ROZPOCET
| VV |  | Viz. PD stavební část - tabulky podlah, výkresy půdorysu 3.NP, 4.NP a Tech.zpr. | [15 empty] | VV | 2 | 1 | True | 0 | ROZPOCET
| VV |  | Viz PD stavební část - seznam podhledů | [15 empty] | VV | 2 | 1 | True | 0 | ROZPOCET
| VV |  | . | [15 empty] | VV | 2 | 1 | True | 0 | ROZPOCET
| VV |  | 3.NP | [15 empty] | VV | 2 | 1 | True | 0 | ROZPOCET
| VV |  | "m.č.306:" 3,2 |  | 3.2 | [13 empty] | VV | 2 | 2 | True | 0 | ROZPOCET
| VV |  | "m.č.307:" 3,2 |  | 3.2 | [13 empty] | VV | 2 | 2 | True | 0 | ROZPOCET
| VV |  | "m.č.318:" 5,6 |  | 5.6 | [13 empty] | VV | 2 | 2 | True | 0 | ROZPOCET
| VV |  | "m.č.318a:" 1,3 |  | 1.3 | [13 empty] | VV | 2 | 2 | True | 0 | ROZPOCET
| VV |  | "m.č.321:" 4,4 |  | 4.4 | [13 empty] | VV | 2 | 2 | True | 0 | ROZPOCET
| VV |  | "m.č.321a:" 1,1 |  | 1.1 | [13 empty] | VV | 2 | 2 | True | 0 | ROZPOCET
| VV |  | "m.č.321b:" 1,1 |  | 1.1 | [13 empty] | VV | 2 | 2 | True | 0 | ROZPOCET
| VV |  | "m.č.321c:" 3,5 |  | 3.5 | [13 empty] | VV | 2 | 2 | True | 0 | ROZPOCET
| VV |  | "m.č.326:" 2,2 |  | 2.2 | [13 empty] | VV | 2 | 2 | True | 0 | ROZPOCET
| VV |  | "m.č.326a:" 1,5 |  | 1.5 | [13 empty] | VV | 2 | 2 | True | 0 | ROZPOCET
| VV |  | "m.č.330:" 3,2 |  | 3.2 | [13 empty] | VV | 2 | 2 | True | 0 | ROZPOCET
| VV |  | "m.č.331:" 3,2 |  | 3.2 | [13 empty] | VV | 2 | 2 | True | 0 | ROZPOCET
| VV |  | "m.č.334:" 3,3 |  | 3.3 | [13 empty] | VV | 2 | 2 | True | 0 | ROZPOCET
| VV |  | "m.č.335:" 3,4 |  | 3.4 | [13 empty] | VV | 2 | 2 | True | 0 | ROZPOCET
| VV |  | 40,2*1,05 'Přepočtené koeficientem množství |  | 42.21 | [13 empty] | VV | 2 | 2 | False | 1 | ROZPOCET
238 | M | 59038-R07 | Rastr R14 - panel akustický ze skelných vláken, 1200x300x20mm, Podrobný popis viz PD | m2 | 236.145 |  | 0 |  |  |  | základní |  | 0 | 0.00132 | 0.31171 | 0 | 0 | 32 | M | 2 |  |  |  | ROZPOCET |  |  |  |  | 0 | 0 | 0 | 0 | 0 | 1 | 0 | 16 | 1443090514
| VV |  | Alternatíva rozměrů: | [15 empty] | VV | 2 | 1 | True | 0 | ROZPOCET
| VV |  | 600x600, 600x1200, 300x600 mm | [15 empty] | VV | 2 | 1 | True | 0 | ROZPOCET
| VV |  | . | [15 empty] | VV | 2 | 1 | True | 0 | ROZPOCET
| VV |  | Viz. PD stavební část - tabulky podlah, výkresy půdorysu 3.NP, 4.NP a Tech.zpr. | [15 empty] | VV | 2 | 1 | True | 0 | ROZPOCET
| VV |  | Viz PD stavební část - seznam podhledů | [15 empty] | VV | 2 | 1 | True | 0 | ROZPOCET
| VV |  | . | [15 empty] | VV | 2 | 1 | True | 0 | ROZPOCET
| VV |  | 3.NP | [15 empty] | VV | 2 | 1 | True | 0 | ROZPOCET
| VV |  | "m.č.327:" 111,3 |  | 111.3 | [13 empty] | VV | 2 | 2 | True | 0 | ROZPOCET
| VV |  | "m.č.337:" 35,4 |  | 35.4 | [13 empty] | VV | 2 | 2 | True | 0 | ROZPOCET
| VV |  | "m.č.338:" 25,2 |  | 25.2 | [13 empty] | VV | 2 | 2 | True | 0 | ROZPOCET
| VV |  | 4.NP | [15 empty] | VV | 2 | 1 | True | 0 | ROZPOCET
| VV |  | "m.č.402:" 30,3 |  | 30.3 | [13 empty] | VV | 2 | 2 | True | 0 | ROZPOCET
| VV |  | "m.č.403:" 22,7 |  | 22.7 | [13 empty] | VV | 2 | 2 | True | 0 | ROZPOCET
| VV |  | 224,9*1,05 'Přepočtené koeficientem množství |  | 236.145 | [13 empty] | VV | 2 | 2 | False | 1 | ROZPOCET
239 | M | 59038-R08 | Rastr R15 - panel akustický ze skelných vláken, 1200x300x20mm, Podrobný popis viz PD | m2 | 83.79 |  | 0 |  |  |  | základní |  | 0 | 0.00132 | 0.1106 | 0 | 0 | 32 | M | 2 |  |  |  | ROZPOCET |  |  |  |  | 0 | 0 | 0 | 0 | 0 | 1 | 0 | 16 | -1470993325
| VV |  | Alternatíva rozměrů: | [15 empty] | VV | 2 | 1 | True | 0 | ROZPOCET
| VV |  | 600x600, 600x1200, 300x600, 150x600, 150x1200 mm | [15 empty] | VV | 2 | 1 | True | 0 | ROZPOCET
| VV |  | . | [15 empty] | VV | 2 | 1 | True | 0 | ROZPOCET
| VV |  | Viz. PD stavební část - tabulky podlah, výkresy půdorysu 3.NP, 4.NP a Tech.zpr. | [15 empty] | VV | 2 | 1 | True | 0 | ROZPOCET
| VV |  | Viz PD stavební část - seznam podhledů | [15 empty] | VV | 2 | 1 | True | 0 | ROZPOCET
| VV |  | . | [15 empty] | VV | 2 | 1 | True | 0 | ROZPOCET
| VV |  | 3.NP | [15 empty] | VV | 2 | 1 | True | 0 | ROZPOCET
| VV |  | "m.č.308:" 16,9 |  | 16.9 | [13 empty] | VV | 2 | 2 | True | 0 | ROZPOCET
| VV |  | "m.č.328:" 14,9 |  | 14.9 | [13 empty] | VV | 2 | 2 | True | 0 | ROZPOCET
| VV |  | "m.č.329:" 16,5 |  | 16.5 | [13 empty] | VV | 2 | 2 | True | 0 | ROZPOCET
| VV |  | "m.č.332:" 15,0 |  | 15 | [13 empty] | VV | 2 | 2 | True | 0 | ROZPOCET
| VV |  | "m.č.333:" 16,5 |  | 16.5 | [13 empty] | VV | 2 | 2 | True | 0 | ROZPOCET
| VV |  | 79,8*1,05 'Přepočtené koeficientem množství |  | 83.79 | [13 empty] | VV | 2 | 2 | False | 1 | ROZPOCET
240 | K | 763431031 | Montáž minerálního podhledu s vyjímatelnými panely na zavěšený skrytý rošt | m2 | 795.8 |  | 0 | CS ÚRS 2018 01 |  |  | základní |  | 0 | 0.00132 | 1.0505 | 0 | 0 | 16 | K | 2 |  |  |  | ROZPOCET |  |  |  |  | 0 | 0 | 0 | 0 | 0 | 1 | 0 | 16 | -894883279
241 | M | 59038-R01 | Rastr R10 - panel akustický ze skelných vláken, antibakteriální, hygienický 600x600x20mm, Podrobný popis viz PD | m2 | 461.475 |  | 0 |  |  |  | základní |  | 0 | 0.00132 | 0.60915 | 0 | 0 | 32 | M | 2 |  |  |  | ROZPOCET |  |  |  |  | 0 | 0 | 0 | 0 | 0 | 1 | 0 | 16 | 1604634874
| VV |  | Viz. PD stavební část - tabulky podlah, výkresy půdorysu 3.NP, 4.NP a Tech.zpr. | [15 empty] | VV | 2 | 1 | True | 0 | ROZPOCET
| VV |  | Viz PD stavební část - seznam podhledů | [15 empty] | VV | 2 | 1 | True | 0 | ROZPOCET
| VV |  | . | [15 empty] | VV | 2 | 1 | True | 0 | ROZPOCET
| VV |  | 3.NP | [15 empty] | VV | 2 | 1 | True | 0 | ROZPOCET
| VV |  | "m.č.309:" 15,8 |  | 15.8 | [13 empty] | VV | 2 | 2 | True | 0 | ROZPOCET
| VV |  | "m.č.316:" 12,4 |  | 12.4 | [13 empty] | VV | 2 | 2 | True | 0 | ROZPOCET
| VV |  | "m.č.347:" 18,7 |  | 18.7 | [13 empty] | VV | 2 | 2 | True | 0 | ROZPOCET
| VV |  | "m.č.349:" 19,3 |  | 19.3 | [13 empty] | VV | 2 | 2 | True | 0 | ROZPOCET
| VV |  | "m.č.350:" 21,1 |  | 21.1 | [13 empty] | VV | 2 | 2 | True | 0 | ROZPOCET
| VV |  | "m.č.351:" 44,2 |  | 44.2 | [13 empty] | VV | 2 | 2 | True | 0 | ROZPOCET
| VV |  | "m.č.352:" 19,8 |  | 19.8 | [13 empty] | VV | 2 | 2 | True | 0 | ROZPOCET
| VV |  | "m.č.353:" 19,8 |  | 19.8 | [13 empty] | VV | 2 | 2 | True | 0 | ROZPOCET
| VV |  | "m.č.354:" 17,6 |  | 17.6 | [13 empty] | VV | 2 | 2 | True | 0 | ROZPOCET
| VV |  | "m.č.355:" 30,4 |  | 30.4 | [13 empty] | VV | 2 | 2 | True | 0 | ROZPOCET
| VV |  | "m.č.356:" 18,3 |  | 18.3 | [13 empty] | VV | 2 | 2 | True | 0 | ROZPOCET
| VV |  | "m.č.357:" 17,3 |  | 17.3 | [13 empty] | VV | 2 | 2 | True | 0 | ROZPOCET
| VV |  | "m.č.359:" 28,2 |  | 28.2 | [13 empty] | VV | 2 | 2 | True | 0 | ROZPOCET
| VV |  | "m.č.360:" 17,3 |  | 17.3 | [13 empty] | VV | 2 | 2 | True | 0 | ROZPOCET
| VV |  | "m.č.363:" 20,0 |  | 20 | [13 empty] | VV | 2 | 2 | True | 0 | ROZPOCET
| VV |  | "m.č.364:" 18,6 |  | 18.6 | [13 empty] | VV | 2 | 2 | True | 0 | ROZPOCET
| VV |  | "m.č.365:" 18,6 |  | 18.6 | [13 empty] | VV | 2 | 2 | True | 0 | ROZPOCET
| VV |  | "m.č.366:" 19,7 |  | 19.7 | [13 empty] | VV | 2 | 2 | True | 0 | ROZPOCET
| VV |  | "m.č.367:" 20,5 |  | 20.5 | [13 empty] | VV | 2 | 2 | True | 0 | ROZPOCET
| VV |  | "m.č.368:" 2,9 |  | 2.9 | [13 empty] | VV | 2 | 2 | True | 0 | ROZPOCET
| VV |  | "m.č.369:" 16,5 |  | 16.5 | [13 empty] | VV | 2 | 2 | True | 0 | ROZPOCET
| VV |  | "m.č.370:" 22,5 |  | 22.5 | [13 empty] | VV | 2 | 2 | True | 0 | ROZPOCET
| VV |  | 439,5*1,05 'Přepočtené koeficientem množství |  | 461.475 | [13 empty] | VV | 2 | 2 | False | 1 | ROZPOCET
242 | M | 59038-R02 | Rastr R11 - panel akustický ze skelných vláken, antibakteriální, hygienický 1200x600x20mm, Podrobný popis viz PD | m2 | 374.115 |  | 0 |  |  |  | základní |  | 0 | 0.00132 | 0.49383 | 0 | 0 | 32 | M | 2 |  |  |  | ROZPOCET |  |  |  |  | 0 | 0 | 0 | 0 | 0 | 1 | 0 | 16 | -1594728118
| VV |  | Viz. PD stavební část - tabulky podlah, výkresy půdorysu 3.NP, 4.NP a Tech.zpr. | [15 empty] | VV | 2 | 1 | True | 0 | ROZPOCET
| VV |  | Viz PD stavební část - seznam podhledů | [15 empty] | VV | 2 | 1 | True | 0 | ROZPOCET
| VV |  | . | [15 empty] | VV | 2 | 1 | True | 0 | ROZPOCET
| VV |  | 3.NP | [15 empty] | VV | 2 | 1 | True | 0 | ROZPOCET
| VV |  | "m.č.301:" 27,2 |  | 27.2 | [13 empty] | VV | 2 | 2 | True | 0 | ROZPOCET
| VV |  | "m.č.348:" 19,2 |  | 19.2 | [13 empty] | VV | 2 | 2 | True | 0 | ROZPOCET
| VV |  | "m.č.348a:" 171,7 |  | 171.7 | [13 empty] | VV | 2 | 2 | True | 0 | ROZPOCET
| VV |  | "m.č.361:" 17,9 |  | 17.9 | [13 empty] | VV | 2 | 2 | True | 0 | ROZPOCET
| VV |  | "m.č.362:" 120,3 |  | 120.3 | [13 empty] | VV | 2 | 2 | True | 0 | ROZPOCET
| VV |  | 356,3*1,05 'Přepočtené koeficientem množství |  | 374.115 | [13 empty] | VV | 2 | 2 | False | 1 | ROZPOCET
243 | K | 763431-R0 | Příplatek za antikorozní rošt třídy C3 | m2 | 795.8 |  | 0 |  |  |  | základní |  | 0 | 0.00117 | 0.93109 | 0 | 0 | 16 | K | 2 |  |  |  | ROZPOCET |  |  |  |  | 0 | 0 | 0 | 0 | 0 | 1 | 0 | 16 | 2120158989
| VV |  | Viz PD stavební část - seznam podhledů | [15 empty] | VV | 2 | 1 | True | 0 | ROZPOCET
| VV |  | . | [15 empty] | VV | 2 | 1 | True | 0 | ROZPOCET
| VV |  | Rastr R10,R11 | [15 empty] | VV | 2 | 1 | True | 0 | ROZPOCET
| VV |  | 795,8 |  | 795.8 | [13 empty] | VV | 2 | 2 | True | 0 | ROZPOCET
244 | K | 763431041 | Příplatek k montáži minerálního podhledu na zavěšený rošt za výšku zavěšení přes 0,5 do 1,0 m | m2 | 177.2 |  | 0 | CS ÚRS 2018 01 |  |  | základní |  | 0 | 4e-05 | 0.007088 | 0 | 0 | 16 | K | 2 |  |  |  | ROZPOCET |  |  |  |  | 0 | 0 | 0 | 0 | 0 | 1 | 0 | 16 | -279941787
| VV |  | Viz. PD stavební část - tabulky podlah, výkresy půdorysu 3.NP, 4.NP a Tech.zpr. | [15 empty] | VV | 2 | 1 | True | 0 | ROZPOCET
| VV |  | Viz PD stavební část - seznam podhledů | [15 empty] | VV | 2 | 1 | True | 0 | ROZPOCET
| VV |  | . | [15 empty] | VV | 2 | 1 | True | 0 | ROZPOCET
| VV |  | 3.NP | [15 empty] | VV | 2 | 1 | True | 0 | ROZPOCET
| VV |  | RASTR R10 | [15 empty] | VV | 2 | 1 | True | 0 | ROZPOCET
| VV |  | "m.č.316:" 12,4 |  | 12.4 | [13 empty] | VV | 2 | 2 | True | 0 | ROZPOCET
| VV |  | "m.č.347:" 18,7 |  | 18.7 | [13 empty] | VV | 2 | 2 | True | 0 | ROZPOCET
| VV |  | RASTR R12 | [15 empty] | VV | 2 | 1 | True | 0 | ROZPOCET
| VV |  | "m.č.303:" 6,4 |  | 6.4 | [13 empty] | VV | 2 | 2 | True | 0 | ROZPOCET
| VV |  | "m.č.317:" 10,4 |  | 10.4 | [13 empty] | VV | 2 | 2 | True | 0 | ROZPOCET
| VV |  | "m.č.319:" 19,5 |  | 19.5 | [13 empty] | VV | 2 | 2 | True | 0 | ROZPOCET
| VV |  | "m.č.320:" 28,9 |  | 28.9 | [13 empty] | VV | 2 | 2 | True | 0 | ROZPOCET
| VV |  | "m.č.345:" 4,7 |  | 4.7 | [13 empty] | VV | 2 | 2 | True | 0 | ROZPOCET
| VV |  | RASTR R13 | [15 empty] | VV | 2 | 1 | True | 0 | ROZPOCET
| VV |  | "m.č.306:" 3,2 |  | 3.2 | [13 empty] | VV | 2 | 2 | True | 0 | ROZPOCET
| VV |  | "m.č.307:" 3,2 |  | 3.2 | [13 empty] | VV | 2 | 2 | True | 0 | ROZPOCET
| VV |  | "m.č.326:" 2,2 |  | 2.2 | [13 empty] | VV | 2 | 2 | True | 0 | ROZPOCET
| VV |  | "m.č.326a:" 1,5 |  | 1.5 | [13 empty] | VV | 2 | 2 | True | 0 | ROZPOCET
| VV |  | "m.č.330:" 3,2 |  | 3.2 | [13 empty] | VV | 2 | 2 | True | 0 | ROZPOCET
| VV |  | "m.č.331:" 3,2 |  | 3.2 | [13 empty] | VV | 2 | 2 | True | 0 | ROZPOCET
| VV |  | "m.č.334:" 3,3 |  | 3.3 | [13 empty] | VV | 2 | 2 | True | 0 | ROZPOCET
| VV |  | "m.č.335:" 3,4 |  | 3.4 | [13 empty] | VV | 2 | 2 | True | 0 | ROZPOCET
| VV |  | . | [15 empty] | VV | 2 | 1 | True | 0 | ROZPOCET
| VV |  | 4.NP | [15 empty] | VV | 2 | 1 | True | 0 | ROZPOCET
| VV |  | RASTR R14 | [15 empty] | VV | 2 | 1 | True | 0 | ROZPOCET
| VV |  | "m.č.402:" 30,3 |  | 30.3 | [13 empty] | VV | 2 | 2 | True | 0 | ROZPOCET
| VV |  | "m.č.403a:" 22,7 |  | 22.7 | [13 empty] | VV | 2 | 2 | True | 0 | ROZPOCET
245 | K | 763431042 | Příplatek k montáži minerálního podhledu na zavěšený rošt za výšku zavěšení přes 1,0 do 1,4 m | m2 | 64.6 |  | 0 | CS ÚRS 2018 01 |  |  | základní |  | 0 | 0.00015 | 0.00969 | 0 | 0 | 512 | K | 2 |  |  |  | ROZPOCET |  |  |  |  | 0 | 0 | 0 | 0 | 0 | 1 | 0 | 512 | -447025277
| VV |  | Viz. PD stavební část - tabulky podlah, výkresy půdorysu 3.NP, 4.NP a Tech.zpr. | [15 empty] | VV | 2 | 1 | True | 0 | ROZPOCET
| VV |  | Viz PD stavební část - seznam podhledů | [15 empty] | VV | 2 | 1 | True | 0 | ROZPOCET
| VV |  | . | [15 empty] | VV | 2 | 1 | True | 0 | ROZPOCET
| VV |  | 3.NP | [15 empty] | VV | 2 | 1 | True | 0 | ROZPOCET
| VV |  | . | [15 empty] | VV | 2 | 1 | True | 0 | ROZPOCET
| VV |  | RASTR R13 | [15 empty] | VV | 2 | 1 | True | 0 | ROZPOCET
| VV |  | "m.č.318:" 5,6 |  | 5.6 | [13 empty] | VV | 2 | 2 | True | 0 | ROZPOCET
| VV |  | "m.č.318a:" 1,3 |  | 1.3 | [13 empty] | VV | 2 | 2 | True | 0 | ROZPOCET
| VV |  | "m.č.321:" 4,4 |  | 4.4 | [13 empty] | VV | 2 | 2 | True | 0 | ROZPOCET
| VV |  | "m.č.321a:" 1,1 |  | 1.1 | [13 empty] | VV | 2 | 2 | True | 0 | ROZPOCET
| VV |  | "m.č.321b:" 1,1 |  | 1.1 | [13 empty] | VV | 2 | 2 | True | 0 | ROZPOCET
| VV |  | "m.č.321c:" 3,5 |  | 3.5 | [13 empty] | VV | 2 | 2 | True | 0 | ROZPOCET
| VV |  | RASTR R14 | [15 empty] | VV | 2 | 1 | True | 0 | ROZPOCET
| VV |  | "m.č.327:" 47,6 |  | 47.6 | [13 empty] | VV | 2 | 2 | True | 0 | ROZPOCET
246 | K | 76300-R01 | Požární obložení ocelových kruhových sloupů rohožemi z kalciumsilikátových přířezů tl. 200 mm s opláštěním nerezovým plechem - dodávka, montáž | m2 | 18.94 |  | 0 |  |  |  | základní |  | 0 | 0 | 0 | 0 | 0 | 512 | K | 2 |  |  |  | ROZPOCET |  |  |  |  | 0 | 0 | 0 | 0 | 0 | 1 | 0 | 512 | -895449231
| VV |  | Viz. PD stavební část - skladby konstrukcí (stěny) , výkresy půdorysu a podhledů 3.NP, výkresy řezů A-F a Tech.zpr. | [15 empty] | VV | 2 | 1 | True | 0 | ROZPOCET
| VV |  | . | [15 empty] | VV | 2 | 1 | True | 0 | ROZPOCET
| VV |  | Podrobný popis viz PD - skladba W10: | [15 empty] | VV | 2 | 1 | True | 0 | ROZPOCET
| VV |  | . | [15 empty] | VV | 2 | 1 | True | 0 | ROZPOCET
| VV |  | - nátěr lepidlem | [15 empty] | VV | 2 | 1 | True | 0 | ROZPOCET
| VV |  | - obalení sloupu rohoží z kalciumsilikátových přířezů | [15 empty] | VV | 2 | 1 | True | 0 | ROZPOCET
| VV |  | - ovinutí vázacím drátem | [15 empty] | VV | 2 | 1 | True | 0 | ROZPOCET
| VV |  | - přetmelení | [15 empty] | VV | 2 | 1 | True | 0 | ROZPOCET
| VV |  | - tenkovrstvá omítkaze stěrky s vloženou výztužnou síťkou | [15 empty] | VV | 2 | 1 | True | 0 | ROZPOCET
| VV |  | - opláštění lepeným nerezovým plechem tl. 1 mm | [15 empty] | VV | 2 | 1 | True | 0 | ROZPOCET
| VV |  | . | [15 empty] | VV | 2 | 1 | True | 0 | ROZPOCET
| VV |  | koridor do pavilonu F: | [15 empty] | VV | 2 | 1 | True | 0 | ROZPOCET
| VV |  | W27 | [15 empty] | VV | 2 | 1 | True | 0 | ROZPOCET
| VV |  | "3.NP:"3,14*0,16*3,77*10 |  | 18.94 | [13 empty] | VV | 2 | 2 | True | 0 | ROZPOCET
247 | K | 998763403 | Přesun hmot procentní pro sádrokartonové konstrukce v objektech v do 24 m | % |  |  | 0 | CS ÚRS 2018 01 |  |  | základní |  | 0 | 0 | 0 | 0 | 0 | 16 | K | 2 |  |  |  | ROZPOCET |  |  |  |  | 0 | 0 | 0 | 0 | 0 | 1 | 0 | 16 | -1715295895
| D | 764 | Konstrukce klempířské |  |  |  | 0 | [5 empty] | 0 |  | 0 |  | 0 | 2 | D | 1 |  |  |  | ROZPOCET | [10 empty] | 0
248 | K | 76400-R01 | Ozn. K301 - Oplechování okenních parapetů z ocelového plechu z povrchovou úpravou HB polyester rš. 300 mm, D+M | m | 110 |  | 0 |  |  |  | základní |  | 0 | 0 | 0 | 0 | 0 | 16 | K | 2 |  |  |  | ROZPOCET |  |  |  |  | 0 | 0 | 0 | 0 | 0 | 1 | 0 | 16 | -1560503008
| VV |  | Viz. PD stavební část - výrobky PSV (klempířské) , výkresy půdorysu 1.PP, 1.NP, 2.NP a Tech.zpr. | [15 empty] | VV | 2 | 1 | True | 0 | ROZPOCET
| VV |  | . | [15 empty] | VV | 2 | 1 | True | 0 | ROZPOCET
| VV |  | -včetně příslušenství | [15 empty] | VV | 2 | 1 | True | 0 | ROZPOCET
| VV |  | 110 |  | 110 | [13 empty] | VV | 2 | 2 | True | 1 | ROZPOCET
249 | K | 76400-R02 | Ozn. K302 - Oplechování atiky z žárově pozinkovaného plechu z povrchovou úpravou HB polyester rš. 900 mm, D+M | m | 190 |  | 0 |  |  |  | základní |  | 0 | 0 | 0 | 0 | 0 | 16 | K | 2 |  |  |  | ROZPOCET |  |  |  |  | 0 | 0 | 0 | 0 | 0 | 1 | 0 | 16 | 797494435
| VV |  | Viz. PD stavební část - výrobky PSV (klempířské) , výkresy půdorysu 1.PP, 1.NP, 2.NP a Tech.zpr. | [15 empty] | VV | 2 | 1 | True | 0 | ROZPOCET
| VV |  | . | [15 empty] | VV | 2 | 1 | True | 0 | ROZPOCET
| VV |  | -včetně příslušenství | [15 empty] | VV | 2 | 1 | True | 0 | ROZPOCET
| VV |  | 190,0 |  | 190 | [13 empty] | VV | 2 | 2 | True | 1 | ROZPOCET
250 | K | 76400-R03 | Ozn. K303 - Oplechování atiky z žárově pozinkovaného plechu z povrchovou úpravou HB polyester rš. 910 mm, D+M | m | 21 |  | 0 |  |  |  | základní |  | 0 | 0 | 0 | 0 | 0 | 16 | K | 2 |  |  |  | ROZPOCET |  |  |  |  | 0 | 0 | 0 | 0 | 0 | 1 | 0 | 16 | 711209846
| VV |  | Viz. PD stavební část - výrobky PSV (klempířské) , výkresy půdorysu 1.PP, 1.NP, 2.NP a Tech.zpr. | [15 empty] | VV | 2 | 1 | True | 0 | ROZPOCET
| VV |  | . | [15 empty] | VV | 2 | 1 | True | 0 | ROZPOCET
| VV |  | -včetně příslušenství | [15 empty] | VV | 2 | 1 | True | 0 | ROZPOCET
| VV |  | 21,0 |  | 21 | [13 empty] | VV | 2 | 2 | True | 1 | ROZPOCET
251 | K | 76400-R04 | Ozn. K304 - Oplechování atiky z žárově pozinkovaného plechu z povrchovou úpravou HB polyester rš. 975 mm, D+M | m | 20 |  | 0 |  |  |  | základní |  | 0 | 0 | 0 | 0 | 0 | 16 | K | 2 |  |  |  | ROZPOCET |  |  |  |  | 0 | 0 | 0 | 0 | 0 | 1 | 0 | 16 | 988749124
| VV |  | Viz. PD stavební část - výrobky PSV (klempířské) , výkresy půdorysu 1.PP, 1.NP, 2.NP a Tech.zpr. | [15 empty] | VV | 2 | 1 | True | 0 | ROZPOCET
| VV |  | . | [15 empty] | VV | 2 | 1 | True | 0 | ROZPOCET
| VV |  | -včetně příslušenství | [15 empty] | VV | 2 | 1 | True | 0 | ROZPOCET
| VV |  | 20,0 |  | 20 | [13 empty] | VV | 2 | 2 | True | 1 | ROZPOCET
252 | K | 76400-R05 | Ozn. K305 - Oplechování atiky z žárově pozinkovaného plechu z povrchovou úpravou HB polyester rš. 1000 mm, D+M | m | 68.5 |  | 0 |  |  |  | základní |  | 0 | 0 | 0 | 0 | 0 | 16 | K | 2 |  |  |  | ROZPOCET |  |  |  |  | 0 | 0 | 0 | 0 | 0 | 1 | 0 | 16 | -1215779485
| VV |  | Viz. PD stavební část - výrobky PSV (klempířské) , výkresy půdorysu 1.PP, 1.NP, 2.NP a Tech.zpr. | [15 empty] | VV | 2 | 1 | True | 0 | ROZPOCET
| VV |  | . | [15 empty] | VV | 2 | 1 | True | 0 | ROZPOCET
| VV |  | -včetně příslušenství | [15 empty] | VV | 2 | 1 | True | 0 | ROZPOCET
| VV |  | 68,5 |  | 68.5 | [13 empty] | VV | 2 | 2 | True | 1 | ROZPOCET
253 | K | 76400-R06 | Ozn. K306 - Oplechování atiky z žárově pozinkovaného plechu z povrchovou úpravou HB polyester rš. 1125 mm, D+M | m | 8.5 |  | 0 |  |  |  | základní |  | 0 | 0 | 0 | 0 | 0 | 16 | K | 2 |  |  |  | ROZPOCET |  |  |  |  | 0 | 0 | 0 | 0 | 0 | 1 | 0 | 16 | 378836838
| VV |  | Viz. PD stavební část - výrobky PSV (klempířské) , výkresy půdorysu 1.PP, 1.NP, 2.NP a Tech.zpr. | [15 empty] | VV | 2 | 1 | True | 0 | ROZPOCET
| VV |  | . | [15 empty] | VV | 2 | 1 | True | 0 | ROZPOCET
| VV |  | -včetně příslušenství | [15 empty] | VV | 2 | 1 | True | 0 | ROZPOCET
| VV |  | 8,5 |  | 8.5 | [13 empty] | VV | 2 | 2 | True | 1 | ROZPOCET
254 | K | 76400-R07 | Ozn. K307 - Oplechování atiky z žárově pozinkovaného plechu z povrchovou úpravou HB polyester rš. 1225 mm, D+M | m | 3.5 |  | 0 |  |  |  | základní |  | 0 | 0 | 0 | 0 | 0 | 16 | K | 2 |  |  |  | ROZPOCET |  |  |  |  | 0 | 0 | 0 | 0 | 0 | 1 | 0 | 16 | 399008436
| VV |  | Viz. PD stavební část - výrobky PSV (klempířské) , výkresy půdorysu 1.PP, 1.NP, 2.NP a Tech.zpr. | [15 empty] | VV | 2 | 1 | True | 0 | ROZPOCET
| VV |  | . | [15 empty] | VV | 2 | 1 | True | 0 | ROZPOCET
| VV |  | -včetně příslušenství | [15 empty] | VV | 2 | 1 | True | 0 | ROZPOCET
| VV |  | 3,5 |  | 3.5 | [13 empty] | VV | 2 | 2 | True | 1 | ROZPOCET
255 | K | 76400-R08 | Ozn. K308 - Oplechování atiky z žárově pozinkovaného plechu z povrchovou úpravou HB polyester rš. 725 mm, D+M | m | 3.5 |  | 0 |  |  |  | základní |  | 0 | 0 | 0 | 0 | 0 | 16 | K | 2 |  |  |  | ROZPOCET |  |  |  |  | 0 | 0 | 0 | 0 | 0 | 1 | 0 | 16 | 1065136719
| VV |  | Viz. PD stavební část - výrobky PSV (klempířské) , výkresy půdorysu 1.PP, 1.NP, 2.NP a Tech.zpr. | [15 empty] | VV | 2 | 1 | True | 0 | ROZPOCET
| VV |  | . | [15 empty] | VV | 2 | 1 | True | 0 | ROZPOCET
| VV |  | -včetně příslušenství | [15 empty] | VV | 2 | 1 | True | 0 | ROZPOCET
| VV |  | 3,5 |  | 3.5 | [13 empty] | VV | 2 | 2 | True | 1 | ROZPOCET
256 | K | 76400-R09 | Ozn. K309 - Oplechování prostupu vzt, D+M | m | 0.6 |  | 0 |  |  |  | základní |  | 0 | 0 | 0 | 0 | 0 | 16 | K | 2 |  |  |  | ROZPOCET |  |  |  |  | 0 | 0 | 0 | 0 | 0 | 1 | 0 | 16 | -412525353
| VV |  | Viz. PD stavební část - výrobky PSV (klempířské) , výkresy půdorysu 1.PP, 1.NP, 2.NP a Tech.zpr. | [15 empty] | VV | 2 | 1 | True | 0 | ROZPOCET
| VV |  | . | [15 empty] | VV | 2 | 1 | True | 0 | ROZPOCET
| VV |  | -včetně příslušenství | [15 empty] | VV | 2 | 1 | True | 0 | ROZPOCET
| VV |  | 0,6 |  | 0.6 | [13 empty] | VV | 2 | 2 | True | 1 | ROZPOCET
257 | K | 76400-R10 | Ozn. K310 - Oplechování hydroizolace vytažené na fasádní sendvičový panel, D+M | m | 78 |  | 0 |  |  |  | základní |  | 0 | 0 | 0 | 0 | 0 | 16 | K | 2 |  |  |  | ROZPOCET |  |  |  |  | 0 | 0 | 0 | 0 | 0 | 1 | 0 | 16 | -154913990
| VV |  | Viz. PD stavební část - výrobky PSV (klempířské) , výkresy půdorysu 1.PP, 1.NP, 2.NP a Tech.zpr. | [15 empty] | VV | 2 | 1 | True | 0 | ROZPOCET
| VV |  | . | [15 empty] | VV | 2 | 1 | True | 0 | ROZPOCET
| VV |  | -včetně příslušenství | [15 empty] | VV | 2 | 1 | True | 0 | ROZPOCET
| VV |  | RŠ. 200 mm | [15 empty] | VV | 2 | 1 | True | 0 | ROZPOCET
| VV |  | 78,0 |  | 78 | [13 empty] | VV | 2 | 2 | True | 1 | ROZPOCET
258 | K | 76400-R11 | Ozn. K311 - Oplechování venkovního odsazení fasády mezi okny z ocelového plechu tl. 0,6 mm s polyesterovou povrchovou upravou, D+M | m | 42 |  | 0 |  |  |  | základní |  | 0 | 0 | 0 | 0 | 0 | 16 | K | 2 |  |  |  | ROZPOCET |  |  |  |  | 0 | 0 | 0 | 0 | 0 | 1 | 0 | 16 | -2141864817
| VV |  | Viz. PD stavební část - výrobky PSV (klempířské) , výkresy půdorysu 1.PP, 1.NP, 2.NP a Tech.zpr. | [15 empty] | VV | 2 | 1 | True | 0 | ROZPOCET
| VV |  | . | [15 empty] | VV | 2 | 1 | True | 0 | ROZPOCET
| VV |  | -včetně příslušenství | [15 empty] | VV | 2 | 1 | True | 0 | ROZPOCET
| VV |  | RŠ. 150 mm | [15 empty] | VV | 2 | 1 | True | 0 | ROZPOCET
| VV |  | 42,0 |  | 42 | [13 empty] | VV | 2 | 2 | True | 1 | ROZPOCET
259 | K | 998764203 | Přesun hmot procentní pro konstrukce klempířské v objektech v do 24 m | % |  |  | 0 | CS ÚRS 2018 01 |  |  | základní |  | 0 | 0 | 0 | 0 | 0 | 16 | K | 2 |  |  |  | ROZPOCET |  |  |  |  | 0 | 0 | 0 | 0 | 0 | 1 | 0 | 16 | -1984860464
| D | 766 | Konstrukce truhlářské |  |  |  | 0 | [5 empty] | 0 |  | 0 |  | 0 | 2 | D | 1 |  |  |  | ROZPOCET | [10 empty] | 0
260 | K | 998766203 | Přesun hmot procentní pro konstrukce truhlářské v objektech v do 24 m | % |  |  | 0 | CS ÚRS 2018 01 |  |  | základní |  | 0 | 0 | 0 | 0 | 0 | 16 | K | 2 |  |  |  | ROZPOCET |  |  |  |  | 0 | 0 | 0 | 0 | 0 | 1 | 0 | 16 | 1116767527
| D | 766.a | truhlářské vnitřní |  |  |  | 0 | [5 empty] | 0 |  | 0 |  | 0 | 2 | D | 2 |  |  |  | ROZPOCET | [10 empty] | 0
261 | K | 76600-R01 | Ozn. T301 - Dřevěné dveře 800x2100 mm, vnitřní akustické polodrážkové, jednokřídlové, otočné, plné , D+M | kus | 6 |  | 0 |  |  |  | základní |  | 0 | 0 | 0 | 0 | 0 | 16 | K | 3 |  |  |  | ROZPOCET |  |  |  |  | 0 | 0 | 0 | 0 | 0 | 1 | 0 | 16 | -1493250175
| VV |  | Viz. PD stavební část - výrobky PSV (truhlařské vnitřní) , výkresy půdorysu 1.PP, 1.NP, 2.NP a Tech.zpr. | [15 empty] | VV | 3 | 1 | True | 0 | ROZPOCET
| VV |  | . | [15 empty] | VV | 3 | 1 | True | 0 | ROZPOCET
| VV |  | -včetně příslušenství | [15 empty] | VV | 3 | 1 | True | 0 | ROZPOCET
| VV |  | 3+3 |  | 6 | [13 empty] | VV | 3 | 2 | True | 1 | ROZPOCET
262 | K | 76600-R02 | Ozn. T302 - Dřevěné dveře 900x2100 mm, vnitřní polodrážkové, HPL, jednokřídlové, otočné, plné, D+M | kus | 10 |  | 0 |  |  |  | základní |  | 0 | 0 | 0 | 0 | 0 | 16 | K | 3 |  |  |  | ROZPOCET |  |  |  |  | 0 | 0 | 0 | 0 | 0 | 1 | 0 | 16 | -985655637
| VV |  | Viz. PD stavební část - výrobky PSV (truhlařské vnitřní) , výkresy půdorysu 1.PP, 1.NP, 2.NP a Tech.zpr. | [15 empty] | VV | 3 | 1 | True | 0 | ROZPOCET
| VV |  | . | [15 empty] | VV | 3 | 1 | True | 0 | ROZPOCET
| VV |  | -včetně příslušenství | [15 empty] | VV | 3 | 1 | True | 0 | ROZPOCET
| VV |  | 6+4 |  | 10 | [13 empty] | VV | 3 | 2 | True | 1 | ROZPOCET
263 | K | 76600-R03 | Ozn. T303 - Dřevěné dveře 700x2100 mm, vnitřní polodrážkové, HPL, jednokřídlové, posuvné, plné, D+M | kus | 7 |  | 0 |  |  |  | základní |  | 0 | 0 | 0 | 0 | 0 | 16 | K | 3 |  |  |  | ROZPOCET |  |  |  |  | 0 | 0 | 0 | 0 | 0 | 1 | 0 | 16 | -1036106446
| VV |  | Viz. PD stavební část - výrobky PSV (truhlařské vnitřní) , výkresy půdorysu 1.PP, 1.NP, 2.NP a Tech.zpr. | [15 empty] | VV | 3 | 1 | True | 0 | ROZPOCET
| VV |  | . | [15 empty] | VV | 3 | 1 | True | 0 | ROZPOCET
| VV |  | -včetně příslušenství | [15 empty] | VV | 3 | 1 | True | 0 | ROZPOCET
| VV |  | 5+2 |  | 7 | [13 empty] | VV | 3 | 2 | True | 1 | ROZPOCET
264 | K | 76600-R04 | Ozn. T304 - Dřevěné dveře 900x2100 mm, vnitřní polodrážkové, HPL, jednokřídlové, otočné, plné, D+M | kus | 12 |  | 0 |  |  |  | základní |  | 0 | 0 | 0 | 0 | 0 | 16 | K | 3 |  |  |  | ROZPOCET |  |  |  |  | 0 | 0 | 0 | 0 | 0 | 1 | 0 | 16 | -1251162368
| VV |  | Viz. PD stavební část - výrobky PSV (truhlařské vnitřní) , výkresy půdorysu 1.PP, 1.NP, 2.NP a Tech.zpr. | [15 empty] | VV | 3 | 1 | True | 0 | ROZPOCET
| VV |  | . | [15 empty] | VV | 3 | 1 | True | 0 | ROZPOCET
| VV |  | -včetně příslušenství | [15 empty] | VV | 3 | 1 | True | 0 | ROZPOCET
| VV |  | 7+5 |  | 12 | [13 empty] | VV | 3 | 2 | True | 1 | ROZPOCET
265 | K | 76600-R05 | Ozn. T305 - Dřevěné dveře 700x2100 mm, vnitřní polodrážkové, HPL, jednokřídlové, posuvné, plné, D+M | kus | 1 |  | 0 |  |  |  | základní |  | 0 | 0 | 0 | 0 | 0 | 16 | K | 3 |  |  |  | ROZPOCET |  |  |  |  | 0 | 0 | 0 | 0 | 0 | 1 | 0 | 16 | 1243585398
| VV |  | Viz. PD stavební část - výrobky PSV (truhlařské vnitřní) , výkresy půdorysu 1.PP, 1.NP, 2.NP a Tech.zpr. | [15 empty] | VV | 3 | 1 | True | 0 | ROZPOCET
| VV |  | . | [15 empty] | VV | 3 | 1 | True | 0 | ROZPOCET
| VV |  | -včetně příslušenství | [15 empty] | VV | 3 | 1 | True | 0 | ROZPOCET
| VV |  | 0+1 |  | 1 | [13 empty] | VV | 3 | 2 | True | 1 | ROZPOCET
266 | K | 76600-R06 | Ozn. T306 - Dřevěné dveře 800x2100 mm, vnitřní polodrážkové, HPL, jednokřídlové, otočné, plné, D+M | kus | 2 |  | 0 |  |  |  | základní |  | 0 | 0 | 0 | 0 | 0 | 16 | K | 3 |  |  |  | ROZPOCET |  |  |  |  | 0 | 0 | 0 | 0 | 0 | 1 | 0 | 16 | -333071479
| VV |  | Viz. PD stavební část - výrobky PSV (truhlařské vnitřní) , výkresy půdorysu 1.PP, 1.NP, 2.NP a Tech.zpr. | [15 empty] | VV | 3 | 1 | True | 0 | ROZPOCET
| VV |  | . | [15 empty] | VV | 3 | 1 | True | 0 | ROZPOCET
| VV |  | -včetně příslušenství | [15 empty] | VV | 3 | 1 | True | 0 | ROZPOCET
| VV |  | 1+1 |  | 2 | [13 empty] | VV | 3 | 2 | True | 1 | ROZPOCET
267 | K | 76600-R07 | Ozn. T307 - Dřevěné dveře 800x2100 mm, vnitřní polodrážkové, HPL, jednokřídlové, otočné, plné, D+M | kus | 2 |  | 0 |  |  |  | základní |  | 0 | 0 | 0 | 0 | 0 | 16 | K | 3 |  |  |  | ROZPOCET |  |  |  |  | 0 | 0 | 0 | 0 | 0 | 1 | 0 | 16 | -1676194191
| VV |  | Viz. PD stavební část - výrobky PSV (truhlařské vnitřní) , výkresy půdorysu 1.PP, 1.NP, 2.NP a Tech.zpr. | [15 empty] | VV | 3 | 1 | True | 0 | ROZPOCET
| VV |  | . | [15 empty] | VV | 3 | 1 | True | 0 | ROZPOCET
| VV |  | -včetně příslušenství | [15 empty] | VV | 3 | 1 | True | 0 | ROZPOCET
| VV |  | 0+2 |  | 2 | [13 empty] | VV | 3 | 2 | True | 1 | ROZPOCET
268 | K | 76600-R08 | Ozn. T308 - Dřevěné dveře 700 x 2100 mm, vnitřní polodrážkové, HPL, jednokřídlové, otočné, plné, D+M | kus | 1 |  | 0 |  |  |  | základní |  | 0 | 0 | 0 | 0 | 0 | 16 | K | 3 |  |  |  | ROZPOCET |  |  |  |  | 0 | 0 | 0 | 0 | 0 | 1 | 0 | 16 | 251868595
| VV |  | Viz. PD stavební část - výrobky PSV (truhlařské vnitřní) , výkresy půdorysu 1.PP, 1.NP, 2.NP a Tech.zpr. | [15 empty] | VV | 3 | 1 | True | 0 | ROZPOCET
| VV |  | . | [15 empty] | VV | 3 | 1 | True | 0 | ROZPOCET
| VV |  | -včetně příslušenství | [15 empty] | VV | 3 | 1 | True | 0 | ROZPOCET
| VV |  | 1+0 |  | 1 | [13 empty] | VV | 3 | 2 | True | 1 | ROZPOCET
269 | K | 76600-R09 | Ozn. T309 - Dřevěné dveře 700 x 2100 mm, vnitřní polodrážkové, HPL, jednokřídlové, otočné, plné, D+M | kus | 3 |  | 0 |  |  |  | základní |  | 0 | 0 | 0 | 0 | 0 | 16 | K | 3 |  |  |  | ROZPOCET |  |  |  |  | 0 | 0 | 0 | 0 | 0 | 1 | 0 | 16 | -227173933
| VV |  | Viz. PD stavební část - výrobky PSV (truhlařské vnitřní) , výkresy půdorysu 1.PP, 1.NP, 2.NP a Tech.zpr. | [15 empty] | VV | 3 | 1 | True | 0 | ROZPOCET
| VV |  | . | [15 empty] | VV | 3 | 1 | True | 0 | ROZPOCET
| VV |  | -včetně příslušenství | [15 empty] | VV | 3 | 1 | True | 0 | ROZPOCET
| VV |  | 2+1 |  | 3 | [13 empty] | VV | 3 | 2 | True | 1 | ROZPOCET
270 | K | 76600-R10 | Ozn. T310 - Dřevěné dveře 900x2100 mm, vnitřní polodrážkové, HPL, jednokřídlové, otočné, plné, D+M | kus | 1 |  | 0 |  |  |  | základní |  | 0 | 0 | 0 | 0 | 0 | 16 | K | 3 |  |  |  | ROZPOCET |  |  |  |  | 0 | 0 | 0 | 0 | 0 | 1 | 0 | 16 | 1850271867
| VV |  | Viz. PD stavební část - výrobky PSV (truhlařské vnitřní) , výkresy půdorysu 1.PP, 1.NP, 2.NP a Tech.zpr. | [15 empty] | VV | 3 | 1 | True | 0 | ROZPOCET
| VV |  | . | [15 empty] | VV | 3 | 1 | True | 0 | ROZPOCET
| VV |  | -včetně příslušenství | [15 empty] | VV | 3 | 1 | True | 0 | ROZPOCET
| VV |  | 1+0 |  | 1 | [13 empty] | VV | 3 | 2 | True | 1 | ROZPOCET
271 | K | 76600-R11 | Ozn. T311 - Dřevěné dveře 900+ 350 x2100 mm, vnitřní polodrážkové, HPL, dvoukřídlové, otočné, aktivní pravé křídlo, plné, D+M | kus | 1 |  | 0 |  |  |  | základní |  | 0 | 0 | 0 | 0 | 0 | 16 | K | 3 |  |  |  | ROZPOCET |  |  |  |  | 0 | 0 | 0 | 0 | 0 | 1 | 0 | 16 | 215894047
| VV |  | Viz. PD stavební část - výrobky PSV (truhlařské vnitřní) , výkresy půdorysu 1.PP, 1.NP, 2.NP a Tech.zpr. | [15 empty] | VV | 3 | 1 | True | 0 | ROZPOCET
| VV |  | . | [15 empty] | VV | 3 | 1 | True | 0 | ROZPOCET
| VV |  | -včetně příslušenství | [15 empty] | VV | 3 | 1 | True | 0 | ROZPOCET
| VV |  | 1 |  | 1 | [13 empty] | VV | 3 | 2 | True | 1 | ROZPOCET
272 | K | 76600-R12 | Ozn. T312 - Dřevěné dveře 900x2100 mm, vnitřní polodrážkové, HPL, jednokřídlové, posuvné, plné, D+M | kus | 1 |  | 0 |  |  |  | základní |  | 0 | 0 | 0 | 0 | 0 | 16 | K | 3 |  |  |  | ROZPOCET |  |  |  |  | 0 | 0 | 0 | 0 | 0 | 1 | 0 | 16 | 65059350
| VV |  | Viz. PD stavební část - výrobky PSV (truhlařské vnitřní) , výkresy půdorysu 1.PP, 1.NP, 2.NP a Tech.zpr. | [15 empty] | VV | 3 | 1 | True | 0 | ROZPOCET
| VV |  | . | [15 empty] | VV | 3 | 1 | True | 0 | ROZPOCET
| VV |  | -včetně příslušenství | [15 empty] | VV | 3 | 1 | True | 0 | ROZPOCET
| VV |  | 1+0 |  | 1 | [13 empty] | VV | 3 | 2 | True | 1 | ROZPOCET
273 | K | 76600-R13 | Ozn. T313 - Dřevěné dveře 700x2100 mm, vnitřní polodrážkové, HPL, jednokřídlové, otočné, plné, D+M | kus | 1 |  | 0 |  |  |  | základní |  | 0 | 0 | 0 | 0 | 0 | 16 | K | 3 |  |  |  | ROZPOCET |  |  |  |  | 0 | 0 | 0 | 0 | 0 | 1 | 0 | 16 | 226848854
| VV |  | Viz. PD stavební část - výrobky PSV (truhlařské vnitřní) , výkresy půdorysu 1.PP, 1.NP, 2.NP a Tech.zpr. | [15 empty] | VV | 3 | 1 | True | 0 | ROZPOCET
| VV |  | . | [15 empty] | VV | 3 | 1 | True | 0 | ROZPOCET
| VV |  | -včetně příslušenství | [15 empty] | VV | 3 | 1 | True | 0 | ROZPOCET
| VV |  | 0+1 |  | 1 | [13 empty] | VV | 3 | 2 | True | 1 | ROZPOCET
274 | K | 76600-R14 | Ozn. T314 - Dřevěné dveře 900x2100 mm, vnitřní polodrážkové, HPL, jednokřídlové, otočné, plné, D+M | kus | 1 |  | 0 |  |  |  | základní |  | 0 | 0 | 0 | 0 | 0 | 16 | K | 3 |  |  |  | ROZPOCET |  |  |  |  | 0 | 0 | 0 | 0 | 0 | 1 | 0 | 16 | -1305011006
| VV |  | Viz. PD stavební část - výrobky PSV (truhlařské vnitřní) , výkresy půdorysu 1.PP, 1.NP, 2.NP a Tech.zpr. | [15 empty] | VV | 3 | 1 | True | 0 | ROZPOCET
| VV |  | . | [15 empty] | VV | 3 | 1 | True | 0 | ROZPOCET
| VV |  | -včetně příslušenství | [15 empty] | VV | 3 | 1 | True | 0 | ROZPOCET
| VV |  | 0+1 |  | 1 | [13 empty] | VV | 3 | 2 | True | 1 | ROZPOCET
275 | K | 76600-R31 | Ozn. T331 - Kuchyňská linka délky 2400 mm, m.č.370 D+M | kus | 1 |  | 0 |  |  |  | základní |  | 0 | 0 | 0 | 0 | 0 | 16 | K | 3 |  |  |  | ROZPOCET |  |  |  |  | 0 | 0 | 0 | 0 | 0 | 1 | 0 | 16 | -265106210
| VV |  | Viz. PD stavební část - výrobky PSV (truhlařské vnitřní) , výkresy půdorysu 1.PP, 1.NP, 2.NP a Tech.zpr. | [15 empty] | VV | 3 | 1 | True | 0 | ROZPOCET
| VV |  | . | [15 empty] | VV | 3 | 1 | True | 0 | ROZPOCET
| VV |  | -včetně příslušenství | [15 empty] | VV | 3 | 1 | True | 0 | ROZPOCET
| VV |  | 1 |  | 1 | [13 empty] | VV | 3 | 2 | True | 1 | ROZPOCET
276 | K | 76600-R32 | Ozn. T332 - Kuchyňská linka délky 2400 mm, m.č.349 D+M | kus | 1 |  | 0 |  |  |  | základní |  | 0 | 0 | 0 | 0 | 0 | 16 | K | 3 |  |  |  | ROZPOCET |  |  |  |  | 0 | 0 | 0 | 0 | 0 | 1 | 0 | 16 | 851993303
| VV |  | Viz. PD stavební část - výrobky PSV (truhlařské vnitřní) , výkresy půdorysu 1.PP, 1.NP, 2.NP a Tech.zpr. | [15 empty] | VV | 3 | 1 | True | 0 | ROZPOCET
| VV |  | . | [15 empty] | VV | 3 | 1 | True | 0 | ROZPOCET
| VV |  | -včetně příslušenství | [15 empty] | VV | 3 | 1 | True | 0 | ROZPOCET
| VV |  |  |  | 0 | [13 empty] | VV | 3 | 2 | True | 0 | ROZPOCET
| VV |  | 1 |  | 1 | [13 empty] | VV | 3 | 2 | True | 1 | ROZPOCET
277 | K | 76600-R33 | Ozn. T333 - Kuchyňská linka délky 3400 mm, m.č.343 D+M | kus | 1 |  | 0 |  |  |  | základní |  | 0 | 0 | 0 | 0 | 0 | 16 | K | 3 |  |  |  | ROZPOCET |  |  |  |  | 0 | 0 | 0 | 0 | 0 | 1 | 0 | 16 | -433459937
| VV |  | Viz. PD stavební část - výrobky PSV (truhlařské vnitřní) , výkresy půdorysu 1.PP, 1.NP, 2.NP a Tech.zpr. | [15 empty] | VV | 3 | 1 | True | 0 | ROZPOCET
| VV |  | . | [15 empty] | VV | 3 | 1 | True | 0 | ROZPOCET
| VV |  | -včetně příslušenství | [15 empty] | VV | 3 | 1 | True | 0 | ROZPOCET
| VV |  | 1 |  | 1 | [13 empty] | VV | 3 | 2 | True | 1 | ROZPOCET
278 | K | 76600-R34 | Ozn. T334 - Kuchyňská linka délky 3600 mm, m.č.317 D+M | kus | 1 |  | 0 |  |  |  | základní |  | 0 | 0 | 0 | 0 | 0 | 16 | K | 3 |  |  |  | ROZPOCET |  |  |  |  | 0 | 0 | 0 | 0 | 0 | 1 | 0 | 16 | 395811161
| VV |  | Viz. PD stavební část - výrobky PSV (truhlařské vnitřní) , výkresy půdorysu 1.PP, 1.NP, 2.NP a Tech.zpr. | [15 empty] | VV | 3 | 1 | True | 0 | ROZPOCET
| VV |  | . | [15 empty] | VV | 3 | 1 | True | 0 | ROZPOCET
| VV |  | -včetně příslušenství | [15 empty] | VV | 3 | 1 | True | 0 | ROZPOCET
| VV |  | 1 |  | 1 | [13 empty] | VV | 3 | 2 | True | 1 | ROZPOCET
279 | K | 76600-R35 | Ozn. T335 - Kuchyňská linka délky 600 mm, m.č.317 D+M | kus | 6 |  | 0 |  |  |  | základní |  | 0 | 0 | 0 | 0 | 0 | 16 | K | 3 |  |  |  | ROZPOCET |  |  |  |  | 0 | 0 | 0 | 0 | 0 | 1 | 0 | 16 | 1857986268
| VV |  | Viz. PD stavební část - výrobky PSV (truhlařské vnitřní) , výkresy půdorysu 1.PP, 1.NP, 2.NP a Tech.zpr. | [15 empty] | VV | 3 | 1 | True | 0 | ROZPOCET
| VV |  | . | [15 empty] | VV | 3 | 1 | True | 0 | ROZPOCET
| VV |  | -včetně příslušenství | [15 empty] | VV | 3 | 1 | True | 0 | ROZPOCET
| VV |  | 6 |  | 6 | [13 empty] | VV | 3 | 2 | True | 1 | ROZPOCET
| D | 766.d | plastové vnitřní parapety |  |  |  | 0 | [5 empty] | 0 |  | 0 |  | 0 | 2 | D | 2 |  |  |  | ROZPOCET | [10 empty] | 0
280 | K | 76603-R1 | Ozn. P301 - Plastový okenní dutinkový vnitřní parapet D+M | m | 99 |  | 0 |  |  |  | základní |  | 0 | 0 | 0 | 0 | 0 | 16 | K | 3 |  |  |  | ROZPOCET |  |  |  |  | 0 | 0 | 0 | 0 | 0 | 1 | 0 | 16 | -2104863685
| VV |  | Viz. PD stavební část - výrobky PSV (truhlařské vnitřní) , výkresy půdorysu 1.PP, 1.NP, 2.NP a Tech.zpr. | [15 empty] | VV | 3 | 1 | True | 0 | ROZPOCET
| VV |  | . | [15 empty] | VV | 3 | 1 | True | 0 | ROZPOCET
| VV |  | -včetně příslušenství | [15 empty] | VV | 3 | 1 | True | 0 | ROZPOCET
| VV |  | - hloubka 200 mm | [15 empty] | VV | 3 | 1 | True | 0 | ROZPOCET
| VV |  | 99 |  | 99 | [13 empty] | VV | 3 | 2 | True | 1 | ROZPOCET
281 | K | 76603-R2 | Ozn. P302 - Plastový okenní dutinkový vnitřní parapet D+M | m | 4 |  | 0 |  |  |  | základní |  | 0 | 0 | 0 | 0 | 0 | 16 | K | 3 |  |  |  | ROZPOCET |  |  |  |  | 0 | 0 | 0 | 0 | 0 | 1 | 0 | 16 | -1878521432
| VV |  | Viz. PD stavební část - výrobky PSV (truhlařské vnitřní) , výkresy půdorysu 1.PP, 1.NP, 2.NP a Tech.zpr. | [15 empty] | VV | 3 | 1 | True | 0 | ROZPOCET
| VV |  | . | [15 empty] | VV | 3 | 1 | True | 0 | ROZPOCET
| VV |  | -včetně příslušenství | [15 empty] | VV | 3 | 1 | True | 0 | ROZPOCET
| VV |  | - hloubka 300 mm | [15 empty] | VV | 3 | 1 | True | 0 | ROZPOCET
| VV |  | 4 |  | 4 | [13 empty] | VV | 3 | 2 | True | 1 | ROZPOCET
282 | K | 76603-R3 | Ozn. P303 - Plastový okenní dutinkový vnitřní parapet D+M | m | 55 |  | 0 |  |  |  | základní |  | 0 | 0 | 0 | 0 | 0 | 16 | K | 3 |  |  |  | ROZPOCET |  |  |  |  | 0 | 0 | 0 | 0 | 0 | 1 | 0 | 16 | -1201946814
| VV |  | Viz. PD stavební část - výrobky PSV (truhlařské vnitřní) , výkresy půdorysu 1.PP, 1.NP, 2.NP a Tech.zpr. | [15 empty] | VV | 3 | 1 | True | 0 | ROZPOCET
| VV |  | . | [15 empty] | VV | 3 | 1 | True | 0 | ROZPOCET
| VV |  | -včetně příslušenství | [15 empty] | VV | 3 | 1 | True | 0 | ROZPOCET
| VV |  | - hloubka 50 mm | [15 empty] | VV | 3 | 1 | True | 0 | ROZPOCET
| VV |  | 55,0 |  | 55 | [13 empty] | VV | 3 | 2 | True | 1 | ROZPOCET
| D | 766.b | truhlářské protipožární |  |  |  | 0 | [5 empty] | 0 |  | 0 |  | 0 | 2 | D | 2 |  |  |  | ROZPOCET | [10 empty] | 0
283 | K | 76601-R02 | Ozn. T351 - Dřevěné dveře 900x2100 mm s PO, vnitřní polodrážkové, HPL, jednokřídlové, otočné, plné, D+M | kus | 2 |  | 0 |  |  |  | základní |  | 0 | 0 | 0 | 0 | 0 | 16 | K | 3 |  |  |  | ROZPOCET |  |  |  |  | 0 | 0 | 0 | 0 | 0 | 1 | 0 | 16 | 256546803
| VV |  | Viz. PD stavební část - výrobky PSV (truhlařské vnitřní protipožární), výkresy půdorysu 1.PP, 1.NP, 2.NP a Tech.zpr. | [15 empty] | VV | 3 | 1 | True | 0 | ROZPOCET
| VV |  | . | [15 empty] | VV | 3 | 1 | True | 0 | ROZPOCET
| VV |  | -včetně příslušenství | [15 empty] | VV | 3 | 1 | True | 0 | ROZPOCET
| VV |  | 1+1 |  | 2 | [13 empty] | VV | 3 | 2 | True | 1 | ROZPOCET
284 | K | 76601-R03 | Ozn. T352 - Dřevěné dveře 800x2100 mm s PO, vnitřní polodrážkové, HPL, jednokřídlové, otočné, plné, D+M | kus | 4 |  | 0 |  |  |  | základní |  | 0 | 0 | 0 | 0 | 0 | 16 | K | 3 |  |  |  | ROZPOCET |  |  |  |  | 0 | 0 | 0 | 0 | 0 | 1 | 0 | 16 | -992292772
| VV |  | Viz. PD stavební část - výrobky PSV (truhlařské vnitřní protipožární), výkresy půdorysu 1.PP, 1.NP, 2.NP a Tech.zpr. | [15 empty] | VV | 3 | 1 | True | 0 | ROZPOCET
| VV |  | . | [15 empty] | VV | 3 | 1 | True | 0 | ROZPOCET
| VV |  | -včetně příslušenství | [15 empty] | VV | 3 | 1 | True | 0 | ROZPOCET
| VV |  | 4+0 |  | 4 | [13 empty] | VV | 3 | 2 | True | 1 | ROZPOCET
285 | K | 76601-R04 | Ozn. T353 - Dřevěné dveře 600x2100 mm s PO, vnitřní polodrážkové, HPL, jednokřídlové, otočné, plné, D+M | kus | 1 |  | 0 |  |  |  | základní |  | 0 | 0 | 0 | 0 | 0 | 16 | K | 3 |  |  |  | ROZPOCET |  |  |  |  | 0 | 0 | 0 | 0 | 0 | 1 | 0 | 16 | -216973388
| VV |  | Viz. PD stavební část - výrobky PSV (truhlařské vnitřní protipožární), výkresy půdorysu 1.PP, 1.NP, 2.NP a Tech.zpr. | [15 empty] | VV | 3 | 1 | True | 0 | ROZPOCET
| VV |  | . | [15 empty] | VV | 3 | 1 | True | 0 | ROZPOCET
| VV |  | -včetně příslušenství | [15 empty] | VV | 3 | 1 | True | 0 | ROZPOCET
| VV |  | 0+1 |  | 1 | [13 empty] | VV | 3 | 2 | True | 1 | ROZPOCET
286 | K | 76601-R05 | Ozn. T354 - Dřevěné dveře 900x 2100 mm s PO, vnitřní polodrážkové, HPL, jednokřídlové, otočné, plné, D+M | kus | 1 |  | 0 |  |  |  | základní |  | 0 | 0 | 0 | 0 | 0 | 16 | K | 3 |  |  |  | ROZPOCET |  |  |  |  | 0 | 0 | 0 | 0 | 0 | 1 | 0 | 16 | -1225249807
| VV |  | Viz. PD stavební část - výrobky PSV (truhlařské vnitřní protipožární), výkresy půdorysu 1.PP, 1.NP, 2.NP a Tech.zpr. | [15 empty] | VV | 3 | 1 | True | 0 | ROZPOCET
| VV |  | . | [15 empty] | VV | 3 | 1 | True | 0 | ROZPOCET
| VV |  | -včetně příslušenství | [15 empty] | VV | 3 | 1 | True | 0 | ROZPOCET
| VV |  | 1+0 |  | 1 | [13 empty] | VV | 3 | 2 | True | 1 | ROZPOCET
| D | 767 | Konstrukce zámečnické |  |  |  | 0 | [5 empty] | 0 |  | 1.2343 |  | 0 | 2 | D | 1 |  |  |  | ROZPOCET | [10 empty] | 0
287 | K | 998767203 | Přesun hmot procentní pro zámečnické konstrukce v objektech v do 24 m | % |  |  | 0 | CS ÚRS 2018 01 |  |  | základní |  | 0 | 0 | 0 | 0 | 0 | 16 | K | 2 |  |  |  | ROZPOCET |  |  |  |  | 0 | 0 | 0 | 0 | 0 | 1 | 0 | 16 | -758039107
| D | 767.a | zámečnické vnitřní - výplně otvorů |  |  |  | 0 | [5 empty] | 0 |  | 0 |  | 0 | 2 | D | 2 |  |  |  | ROZPOCET | [10 empty] | 0
288 | K | 76700-R01 | Ozn. Z301 - Ocelová lisovaná zárubeň 800/2100 mm do zděné stěny tl.200 mm pro dveře jednokřídlové polodrážkové otočné, D+M | kus | 6 |  | 0 |  |  |  | základní |  | 0 | 0 | 0 | 0 | 0 | 16 | K | 3 |  |  |  | ROZPOCET |  |  |  |  | 0 | 0 | 0 | 0 | 0 | 1 | 0 | 16 | -1581072578
| VV |  | Viz. PD stavební část - výrobky PSV (zámečnické vnitřní), výkresy půdorysu 1.PP, 1.NP, 2.NP a Tech.zpr. | [15 empty] | VV | 3 | 1 | True | 0 | ROZPOCET
| VV |  | . | [15 empty] | VV | 3 | 1 | True | 0 | ROZPOCET
| VV |  | -včetně příslušenství a nátěrů | [15 empty] | VV | 3 | 1 | True | 0 | ROZPOCET
| VV |  | 3+3 |  | 6 | [13 empty] | VV | 3 | 2 | True | 1 | ROZPOCET
289 | K | 76700-R02 | Ozn. Z302 - Ocelová lisovaná zárubeň 900/2100 mm do zděné stěny tl.150 mm pro dveře jednokřídlové polodrážkové otočné, D+M | kus | 19 |  | 0 |  |  |  | základní |  | 0 | 0 | 0 | 0 | 0 | 16 | K | 3 |  |  |  | ROZPOCET |  |  |  |  | 0 | 0 | 0 | 0 | 0 | 1 | 0 | 16 | -152423156
| VV |  | Viz. PD stavební část - výrobky PSV (zámečnické vnitřní), výkresy půdorysu 1.PP, 1.NP, 2.NP a Tech.zpr. | [15 empty] | VV | 3 | 1 | True | 0 | ROZPOCET
| VV |  | . | [15 empty] | VV | 3 | 1 | True | 0 | ROZPOCET
| VV |  | -včetně příslušenství a nátěrů | [15 empty] | VV | 3 | 1 | True | 0 | ROZPOCET
| VV |  | 7+12 |  | 19 | [13 empty] | VV | 3 | 2 | True | 1 | ROZPOCET
290 | K | 76700-R03 | Ozn. Z303 - Ocelová lisovaná zárubeň 700/2100 mm do zděné stěny tl.200 mm pro dveře jednokřídlové polodrážkové posuvné, D+M | kus | 5 |  | 0 |  |  |  | základní |  | 0 | 0 | 0 | 0 | 0 | 16 | K | 3 |  |  |  | ROZPOCET |  |  |  |  | 0 | 0 | 0 | 0 | 0 | 1 | 0 | 16 | -2084587564
| VV |  | Viz. PD stavební část - výrobky PSV (zámečnické vnitřní), výkresy půdorysu 1.PP, 1.NP, 2.NP a Tech.zpr. | [15 empty] | VV | 3 | 1 | True | 0 | ROZPOCET
| VV |  | . | [15 empty] | VV | 3 | 1 | True | 0 | ROZPOCET
| VV |  | -včetně příslušenství a nátěrů | [15 empty] | VV | 3 | 1 | True | 0 | ROZPOCET
| VV |  | 3+2 |  | 5 | [13 empty] | VV | 3 | 2 | True | 1 | ROZPOCET
291 | K | 76700-R04 | Ozn. Z304 - Ocelová lisovaná zárubeň 900/2100 mm do zděné stěny tl.200 mm pro dveře jednokřídlové polodrážkové otočné, D+M | kus | 5 |  | 0 |  |  |  | základní |  | 0 | 0 | 0 | 0 | 0 | 16 | K | 3 |  |  |  | ROZPOCET |  |  |  |  | 0 | 0 | 0 | 0 | 0 | 1 | 0 | 16 | 1857261311
| VV |  | Viz. PD stavební část - výrobky PSV (zámečnické vnitřní), výkresy půdorysu 1.PP, 1.NP, 2.NP a Tech.zpr. | [15 empty] | VV | 3 | 1 | True | 0 | ROZPOCET
| VV |  | . | [15 empty] | VV | 3 | 1 | True | 0 | ROZPOCET
| VV |  | -včetně příslušenství a nátěrů | [15 empty] | VV | 3 | 1 | True | 0 | ROZPOCET
| VV |  | 5+0 |  | 5 | [13 empty] | VV | 3 | 2 | True | 1 | ROZPOCET
292 | K | 76700-R05 | Ozn. Z305 - Ocelová lisovaná zárubeň 700/2100 mm do zděné stěny tl.150 mm pro dveře jednokřídlové polodrážkové otočné, D+M | kus | 2 |  | 0 |  |  |  | základní |  | 0 | 0 | 0 | 0 | 0 | 16 | K | 3 |  |  |  | ROZPOCET |  |  |  |  | 0 | 0 | 0 | 0 | 0 | 1 | 0 | 16 | -1890601703
| VV |  | Viz. PD stavební část - výrobky PSV (zámečnické vnitřní), výkresy půdorysu 1.PP, 1.NP, 2.NP a Tech.zpr. | [15 empty] | VV | 3 | 1 | True | 0 | ROZPOCET
| VV |  | . | [15 empty] | VV | 3 | 1 | True | 0 | ROZPOCET
| VV |  | -včetně příslušenství a nátěrů | [15 empty] | VV | 3 | 1 | True | 0 | ROZPOCET
| VV |  | 1+1 |  | 2 | [13 empty] | VV | 3 | 2 | True | 1 | ROZPOCET
293 | K | 76700-R06 | Ozn. Z306 - Ocelová lisovaná zárubeň 700/2100 mm do zděné stěny tl.100 mm pro dveře jednokřídlové polodrážkové posuvné, D+M | kus | 1 |  | 0 |  |  |  | základní |  | 0 | 0 | 0 | 0 | 0 | 16 | K | 3 |  |  |  | ROZPOCET |  |  |  |  | 0 | 0 | 0 | 0 | 0 | 1 | 0 | 16 | -1067913306
| VV |  | Viz. PD stavební část - výrobky PSV (zámečnické vnitřní), výkresy půdorysu 1.PP, 1.NP, 2.NP a Tech.zpr. | [15 empty] | VV | 3 | 1 | True | 0 | ROZPOCET
| VV |  | . | [15 empty] | VV | 3 | 1 | True | 0 | ROZPOCET
| VV |  | -včetně příslušenství a nátěrů | [15 empty] | VV | 3 | 1 | True | 0 | ROZPOCET
| VV |  | 1+0 |  | 1 | [13 empty] | VV | 3 | 2 | True | 1 | ROZPOCET
294 | K | 76700-R07 | Ozn. Z307 - Ocelová lisovaná zárubeň 800/2100 mm do zděné stěny tl.150 mm pro dveře jednokřídlové polodrážkové otočné, D+M | kus | 2 |  | 0 |  |  |  | základní |  | 0 | 0 | 0 | 0 | 0 | 16 | K | 3 |  |  |  | ROZPOCET |  |  |  |  | 0 | 0 | 0 | 0 | 0 | 1 | 0 | 16 | -40253396
| VV |  | Viz. PD stavební část - výrobky PSV (zámečnické vnitřní), výkresy půdorysu 1.PP, 1.NP, 2.NP a Tech.zpr. | [15 empty] | VV | 3 | 1 | True | 0 | ROZPOCET
| VV |  | . | [15 empty] | VV | 3 | 1 | True | 0 | ROZPOCET
| VV |  | -včetně příslušenství a nátěrů | [15 empty] | VV | 3 | 1 | True | 0 | ROZPOCET
| VV |  | 1+1 |  | 2 | [13 empty] | VV | 3 | 2 | True | 1 | ROZPOCET
295 | K | 76700-R08 | Ozn. Z308 - Ocelová lisovaná zárubeň 800/2100 mm do zděné stěny tl.150 mm pro dveře jednokřídlové polodrážkové otočné, D+M | kus | 2 |  | 0 |  |  |  | základní |  | 0 | 0 | 0 | 0 | 0 | 16 | K | 3 |  |  |  | ROZPOCET |  |  |  |  | 0 | 0 | 0 | 0 | 0 | 1 | 0 | 16 | 723492841
| VV |  | Viz. PD stavební část - výrobky PSV (zámečnické vnitřní), výkresy půdorysu 1.PP, 1.NP, 2.NP a Tech.zpr. | [15 empty] | VV | 3 | 1 | True | 0 | ROZPOCET
| VV |  | . | [15 empty] | VV | 3 | 1 | True | 0 | ROZPOCET
| VV |  | -včetně příslušenství a nátěrů | [15 empty] | VV | 3 | 1 | True | 0 | ROZPOCET
| VV |  | 0+2 |  | 2 | [13 empty] | VV | 3 | 2 | True | 1 | ROZPOCET
296 | K | 76700-R09 | Ozn. Z309 - Ocelová lisovaná zárubeň 700/2100 mm do zděné stěny tl.150 mm pro dveře jednokřídlové polodrážkové otočné, D+M | kus | 1 |  | 0 |  |  |  | základní |  | 0 | 0 | 0 | 0 | 0 | 16 | K | 3 |  |  |  | ROZPOCET |  |  |  |  | 0 | 0 | 0 | 0 | 0 | 1 | 0 | 16 | 831102794
| VV |  | Viz. PD stavební část - výrobky PSV (zámečnické vnitřní), výkresy půdorysu 1.PP, 1.NP, 2.NP a Tech.zpr. | [15 empty] | VV | 3 | 1 | True | 0 | ROZPOCET
| VV |  | . | [15 empty] | VV | 3 | 1 | True | 0 | ROZPOCET
| VV |  | -včetně příslušenství a nátěrů | [15 empty] | VV | 3 | 1 | True | 0 | ROZPOCET
| VV |  | 1+0 |  | 1 | [13 empty] | VV | 3 | 2 | True | 1 | ROZPOCET
297 | K | 76700-R10 | Ozn. Z310 - Ocelová lisovaná zárubeň 700/2100 mm do zděné stěny tl.100 mm pro dveře jednokřídlové polodrážkové otočné, D+M | kus | 3 |  | 0 |  |  |  | základní |  | 0 | 0 | 0 | 0 | 0 | 16 | K | 3 |  |  |  | ROZPOCET |  |  |  |  | 0 | 0 | 0 | 0 | 0 | 1 | 0 | 16 | -134003853
| VV |  | Viz. PD stavební část - výrobky PSV (zámečnické vnitřní), výkresy půdorysu 1.PP, 1.NP, 2.NP a Tech.zpr. | [15 empty] | VV | 3 | 1 | True | 0 | ROZPOCET
| VV |  | . | [15 empty] | VV | 3 | 1 | True | 0 | ROZPOCET
| VV |  | -včetně příslušenství a nátěrů | [15 empty] | VV | 3 | 1 | True | 0 | ROZPOCET
| VV |  | 2+1 |  | 3 | [13 empty] | VV | 3 | 2 | True | 1 | ROZPOCET
298 | K | 76700-R11 | Ozn. Z311 - Ocelová lisovaná zárubeň 900+350/2100 mm do zděné stěny tl.150 mm pro dveře dvokřídlové polodrážkové otočné, D+M | kus | 1 |  | 0 |  |  |  | základní |  | 0 | 0 | 0 | 0 | 0 | 16 | K | 3 |  |  |  | ROZPOCET |  |  |  |  | 0 | 0 | 0 | 0 | 0 | 1 | 0 | 16 | 1601272658
| VV |  | Viz. PD stavební část - výrobky PSV (zámečnické vnitřní), výkresy půdorysu 1.PP, 1.NP, 2.NP a Tech.zpr. | [15 empty] | VV | 3 | 1 | True | 0 | ROZPOCET
| VV |  | . | [15 empty] | VV | 3 | 1 | True | 0 | ROZPOCET
| VV |  | -včetně příslušenství a nátěrů | [15 empty] | VV | 3 | 1 | True | 0 | ROZPOCET
| VV |  | 1 |  | 1 | [13 empty] | VV | 3 | 2 | True | 1 | ROZPOCET
299 | K | 76700-R12 | Ozn. Z312 - Ocelová lisovaná zárubeň 900/2100 mm do zděné stěny tl.150 mm pro dveře jednokřídlové polodrážkové posuvné, D+M | kus | 1 |  | 0 |  |  |  | základní |  | 0 | 0 | 0 | 0 | 0 | 16 | K | 3 |  |  |  | ROZPOCET |  |  |  |  | 0 | 0 | 0 | 0 | 0 | 1 | 0 | 16 | -1855212337
| VV |  | Viz. PD stavební část - výrobky PSV (zámečnické vnitřní), výkresy půdorysu 1.PP, 1.NP, 2.NP a Tech.zpr. | [15 empty] | VV | 3 | 1 | True | 0 | ROZPOCET
| VV |  | . | [15 empty] | VV | 3 | 1 | True | 0 | ROZPOCET
| VV |  | -včetně příslušenství a nátěrů | [15 empty] | VV | 3 | 1 | True | 0 | ROZPOCET
| VV |  | 1+0 |  | 1 | [13 empty] | VV | 3 | 2 | True | 1 | ROZPOCET
300 | K | 76700-R13 | Ozn. Z313 - Ocelová lisovaná zárubeň 700/2100 mm do zděné stěny tl.250 mm pro dveře jednokřídlové polodrážkové otočné, D+M | kus | 1 |  | 0 |  |  |  | základní |  | 0 | 0 | 0 | 0 | 0 | 16 | K | 3 |  |  |  | ROZPOCET |  |  |  |  | 0 | 0 | 0 | 0 | 0 | 1 | 0 | 16 | -1613266958
| VV |  | Viz. PD stavební část - výrobky PSV (zámečnické vnitřní), výkresy půdorysu 1.PP, 1.NP, 2.NP a Tech.zpr. | [15 empty] | VV | 3 | 1 | True | 0 | ROZPOCET
| VV |  | . | [15 empty] | VV | 3 | 1 | True | 0 | ROZPOCET
| VV |  | -včetně příslušenství a nátěrů | [15 empty] | VV | 3 | 1 | True | 0 | ROZPOCET
| VV |  | 0+1 |  | 1 | [13 empty] | VV | 3 | 2 | True | 1 | ROZPOCET
| D | 767.b | zámečnické vnitřní protipožární |  |  |  | 0 | [5 empty] | 0 |  | 0 |  | 0 | 2 | D | 2 |  |  |  | ROZPOCET | [10 empty] | 0
301 | K | 76701-R01 | Ozn. Z351 - Ocelová lisovaná zárubeň 900/2100 mm do zděné stěny tl.150 mm pro dveře polodrážkové, PROTIPOŽÁRNÍ, D+M | kus | 3 |  | 0 |  |  |  | základní |  | 0 | 0 | 0 | 0 | 0 | 16 | K | 3 |  |  |  | ROZPOCET |  |  |  |  | 0 | 0 | 0 | 0 | 0 | 1 | 0 | 16 | 1150526829
| VV |  | Viz. PD stavební část - výrobky PSV (zámečnické vnitřní protipožární), výkresy půdorysu 1.PP, 1.NP, 2.NP a Tech.zpr. | [15 empty] | VV | 3 | 1 | True | 0 | ROZPOCET
| VV |  | . | [15 empty] | VV | 3 | 1 | True | 0 | ROZPOCET
| VV |  | -včetně příslušenství a nátěrů | [15 empty] | VV | 3 | 1 | True | 0 | ROZPOCET
| VV |  | 2+1 |  | 3 | [13 empty] | VV | 3 | 2 | True | 1 | ROZPOCET
302 | K | 76701-R02 | Ozn. Z352 - Ocelová lisovaná zárubeň 800/2100 mm do zděné stěny tl.200 mm pro dveře polodrážkové, PROTIPOŽÁRNÍ, D+M | kus | 1 |  | 0 |  |  |  | základní |  | 0 | 0 | 0 | 0 | 0 | 16 | K | 3 |  |  |  | ROZPOCET |  |  |  |  | 0 | 0 | 0 | 0 | 0 | 1 | 0 | 16 | -37455002
| VV |  | Viz. PD stavební část - výrobky PSV (zámečnické vnitřní protipožární), výkresy půdorysu 1.PP, 1.NP, 2.NP a Tech.zpr. | [15 empty] | VV | 3 | 1 | True | 0 | ROZPOCET
| VV |  | . | [15 empty] | VV | 3 | 1 | True | 0 | ROZPOCET
| VV |  | -včetně příslušenství a nátěrů | [15 empty] | VV | 3 | 1 | True | 0 | ROZPOCET
| VV |  | 1+0 |  | 1 | [13 empty] | VV | 3 | 2 | True | 1 | ROZPOCET
303 | K | 76701-R03 | Ozn. Z353 - Ocelová lisovaná zárubeň 800/2100 mm do zděné stěny tl.150 mm pro dveře polodrážkové, PROTIPOŽÁRNÍ, D+M | kus | 3 |  | 0 |  |  |  | základní |  | 0 | 0 | 0 | 0 | 0 | 16 | K | 3 |  |  |  | ROZPOCET |  |  |  |  | 0 | 0 | 0 | 0 | 0 | 1 | 0 | 16 | 1473193194
| VV |  | Viz. PD stavební část - výrobky PSV (zámečnické vnitřní protipožární), výkresy půdorysu 1.PP, 1.NP, 2.NP a Tech.zpr. | [15 empty] | VV | 3 | 1 | True | 0 | ROZPOCET
| VV |  | . | [15 empty] | VV | 3 | 1 | True | 0 | ROZPOCET
| VV |  | -včetně příslušenství a nátěrů | [15 empty] | VV | 3 | 1 | True | 0 | ROZPOCET
| VV |  | 3+0 |  | 3 | [13 empty] | VV | 3 | 2 | True | 1 | ROZPOCET
304 | K | 76701-R04 | Ozn. Z354 - Ocelová lisovaná zárubeň 600/2100 mm do zděné stěny tl.150 mm pro dveře polodrážkové, PROTIPOŽÁRNÍ, D+M | kus | 1 |  | 0 |  |  |  | základní |  | 0 | 0 | 0 | 0 | 0 | 16 | K | 3 |  |  |  | ROZPOCET |  |  |  |  | 0 | 0 | 0 | 0 | 0 | 1 | 0 | 16 | 508282347
| VV |  | Viz. PD stavební část - výrobky PSV (zámečnické vnitřní protipožární), výkresy půdorysu 1.PP, 1.NP, 2.NP a Tech.zpr. | [15 empty] | VV | 3 | 1 | True | 0 | ROZPOCET
| VV |  | . | [15 empty] | VV | 3 | 1 | True | 0 | ROZPOCET
| VV |  | -včetně příslušenství a nátěrů | [15 empty] | VV | 3 | 1 | True | 0 | ROZPOCET
| VV |  | 0+1 |  | 1 | [13 empty] | VV | 3 | 2 | True | 1 | ROZPOCET
305 | K | 76701-R05 | Ozn. Z355 - Ocelová lisovaná zárubeň 900+900/2100 mm do SDK stěny tl.200 mm pro dveře polodrážkové, PROTIPOŽÁRNÍ, D+M | kus | 1 |  | 0 |  |  |  | základní |  | 0 | 0 | 0 | 0 | 0 | 16 | K | 3 |  |  |  | ROZPOCET |  |  |  |  | 0 | 0 | 0 | 0 | 0 | 1 | 0 | 16 | 1946371402
| VV |  | Viz. PD stavební část - výrobky PSV (zámečnické vnitřní protipožární), výkresy půdorysu 1.PP, 1.NP, 2.NP a Tech.zpr. | [15 empty] | VV | 3 | 1 | True | 0 | ROZPOCET
| VV |  | . | [15 empty] | VV | 3 | 1 | True | 0 | ROZPOCET
| VV |  | -včetně příslušenství a nátěrů | [15 empty] | VV | 3 | 1 | True | 0 | ROZPOCET
| VV |  | 1+0 |  | 1 | [13 empty] | VV | 3 | 2 | True | 1 | ROZPOCET
306 | K | 76701-R07 | Ozn. Z357 - Vnitřní plechové dveře 900+900/2100 mm, dvoukřídlové polodrážkové, PROTIPOŽÁRNÍ, D+M | kus | 1 |  | 0 |  |  |  | základní |  | 0 | 0 | 0 | 0 | 0 | 16 | K | 3 |  |  |  | ROZPOCET |  |  |  |  | 0 | 0 | 0 | 0 | 0 | 1 | 0 | 16 | 1535728945
| VV |  | Viz. PD stavební část - výrobky PSV (zámečnické vnitřní protipožární), výkresy půdorysu 1.PP, 1.NP, 2.NP a Tech.zpr. | [15 empty] | VV | 3 | 1 | True | 0 | ROZPOCET
| VV |  | . | [15 empty] | VV | 3 | 1 | True | 0 | ROZPOCET
| VV |  | -včetně příslušenství a nátěrů | [15 empty] | VV | 3 | 1 | True | 0 | ROZPOCET
| VV |  | 1 |  | 1 | [13 empty] | VV | 3 | 2 | True | 1 | ROZPOCET
| D | 767.c | zámečnické vnitřní |  |  |  | 0 | [5 empty] | 0 |  | 0 |  | 0 | 2 | D | 2 |  |  |  | ROZPOCET | [10 empty] | 0
307 | K | 76702-R01 | Ozn. Z401 - Plechová skříň pro hasicí přístroje 350x700 mm, D+M | kus | 2 |  | 0 |  |  |  | základní |  | 0 | 0 | 0 | 0 | 0 | 16 | K | 3 |  |  |  | ROZPOCET |  |  |  |  | 0 | 0 | 0 | 0 | 0 | 1 | 0 | 16 | -2087374132
| VV |  | Viz. PD stavební část - výrobky PSV (zámečnické vnitřní ostatní), výkresy půdorysu 1.PP, 1.NP, 2.NP a Tech.zpr. | [15 empty] | VV | 3 | 1 | True | 0 | ROZPOCET
| VV |  | . | [15 empty] | VV | 3 | 1 | True | 0 | ROZPOCET
| VV |  | -včetně příslušenství a nátěru | [15 empty] | VV | 3 | 1 | True | 0 | ROZPOCET
| VV |  | 2 |  | 2 | [13 empty] | VV | 3 | 2 | True | 1 | ROZPOCET
308 | K | 76702-R02 | Ozn. Z402 - Plechová skříň pro hasicí přístroje 700x700 mm, D+M | kus | 6 |  | 0 |  |  |  | základní |  | 0 | 0 | 0 | 0 | 0 | 16 | K | 3 |  |  |  | ROZPOCET |  |  |  |  | 0 | 0 | 0 | 0 | 0 | 1 | 0 | 16 | 2065597090
| VV |  | Viz. PD stavební část - výrobky PSV (zámečnické vnitřní ostatní), výkresy půdorysu 1.PP, 1.NP, 2.NP a Tech.zpr. | [15 empty] | VV | 3 | 1 | True | 0 | ROZPOCET
| VV |  | . | [15 empty] | VV | 3 | 1 | True | 0 | ROZPOCET
| VV |  | -včetně příslušenství a nátěru | [15 empty] | VV | 3 | 1 | True | 0 | ROZPOCET
| VV |  | 6 |  | 6 | [13 empty] | VV | 3 | 2 | True | 1 | ROZPOCET
309 | K | 76702-R03 | Ozn. Z403 - Plechová skříň pro hydrant 700x700 mm, D+M | kus | 2 |  | 0 |  |  |  | základní |  | 0 | 0 | 0 | 0 | 0 | 16 | K | 3 |  |  |  | ROZPOCET |  |  |  |  | 0 | 0 | 0 | 0 | 0 | 1 | 0 | 16 | -227210482
| VV |  | Viz. PD stavební část - výrobky PSV (zámečnické vnitřní ostatní), výkresy půdorysu 1.PP, 1.NP, 2.NP a Tech.zpr. | [15 empty] | VV | 3 | 1 | True | 0 | ROZPOCET
| VV |  | . | [15 empty] | VV | 3 | 1 | True | 0 | ROZPOCET
| VV |  | -včetně příslušenství a nátěru | [15 empty] | VV | 3 | 1 | True | 0 | ROZPOCET
| VV |  | 2 |  | 2 | [13 empty] | VV | 3 | 2 | True | 1 | ROZPOCET
310 | K | 76702-R04 | Ozn. Z404 - Vnitřní zábradlí systémové celoskleněné s nerezovým madlem, v=1000 mm, D+M | m | 35 |  | 0 |  |  |  | základní |  | 0 | 0 | 0 | 0 | 0 | 16 | K | 3 |  |  |  | ROZPOCET |  |  |  |  | 0 | 0 | 0 | 0 | 0 | 1 | 0 | 16 | -1447922707
| VV |  | Viz. PD stavební část - výrobky PSV (zámečnické vnitřní ostatní), výkresy půdorysu 1.PP, 1.NP, 2.NP a Tech.zpr. | [15 empty] | VV | 3 | 1 | True | 0 | ROZPOCET
| VV |  | . | [15 empty] | VV | 3 | 1 | True | 0 | ROZPOCET
| VV |  | -včetně příslušenství | [15 empty] | VV | 3 | 1 | True | 0 | ROZPOCET
| VV |  | 35 |  | 35 | [13 empty] | VV | 3 | 2 | True | 1 | ROZPOCET
311 | K | 76702-R05 | Ozn. Z405 - Vnitřní zábradlí systémové celoskleněné s nerezovým madlem, v=1000 mm, D+M | m | 22 |  | 0 |  |  |  | základní |  | 0 | 0 | 0 | 0 | 0 | 16 | K | 3 |  |  |  | ROZPOCET |  |  |  |  | 0 | 0 | 0 | 0 | 0 | 1 | 0 | 16 | 435223748
| VV |  | Viz. PD stavební část - výrobky PSV (zámečnické vnitřní ostatní), výkresy půdorysu 1.PP, 1.NP, 2.NP a Tech.zpr. | [15 empty] | VV | 3 | 1 | True | 0 | ROZPOCET
| VV |  | . | [15 empty] | VV | 3 | 1 | True | 0 | ROZPOCET
| VV |  | -včetně příslušenství | [15 empty] | VV | 3 | 1 | True | 0 | ROZPOCET
| VV |  | 22,0 |  | 22 | [13 empty] | VV | 3 | 2 | True | 1 | ROZPOCET
312 | K | 76702-R06 | Ozn. Z406 - Vnitřní nástěnné nerezové madlo, D+M | m | 38 |  | 0 |  |  |  | základní |  | 0 | 0 | 0 | 0 | 0 | 16 | K | 3 |  |  |  | ROZPOCET |  |  |  |  | 0 | 0 | 0 | 0 | 0 | 1 | 0 | 16 | 900657008
| VV |  | Viz. PD stavební část - výrobky PSV (zámečnické vnitřní ostatní), výkresy půdorysu 1.PP, 1.NP, 2.NP a Tech.zpr. | [15 empty] | VV | 3 | 1 | True | 0 | ROZPOCET
| VV |  | . | [15 empty] | VV | 3 | 1 | True | 0 | ROZPOCET
| VV |  | -včetně příslušenství | [15 empty] | VV | 3 | 1 | True | 0 | ROZPOCET
| VV |  | 38,0 |  | 38 | [13 empty] | VV | 3 | 2 | True | 1 | ROZPOCET
313 | K | 76702-R07 | Ozn. Z407 - Vnitřní zábradlí ve VZT šachtě, D+M | kus | 1 |  | 0 |  |  |  | základní |  | 0 | 0 | 0 | 0 | 0 | 16 | K | 3 |  |  |  | ROZPOCET |  |  |  |  | 0 | 0 | 0 | 0 | 0 | 1 | 0 | 16 | -1534030586
| VV |  | Viz. PD stavební část - výrobky PSV (zámečnické vnitřní ostatní), výkresy půdorysu 1.PP, 1.NP, 2.NP a Tech.zpr. | [15 empty] | VV | 3 | 1 | True | 0 | ROZPOCET
| VV |  | . | [15 empty] | VV | 3 | 1 | True | 0 | ROZPOCET
| VV |  | -včetně příslušenství a nátěrů | [15 empty] | VV | 3 | 1 | True | 0 | ROZPOCET
| VV |  | 1 |  | 1 | [13 empty] | VV | 3 | 2 | True | 1 | ROZPOCET
314 | K | 76702-R08 | Ozn. Z408 - Dveřní oboustranná větrací mřížka, D+M | kus | 1 |  | 0 |  |  |  | základní |  | 0 | 0 | 0 | 0 | 0 | 16 | K | 3 |  |  |  | ROZPOCET |  |  |  |  | 0 | 0 | 0 | 0 | 0 | 1 | 0 | 16 | 461633795
| VV |  | Viz. PD stavební část - výrobky PSV (zámečnické vnitřní ostatní), výkresy půdorysu 1.PP, 1.NP, 2.NP a Tech.zpr. | [15 empty] | VV | 3 | 1 | True | 0 | ROZPOCET
| VV |  | . | [15 empty] | VV | 3 | 1 | True | 0 | ROZPOCET
| VV |  | -včetně příslušenství | [15 empty] | VV | 3 | 1 | True | 0 | ROZPOCET
| VV |  | 1 |  | 1 | [13 empty] | VV | 3 | 2 | True | 0 | ROZPOCET
315 | K | 76702-R09 | Ozn. Z409 - Dveřní oboustranná větrací mřížka D+M | kus | 5 |  | 0 |  |  |  | základní |  | 0 | 0 | 0 | 0 | 0 | 16 | K | 3 |  |  |  | ROZPOCET |  |  |  |  | 0 | 0 | 0 | 0 | 0 | 1 | 0 | 16 | -158460718
| VV |  | Viz. PD stavební část - výrobky PSV (zámečnické vnitřní ostatní), výkresy půdorysu 1.PP, 1.NP, 2.NP a Tech.zpr. | [15 empty] | VV | 3 | 1 | True | 0 | ROZPOCET
| VV |  | . | [15 empty] | VV | 3 | 1 | True | 0 | ROZPOCET
| VV |  | -včetně příslušenství a nátěru | [15 empty] | VV | 3 | 1 | True | 0 | ROZPOCET
| VV |  | 5 |  | 5 | [13 empty] | VV | 3 | 2 | True | 0 | ROZPOCET
316 | K | 76702-R10 | Ozn. Z410 - Dveřní oboustraná větrací mřížka, D+M | kus | 1 |  | 0 |  |  |  | základní |  | 0 | 0 | 0 | 0 | 0 | 16 | K | 3 |  |  |  | ROZPOCET |  |  |  |  | 0 | 0 | 0 | 0 | 0 | 1 | 0 | 16 | 928374123
| VV |  | Viz. PD stavební část - výrobky PSV (zámečnické vnitřní ostatní), výkresy půdorysu 1.PP, 1.NP, 2.NP a Tech.zpr. | [15 empty] | VV | 3 | 1 | True | 0 | ROZPOCET
| VV |  | . | [15 empty] | VV | 3 | 1 | True | 0 | ROZPOCET
| VV |  | -včetně příslušenství a nátěrů | [15 empty] | VV | 3 | 1 | True | 0 | ROZPOCET
| VV |  | 1 |  | 1 | [13 empty] | VV | 3 | 2 | True | 0 | ROZPOCET
317 | K | 76702-R11 | Ozn. Z411 - Kotvení mezikusů zavěšeného příslušenství lékařské technologie, D+M | kus | 14 |  | 0 |  |  |  | základní |  | 0 | 0 | 0 | 0 | 0 | 16 | K | 3 |  |  |  | ROZPOCET |  |  |  |  | 0 | 0 | 0 | 0 | 0 | 1 | 0 | 16 | -1200590697
| VV |  | Viz. PD stavební část - výrobky PSV (zámečnické vnitřní ostatní), výkresy půdorysu 1.PP, 1.NP, 2.NP a Tech.zpr. | [15 empty] | VV | 3 | 1 | True | 0 | ROZPOCET
| VV |  | , | [15 empty] | VV | 3 | 1 | True | 0 | ROZPOCET
| VV |  | -včetně příslušenství a nátěrů | [15 empty] | VV | 3 | 1 | True | 0 | ROZPOCET
| VV |  | 14 |  | 14 | [13 empty] | VV | 3 | 2 | True | 0 | ROZPOCET
318 | K | 76702-R12 | Ozn. Z412 - Kotvení mezikusu závěsného příslušenství, pro uchycení průběžného mostu, D+M | kus | 16 |  | 0 |  |  |  | základní |  | 0 | 0 | 0 | 0 | 0 | 16 | K | 3 |  |  |  | ROZPOCET |  |  |  |  | 0 | 0 | 0 | 0 | 0 | 1 | 0 | 16 | 1009221359
| VV |  | Viz. PD stavební část - výrobky PSV (zámečnické vnitřní ostatní), výkresy půdorysu 1.PP, 1.NP, 2.NP, 3.NP a Tech.zpr. | [15 empty] | VV | 3 | 1 | True | 0 | ROZPOCET
| VV |  | . | [15 empty] | VV | 3 | 1 | True | 0 | ROZPOCET
| VV |  | -včetně příslušenství | [15 empty] | VV | 3 | 1 | True | 0 | ROZPOCET
| VV |  | 16 |  | 16 | [13 empty] | VV | 3 | 2 | True | 0 | ROZPOCET
319 | K | 76702-R13 | Ozn. Z413 - Prostavovací kus pro kotvení mezikusu závěsného příslušenství lékařské technologie D+M | kus | 17 |  | 0 |  |  |  | základní |  | 0 | 0 | 0 | 0 | 0 | 16 | K | 3 |  |  |  | ROZPOCET |  |  |  |  | 0 | 0 | 0 | 0 | 0 | 1 | 0 | 16 | -1662749078
| VV |  | Viz. PD stavební část - výrobky PSV (zámečnické vnitřní ostatní), výkresy půdorysu 1.PP, 1.NP, 2.NP a Tech.zpr. | [15 empty] | VV | 3 | 1 | True | 0 | ROZPOCET
| VV |  | . | [15 empty] | VV | 3 | 1 | True | 0 | ROZPOCET
| VV |  | -včetně vrtání | [15 empty] | VV | 3 | 1 | True | 0 | ROZPOCET
| VV |  | 17 |  | 17 | [13 empty] | VV | 3 | 2 | True | 0 | ROZPOCET
320 | K | 76702-R14 | Ozn. Z414 - Vyrovnávací schody ze strojovny vzduchotechniky na střechu, D+M | kus | 1 |  | 0 |  |  |  | základní |  | 0 | 0 | 0 | 0 | 0 | 16 | K | 3 |  |  |  | ROZPOCET |  |  |  |  | 0 | 0 | 0 | 0 | 0 | 1 | 0 | 16 | 1891470127
| VV |  | Viz. PD stavební část - výrobky PSV (zámečnické vnitřní ostatní), výkresy půdorysu 1.PP, 1.NP, 2.NP a Tech.zpr. | [15 empty] | VV | 3 | 1 | True | 0 | ROZPOCET
| VV |  | . | [15 empty] | VV | 3 | 1 | True | 0 | ROZPOCET
| VV |  | -včetně vrtání | [15 empty] | VV | 3 | 1 | True | 0 | ROZPOCET
| VV |  | 1 |  | 1 | [13 empty] | VV | 3 | 2 | True | 0 | ROZPOCET
321 | K | 76702-R15 | Ozn. Z415 - nerezový sloupek pro přivedení el. kabelů z pohledu do prac. plochy, D+M | kus | 4 |  | 0 |  |  |  | základní |  | 0 | 0 | 0 | 0 | 0 | 16 | K | 3 |  |  |  | ROZPOCET |  |  |  |  | 0 | 0 | 0 | 0 | 0 | 1 | 0 | 16 | -1214293112
| VV |  | Viz. PD stavební část - výrobky PSV (zámečnické vnitřní ostatní), výkresy půdorysu 1.PP, 1.NP, 2.NP a Tech.zpr. | [15 empty] | VV | 3 | 1 | True | 0 | ROZPOCET
| VV |  | . | [15 empty] | VV | 3 | 1 | True | 0 | ROZPOCET
| VV |  | -včetně vrtání | [15 empty] | VV | 3 | 1 | True | 0 | ROZPOCET
| VV |  | 4 |  | 4 | [13 empty] | VV | 3 | 2 | True | 0 | ROZPOCET
322 | K | 76702-R16 | Ozn. Z416 - Lemování prostupů podlahovou skladbou ve strojovně VZT ve 4.NP, D+M | kus | 1 |  | 0 |  |  |  | základní |  | 0 | 0 | 0 | 0 | 0 | 16 | K | 3 |  |  |  | ROZPOCET |  |  |  |  | 0 | 0 | 0 | 0 | 0 | 1 | 0 | 16 | 1381808240
| VV |  | Viz. PD stavební část - výrobky PSV (zámečnické vnitřní ostatní), výkresy půdorysu 1.PP, 1.NP, 2.NP a Tech.zpr. | [15 empty] | VV | 3 | 1 | True | 0 | ROZPOCET
| VV |  | . | [15 empty] | VV | 3 | 1 | True | 0 | ROZPOCET
| VV |  | -včetně příslušenství | [15 empty] | VV | 3 | 1 | True | 0 | ROZPOCET
| VV |  | hmotnost profilu 257 kg | [15 empty] | VV | 3 | 1 | True | 0 | ROZPOCET
| VV |  | 27 m | [15 empty] | VV | 3 | 1 | True | 0 | ROZPOCET
| VV |  | 1 |  | 1 | [13 empty] | VV | 3 | 2 | True | 0 | ROZPOCET
323 | K | 76702-R17 | Ozn. Z417 - Přefuková kazeta do rastrových podhledů, D+M | kus | 11 |  | 0 |  |  |  | základní |  | 0 | 0 | 0 | 0 | 0 | 16 | K | 3 |  |  |  | ROZPOCET |  |  |  |  | 0 | 0 | 0 | 0 | 0 | 1 | 0 | 16 | -855134298
| VV |  | Viz. PD stavební část - výrobky PSV (zámečnické vnitřní ostatní), výkresy půdorysu 1.PP, 1.NP, 2.NP a Tech.zpr. | [15 empty] | VV | 3 | 1 | True | 0 | ROZPOCET
| VV |  | . | [15 empty] | VV | 3 | 1 | True | 0 | ROZPOCET
| VV |  | -včetně příslušenství | [15 empty] | VV | 3 | 1 | True | 0 | ROZPOCET
| VV |  | 11 |  | 11 | [13 empty] | VV | 3 | 2 | True | 0 | ROZPOCET
324 | K | 76702-R18 | Ozn. Z418 - Kovový prokladací regál , D+M | kus | 1 |  | 0 |  |  |  | základní |  | 0 | 0 | 0 | 0 | 0 | 16 | K | 3 |  |  |  | ROZPOCET |  |  |  |  | 0 | 0 | 0 | 0 | 0 | 1 | 0 | 16 | 1933336547
| VV |  | Viz. PD stavební část - výrobky PSV (zámečnické vnitřní ostatní), výkresy půdorysu 1.PP, 1.NP, 2.NP a Tech.zpr. | [15 empty] | VV | 3 | 1 | True | 0 | ROZPOCET
| VV |  | . | [15 empty] | VV | 3 | 1 | True | 0 | ROZPOCET
| VV |  | -včetně příslušenství | [15 empty] | VV | 3 | 1 | True | 0 | ROZPOCET
| VV |  | 1 |  | 1 | [13 empty] | VV | 3 | 2 | True | 0 | ROZPOCET
325 | K | 76702-R19 | Ozn. Z419 - Vyrovnávací schody ve strojovně vzduchotechniky , D+M | kus | 1 |  | 0 |  |  |  | základní |  | 0 | 0 | 0 | 0 | 0 | 16 | K | 3 |  |  |  | ROZPOCET |  |  |  |  | 0 | 0 | 0 | 0 | 0 | 1 | 0 | 16 | -1945273101
| VV |  | Viz. PD stavební část - výrobky PSV (zámečnické vnitřní ostatní), výkresy půdorysu 1.PP, 1.NP, 2.NP a Tech.zpr. | [15 empty] | VV | 3 | 1 | True | 0 | ROZPOCET
| VV |  | . | [15 empty] | VV | 3 | 1 | True | 0 | ROZPOCET
| VV |  | -včetně příslušenství | [15 empty] | VV | 3 | 1 | True | 0 | ROZPOCET
| VV |  | hmotnost 87kg | [15 empty] | VV | 3 | 1 | True | 0 | ROZPOCET
| VV |  | 1 |  | 1 | [13 empty] | VV | 3 | 2 | True | 0 | ROZPOCET
| D | 767.d | zámečnické venkovní |  |  |  | 0 | [5 empty] | 0 |  | 1.1615 |  | 0 | 2 | D | 2 |  |  |  | ROZPOCET | [10 empty] | 0
326 | K | 76703-R01 | Ozn. Z451- Venkovní ocelový žebřík pro přístup ploché střechy, delky 5000 mm D+M | kus | 1 |  | 0 |  |  |  | základní |  | 0 | 0 | 0 | 0 | 0 | 16 | K | 3 |  |  |  | ROZPOCET |  |  |  |  | 0 | 0 | 0 | 0 | 0 | 1 | 0 | 16 | 1613397050
| VV |  | Viz. PD stavební část - výrobky PSV (zámečnické venkovní), výkresy půdorysu 1.PP, 1.NP, 2.NP a Tech.zpr. | [15 empty] | VV | 3 | 1 | True | 0 | ROZPOCET
| VV |  | . | [15 empty] | VV | 3 | 1 | True | 0 | ROZPOCET
| VV |  | -včetně příslušenství | [15 empty] | VV | 3 | 1 | True | 0 | ROZPOCET
| VV |  | 1 |  | 1 | [13 empty] | VV | 3 | 2 | True | 0 | ROZPOCET
327 | K | 76703-R02 | Ozn. Z452 - Akustická zástěna okolo agregátů chlazení na stávající střeše , D+M | kus | 1 |  | 0 |  |  |  | základní |  | 0 | 0 | 0 | 0 | 0 | 16 | K | 3 |  |  |  | ROZPOCET |  |  |  |  | 0 | 0 | 0 | 0 | 0 | 1 | 0 | 16 | -20264420
| VV |  | Viz. PD stavební část - výrobky PSV (zámečnické venkovní), výkresy půdorysu 1.PP, 1.NP, 2.NP a Tech.zpr. | [15 empty] | VV | 3 | 1 | True | 0 | ROZPOCET
| VV |  | . | [15 empty] | VV | 3 | 1 | True | 0 | ROZPOCET
| VV |  | -včetně příslušenství | [15 empty] | VV | 3 | 1 | True | 0 | ROZPOCET
| VV |  | plocha panelu 38 m2 | [15 empty] | VV | 3 | 1 | True | 0 | ROZPOCET
| VV |  | plocha plechu 39 m2 | [15 empty] | VV | 3 | 1 | True | 0 | ROZPOCET
| VV |  | 1 |  | 1 | [13 empty] | VV | 3 | 2 | True | 0 | ROZPOCET
328 | K | 76703-R03 | Ozn. Z453 - Ocelové nosné konstrukce na střeše pod chladící zařízení č. 22.02, D+M | kus | 1 |  | 0 |  |  |  | základní |  | 0 | 0 | 0 | 0 | 0 | 16 | K | 3 |  |  |  | ROZPOCET |  |  |  |  | 0 | 0 | 0 | 0 | 0 | 1 | 0 | 16 | -1515015685
| VV |  | Viz. PD stavební část - výrobky PSV (zámečnické venkovní), výkresy půdorysu 1.PP, 1.NP, 2.NP a Tech.zpr. | [15 empty] | VV | 3 | 1 | True | 0 | ROZPOCET
| VV |  | . | [15 empty] | VV | 3 | 1 | True | 0 | ROZPOCET
| VV |  | -včetně příslušenství | [15 empty] | VV | 3 | 1 | True | 0 | ROZPOCET
| VV |  | 1 |  | 1 | [13 empty] | VV | 3 | 2 | True | 0 | ROZPOCET
329 | K | 76703-R04 | Ozn. Z454 - Venkovní ocelové schodišt+ pro překonání výškové úrovně střechy, D+M | kus | 1 |  | 0 |  |  |  | základní |  | 0 | 0 | 0 | 0 | 0 | 16 | K | 3 |  |  |  | ROZPOCET |  |  |  |  | 0 | 0 | 0 | 0 | 0 | 1 | 0 | 16 | -1525736501
| VV |  | Viz. PD stavební část - výrobky PSV (zámečnické venkovní), výkresy půdorysu 1.PP, 1.NP, 2.NP, 3.NP a Tech.zpr. | [15 empty] | VV | 3 | 1 | True | 0 | ROZPOCET
| VV |  | . | [15 empty] | VV | 3 | 1 | True | 0 | ROZPOCET
| VV |  | -včetně příslušenství | [15 empty] | VV | 3 | 1 | True | 0 | ROZPOCET
| VV |  | 1 |  | 1 | [13 empty] | VV | 3 | 2 | True | 1 | ROZPOCET
330 | K | 76703-R05 | Ozn. Z455 - Venkovní protidešťová žaluzie 1400 x 1000 mm, D+M | kus | 1 |  | 0 |  |  |  | základní |  | 0 | 0 | 0 | 0 | 0 | 16 | K | 3 |  |  |  | ROZPOCET |  |  |  |  | 0 | 0 | 0 | 0 | 0 | 1 | 0 | 16 | -1573308956
| VV |  | Viz. PD stavební část - výrobky PSV (zámečnické venkovní), výkresy půdorysu 1.PP, 1.NP, 2.NP a Tech.zpr. | [15 empty] | VV | 3 | 1 | True | 0 | ROZPOCET
| VV |  | . | [15 empty] | VV | 3 | 1 | True | 0 | ROZPOCET
| VV |  | -včetně příslušenství | [15 empty] | VV | 3 | 1 | True | 0 | ROZPOCET
| VV |  | 1 |  | 1 | [13 empty] | VV | 3 | 2 | True | 1 | ROZPOCET
331 | K | 76703-R06 | Ozn. Z456 - Venkovní protidešťová žaluzie 800x625 mm , D+M | kus | 2 |  | 0 |  |  |  | základní |  | 0 | 0 | 0 | 0 | 0 | 16 | K | 3 |  |  |  | ROZPOCET |  |  |  |  | 0 | 0 | 0 | 0 | 0 | 1 | 0 | 16 | 1362499982
| VV |  | Viz. PD stavební část - výrobky PSV (zámečnické venkovní), výkresy půdorysu 1.PP, 1.NP, 2.NP a Tech.zpr. | [15 empty] | VV | 3 | 1 | True | 0 | ROZPOCET
| VV |  | . | [15 empty] | VV | 3 | 1 | True | 0 | ROZPOCET
| VV |  | včetně příslušenství | [15 empty] | VV | 3 | 1 | True | 0 | ROZPOCET
| VV |  | 2 |  | 2 | [13 empty] | VV | 3 | 2 | True | 0 | ROZPOCET
332 | K | 76703-R07 | Ozn. Z457 - Venkovní protidešťová žaluzie 1800x 700 mm, D+M | kus | 1 |  | 0 |  |  |  | základní |  | 0 | 0.29 | 0.29 | 0 | 0 | 16 | K | 3 |  |  |  | ROZPOCET |  |  |  |  | 0 | 0 | 0 | 0 | 0 | 1 | 0 | 16 | -2039296304
| VV |  | Viz. PD stavební část - výrobky PSV (zámečnické venkovní), výkresy půdorysu 1.PP, 1.NP, 2.NP a Tech.zpr. | [15 empty] | VV | 3 | 1 | True | 0 | ROZPOCET
| VV |  | . | [15 empty] | VV | 3 | 1 | True | 0 | ROZPOCET
| VV |  | -včetně příslušenství | [15 empty] | VV | 3 | 1 | True | 0 | ROZPOCET
| VV |  | 1 |  | 1 | [13 empty] | VV | 3 | 2 | True | 1 | ROZPOCET
333 | K | 76703-R08 | Ozn. Z458 - Venkovní protidešťová žaluzie 2200 x 850 mm, D+M | kus | 1 |  | 0 |  |  |  | základní |  | 0 | 0.29 | 0.29 | 0 | 0 | 16 | K | 3 |  |  |  | ROZPOCET |  |  |  |  | 0 | 0 | 0 | 0 | 0 | 1 | 0 | 16 | -1704763164
| VV |  | Viz. PD stavební část - výrobky PSV (zámečnické venkovní), výkresy půdorysu 1.PP, 1.NP, 2.NP a Tech.zpr. | [15 empty] | VV | 3 | 1 | True | 0 | ROZPOCET
| VV |  | . | [15 empty] | VV | 3 | 1 | True | 0 | ROZPOCET
| VV |  | -včetně příslušenství | [15 empty] | VV | 3 | 1 | True | 0 | ROZPOCET
| VV |  | 1 |  | 1 | [13 empty] | VV | 3 | 2 | True | 1 | ROZPOCET
334 | K | 76703-R09 | Ozn. Z459 - Venkovní protidešťová žaluzie, 1075 x 300 mm D+M | kus | 2 |  | 0 |  |  |  | základní |  | 0 | 0.29 | 0.58 | 0 | 0 | 16 | K | 3 |  |  |  | ROZPOCET |  |  |  |  | 0 | 0 | 0 | 0 | 0 | 1 | 0 | 16 | 1796789979
| VV |  | Viz. PD stavební část - výrobky PSV (zámečnické venkovní), výkresy půdorysu 1.PP, 1.NP, 2.NP a Tech.zpr. | [15 empty] | VV | 3 | 1 | True | 0 | ROZPOCET
| VV |  | . | [15 empty] | VV | 3 | 1 | True | 0 | ROZPOCET
| VV |  | -včetně příslušenství | [15 empty] | VV | 3 | 1 | True | 0 | ROZPOCET
| VV |  | 2 |  | 2 | [13 empty] | VV | 3 | 2 | True | 1 | ROZPOCET
335 | K | 76703-R10 | Ozn. Z460 - Venkovní protidešťová žaluzie 250 x 250 mm, D+M | kus | 2 |  | 0 |  |  |  | základní |  | 0 | 0 | 0 | 0 | 0 | 16 | K | 3 |  |  |  | ROZPOCET |  |  |  |  | 0 | 0 | 0 | 0 | 0 | 1 | 0 | 16 | 1134710993
| VV |  | Viz. PD stavební část - výrobky PSV (zámečnické venkovní), výkresy půdorysu 1.PP, 1.NP, 2.NP a Tech.zpr. | [15 empty] | VV | 3 | 1 | True | 0 | ROZPOCET
| VV |  | . | [15 empty] | VV | 3 | 1 | True | 0 | ROZPOCET
| VV |  | -včetně příslušenství | [15 empty] | VV | 3 | 1 | True | 0 | ROZPOCET
| VV |  | 2 |  | 2 | [13 empty] | VV | 3 | 2 | True | 1 | ROZPOCET
336 | K | 76703-R11 | Ozn.Z461 - Venkovní protidešťová žaluzie 2150 x 1700 mm , D+M | kus | 2 |  | 0 |  |  |  | základní |  | 0 | 0.00015 | 0.0003 | 0 | 0 | 16 | K | 3 |  |  |  | ROZPOCET |  |  |  |  | 0 | 0 | 0 | 0 | 0 | 1 | 0 | 16 | 857661032
| VV |  | Viz. PD stavební část - výrobky PSV (zámečnické venkovní), výkresy půdorysu 1.PP, 1.NP, 2.NP a Tech.zpr. | [15 empty] | VV | 3 | 1 | True | 0 | ROZPOCET
| VV |  | . | [15 empty] | VV | 3 | 1 | True | 0 | ROZPOCET
| VV |  | 2 |  | 2 | [13 empty] | VV | 3 | 2 | True | 0 | ROZPOCET
337 | K | 76703-R12 | Ozn.Z462 - Venkovní protidešťová žaluzie 850 x 950 mm, D+M | kus | 1 |  | 0 |  |  |  | základní |  | 0 | 0.00015 | 0.00015 | 0 | 0 | 16 | K | 3 |  |  |  | ROZPOCET |  |  |  |  | 0 | 0 | 0 | 0 | 0 | 1 | 0 | 16 | -916437512
| VV |  | Viz. PD stavební část - výrobky PSV (zámečnické venkovní), výkresy půdorysu 1.PP, 1.NP, 2.NP a Tech.zpr. | [15 empty] | VV | 3 | 1 | True | 0 | ROZPOCET
| VV |  | . | [15 empty] | VV | 3 | 1 | True | 0 | ROZPOCET
| VV |  | 1 |  | 1 | [13 empty] | VV | 3 | 2 | True | 0 | ROZPOCET
338 | K | 76703-R13 | Ozn.Z463 - Venkovní protidešťová žaluzie 685 x 300 mm, D+M | kus | 2 |  | 0 |  |  |  | základní |  | 0 | 0.00015 | 0.0003 | 0 | 0 | 16 | K | 3 |  |  |  | ROZPOCET |  |  |  |  | 0 | 0 | 0 | 0 | 0 | 1 | 0 | 16 | 850066285
| VV |  | Viz. PD stavební část - výrobky PSV (zámečnické venkovní), výkresy půdorysu 1.PP, 1.NP, 2.NP a Tech.zpr. | [15 empty] | VV | 3 | 1 | True | 0 | ROZPOCET
| VV |  | . | [15 empty] | VV | 3 | 1 | True | 0 | ROZPOCET
| VV |  | 2 |  | 2 | [13 empty] | VV | 3 | 2 | True | 0 | ROZPOCET
339 | K | 76703-R13a | Ozn.Z463a - Venkovní protidešťová žaluzie 1600 x 1500 mm, D+M | kus | 1 |  | 0 |  |  |  | základní |  | 0 | 0.00015 | 0.00015 | 0 | 0 | 16 | K | 3 |  |  |  | ROZPOCET |  |  |  |  | 0 | 0 | 0 | 0 | 0 | 1 | 0 | 16 | -382756545
| VV |  | Viz. PD stavební část - výrobky PSV (zámečnické venkovní), výkresy půdorysu 1.PP, 1.NP, 2.NP a Tech.zpr. | [15 empty] | VV | 3 | 1 | True | 0 | ROZPOCET
| VV |  | . | [15 empty] | VV | 3 | 1 | True | 0 | ROZPOCET
| VV |  | 1 |  | 1 | [13 empty] | VV | 3 | 2 | True | 0 | ROZPOCET
340 | K | 76703-R13b | Ozn.Z463b - Venkovní protidešťová žaluzie 1100 x 1100 mm, D+M | kus | 1 |  | 0 |  |  |  | základní |  | 0 | 0.00015 | 0.00015 | 0 | 0 | 16 | K | 3 |  |  |  | ROZPOCET |  |  |  |  | 0 | 0 | 0 | 0 | 0 | 1 | 0 | 16 | -1449952978
| VV |  | Viz. PD stavební část - výrobky PSV (zámečnické venkovní), výkresy půdorysu 1.PP, 1.NP, 2.NP a Tech.zpr. | [15 empty] | VV | 3 | 1 | True | 0 | ROZPOCET
| VV |  | . | [15 empty] | VV | 3 | 1 | True | 0 | ROZPOCET
| VV |  | 1 |  | 1 | [13 empty] | VV | 3 | 2 | True | 0 | ROZPOCET
341 | K | 76703-R14 | Ozn.Z464 - Venkovní ocelová žárově zinkovanápodesta pro překonání výškové meze mezi střechou a fasádními dveřmi, D+M | kus | 1 |  | 0 |  |  |  | základní |  | 0 | 0.00015 | 0.00015 | 0 | 0 | 16 | K | 3 |  |  |  | ROZPOCET |  |  |  |  | 0 | 0 | 0 | 0 | 0 | 1 | 0 | 16 | 1871239953
| VV |  | Viz. PD stavební část - výrobky PSV (zámečnické venkovní), výkresy půdorysu 1.PP, 1.NP, 2.NP a Tech.zpr. | [15 empty] | VV | 3 | 1 | True | 0 | ROZPOCET
| VV |  | . | [15 empty] | VV | 3 | 1 | True | 0 | ROZPOCET
| VV |  | 1 |  | 1 | [13 empty] | VV | 3 | 2 | True | 0 | ROZPOCET
342 | K | 76703-R15 | Ozn. H465 - Stožár pro ukotvení antény, D+M | kus | 1 |  | 0 |  |  |  | základní |  | 0 | 0.00015 | 0.00015 | 0 | 0 | 16 | K | 3 |  |  |  | ROZPOCET |  |  |  |  | 0 | 0 | 0 | 0 | 0 | 1 | 0 | 16 | -831236459
| VV |  | Viz. PD stavební část - výrobky PSV (zámečnické venkovní), výkresy půdorysu 1.PP, 1.NP, 2.NP a Tech.zpr. | [15 empty] | VV | 3 | 1 | True | 0 | ROZPOCET
| VV |  | . | [15 empty] | VV | 3 | 1 | True | 0 | ROZPOCET
| VV |  | 01 |  | 1 | [13 empty] | VV | 3 | 2 | True | 0 | ROZPOCET
343 | K | 76703-R16 | Ozn.H466 - Nástavba na střeše pro zajištění izolovaného prostupu rozvodů chlazení , D+M | kus | 1 |  | 0 |  |  |  | základní |  | 0 | 0.00015 | 0.00015 | 0 | 0 | 16 | K | 3 |  |  |  | ROZPOCET |  |  |  |  | 0 | 0 | 0 | 0 | 0 | 1 | 0 | 16 | 1549217313
| VV |  | Viz. PD stavební část - výrobky PSV (zámečnické venkovní), výkresy půdorysu 1.PP, 1.NP, 2.NP a Tech.zpr. | [15 empty] | VV | 3 | 1 | True | 0 | ROZPOCET
| VV |  | . | [15 empty] | VV | 3 | 1 | True | 0 | ROZPOCET
| VV |  | 1 |  | 1 | [13 empty] | VV | 3 | 2 | True | 0 | ROZPOCET
| D | 767.e | ostatní |  |  |  | 0 | [5 empty] | 0 |  | 0.07245 |  | 0 | 2 | D | 2 |  |  |  | ROZPOCET | [10 empty] | 0
344 | K | 76711-R01 | Ozn.O301 - Sestava předokenních fasádních žaluzií s el. ovládáním 5400 x 1750 mm, D+M | kus | 3 |  | 0 |  |  |  | základní |  | 0 | 0 | 0 | 0 | 0 | 16 | K | 3 |  |  |  | ROZPOCET |  |  |  |  | 0 | 0 | 0 | 0 | 0 | 1 | 0 | 16 | -1108489851
| VV |  | Viz. PD stavební část - výrobky PSV (ostatní), výkresy půdorysu 1.PP, 1.NP, 2.NP a Tech.zpr. | [15 empty] | VV | 3 | 1 | True | 0 | ROZPOCET
| VV |  | . | [15 empty] | VV | 3 | 1 | True | 0 | ROZPOCET
| VV |  | - včetně příslušenství | [15 empty] | VV | 3 | 1 | True | 0 | ROZPOCET
| VV |  | 3 |  | 3 | [13 empty] | VV | 3 | 2 | True | 0 | ROZPOCET
345 | K | 76711-R02 | Ozn.O302 - Sestava předokenních fasádních žaluzií s el. ovládáním 5400 x 1750 mm - D+M | kus | 3 |  | 0 |  |  |  | základní |  | 0 | 0 | 0 | 0 | 0 | 16 | K | 3 |  |  |  | ROZPOCET |  |  |  |  | 0 | 0 | 0 | 0 | 0 | 1 | 0 | 16 | -323916959
| VV |  | Viz. PD stavební část - výrobky PSV (ostatní), výkresy půdorysu 1.PP, 1.NP, 2.NP a Tech.zpr. | [15 empty] | VV | 3 | 1 | True | 0 | ROZPOCET
| VV |  | . | [15 empty] | VV | 3 | 1 | True | 0 | ROZPOCET
| VV |  | - včetně příslušenství | [15 empty] | VV | 3 | 1 | True | 0 | ROZPOCET
| VV |  | 3 |  | 3 | [13 empty] | VV | 3 | 2 | True | 0 | ROZPOCET
346 | K | 76711-R03 | Ozn.O303 - Sestava předokenních fasádních žaluzií s el. ovladáním 5400 x 1750 mm - D+M | kus | 2 |  | 0 |  |  |  | základní |  | 0 | 0 | 0 | 0 | 0 | 16 | K | 3 |  |  |  | ROZPOCET |  |  |  |  | 0 | 0 | 0 | 0 | 0 | 1 | 0 | 16 | -1340548777
| VV |  | Viz. PD stavební část - výrobky PSV (ostatní), výkresy půdorysu 1.PP, 1.NP, 2.NP a Tech.zpr. | [15 empty] | VV | 3 | 1 | True | 0 | ROZPOCET
| VV |  | . | [15 empty] | VV | 3 | 1 | True | 0 | ROZPOCET
| VV |  | - včetně příslušenství | [15 empty] | VV | 3 | 1 | True | 0 | ROZPOCET
| VV |  | 2 |  | 2 | [13 empty] | VV | 3 | 2 | True | 0 | ROZPOCET
347 | K | 76711-R04 | Ozn.O304 - Sestava předokenních fasádních žaluzií s el. ovládáním 4500 x 1750 mm, D+M | kus | 1 |  | 0 |  |  |  | základní |  | 0 | 0 | 0 | 0 | 0 | 16 | K | 3 |  |  |  | ROZPOCET |  |  |  |  | 0 | 0 | 0 | 0 | 0 | 1 | 0 | 16 | -12209532
| VV |  | Viz. PD stavební část - výrobky PSV (ostatní), výkresy půdorysu 1.PP, 1.NP, 2.NP a Tech.zpr. | [15 empty] | VV | 3 | 1 | True | 0 | ROZPOCET
| VV |  | . | [15 empty] | VV | 3 | 1 | True | 0 | ROZPOCET
| VV |  | -včetně příslušenství | [15 empty] | VV | 3 | 1 | True | 0 | ROZPOCET
| VV |  | 1 |  | 1 | [13 empty] | VV | 3 | 2 | True | 0 | ROZPOCET
348 | K | 76711-R05 | Ozn.O305 - Sestava předokenních fasádních žaluzií s el. ovládáním 5400 x 1750 mm, D+M | kus | 1 |  | 0 |  |  |  | základní |  | 0 | 0.00015 | 0.00015 | 0 | 0 | 16 | K | 3 |  |  |  | ROZPOCET |  |  |  |  | 0 | 0 | 0 | 0 | 0 | 1 | 0 | 16 | -541702716
| VV |  | Viz. PD stavební část - výrobky PSV (ostatní), výkresy půdorysu 1.PP, 1.NP, 2.NP a Tech.zpr. | [15 empty] | VV | 3 | 1 | True | 0 | ROZPOCET
| VV |  | . | [15 empty] | VV | 3 | 1 | True | 0 | ROZPOCET
| VV |  | -včetne příslušenství | [15 empty] | VV | 3 | 1 | True | 0 | ROZPOCET
| VV |  | 1 |  | 1 | [13 empty] | VV | 3 | 2 | True | 0 | ROZPOCET
349 | K | 76711-R06 | Ozn.O306 - Sestava předokenních fasádních žaluzií s el. ovládáním 5400 x 1750 mm, D+M | kus | 1 |  | 0 |  |  |  | základní |  | 0 | 0.00015 | 0.00015 | 0 | 0 | 16 | K | 3 |  |  |  | ROZPOCET |  |  |  |  | 0 | 0 | 0 | 0 | 0 | 1 | 0 | 16 | -1266827871
| VV |  | Viz. PD stavební část - výrobky PSV (ostatní), výkresy půdorysu 1.PP, 1.NP, 2.NP a Tech.zpr. | [15 empty] | VV | 3 | 1 | True | 0 | ROZPOCET
| VV |  | . | [15 empty] | VV | 3 | 1 | True | 0 | ROZPOCET
| VV |  | - včetně příslušenství | [15 empty] | VV | 3 | 1 | True | 0 | ROZPOCET
| VV |  | 1 |  | 1 | [13 empty] | VV | 3 | 2 | True | 0 | ROZPOCET
350 | K | 76711-R07 | Ozn.O307 - Sestava předokenních fasádních žaluzií s el. ovládáním 5400 x 1750 mm, D+M | kus | 4 |  | 0 |  |  |  | základní |  | 0 | 0.00015 | 0.0006 | 0 | 0 | 16 | K | 3 |  |  |  | ROZPOCET |  |  |  |  | 0 | 0 | 0 | 0 | 0 | 1 | 0 | 16 | 671493347
| VV |  | Viz. PD stavební část - výrobky PSV (ostatní), výkresy půdorysu 1.PP, 1.NP, 2.NP a Tech.zpr. | [15 empty] | VV | 3 | 1 | True | 0 | ROZPOCET
| VV |  | . | [15 empty] | VV | 3 | 1 | True | 0 | ROZPOCET
| VV |  | - včetně příslušenství | [15 empty] | VV | 3 | 1 | True | 0 | ROZPOCET
| VV |  | 4 |  | 4 | [13 empty] | VV | 3 | 2 | True | 0 | ROZPOCET
351 | K | 76711-R08 | Ozn.O308 - Sestava předokenních fasádních žaluzií s el. ovládáním 2700 x 1750 mm, D+M | kus | 1 |  | 0 |  |  |  | základní |  | 0 | 0.00015 | 0.00015 | 0 | 0 | 16 | K | 3 |  |  |  | ROZPOCET |  |  |  |  | 0 | 0 | 0 | 0 | 0 | 1 | 0 | 16 | 362677328
| VV |  | Viz. PD stavební část - výrobky PSV (ostatní), výkresy půdorysu 1.PP, 1.NP, 2.NP a Tech.zpr. | [15 empty] | VV | 3 | 1 | True | 0 | ROZPOCET
| VV |  | . | [15 empty] | VV | 3 | 1 | True | 0 | ROZPOCET
| VV |  | -včetně příslušenství | [15 empty] | VV | 3 | 1 | True | 0 | ROZPOCET
| VV |  | 1 |  | 1 | [13 empty] | VV | 3 | 2 | True | 0 | ROZPOCET
352 | K | 76711-R09 | Ozn.O309 - Sestava předokenních fasádních žaluzií s el. ovládáním 1450 x 1750 mm, D+M | kus | 1 |  | 0 |  |  |  | základní |  | 0 | 0 | 0 | 0 | 0 | 16 | K | 3 |  |  |  | ROZPOCET |  |  |  |  | 0 | 0 | 0 | 0 | 0 | 1 | 0 | 16 | -958551611
| VV |  | Viz. PD stavební část - výrobky PSV (ostatní), výkresy půdorysu 1.PP, 1.NP, 2.NP a Tech.zpr. | [15 empty] | VV | 3 | 1 | True | 0 | ROZPOCET
| VV |  | . | [15 empty] | VV | 3 | 1 | True | 0 | ROZPOCET
| VV |  | -včetně příslušenství | [15 empty] | VV | 3 | 1 | True | 0 | ROZPOCET
| VV |  | 1 |  | 1 | [13 empty] | VV | 3 | 2 | True | 0 | ROZPOCET
353 | K | 76711-R10 | Ozn.O310 - Sestava předokenních fasádních žaluzií s el. ovládáním 2800 x 1750 mm, D+M | kus | 1 |  | 0 |  |  |  | základní |  | 0 | 0.00015 | 0.00015 | 0 | 0 | 16 | K | 3 |  |  |  | ROZPOCET |  |  |  |  | 0 | 0 | 0 | 0 | 0 | 1 | 0 | 16 | 156790385
| VV |  | Viz. PD stavební část - výrobky PSV (ostatní), výkresy půdorysu 1.PP, 1.NP, 2.NP a Tech.zpr. | [15 empty] | VV | 3 | 1 | True | 0 | ROZPOCET
| VV |  | . | [15 empty] | VV | 3 | 1 | True | 0 | ROZPOCET
| VV |  | -včetně příslušenství | [15 empty] | VV | 3 | 1 | True | 0 | ROZPOCET
| VV |  | 1 |  | 1 | [13 empty] | VV | 3 | 2 | True | 0 | ROZPOCET
354 | K | 76711-R11 | Ozn.O311 - Sestava předokenních fasádních žaluzií s el. ovládáním 6600 x 1750 mm, D+M | kus | 1 |  | 0 |  |  |  | základní |  | 0 | 0.00015 | 0.00015 | 0 | 0 | 16 | K | 3 |  |  |  | ROZPOCET |  |  |  |  | 0 | 0 | 0 | 0 | 0 | 1 | 0 | 16 | 1314870408
| VV |  | Viz. PD stavební část - výrobky PSV (ostatní), výkresy půdorysu 1.PP, 1.NP, 2.NP a Tech.zpr. | [15 empty] | VV | 3 | 1 | True | 0 | ROZPOCET
| VV |  | . | [15 empty] | VV | 3 | 1 | True | 0 | ROZPOCET
| VV |  | - včetně příslušenství | [15 empty] | VV | 3 | 1 | True | 0 | ROZPOCET
| VV |  | 1 |  | 1 | [13 empty] | VV | 3 | 2 | True | 0 | ROZPOCET
355 | K | 76711-R12 | Ozn.O312 - Značení jednotlivých druhů médií na kazetách podhledu, D+M | soubor | 1 |  | 0 |  |  |  | základní |  | 0 | 0.00015 | 0.00015 | 0 | 0 | 16 | K | 3 |  |  |  | ROZPOCET |  |  |  |  | 0 | 0 | 0 | 0 | 0 | 1 | 0 | 16 | 1425155978
| VV |  | Viz. PD stavební část - výrobky PSV (ostatní), výkresy půdorysu 1.PP, 1.NP, 2.NP a Tech.zpr. | [15 empty] | VV | 3 | 1 | True | 0 | ROZPOCET
| VV |  | . | [15 empty] | VV | 3 | 1 | True | 0 | ROZPOCET
| VV |  | A - lanový úchyt pro nakotvení do betonů tl 125mm | [15 empty] | VV | 3 | 1 | True | 0 | ROZPOCET
| VV |  | 7 kus | [15 empty] | VV | 3 | 1 | True | 0 | ROZPOCET
| VV |  | B - lanový úchyt pro nakotvení do trapézového plechu | [15 empty] | VV | 3 | 1 | True | 0 | ROZPOCET
| VV |  | 7 kus | [15 empty] | VV | 3 | 1 | True | 0 | ROZPOCET
| VV |  | C - Ztužený lanový úchyt pro nakotvení do trapézového plechu | [15 empty] | VV | 3 | 1 | True | 0 | ROZPOCET
| VV |  | 4 kus | [15 empty] | VV | 3 | 1 | True | 0 | ROZPOCET
| VV |  | D - lanový úchyt pro naklotvení do betonů tl. 80 mm | [15 empty] | VV | 3 | 1 | True | 0 | ROZPOCET
| VV |  | 15 kus | [15 empty] | VV | 3 | 1 | True | 0 | ROZPOCET
| VV |  | E - montážní lano délky 23 m | [15 empty] | VV | 3 | 1 | True | 0 | ROZPOCET
| VV |  | 1 kus | [15 empty] | VV | 3 | 1 | True | 0 | ROZPOCET
| VV |  | F - permantní nerez lano tl. 6 mm | [15 empty] | VV | 3 | 1 | True | 0 | ROZPOCET
| VV |  | 10 m | [15 empty] | VV | 3 | 1 | True | 0 | ROZPOCET
| VV |  | G - štítek | [15 empty] | VV | 3 | 1 | True | 0 | ROZPOCET
| VV |  | 1 |  | 1 | [13 empty] | VV | 3 | 2 | True | 0 | ROZPOCET
356 | K | 76711-R13 | Ozn.O313 - Střešní vyhřívaná dvouúrovňová vpusť, DN 125 mm D+M | kus | 8 |  | 0 |  |  |  | základní |  | 0 | 0.00015 | 0.0012 | 0 | 0 | 16 | K | 3 |  |  |  | ROZPOCET |  |  |  |  | 0 | 0 | 0 | 0 | 0 | 1 | 0 | 16 | 1081141647
| VV |  | Viz. PD stavební část - výrobky PSV (ostatní), výkresy půdorysu 1.PP, 1.NP, 2.NP a Tech.zpr. | [15 empty] | VV | 3 | 1 | True | 0 | ROZPOCET
| VV |  | . | [15 empty] | VV | 3 | 1 | True | 0 | ROZPOCET
| VV |  | 8 |  | 8 | [13 empty] | VV | 3 | 2 | True | 0 | ROZPOCET
357 | K | 76711-R14 | Ozn.O314 - Lůžkový výtah, D+M | kus | 1 |  | 0 |  |  |  | základní |  | 0 | 0 | 0 | 0 | 0 | 16 | K | 3 |  |  |  | ROZPOCET |  |  |  |  | 0 | 0 | 0 | 0 | 0 | 1 | 0 | 16 | 302535471
| VV |  | Viz. PD stavební část - výrobky PSV (ostatní), výkresy půdorysu 1.PP, 1.NP, 2.NP a Tech.zpr. | [15 empty] | VV | 3 | 1 | True | 0 | ROZPOCET
| VV |  | . | [15 empty] | VV | 3 | 1 | True | 0 | ROZPOCET
| VV |  | -včetně příslušenství | [15 empty] | VV | 3 | 1 | True | 0 | ROZPOCET
| VV |  | 1 |  | 1 | [13 empty] | VV | 3 | 2 | True | 0 | ROZPOCET
358 | K | 76711-R15 | Ozn.O315 - Značení jednotlivých druhů médií na kazetách rastrového pohledu , D+M | kus | 60 |  | 0 |  |  |  | základní |  | 0 | 0.00015 | 0.009 | 0 | 0 | 16 | K | 3 |  |  |  | ROZPOCET |  |  |  |  | 0 | 0 | 0 | 0 | 0 | 1 | 0 | 16 | -713154570
| VV |  | Viz. PD stavební část - výrobky PSV (ostatní), výkresy půdorysu 1.PP, 1.NP, 2.NP a Tech.zpr. | [15 empty] | VV | 3 | 1 | True | 0 | ROZPOCET
| VV |  | . | [15 empty] | VV | 3 | 1 | True | 0 | ROZPOCET
| VV |  | 60 |  | 60 | [13 empty] | VV | 3 | 2 | True | 0 | ROZPOCET
359 | K | 76711-R16 | Ozn.O316 - Systém generálního klíče (SGK) včetně cylindrických vložek, D+M | soubor | 1 |  | 0 |  |  |  | základní |  | 0 | 0.00015 | 0.00015 | 0 | 0 | 16 | K | 3 |  |  |  | ROZPOCET |  |  |  |  | 0 | 0 | 0 | 0 | 0 | 1 | 0 | 16 | 1071412155
| VV |  | Viz. PD stavební část - výrobky PSV (ostatní), výkresy půdorysu 1.PP, 1.NP, 2.NP a Tech.zpr. | [15 empty] | VV | 3 | 1 | True | 0 | ROZPOCET
| VV |  | . | [15 empty] | VV | 3 | 1 | True | 0 | ROZPOCET
| VV |  | -včetně příslušenství | [15 empty] | VV | 3 | 1 | True | 0 | ROZPOCET
| VV |  | 76 vložek | [15 empty] | VV | 3 | 1 | True | 0 | ROZPOCET
| VV |  | 1 |  | 1 | [13 empty] | VV | 3 | 2 | True | 0 | ROZPOCET
360 | K | 76711-R17 | Ozn.O317 - Vybavení WC s asistencí pro osoby s omezenou schopností pohybu a orientace, D+M | kus | 1 |  | 0 |  |  |  | základní |  | 0 | 0 | 0 | 0 | 0 | 16 | K | 3 |  |  |  | ROZPOCET |  |  |  |  | 0 | 0 | 0 | 0 | 0 | 1 | 0 | 16 | 2137509662
| VV |  | Viz. PD stavební část - výrobky PSV (ostatní), výkresy půdorysu 1.PP, 1.NP, 2.NP a Tech.zpr. | [15 empty] | VV | 3 | 1 | True | 0 | ROZPOCET
| VV |  | . | [15 empty] | VV | 3 | 1 | True | 0 | ROZPOCET
| VV |  | 2x vodorovné madlo | [15 empty] | VV | 3 | 1 | True | 0 | ROZPOCET
| VV |  | 1x svislé opěrné madlo vedle umyvadla | [15 empty] | VV | 3 | 1 | True | 0 | ROZPOCET
| VV |  | 1x vodorovné madlo na dveřní křídlo | [15 empty] | VV | 3 | 1 | True | 0 | ROZPOCET
| VV |  | naklápěcí zrcadlo | [15 empty] | VV | 3 | 1 | True | 0 | ROZPOCET
| VV |  | ovládání splachovacího zařízení na boku | [15 empty] | VV | 3 | 1 | True | 0 | ROZPOCET
| VV |  | ovladač signalizovaného systému | [15 empty] | VV | 3 | 1 | True | 0 | ROZPOCET
| VV |  | štítek na dveře | [15 empty] | VV | 3 | 1 | True | 0 | ROZPOCET
| VV |  | 1 |  | 1 | [13 empty] | VV | 3 | 2 | True | 0 | ROZPOCET
361 | K | 76711-R18 | Ozn.O318 - Vybavení místnosti očisty pacienta bez WC, D+M | kus | 2 |  | 0 |  |  |  | základní |  | 0 | 0 | 0 | 0 | 0 | 16 | K | 3 |  |  |  | ROZPOCET |  |  |  |  | 0 | 0 | 0 | 0 | 0 | 1 | 0 | 16 | -832118201
| VV |  | Viz. PD stavební část - výrobky PSV (ostatní), výkresy půdorysu 1.PP, 1.NP, 2.NP a Tech.zpr. | [15 empty] | VV | 3 | 1 | True | 0 | ROZPOCET
| VV |  | . | [15 empty] | VV | 3 | 1 | True | 0 | ROZPOCET
| VV |  | sklopne sedátko | [15 empty] | VV | 3 | 1 | True | 0 | ROZPOCET
| VV |  | 1x vodorovne a svisle madlo v místě ruční sprchy | [15 empty] | VV | 3 | 1 | True | 0 | ROZPOCET
| VV |  | 1x vodorovne sklopne madlo v prostoru mezi sedátkem a volným prostorem pro vozík | [15 empty] | VV | 3 | 1 | True | 0 | ROZPOCET
| VV |  | 1x vodorovne madlo osazené na dveře š. 1100mm | [15 empty] | VV | 3 | 1 | True | 0 | ROZPOCET
| VV |  | 2 |  | 2 | [13 empty] | VV | 3 | 2 | True | 0 | ROZPOCET
362 | K | 76711-R19 | Ozn.O319 - Podlahový přechodový profil tvar T, D+M | m | 52.5 |  | 0 |  |  |  | základní |  | 0 | 0 | 0 | 0 | 0 | 16 | K | 3 |  |  |  | ROZPOCET |  |  |  |  | 0 | 0 | 0 | 0 | 0 | 1 | 0 | 16 | 1859018346
| VV |  | Viz. PD stavební část - výrobky PSV (ostatní), výkresy půdorysu 1.PP, 1.NP, 2.NP a Tech.zpr. | [15 empty] | VV | 3 | 1 | True | 0 | ROZPOCET
| VV |  | . | [15 empty] | VV | 3 | 1 | True | 0 | ROZPOCET
| VV |  | 50,0*1,05 |  | 52.5 | [13 empty] | VV | 3 | 2 | True | 0 | ROZPOCET
363 | K | 76711-R20 | Ozn. O320 - Dilatace keramických podlahových krytin, D+M | m | 7.35 |  | 0 |  |  |  | základní |  | 0 | 0 | 0 | 0 | 0 | 16 | K | 3 |  |  |  | ROZPOCET |  |  |  |  | 0 | 0 | 0 | 0 | 0 | 1 | 0 | 16 | -962740451
| VV |  | Viz. PD stavební část - výrobky PSV (ostatní), výkresy půdorysu 1.PP, 1.NP, 2.NP a Tech.zpr. | [15 empty] | VV | 3 | 1 | True | 0 | ROZPOCET
| VV |  | . | [15 empty] | VV | 3 | 1 | True | 0 | ROZPOCET
| VV |  | -včetně příslušenství | [15 empty] | VV | 3 | 1 | True | 0 | ROZPOCET
| VV |  | 7,0*1,05 |  | 7.35 | [13 empty] | VV | 3 | 2 | True | 1 | ROZPOCET
364 | K | 76711-R21 | Ozn. O321 - Přechodový obvodový profil pro aplikace mezi podlahu a obklad , D+M | m | 156 |  | 0 |  |  |  | základní |  | 0 | 0 | 0 | 0 | 0 | 16 | K | 3 |  |  |  | ROZPOCET |  |  |  |  | 0 | 0 | 0 | 0 | 0 | 1 | 0 | 16 | -381454825
| VV |  | Viz. PD stavební část - výrobky PSV (ostatní), výkresy půdorysu 1.PP, 1.NP, 2.NP a Tech.zpr. | [15 empty] | VV | 3 | 1 | True | 0 | ROZPOCET
| VV |  | . | [15 empty] | VV | 3 | 1 | True | 0 | ROZPOCET
| VV |  | -včetně příslušenství | [15 empty] | VV | 3 | 1 | True | 0 | ROZPOCET
| VV |  | 156,0 |  | 156 | [13 empty] | VV | 3 | 2 | True | 1 | ROZPOCET
365 | K | 76711-R22 | Ozn. O322 - Rohový profil z tvrdého PVC s dutým požlábkem, D+M | m | 24 |  | 0 |  |  |  | základní |  | 0 | 0 | 0 | 0 | 0 | 16 | K | 3 |  |  |  | ROZPOCET |  |  |  |  | 0 | 0 | 0 | 0 | 0 | 1 | 0 | 16 | 136927813
| VV |  | Viz. PD stavební část - výrobky PSV (ostatní), výkresy půdorysu 1.PP, 1.NP, 2.NP a Tech.zpr. | [15 empty] | VV | 3 | 1 | True | 0 | ROZPOCET
| VV |  | . | [15 empty] | VV | 3 | 1 | True | 0 | ROZPOCET
| VV |  | -včetně příslušenství | [15 empty] | VV | 3 | 1 | True | 0 | ROZPOCET
| VV |  | 24,0 |  | 24 | [13 empty] | VV | 3 | 2 | True | 1 | ROZPOCET
366 | K | 76711-R23 | Ozn. O323 - Dvoudílný pružný napojovací profil pro připojení obkladů, D+M | m | 18 |  | 0 |  |  |  | základní |  | 0 | 0 | 0 | 0 | 0 | 16 | K | 3 |  |  |  | ROZPOCET |  |  |  |  | 0 | 0 | 0 | 0 | 0 | 1 | 0 | 16 | -2089609395
| VV |  | Viz. PD stavební část - výrobky PSV (ostatní), výkresy půdorysu 1.PP, 1.NP, 2.NP a Tech.zpr. | [15 empty] | VV | 3 | 1 | True | 0 | ROZPOCET
| VV |  | . | [15 empty] | VV | 3 | 1 | True | 0 | ROZPOCET
| VV |  | -včetně příslušenství | [15 empty] | VV | 3 | 1 | True | 0 | ROZPOCET
| VV |  | 18,0 |  | 18 | [13 empty] | VV | 3 | 2 | True | 1 | ROZPOCET
367 | K | 76711-R24 | Ozn. O324 - Zakončovací lišta pro PVC v návaznosti na keramický obklad, D+M | m | 458 |  | 0 |  |  |  | základní |  | 0 | 0 | 0 | 0 | 0 | 16 | K | 3 |  |  |  | ROZPOCET |  |  |  |  | 0 | 0 | 0 | 0 | 0 | 1 | 0 | 16 | 266673061
| VV |  | Viz. PD stavební část - výrobky PSV (ostatní), výkresy půdorysu 1.PP, 1.NP, 2.NP a Tech.zpr. | [15 empty] | VV | 3 | 1 | True | 0 | ROZPOCET
| VV |  | . | [15 empty] | VV | 3 | 1 | True | 0 | ROZPOCET
| VV |  | -včetně příslušenství | [15 empty] | VV | 3 | 1 | True | 0 | ROZPOCET
| VV |  | 458 |  | 458 | [13 empty] | VV | 3 | 2 | True | 1 | ROZPOCET
368 | K | 76711-R25 | Ozn. O325 - Zakončovací lišta PVC u zděné stěny, D+M | m | 325 |  | 0 |  |  |  | základní |  | 0 | 0 | 0 | 0 | 0 | 16 | K | 3 |  |  |  | ROZPOCET |  |  |  |  | 0 | 0 | 0 | 0 | 0 | 1 | 0 | 16 | -1408636122
| VV |  | Viz. PD stavební část - výrobky PSV (ostatní), výkresy půdorysu 1.PP, 1.NP, 2.NP a Tech.zpr. | [15 empty] | VV | 3 | 1 | True | 0 | ROZPOCET
| VV |  | . | [15 empty] | VV | 3 | 1 | True | 0 | ROZPOCET
| VV |  | -včetně příslušenství | [15 empty] | VV | 3 | 1 | True | 0 | ROZPOCET
| VV |  | 325 |  | 325 | [13 empty] | VV | 3 | 2 | True | 1 | ROZPOCET
369 | K | 76711-R26 | Ozn. O326 - Vnitřní podlahový profil pro objektové dilatace mezi novou a stav. budovou, D+M | m | 10 |  | 0 |  |  |  | základní |  | 0 | 0 | 0 | 0 | 0 | 16 | K | 3 |  |  |  | ROZPOCET |  |  |  |  | 0 | 0 | 0 | 0 | 0 | 1 | 0 | 16 | -1107256618
| VV |  | Viz. PD stavební část - výrobky PSV (ostatní), výkresy půdorysu 1.PP, 1.NP, 2.NP a Tech.zpr. | [15 empty] | VV | 3 | 1 | True | 0 | ROZPOCET
| VV |  | . | [15 empty] | VV | 3 | 1 | True | 0 | ROZPOCET
| VV |  | -včetně příslušenství | [15 empty] | VV | 3 | 1 | True | 0 | ROZPOCET
| VV |  | 10 |  | 10 | [13 empty] | VV | 3 | 2 | True | 1 | ROZPOCET
370 | K | 76711-R27 | Ozn. O327 - Vnitřní dilatační profili pro stěny, D+M | m | 24 |  | 0 |  |  |  | základní |  | 0 | 0 | 0 | 0 | 0 | 16 | K | 3 |  |  |  | ROZPOCET |  |  |  |  | 0 | 0 | 0 | 0 | 0 | 1 | 0 | 16 | 741151545
| VV |  | Viz. PD stavební část - výrobky PSV (ostatní), výkresy půdorysu 1.PP, 1.NP, 2.NP a Tech.zpr. | [15 empty] | VV | 3 | 1 | True | 0 | ROZPOCET
| VV |  | . | [15 empty] | VV | 3 | 1 | True | 0 | ROZPOCET
| VV |  | -včetně příslušenství | [15 empty] | VV | 3 | 1 | True | 0 | ROZPOCET
| VV |  | 24 |  | 24 | [13 empty] | VV | 3 | 2 | True | 1 | ROZPOCET
371 | K | 76711-R28 | Ozn. O328 - Vnitřní dilatační profili pro stropy, D+M | m | 8 |  | 0 |  |  |  | základní |  | 0 | 0 | 0 | 0 | 0 | 16 | K | 3 |  |  |  | ROZPOCET |  |  |  |  | 0 | 0 | 0 | 0 | 0 | 1 | 0 | 16 | 1090481097
| VV |  | Viz. PD stavební část - výrobky PSV (ostatní), výkresy půdorysu 1.PP, 1.NP, 2.NP a Tech.zpr. | [15 empty] | VV | 3 | 1 | True | 0 | ROZPOCET
| VV |  | . | [15 empty] | VV | 3 | 1 | True | 0 | ROZPOCET
| VV |  | -včetně příslušenství | [15 empty] | VV | 3 | 1 | True | 0 | ROZPOCET
| VV |  | 8 |  | 8 | [13 empty] | VV | 3 | 2 | True | 1 | ROZPOCET
372 | K | 76711-R29 | Ozn. O329 - Plastový fasádní dilatační profil pro zateplovací systémy vhodný pro objekt dilatace, D+M | m | 21 |  | 0 |  |  |  | základní |  | 0 | 0 | 0 | 0 | 0 | 16 | K | 3 |  |  |  | ROZPOCET |  |  |  |  | 0 | 0 | 0 | 0 | 0 | 1 | 0 | 16 | -544396341
| VV |  | Viz. PD stavební část - výrobky PSV (ostatní), výkresy půdorysu 1.PP, 1.NP, 2.NP a Tech.zpr. | [15 empty] | VV | 3 | 1 | True | 0 | ROZPOCET
| VV |  | . | [15 empty] | VV | 3 | 1 | True | 0 | ROZPOCET
| VV |  | -včetně příslušenství | [15 empty] | VV | 3 | 1 | True | 0 | ROZPOCET
| VV |  | 21 |  | 21 | [13 empty] | VV | 3 | 2 | True | 1 | ROZPOCET
373 | K | 76711-R30 | Ozn. O330 - Dilatační profil pro vnitřní omítky, pro rovné plochy , D+M | m | 200 |  | 0 |  |  |  | základní |  | 0 | 0 | 0 | 0 | 0 | 16 | K | 3 |  |  |  | ROZPOCET |  |  |  |  | 0 | 0 | 0 | 0 | 0 | 1 | 0 | 16 | -191098646
| VV |  | Viz. PD stavební část - výrobky PSV (ostatní), výkresy půdorysu 1.PP, 1.NP, 2.NP a Tech.zpr. | [15 empty] | VV | 3 | 1 | True | 0 | ROZPOCET
| VV |  | . | [15 empty] | VV | 3 | 1 | True | 0 | ROZPOCET
| VV |  | -včetně příslušenství | [15 empty] | VV | 3 | 1 | True | 0 | ROZPOCET
| VV |  | 200 |  | 200 | [13 empty] | VV | 3 | 2 | True | 1 | ROZPOCET
374 | K | 76711-R31 | Ozn. O331 - Dilatační profil pro vnitřní omítky, pro kouty , D+M | m | 85 |  | 0 |  |  |  | základní |  | 0 | 0 | 0 | 0 | 0 | 16 | K | 3 |  |  |  | ROZPOCET |  |  |  |  | 0 | 0 | 0 | 0 | 0 | 1 | 0 | 16 | -1208044480
| VV |  | Viz. PD stavební část - výrobky PSV (ostatní), výkresy půdorysu 1.PP, 1.NP, 2.NP a Tech.zpr. | [15 empty] | VV | 3 | 1 | True | 0 | ROZPOCET
| VV |  | . | [15 empty] | VV | 3 | 1 | True | 0 | ROZPOCET
| VV |  | -včetně příslušenství | [15 empty] | VV | 3 | 1 | True | 0 | ROZPOCET
| VV |  | 85 |  | 85 | [13 empty] | VV | 3 | 2 | True | 1 | ROZPOCET
375 | K | 76711-R32 | Ozn. O332 - Ochrana rohů a křídel posuvných dveří z tlustostěnné tažené bezešvé nerez. trubky , D+M | kus | 56 |  | 0 |  |  |  | základní |  | 0 | 0 | 0 | 0 | 0 | 16 | K | 3 |  |  |  | ROZPOCET |  |  |  |  | 0 | 0 | 0 | 0 | 0 | 1 | 0 | 16 | 998859101
| VV |  | Viz. PD stavební část - výrobky PSV (ostatní), výkresy půdorysu 1.PP, 1.NP, 2.NP a Tech.zpr. | [15 empty] | VV | 3 | 1 | True | 0 | ROZPOCET
| VV |  | . | [15 empty] | VV | 3 | 1 | True | 0 | ROZPOCET
| VV |  | -včetně příslušenství | [15 empty] | VV | 3 | 1 | True | 0 | ROZPOCET
| VV |  | 56 |  | 56 | [13 empty] | VV | 3 | 2 | True | 1 | ROZPOCET
376 | K | 76711-R33 | Ozn. O333 - Dveřní zarážka na zeď D+M | kus | 20 |  | 0 |  |  |  | základní |  | 0 | 0 | 0 | 0 | 0 | 16 | K | 3 |  |  |  | ROZPOCET |  |  |  |  | 0 | 0 | 0 | 0 | 0 | 1 | 0 | 16 | 1158907296
| VV |  | Viz. PD stavební část - výrobky PSV (ostatní), výkresy půdorysu 1.PP, 1.NP, 2.NP a Tech.zpr. | [15 empty] | VV | 3 | 1 | True | 0 | ROZPOCET
| VV |  | . | [15 empty] | VV | 3 | 1 | True | 0 | ROZPOCET
| VV |  | -včetně příslušenství | [15 empty] | VV | 3 | 1 | True | 0 | ROZPOCET
| VV |  | 20 |  | 20 | [13 empty] | VV | 3 | 2 | True | 1 | ROZPOCET
377 | K | 76711-R34 | Ozn. O334 - Ochrana stěn speciálním ochraným pásem, D+M | m | 450 |  | 0 |  |  |  | základní |  | 0 | 0 | 0 | 0 | 0 | 16 | K | 3 |  |  |  | ROZPOCET |  |  |  |  | 0 | 0 | 0 | 0 | 0 | 1 | 0 | 16 | -2064110363
| VV |  | Viz. PD stavební část - výrobky PSV (ostatní), výkresy půdorysu 1.PP, 1.NP, 2.NP a Tech.zpr. | [15 empty] | VV | 3 | 1 | True | 0 | ROZPOCET
| VV |  | . | [15 empty] | VV | 3 | 1 | True | 0 | ROZPOCET
| VV |  | -včetně příslušenství | [15 empty] | VV | 3 | 1 | True | 0 | ROZPOCET
| VV |  | 450 |  | 450 | [13 empty] | VV | 3 | 2 | True | 1 | ROZPOCET
378 | K | 76711-R35 | Ozn. O335 - Ochrana rohů speciálními kryty rohů, D+M | m | 124 |  | 0 |  |  |  | základní |  | 0 | 0 | 0 | 0 | 0 | 16 | K | 3 |  |  |  | ROZPOCET |  |  |  |  | 0 | 0 | 0 | 0 | 0 | 1 | 0 | 16 | -716957968
| VV |  | Viz. PD stavební část - výrobky PSV (ostatní), výkresy půdorysu 1.PP, 1.NP, 2.NP a Tech.zpr. | [15 empty] | VV | 3 | 1 | True | 0 | ROZPOCET
| VV |  | . | [15 empty] | VV | 3 | 1 | True | 0 | ROZPOCET
| VV |  | -včetně příslušenství | [15 empty] | VV | 3 | 1 | True | 0 | ROZPOCET
| VV |  | 124 |  | 124 | [13 empty] | VV | 3 | 2 | True | 1 | ROZPOCET
379 | K | 76711-R36 | Ozn. O336 - Dohledový pult v m.č.362, D+M | kus | 1 |  | 0 |  |  |  | základní |  | 0 | 0 | 0 | 0 | 0 | 16 | K | 3 |  |  |  | ROZPOCET |  |  |  |  | 0 | 0 | 0 | 0 | 0 | 1 | 0 | 16 | 1594116291
| VV |  | Viz. PD stavební část - výrobky PSV (ostatní), výkresy půdorysu 1.PP, 1.NP, 2.NP a Tech.zpr. | [15 empty] | VV | 3 | 1 | True | 0 | ROZPOCET
| VV |  | . | [15 empty] | VV | 3 | 1 | True | 0 | ROZPOCET
| VV |  | -včetně příslušenství | [15 empty] | VV | 3 | 1 | True | 0 | ROZPOCET
| VV |  | 1 |  | 1 | [13 empty] | VV | 3 | 2 | True | 1 | ROZPOCET
380 | K | 76711-R37 | Ozn. O337 - Parapetní deska v m.č.362, 6590 x 645 x 50 mm, D+M | kus | 1 |  | 0 |  |  |  | základní |  | 0 | 0 | 0 | 0 | 0 | 16 | K | 3 |  |  |  | ROZPOCET |  |  |  |  | 0 | 0 | 0 | 0 | 0 | 1 | 0 | 16 | 1088008512
| VV |  | Viz. PD stavební část - výrobky PSV (ostatní), výkresy půdorysu 1.PP, 1.NP, 2.NP a Tech.zpr. | [15 empty] | VV | 3 | 1 | True | 0 | ROZPOCET
| VV |  | . | [15 empty] | VV | 3 | 1 | True | 0 | ROZPOCET
| VV |  | -včetně příslušenství | [15 empty] | VV | 3 | 1 | True | 0 | ROZPOCET
| VV |  | 1 |  | 1 | [13 empty] | VV | 3 | 2 | True | 1 | ROZPOCET
381 | K | 76711-R38 | Ozn. O338 - Dohledový pult v m.č. 348a , D+M | kus | 1 |  | 0 |  |  |  | základní |  | 0 | 0 | 0 | 0 | 0 | 16 | K | 3 |  |  |  | ROZPOCET |  |  |  |  | 0 | 0 | 0 | 0 | 0 | 1 | 0 | 16 | 1554038748
| VV |  | Viz. PD stavební část - výrobky PSV (ostatní), výkresy půdorysu 1.PP, 1.NP, 2.NP a Tech.zpr. | [15 empty] | VV | 3 | 1 | True | 0 | ROZPOCET
| VV |  | . | [15 empty] | VV | 3 | 1 | True | 0 | ROZPOCET
| VV |  | -včetně příslušenství | [15 empty] | VV | 3 | 1 | True | 0 | ROZPOCET
| VV |  | 1 |  | 1 | [13 empty] | VV | 3 | 2 | True | 1 | ROZPOCET
382 | K | 76711-R39 | Ozn. O339 - Parapetní deska v m.č.348a, 6940 x 645 x 50 mm, D+M | kus | 1 |  | 0 |  |  |  | základní |  | 0 | 0 | 0 | 0 | 0 | 16 | K | 3 |  |  |  | ROZPOCET |  |  |  |  | 0 | 0 | 0 | 0 | 0 | 1 | 0 | 16 | 745184390
| VV |  | Viz. PD stavební část - výrobky PSV (ostatní), výkresy půdorysu 1.PP, 1.NP, 2.NP a Tech.zpr. | [15 empty] | VV | 3 | 1 | True | 0 | ROZPOCET
| VV |  | . | [15 empty] | VV | 3 | 1 | True | 0 | ROZPOCET
| VV |  | -včetně příslušenství | [15 empty] | VV | 3 | 1 | True | 0 | ROZPOCET
| VV |  | 1 |  | 1 | [13 empty] | VV | 3 | 2 | True | 1 | ROZPOCET
383 | K | 76711-R40 | Ozn. O340 - Dveřní popisové tabulky , D+M | kus | 40 |  | 0 |  |  |  | základní |  | 0 | 0 | 0 | 0 | 0 | 16 | K | 3 |  |  |  | ROZPOCET |  |  |  |  | 0 | 0 | 0 | 0 | 0 | 1 | 0 | 16 | -25188235
| VV |  | Viz. PD stavební část - výrobky PSV (ostatní), výkresy půdorysu 1.PP, 1.NP, 2.NP a Tech.zpr. | [15 empty] | VV | 3 | 1 | True | 0 | ROZPOCET
| VV |  | . | [15 empty] | VV | 3 | 1 | True | 0 | ROZPOCET
| VV |  | -včetně příslušenství | [15 empty] | VV | 3 | 1 | True | 0 | ROZPOCET
| VV |  | 40 |  | 40 | [13 empty] | VV | 3 | 2 | True | 1 | ROZPOCET
384 | K | 76711-R41 | Ozn. O341 - Doplňkové piktogramy , D+M | kus | 28 |  | 0 |  |  |  | základní |  | 0 | 0 | 0 | 0 | 0 | 16 | K | 3 |  |  |  | ROZPOCET |  |  |  |  | 0 | 0 | 0 | 0 | 0 | 1 | 0 | 16 | -506200337
| VV |  | Viz. PD stavební část - výrobky PSV (ostatní), výkresy půdorysu 1.PP, 1.NP, 2.NP a Tech.zpr. | [15 empty] | VV | 3 | 1 | True | 0 | ROZPOCET
| VV |  | . | [15 empty] | VV | 3 | 1 | True | 0 | ROZPOCET
| VV |  | -včetně příslušenství | [15 empty] | VV | 3 | 1 | True | 0 | ROZPOCET
| VV |  | 28 |  | 28 | [13 empty] | VV | 3 | 2 | True | 1 | ROZPOCET
385 | K | 76711-R42 | Ozn.O342 - Lepená grafika malá - čísla pokojů, D+M | kus | 15 |  | 0 |  |  |  | základní |  | 0 | 0.00015 | 0.00225 | 0 | 0 | 16 | K | 3 |  |  |  | ROZPOCET |  |  |  |  | 0 | 0 | 0 | 0 | 0 | 1 | 0 | 16 | 2047475033
| VV |  | Viz. PD stavební část - výrobky PSV (ostatní), výkresy půdorysu 1.PP, 1.NP, 2.NP a Tech.zpr. | [15 empty] | VV | 3 | 1 | True | 0 | ROZPOCET
| VV |  | . | [15 empty] | VV | 3 | 1 | True | 0 | ROZPOCET
| VV |  | 15 |  | 15 | [13 empty] | VV | 3 | 2 | True | 0 | ROZPOCET
386 | K | 76711-R43 | Ozn.O343 - Lepená grafika velká, D+M | kus | 6 |  | 0 |  |  |  | základní |  | 0 | 0.00015 | 0.0009 | 0 | 0 | 16 | K | 3 |  |  |  | ROZPOCET |  |  |  |  | 0 | 0 | 0 | 0 | 0 | 1 | 0 | 16 | 1486108587
| VV |  | Viz. PD stavební část - výrobky PSV (ostatní), výkresy půdorysu 1.PP, 1.NP, 2.NP a Tech.zpr. | [15 empty] | VV | 3 | 1 | True | 0 | ROZPOCET
| VV |  | . | [15 empty] | VV | 3 | 1 | True | 0 | ROZPOCET
| VV |  | 6 |  | 6 | [13 empty] | VV | 3 | 2 | True | 0 | ROZPOCET
387 | K | 76711-R44 | Ozn.O344 - Profil u hliníkových stěn, D+M | m | 155 |  | 0 |  |  |  | základní |  | 0 | 0.00015 | 0.02325 | 0 | 0 | 16 | K | 3 |  |  |  | ROZPOCET |  |  |  |  | 0 | 0 | 0 | 0 | 0 | 1 | 0 | 16 | -1229086724
| VV |  | Viz. PD stavební část - výrobky PSV (ostatní), výkresy půdorysu 1.PP, 1.NP, 2.NP a Tech.zpr. | [15 empty] | VV | 3 | 1 | True | 0 | ROZPOCET
| VV |  | . | [15 empty] | VV | 3 | 1 | True | 0 | ROZPOCET
| VV |  | -včetně příslušenství | [15 empty] | VV | 3 | 1 | True | 0 | ROZPOCET
| VV |  | 155,0 |  | 155 | [13 empty] | VV | 3 | 2 | True | 0 | ROZPOCET
388 | K | 76711-R45 | Ozn.O345 - Pojistný přepad přes atiku (chrlič) DN 100 mm, D+M | kus | 1 |  | 0 |  |  |  | základní |  | 0 | 0.00015 | 0.00015 | 0 | 0 | 16 | K | 3 |  |  |  | ROZPOCET |  |  |  |  | 0 | 0 | 0 | 0 | 0 | 1 | 0 | 16 | -1764254620
| VV |  | Viz. PD stavební část - výrobky PSV (ostatní), výkresy půdorysu 1.PP, 1.NP, 2.NP a Tech.zpr. | [15 empty] | VV | 3 | 1 | True | 0 | ROZPOCET
| VV |  | . | [15 empty] | VV | 3 | 1 | True | 0 | ROZPOCET
| VV |  | -včetně příslušenství | [15 empty] | VV | 3 | 1 | True | 0 | ROZPOCET
| VV |  | 1 |  | 1 | [13 empty] | VV | 3 | 2 | True | 0 | ROZPOCET
389 | K | 76711-R46 | Ozn.O346 - Protipožární obklad systémové podkonstrukce fasádních sendvičových panelů, D+M | m | 225 |  | 0 |  |  |  | základní |  | 0 | 0.00015 | 0.03375 | 0 | 0 | 16 | K | 3 |  |  |  | ROZPOCET |  |  |  |  | 0 | 0 | 0 | 0 | 0 | 1 | 0 | 16 | -1103556814
| VV |  | Viz. PD stavební část - výrobky PSV (ostatní), výkresy půdorysu 1.PP, 1.NP, 2.NP a Tech.zpr. | [15 empty] | VV | 3 | 1 | True | 0 | ROZPOCET
| VV |  | . | [15 empty] | VV | 3 | 1 | True | 0 | ROZPOCET
| VV |  | -včetně příslušenství | [15 empty] | VV | 3 | 1 | True | 0 | ROZPOCET
| VV |  | utěsnění v urovni stropu š. cca 400 mm délka 75 m | [15 empty] | VV | 3 | 1 | True | 0 | ROZPOCET
| VV |  | utěsnění v urovni paždíku š. cca 200 mm délka 150 m | [15 empty] | VV | 3 | 1 | True | 0 | ROZPOCET
| VV |  | 225 |  | 225 | [13 empty] | VV | 3 | 2 | True | 0 | ROZPOCET
390 | K | 76711-R47 | Ozn.O347 - Dopravní značení, D+M | kus | 2 |  | 0 |  |  |  | základní |  | 0 | 0.00015 | 0.0003 | 0 | 0 | 16 | K | 3 |  |  |  | ROZPOCET |  |  |  |  | 0 | 0 | 0 | 0 | 0 | 1 | 0 | 16 | 1510308109
| VV |  | Viz. PD stavební část - výrobky PSV (ostatní), výkresy půdorysu 1.PP, 1.NP, 2.NP a Tech.zpr. | [15 empty] | VV | 3 | 1 | True | 0 | ROZPOCET
| VV |  | . | [15 empty] | VV | 3 | 1 | True | 0 | ROZPOCET
| VV |  | -včetně příslušenství | [15 empty] | VV | 3 | 1 | True | 0 | ROZPOCET
| VV |  | vodorovné a svislé značení | [15 empty] | VV | 3 | 1 | True | 0 | ROZPOCET
| VV |  | 2 |  | 2 | [13 empty] | VV | 3 | 2 | True | 0 | ROZPOCET
| D | 767.f | hliníkové vnitřní |  |  |  | 0 | [5 empty] | 0 |  | 0 |  | 0 | 2 | D | 2 |  |  |  | ROZPOCET | [10 empty] | 0
391 | K | 76707-R01 | Ozn. A301 - Vnitřní hliníková prosklená stěna, rámový systém 1700x 2250 mm, dveře 1500x2100 mm, D+M | kus | 1 |  | 0 |  |  |  | základní |  | 0 | 0 | 0 | 0 | 0 | 16 | K | 3 |  |  |  | ROZPOCET |  |  |  |  | 0 | 0 | 0 | 0 | 0 | 1 | 0 | 16 | -260135805
| VV |  | Viz. PD stavební část - výrobky PSV (hliníkové vnitřní), výkresy půdorysu 1.PP, 1.NP, 2.NP a Tech.zpr. | [15 empty] | VV | 3 | 1 | True | 0 | ROZPOCET
| VV |  | . | [15 empty] | VV | 3 | 1 | True | 0 | ROZPOCET
| VV |  | -včetně příslušenství | [15 empty] | VV | 3 | 1 | True | 0 | ROZPOCET
| VV |  | 1 |  | 1 | [13 empty] | VV | 3 | 2 | True | 1 | ROZPOCET
392 | K | 76707-R02 | Ozn. A302 - Vnitřní hliníková stěna prosklená 2400x 2250 mm, rámový systém, dveře 1500x2100 mm D+M | kus | 1 |  | 0 |  |  |  | základní |  | 0 | 0 | 0 | 0 | 0 | 16 | K | 3 |  |  |  | ROZPOCET |  |  |  |  | 0 | 0 | 0 | 0 | 0 | 1 | 0 | 16 | -1501763006
| VV |  | Viz. PD stavební část - výrobky PSV (hliníkové vnitřní), výkresy půdorysu 1.PP, 1.NP, 2.NP a Tech.zpr. | [15 empty] | VV | 3 | 1 | True | 0 | ROZPOCET
| VV |  | . | [15 empty] | VV | 3 | 1 | True | 0 | ROZPOCET
| VV |  | -včetně příslušenství | [15 empty] | VV | 3 | 1 | True | 0 | ROZPOCET
| VV |  | 1 |  | 1 | [13 empty] | VV | 3 | 2 | True | 1 | ROZPOCET
393 | K | 76707-R03 | Ozn. A303 - Vnitřní hliníková stěna rámový systém 2400x 2250 mm, dveře 1500x 2100 mm , automatické s radarem D+M | kus | 1 |  | 0 |  |  |  | základní |  | 0 | 0 | 0 | 0 | 0 | 16 | K | 3 |  |  |  | ROZPOCET |  |  |  |  | 0 | 0 | 0 | 0 | 0 | 1 | 0 | 16 | -1054427652
| VV |  | Viz. PD stavební část - výrobky PSV (hliníkové vnitřní), výkresy půdorysu 1.PP, 1.NP, 2.NP a Tech.zpr. | [15 empty] | VV | 3 | 1 | True | 0 | ROZPOCET
| VV |  | . | [15 empty] | VV | 3 | 1 | True | 0 | ROZPOCET
| VV |  | -včetně příslušenství | [15 empty] | VV | 3 | 1 | True | 0 | ROZPOCET
| VV |  | 1 |  | 1 | [13 empty] | VV | 3 | 2 | True | 1 | ROZPOCET
394 | K | 76707-R04 | Ozn. A304 - Vnitřní hliníková prosklená stěna, rámový systém 1700x2250 mm, dveře 1500/2100 mm, D+M | kus | 1 |  | 0 |  |  |  | základní |  | 0 | 0 | 0 | 0 | 0 | 16 | K | 3 |  |  |  | ROZPOCET |  |  |  |  | 0 | 0 | 0 | 0 | 0 | 1 | 0 | 16 | 1065123959
| VV |  | Viz. PD stavební část - výrobky PSV (hliníkové vnitřní), výkresy půdorysu 1.PP, 1.NP, 2.NP a Tech.zpr. | [15 empty] | VV | 3 | 1 | True | 0 | ROZPOCET
| VV |  | . | [15 empty] | VV | 3 | 1 | True | 0 | ROZPOCET
| VV |  | -včetně příslušenství | [15 empty] | VV | 3 | 1 | True | 0 | ROZPOCET
| VV |  | 1 |  | 1 | [13 empty] | VV | 3 | 2 | True | 1 | ROZPOCET
395 | K | 76707-R05 | Ozn. A305 - Vnitřní hliníková prosklená stěna, rámový systém 1700x2250 mm, dveře 750+750/2100 mm, posuvné, D+M | kus | 1 |  | 0 |  |  |  | základní |  | 0 | 0 | 0 | 0 | 0 | 16 | K | 3 |  |  |  | ROZPOCET |  |  |  |  | 0 | 0 | 0 | 0 | 0 | 1 | 0 | 16 | 52960516
| VV |  | Viz. PD stavební část - výrobky PSV (hliníkové vnitřní), výkresy půdorysu 1.PP, 1.NP, 2.NP a Tech.zpr. | [15 empty] | VV | 3 | 1 | True | 0 | ROZPOCET
| VV |  | . | [15 empty] | VV | 3 | 1 | True | 0 | ROZPOCET
| VV |  | -včetně příslušenství | [15 empty] | VV | 3 | 1 | True | 0 | ROZPOCET
| VV |  | 1 |  | 1 | [13 empty] | VV | 3 | 2 | True | 1 | ROZPOCET
396 | K | 76707-R06 | Ozn. A306 - Vnitřní hliníková prosklená stěna, rámový systém 1800x2250 mm, dveře 900+700/2100 mm, D+M | kus | 1 |  | 0 |  |  |  | základní |  | 0 | 0 | 0 | 0 | 0 | 16 | K | 3 |  |  |  | ROZPOCET |  |  |  |  | 0 | 0 | 0 | 0 | 0 | 1 | 0 | 16 | -808507821
| VV |  | Viz. PD stavební část - výrobky PSV (hliníkové vnitřní), výkresy půdorysu 1.PP, 1.NP, 2.NP a Tech.zpr. | [15 empty] | VV | 3 | 1 | True | 0 | ROZPOCET
| VV |  | . | [15 empty] | VV | 3 | 1 | True | 0 | ROZPOCET
| VV |  | -včetně příslušenství | [15 empty] | VV | 3 | 1 | True | 0 | ROZPOCET
| VV |  | 1 |  | 1 | [13 empty] | VV | 3 | 2 | True | 1 | ROZPOCET
397 | K | 76707-R07 | Ozn. A307 - Vnitřní hliníková prosklená stěna, rámový systém 1800x2250 mm, dveře 900+700/2100 mm, D+M | kus | 1 |  | 0 |  |  |  | základní |  | 0 | 0 | 0 | 0 | 0 | 16 | K | 3 |  |  |  | ROZPOCET |  |  |  |  | 0 | 0 | 0 | 0 | 0 | 1 | 0 | 16 | 1868864324
| VV |  | Viz. PD stavební část - výrobky PSV (hliníkové vnitřní), výkresy půdorysu 1.PP, 1.NP, 2.NP a Tech.zpr. | [15 empty] | VV | 3 | 1 | True | 0 | ROZPOCET
| VV |  | . | [15 empty] | VV | 3 | 1 | True | 0 | ROZPOCET
| VV |  | -včetně příslušenství | [15 empty] | VV | 3 | 1 | True | 0 | ROZPOCET
| VV |  | 1 |  | 1 | [13 empty] | VV | 3 | 2 | True | 1 | ROZPOCET
398 | K | 76707-R09 | Ozn. A308 - Vnitřní hliníková prosklená stěna, rámový systém 1700x 2250 mm, dveře 750+750/2100 mm, D+M | kus | 1 |  | 0 |  |  |  | základní |  | 0 | 0 | 0 | 0 | 0 | 16 | K | 3 |  |  |  | ROZPOCET |  |  |  |  | 0 | 0 | 0 | 0 | 0 | 1 | 0 | 16 | -1505606982
| VV |  | Viz. PD stavební část - výrobky PSV (hliníkové vnitřní), výkresy půdorysu 1.PP, 1.NP, 2.NP a Tech.zpr. | [15 empty] | VV | 3 | 1 | True | 0 | ROZPOCET
| VV |  | . | [15 empty] | VV | 3 | 1 | True | 0 | ROZPOCET
| VV |  | -včetně příslušenství | [15 empty] | VV | 3 | 1 | True | 0 | ROZPOCET
| VV |  | 1 |  | 1 | [13 empty] | VV | 3 | 2 | True | 1 | ROZPOCET
399 | K | 76707-R10 | Ozn. A309 - Vnitřní hliníkové okno výsuvné, rámový systém 1500x2250 mm, dveře 1300x 2100 mm D+M | kus | 1 |  | 0 |  |  |  | základní |  | 0 | 0 | 0 | 0 | 0 | 16 | K | 3 |  |  |  | ROZPOCET |  |  |  |  | 0 | 0 | 0 | 0 | 0 | 1 | 0 | 16 | 1212541212
| VV |  | Viz. PD stavební část - výrobky PSV (hliníkové vnitřní), výkresy půdorysu 1.PP, 1.NP, 2.NP a Tech.zpr. | [15 empty] | VV | 3 | 1 | True | 0 | ROZPOCET
| VV |  | . | [15 empty] | VV | 3 | 1 | True | 0 | ROZPOCET
| VV |  | -včetně příslušenství | [15 empty] | VV | 3 | 1 | True | 0 | ROZPOCET
| VV |  | 1 |  | 1 | [13 empty] | VV | 3 | 2 | True | 1 | ROZPOCET
400 | K | 76707-R11 | Ozn. A310 - Vnitřní hliníková prosklená stěna, rámový systém 2500x 3780 mm, dveře 900+450x 2100 mm, D+M | kus | 1 |  | 0 |  |  |  | základní |  | 0 | 0 | 0 | 0 | 0 | 16 | K | 3 |  |  |  | ROZPOCET |  |  |  |  | 0 | 0 | 0 | 0 | 0 | 1 | 0 | 16 | -459074904
| VV |  | Viz. PD stavební část - výrobky PSV (hliníkové vnitřní), výkresy půdorysu 1.PP, 1.NP, 2.NP a Tech.zpr. | [15 empty] | VV | 3 | 1 | True | 0 | ROZPOCET
| VV |  | . | [15 empty] | VV | 3 | 1 | True | 0 | ROZPOCET
| VV |  | -včetně příslušenství | [15 empty] | VV | 3 | 1 | True | 0 | ROZPOCET
| VV |  | 1 |  | 1 | [13 empty] | VV | 3 | 2 | True | 1 | ROZPOCET
401 | K | 76707-R12 | Ozn. A311 -Vnitřní hliníková prosklená stěna, rámový system 1700 x 2250 mm, dveře 1500x 2100 mm, D+M | kus | 1 |  | 0 |  |  |  | základní |  | 0 | 0 | 0 | 0 | 0 | 16 | K | 3 |  |  |  | ROZPOCET |  |  |  |  | 0 | 0 | 0 | 0 | 0 | 1 | 0 | 16 | -1258608723
| VV |  | Viz. PD stavební část - výrobky PSV (hliníkové vnitřní), výkresy půdorysu 1.PP, 1.NP, 2.NP a Tech.zpr. | [15 empty] | VV | 3 | 1 | True | 0 | ROZPOCET
| VV |  | . | [15 empty] | VV | 3 | 1 | True | 0 | ROZPOCET
| VV |  | -včetně příslušenství | [15 empty] | VV | 3 | 1 | True | 0 | ROZPOCET
| VV |  | 1 |  | 1 | [13 empty] | VV | 3 | 2 | True | 1 | ROZPOCET
402 | K | 76707-R13 | Ozn. A315 - Nenosná interiérová přestavitelná příčka, rámový systém 2100x3720 mm, dveře 900 x 2100 mm D+M | kus | 1 |  | 0 |  |  |  | základní |  | 0 | 0 | 0 | 0 | 0 | 16 | K | 3 |  |  |  | ROZPOCET |  |  |  |  | 0 | 0 | 0 | 0 | 0 | 1 | 0 | 16 | -755804383
| VV |  | Viz. PD stavební část - výrobky PSV (hliníkové vnitřní), výkresy půdorysu 1.PP, 1.NP, 2.NP a Tech.zpr. | [15 empty] | VV | 3 | 1 | True | 0 | ROZPOCET
| VV |  | . | [15 empty] | VV | 3 | 1 | True | 0 | ROZPOCET
| VV |  | -včetně příslušenství | [15 empty] | VV | 3 | 1 | True | 0 | ROZPOCET
| VV |  | 1 |  | 1 | [13 empty] | VV | 3 | 2 | True | 1 | ROZPOCET
403 | K | 76707-R14 | Ozn. A316 - Nenosná interiérová přestavitelná příčka, rámový systém 4000+4350x3720 mm, dveře 1500 x 2100 mm D+M | kus | 1 |  | 0 |  |  |  | základní |  | 0 | 0 | 0 | 0 | 0 | 16 | K | 3 |  |  |  | ROZPOCET |  |  |  |  | 0 | 0 | 0 | 0 | 0 | 1 | 0 | 16 | 1183632569
| VV |  | Viz. PD stavební část - výrobky PSV (hliníkové vnitřní), výkresy půdorysu 1.PP, 1.NP, 2.NP a Tech.zpr. | [15 empty] | VV | 3 | 1 | True | 0 | ROZPOCET
| VV |  | . | [15 empty] | VV | 3 | 1 | True | 0 | ROZPOCET
| VV |  | -včetně příslušenství | [15 empty] | VV | 3 | 1 | True | 0 | ROZPOCET
| VV |  | 1 |  | 1 | [13 empty] | VV | 3 | 2 | True | 1 | ROZPOCET
404 | K | 76707-R15 | Ozn. A317 - Nenosná interiérová přestavitelná příčka, rámový systém 1500x3720 mm, dveře 700 x 2100 mm D+M | kus | 1 |  | 0 |  |  |  | základní |  | 0 | 0 | 0 | 0 | 0 | 16 | K | 3 |  |  |  | ROZPOCET |  |  |  |  | 0 | 0 | 0 | 0 | 0 | 1 | 0 | 16 | -986400796
| VV |  | Viz. PD stavební část - výrobky PSV (hliníkové vnitřní), výkresy půdorysu 1.PP, 1.NP, 2.NP a Tech.zpr. | [15 empty] | VV | 3 | 1 | True | 0 | ROZPOCET
| VV |  | . | [15 empty] | VV | 3 | 1 | True | 0 | ROZPOCET
| VV |  | -včetně příslušenství | [15 empty] | VV | 3 | 1 | True | 0 | ROZPOCET
| VV |  | 1 |  | 1 | [13 empty] | VV | 3 | 2 | True | 1 | ROZPOCET
405 | K | 76707-R16 | Ozn. A318 - Nenosná interiérová přestavitelná příčka, rámový systém 1500x3720 mm, dveře 700 x 2100 mm D+M | kus | 1 |  | 0 |  |  |  | základní |  | 0 | 0 | 0 | 0 | 0 | 16 | K | 3 |  |  |  | ROZPOCET |  |  |  |  | 0 | 0 | 0 | 0 | 0 | 1 | 0 | 16 | 84452740
| VV |  | Viz. PD stavební část - výrobky PSV (hliníkové vnitřní), výkresy půdorysu 1.PP, 1.NP, 2.NP a Tech.zpr. | [15 empty] | VV | 3 | 1 | True | 0 | ROZPOCET
| VV |  | . | [15 empty] | VV | 3 | 1 | True | 0 | ROZPOCET
| VV |  | -včetně příslušenství | [15 empty] | VV | 3 | 1 | True | 0 | ROZPOCET
| VV |  | 1 |  | 1 | [13 empty] | VV | 3 | 2 | True | 1 | ROZPOCET
406 | K | 76707-R17 | Ozn. A319 - Nenosná interiérová přestavitelná příčka, rámový systém 7100x3720 mm, dveře 1500 x 2100 mm a 1400 x 2100 mm, D+M | kus | 1 |  | 0 |  |  |  | základní |  | 0 | 0 | 0 | 0 | 0 | 16 | K | 3 |  |  |  | ROZPOCET |  |  |  |  | 0 | 0 | 0 | 0 | 0 | 1 | 0 | 16 | -58076478
| VV |  | Viz. PD stavební část - výrobky PSV (hliníkové vnitřní), výkresy půdorysu 1.PP, 1.NP, 2.NP a Tech.zpr. | [15 empty] | VV | 3 | 1 | True | 0 | ROZPOCET
| VV |  | . | [15 empty] | VV | 3 | 1 | True | 0 | ROZPOCET
| VV |  | -včetně příslušenství | [15 empty] | VV | 3 | 1 | True | 0 | ROZPOCET
| VV |  | 1 |  | 1 | [13 empty] | VV | 3 | 2 | True | 1 | ROZPOCET
407 | K | 76707-R18 | Ozn. A320 - Nenosná interiérová přestavitelná příčka, rámový systém 6800x3720 mm, dveře 1400 x 2100 mm, D+M | kus | 1 |  | 0 |  |  |  | základní |  | 0 | 0 | 0 | 0 | 0 | 16 | K | 3 |  |  |  | ROZPOCET |  |  |  |  | 0 | 0 | 0 | 0 | 0 | 1 | 0 | 16 | 1429586358
| VV |  | Viz. PD stavební část - výrobky PSV (hliníkové vnitřní), výkresy půdorysu 1.PP, 1.NP, 2.NP a Tech.zpr. | [15 empty] | VV | 3 | 1 | True | 0 | ROZPOCET
| VV |  | . | [15 empty] | VV | 3 | 1 | True | 0 | ROZPOCET
| VV |  | -včetně příslušenství | [15 empty] | VV | 3 | 1 | True | 0 | ROZPOCET
| VV |  | 1 |  | 1 | [13 empty] | VV | 3 | 2 | True | 1 | ROZPOCET
408 | K | 76707-R19 | Ozn. A321 - Nenosná interiérová přestavitelná příčka, rámový systém 7075x3720 mm, dveře 1500 x 2100 mm, D+M | kus | 1 |  | 0 |  |  |  | základní |  | 0 | 0 | 0 | 0 | 0 | 16 | K | 3 |  |  |  | ROZPOCET |  |  |  |  | 0 | 0 | 0 | 0 | 0 | 1 | 0 | 16 | -2009243393
| VV |  | Viz. PD stavební část - výrobky PSV (hliníkové vnitřní), výkresy půdorysu 1.PP, 1.NP, 2.NP a Tech.zpr. | [15 empty] | VV | 3 | 1 | True | 0 | ROZPOCET
| VV |  | . | [15 empty] | VV | 3 | 1 | True | 0 | ROZPOCET
| VV |  | -včetně příslušenství | [15 empty] | VV | 3 | 1 | True | 0 | ROZPOCET
| VV |  | 1 |  | 1 | [13 empty] | VV | 3 | 2 | True | 1 | ROZPOCET
409 | K | 76707-R20 | Ozn. A322 - Nenosná interiérová přestavitelná příčka, rámový systém 9385x3720 mm, dveře 1400 x 2100 mm, D+M | kus | 1 |  | 0 |  |  |  | základní |  | 0 | 0 | 0 | 0 | 0 | 16 | K | 3 |  |  |  | ROZPOCET |  |  |  |  | 0 | 0 | 0 | 0 | 0 | 1 | 0 | 16 | -1151612204
| VV |  | Viz. PD stavební část - výrobky PSV (hliníkové vnitřní), výkresy půdorysu 1.PP, 1.NP, 2.NP a Tech.zpr. | [15 empty] | VV | 3 | 1 | True | 0 | ROZPOCET
| VV |  | . | [15 empty] | VV | 3 | 1 | True | 0 | ROZPOCET
| VV |  | -včetně příslušenství | [15 empty] | VV | 3 | 1 | True | 0 | ROZPOCET
| VV |  | 1 |  | 1 | [13 empty] | VV | 3 | 2 | True | 1 | ROZPOCET
410 | K | 76707-R21 | Ozn. A323 - Nenosná interiérová přestavitelná příčka, rámový systém 7290x3720 mm, dveře 1400 x 2100 mm, D+M | kus | 1 |  | 0 |  |  |  | základní |  | 0 | 0 | 0 | 0 | 0 | 16 | K | 3 |  |  |  | ROZPOCET |  |  |  |  | 0 | 0 | 0 | 0 | 0 | 1 | 0 | 16 | -1340811161
| VV |  | Viz. PD stavební část - výrobky PSV (hliníkové vnitřní), výkresy půdorysu 1.PP, 1.NP, 2.NP a Tech.zpr. | [15 empty] | VV | 3 | 1 | True | 0 | ROZPOCET
| VV |  | . | [15 empty] | VV | 3 | 1 | True | 0 | ROZPOCET
| VV |  | -včetně příslušenství | [15 empty] | VV | 3 | 1 | True | 0 | ROZPOCET
| VV |  | 1 |  | 1 | [13 empty] | VV | 3 | 2 | True | 1 | ROZPOCET
411 | K | 76707-R22 | Ozn. A324 - Nenosná interiérová přestavitelná příčka, rámový systém 6125x3720 mm, dveře 1400 x 2100 mm, D+M | kus | 1 |  | 0 |  |  |  | základní |  | 0 | 0 | 0 | 0 | 0 | 16 | K | 3 |  |  |  | ROZPOCET |  |  |  |  | 0 | 0 | 0 | 0 | 0 | 1 | 0 | 16 | -1218471558
| VV |  | Viz. PD stavební část - výrobky PSV (hliníkové vnitřní), výkresy půdorysu 1.PP, 1.NP, 2.NP a Tech.zpr. | [15 empty] | VV | 3 | 1 | True | 0 | ROZPOCET
| VV |  | . | [15 empty] | VV | 3 | 1 | True | 0 | ROZPOCET
| VV |  | -včetně příslušenství | [15 empty] | VV | 3 | 1 | True | 0 | ROZPOCET
| VV |  | 1 |  | 1 | [13 empty] | VV | 3 | 2 | True | 1 | ROZPOCET
412 | K | 76707-R23 | Ozn. A325 - Nenosná interiérová přestavitelná příčka, rámový systém 2700x3720 mm, D+M | kus | 1 |  | 0 |  |  |  | základní |  | 0 | 0 | 0 | 0 | 0 | 16 | K | 3 |  |  |  | ROZPOCET |  |  |  |  | 0 | 0 | 0 | 0 | 0 | 1 | 0 | 16 | -1178951375
| VV |  | Viz. PD stavební část - výrobky PSV (hliníkové vnitřní), výkresy půdorysu 1.PP, 1.NP, 2.NP a Tech.zpr. | [15 empty] | VV | 3 | 1 | True | 0 | ROZPOCET
| VV |  | . | [15 empty] | VV | 3 | 1 | True | 0 | ROZPOCET
| VV |  | -včetně příslušenství | [15 empty] | VV | 3 | 1 | True | 0 | ROZPOCET
| VV |  | 1 |  | 1 | [13 empty] | VV | 3 | 2 | True | 1 | ROZPOCET
413 | K | 76707-R24 | Ozn. A326 - Nenosná interiérová přestavitelná příčka, rámový systém 6025x3720 mm, D+M | kus | 1 |  | 0 |  |  |  | základní |  | 0 | 0 | 0 | 0 | 0 | 16 | K | 3 |  |  |  | ROZPOCET |  |  |  |  | 0 | 0 | 0 | 0 | 0 | 1 | 0 | 16 | -2037858574
| VV |  | Viz. PD stavební část - výrobky PSV (hliníkové vnitřní), výkresy půdorysu 1.PP, 1.NP, 2.NP a Tech.zpr. | [15 empty] | VV | 3 | 1 | True | 0 | ROZPOCET
| VV |  | . | [15 empty] | VV | 3 | 1 | True | 0 | ROZPOCET
| VV |  | -včetně příslušenství | [15 empty] | VV | 3 | 1 | True | 0 | ROZPOCET
| VV |  | 1 |  | 1 | [13 empty] | VV | 3 | 2 | True | 1 | ROZPOCET
414 | K | 76707-R25 | Ozn. A327 - Nenosná interiérová přestavitelná příčka, rámový systém 3575x2125 mm, D+M | kus | 2 |  | 0 |  |  |  | základní |  | 0 | 0 | 0 | 0 | 0 | 16 | K | 3 |  |  |  | ROZPOCET |  |  |  |  | 0 | 0 | 0 | 0 | 0 | 1 | 0 | 16 | 908080475
| VV |  | Viz. PD stavební část - výrobky PSV (hliníkové vnitřní), výkresy půdorysu 1.PP, 1.NP, 2.NP a Tech.zpr. | [15 empty] | VV | 3 | 1 | True | 0 | ROZPOCET
| VV |  | . | [15 empty] | VV | 3 | 1 | True | 0 | ROZPOCET
| VV |  | -včetně příslušenství | [15 empty] | VV | 3 | 1 | True | 0 | ROZPOCET
| VV |  | 2 |  | 2 | [13 empty] | VV | 3 | 2 | True | 1 | ROZPOCET
415 | K | 76707-R26 | Ozn. A328 - Nenosná interiérová přestavitelná příčka, rámový systém 5025x2125 mm, D+M | kus | 3 |  | 0 |  |  |  | základní |  | 0 | 0 | 0 | 0 | 0 | 16 | K | 3 |  |  |  | ROZPOCET |  |  |  |  | 0 | 0 | 0 | 0 | 0 | 1 | 0 | 16 | 2068108531
| VV |  | Viz. PD stavební část - výrobky PSV (hliníkové vnitřní), výkresy půdorysu 1.PP, 1.NP, 2.NP a Tech.zpr. | [15 empty] | VV | 3 | 1 | True | 0 | ROZPOCET
| VV |  | . | [15 empty] | VV | 3 | 1 | True | 0 | ROZPOCET
| VV |  | -včetně příslušenství | [15 empty] | VV | 3 | 1 | True | 0 | ROZPOCET
| VV |  | 3 |  | 3 | [13 empty] | VV | 3 | 2 | True | 1 | ROZPOCET
416 | K | 76707-R27 | Ozn. A329 - Nenosná interiérová přestavitelná příčka, rámový systém 3800x2125 mm, D+M | kus | 3 |  | 0 |  |  |  | základní |  | 0 | 0 | 0 | 0 | 0 | 16 | K | 3 |  |  |  | ROZPOCET |  |  |  |  | 0 | 0 | 0 | 0 | 0 | 1 | 0 | 16 | -1197535895
| VV |  | Viz. PD stavební část - výrobky PSV (hliníkové vnitřní), výkresy půdorysu 1.PP, 1.NP, 2.NP a Tech.zpr. | [15 empty] | VV | 3 | 1 | True | 0 | ROZPOCET
| VV |  | . | [15 empty] | VV | 3 | 1 | True | 0 | ROZPOCET
| VV |  | -včetně příslušenství | [15 empty] | VV | 3 | 1 | True | 0 | ROZPOCET
| VV |  | 3 |  | 3 | [13 empty] | VV | 3 | 2 | True | 1 | ROZPOCET
417 | K | 76707-R28 | Ozn. A330 - Nenosná interiérová přestavitelná příčka, rámový systém 4800x2125 mm, D+M | kus | 2 |  | 0 |  |  |  | základní |  | 0 | 0 | 0 | 0 | 0 | 16 | K | 3 |  |  |  | ROZPOCET |  |  |  |  | 0 | 0 | 0 | 0 | 0 | 1 | 0 | 16 | 394086799
| VV |  | Viz. PD stavební část - výrobky PSV (hliníkové vnitřní), výkresy půdorysu 1.PP, 1.NP, 2.NP a Tech.zpr. | [15 empty] | VV | 3 | 1 | True | 0 | ROZPOCET
| VV |  | . | [15 empty] | VV | 3 | 1 | True | 0 | ROZPOCET
| VV |  | -včetně příslušenství | [15 empty] | VV | 3 | 1 | True | 0 | ROZPOCET
| VV |  | 2 |  | 2 | [13 empty] | VV | 3 | 2 | True | 1 | ROZPOCET
418 | K | 76707-R29 | Ozn. A331 - Nenosná interiérová přestavitelná příčka, rámový systém 2275x3000 mm, D+M | kus | 1 |  | 0 |  |  |  | základní |  | 0 | 0 | 0 | 0 | 0 | 16 | K | 3 |  |  |  | ROZPOCET |  |  |  |  | 0 | 0 | 0 | 0 | 0 | 1 | 0 | 16 | 1770926452
| VV |  | Viz. PD stavební část - výrobky PSV (hliníkové vnitřní), výkresy půdorysu 1.PP, 1.NP, 2.NP a Tech.zpr. | [15 empty] | VV | 3 | 1 | True | 0 | ROZPOCET
| VV |  | . | [15 empty] | VV | 3 | 1 | True | 0 | ROZPOCET
| VV |  | -včetně příslušenství | [15 empty] | VV | 3 | 1 | True | 0 | ROZPOCET
| VV |  | 1 |  | 1 | [13 empty] | VV | 3 | 2 | True | 1 | ROZPOCET
419 | K | 76707-R30 | Ozn. A332 - Nenosná interiérová přestavitelná příčka, rámový systém 1825x2125 mm, D+M | kus | 2 |  | 0 |  |  |  | základní |  | 0 | 0 | 0 | 0 | 0 | 16 | K | 3 |  |  |  | ROZPOCET |  |  |  |  | 0 | 0 | 0 | 0 | 0 | 1 | 0 | 16 | -810183719
| VV |  | Viz. PD stavební část - výrobky PSV (hliníkové vnitřní), výkresy půdorysu 1.PP, 1.NP, 2.NP a Tech.zpr. | [15 empty] | VV | 3 | 1 | True | 0 | ROZPOCET
| VV |  | . | [15 empty] | VV | 3 | 1 | True | 0 | ROZPOCET
| VV |  | -včetně příslušenství | [15 empty] | VV | 3 | 1 | True | 0 | ROZPOCET
| VV |  | 2 |  | 2 | [13 empty] | VV | 3 | 2 | True | 1 | ROZPOCET
420 | K | 76707-R31 | Ozn. A333 - Nenosná interiérová přestavitelná příčka, rámový systém 2650+3675x 3720 mm,dveře 1400x 2100 mm D+M | kus | 1 |  | 0 |  |  |  | základní |  | 0 | 0 | 0 | 0 | 0 | 16 | K | 3 |  |  |  | ROZPOCET |  |  |  |  | 0 | 0 | 0 | 0 | 0 | 1 | 0 | 16 | 1409038771
| VV |  | Viz. PD stavební část - výrobky PSV (hliníkové vnitřní), výkresy půdorysu 1.PP, 1.NP, 2.NP a Tech.zpr. | [15 empty] | VV | 3 | 1 | True | 0 | ROZPOCET
| VV |  | . | [15 empty] | VV | 3 | 1 | True | 0 | ROZPOCET
| VV |  | -včetně příslušenství | [15 empty] | VV | 3 | 1 | True | 0 | ROZPOCET
| VV |  | 1 |  | 1 | [13 empty] | VV | 3 | 2 | True | 1 | ROZPOCET
421 | K | 76707-R32 | Ozn. A334 - Nenosná interiérová přestavitelná příčka, rámový systém 2650+3675x 3720 mm,dveře 1500 x 2100 mm D+M | kus | 1 |  | 0 |  |  |  | základní |  | 0 | 0 | 0 | 0 | 0 | 16 | K | 3 |  |  |  | ROZPOCET |  |  |  |  | 0 | 0 | 0 | 0 | 0 | 1 | 0 | 16 | 819323124
| VV |  | Viz. PD stavební část - výrobky PSV (hliníkové vnitřní), výkresy půdorysu 1.PP, 1.NP, 2.NP a Tech.zpr. | [15 empty] | VV | 3 | 1 | True | 0 | ROZPOCET
| VV |  | . | [15 empty] | VV | 3 | 1 | True | 0 | ROZPOCET
| VV |  | -včetně příslušenství | [15 empty] | VV | 3 | 1 | True | 0 | ROZPOCET
| VV |  | 1 |  | 1 | [13 empty] | VV | 3 | 2 | True | 1 | ROZPOCET
| D | 767.g | hliníkové vnitřní protipožární |  |  |  | 0 | [5 empty] | 0 |  | 0 |  | 0 | 2 | D | 2 |  |  |  | ROZPOCET | [10 empty] | 0
422 | K | 76708-R01 | Ozn. A401 - Vnitřní hliníková prosklená stěna 2400x2625 mm, dveře 900+450/2100 mm, PROTIPOŽÁRNÍ, D+M | kus | 1 |  | 0 |  |  |  | základní |  | 0 | 0 | 0 | 0 | 0 | 16 | K | 3 |  |  |  | ROZPOCET |  |  |  |  | 0 | 0 | 0 | 0 | 0 | 1 | 0 | 16 | 1414139387
| VV |  | Viz. PD stavební část - výrobky PSV (hliníkové vnitřní protipožární), výkresy půdorysu 1.PP, 1.NP, 2.NP a Tech.zpr. | [15 empty] | VV | 3 | 1 | True | 0 | ROZPOCET
| VV |  | . | [15 empty] | VV | 3 | 1 | True | 0 | ROZPOCET
| VV |  | -včetně příslušenství | [15 empty] | VV | 3 | 1 | True | 0 | ROZPOCET
| VV |  | 1 |  | 1 | [13 empty] | VV | 3 | 2 | True | 1 | ROZPOCET
423 | K | 76708-R02 | Ozn. A402 - Vnitřní hliníková prosklená stěna 2750x2625 mm, dveře 1700x2100 mm, PROTIPOŽÁRNÍ, D+M | kus | 1 |  | 0 |  |  |  | základní |  | 0 | 0 | 0 | 0 | 0 | 16 | K | 3 |  |  |  | ROZPOCET |  |  |  |  | 0 | 0 | 0 | 0 | 0 | 1 | 0 | 16 | -1750028081
| VV |  | Viz. PD stavební část - výrobky PSV (hliníkové vnitřní protipožární), výkresy půdorysu 1.PP, 1.NP, 2.NP a Tech.zpr. | [15 empty] | VV | 3 | 1 | True | 0 | ROZPOCET
| VV |  | . | [15 empty] | VV | 3 | 1 | True | 0 | ROZPOCET
| VV |  | -včetně příslušenství | [15 empty] | VV | 3 | 1 | True | 0 | ROZPOCET
| VV |  | 1 |  | 1 | [13 empty] | VV | 3 | 2 | True | 1 | ROZPOCET
424 | K | 76708-R03 | Ozn. A403 - Vnitřní hliníková prosklená stěna 2500x2625 mm, dveře posuvné 1800x2100 mm, rámový systém, D+M | kus | 1 |  | 0 |  |  |  | základní |  | 0 | 0 | 0 | 0 | 0 | 16 | K | 3 |  |  |  | ROZPOCET |  |  |  |  | 0 | 0 | 0 | 0 | 0 | 1 | 0 | 16 | 1480312788
| VV |  | Viz. PD stavební část - výrobky PSV (hliníkové vnitřní protipožární), výkresy půdorysu 1.PP, 1.NP, 2.NP a Tech.zpr. | [15 empty] | VV | 3 | 1 | True | 0 | ROZPOCET
| VV |  | . | [15 empty] | VV | 3 | 1 | True | 0 | ROZPOCET
| VV |  | -včetně příslušenství | [15 empty] | VV | 3 | 1 | True | 0 | ROZPOCET
| VV |  | 1 |  | 1 | [13 empty] | VV | 3 | 2 | True | 1 | ROZPOCET
| D | 767.h | hliníkové venkovní |  |  |  | 0 | [5 empty] | 0 |  | 0.0003 |  | 0 | 2 | D | 2 |  |  |  | ROZPOCET | [10 empty] | 0
425 | K | 76709-R01 | Ozn. E351 - Severovýchodní fasáda - spojovací koridor, celková plocha 135 m2, sloupko příčkový systém, dveře 900+900x2100 mm, D+M | kus | 1 |  | 0 |  |  |  | základní |  | 0 | 0 | 0 | 0 | 0 | 16 | K | 3 |  |  |  | ROZPOCET |  |  |  |  | 0 | 0 | 0 | 0 | 0 | 1 | 0 | 16 | -459278879
| VV |  | Viz. PD stavební část - výrobky PSV (hliníkové venkovní), výkresy půdorysu 1.PP, 1.NP, 2.NP a Tech.zpr. | [15 empty] | VV | 3 | 1 | True | 0 | ROZPOCET
| VV |  | . | [15 empty] | VV | 3 | 1 | True | 0 | ROZPOCET
| VV |  | -včetně příslušenství | [15 empty] | VV | 3 | 1 | True | 0 | ROZPOCET
| VV |  | 1 |  | 1 | [13 empty] | VV | 3 | 2 | True | 1 | ROZPOCET
426 | K | 76709-R02 | Ozn. E352 - Jihozápadní fasáda - spojovací koridor, celková plocha 253m2, sloupko příčkový systém, D+M | kus | 1 |  | 0 |  |  |  | základní |  | 0 | 0 | 0 | 0 | 0 | 16 | K | 3 |  |  |  | ROZPOCET |  |  |  |  | 0 | 0 | 0 | 0 | 0 | 1 | 0 | 16 | -1496407483
| VV |  | Viz. PD stavební část - výrobky PSV (hliníkové venkovní), výkresy půdorysu 1.PP, 1.NP, 2.NP a Tech.zpr. | [15 empty] | VV | 3 | 1 | True | 0 | ROZPOCET
| VV |  | . | [15 empty] | VV | 3 | 1 | True | 0 | ROZPOCET
| VV |  | -včetně příslušenství | [15 empty] | VV | 3 | 1 | True | 0 | ROZPOCET
| VV |  | 1 |  | 1 | [13 empty] | VV | 3 | 2 | True | 1 | ROZPOCET
427 | K | 76709-R03 | Ozn. E353 - Severozápadní fasáda - hlavní schodiště, celková plocha 52 m2, D+M | kus | 1 |  | 0 |  |  |  | základní |  | 0 | 0 | 0 | 0 | 0 | 16 | K | 3 |  |  |  | ROZPOCET |  |  |  |  | 0 | 0 | 0 | 0 | 0 | 1 | 0 | 16 | 147211942
| VV |  | Viz. PD stavební část - výrobky PSV (hliníkové venkovní), výkresy půdorysu 1.PP, 1.NP, 2.NP a Tech.zpr. | [15 empty] | VV | 3 | 1 | True | 0 | ROZPOCET
| VV |  | . | [15 empty] | VV | 3 | 1 | True | 0 | ROZPOCET
| VV |  | -včetně příslušenství | [15 empty] | VV | 3 | 1 | True | 0 | ROZPOCET
| VV |  | 1 |  | 1 | [13 empty] | VV | 3 | 2 | True | 1 | ROZPOCET
428 | K | 76709-R04 | Ozn. E354 - Severovýchodní fasáda - únikové schodiště, celková plocha 42 m2,sloupkopříčkový systém D+M | kus | 1 |  | 0 |  |  |  | základní |  | 0 | 0 | 0 | 0 | 0 | 16 | K | 3 |  |  |  | ROZPOCET |  |  |  |  | 0 | 0 | 0 | 0 | 0 | 1 | 0 | 16 | -1667414649
| VV |  | Viz. PD stavební část - výrobky PSV (hliníkové venkovní), výkresy půdorysu 1.PP, 1.NP, 2.NP a Tech.zpr. | [15 empty] | VV | 3 | 1 | True | 0 | ROZPOCET
| VV |  | . | [15 empty] | VV | 3 | 1 | True | 0 | ROZPOCET
| VV |  | -včetně příslušenství | [15 empty] | VV | 3 | 1 | True | 0 | ROZPOCET
| VV |  | 1 |  | 1 | [13 empty] | VV | 3 | 2 | True | 1 | ROZPOCET
429 | K | 76709-R05 | Ozn. E355 -Vícekomorové hliníkové okno, rámový systém 5400 x 1750 mm, D+M | kus | 3 |  | 0 |  |  |  | základní |  | 0 | 0 | 0 | 0 | 0 | 16 | K | 3 |  |  |  | ROZPOCET |  |  |  |  | 0 | 0 | 0 | 0 | 0 | 1 | 0 | 16 | 908307016
| VV |  | Viz. PD stavební část - výrobky PSV (hliníkové venkovní), výkresy půdorysu 1.PP, 1.NP, 2.NP a Tech.zpr. | [15 empty] | VV | 3 | 1 | True | 0 | ROZPOCET
| VV |  | . | [15 empty] | VV | 3 | 1 | True | 0 | ROZPOCET
| VV |  | -včetně příslušenství | [15 empty] | VV | 3 | 1 | True | 0 | ROZPOCET
| VV |  | 3 |  | 3 | [13 empty] | VV | 3 | 2 | True | 1 | ROZPOCET
430 | K | 76709-R06 | Ozn. E356 - Vícekomorové hliníkové okno, rámový systém 5400 x 1750 mm D+M | kus | 3 |  | 0 |  |  |  | základní |  | 0 | 0 | 0 | 0 | 0 | 16 | K | 3 |  |  |  | ROZPOCET |  |  |  |  | 0 | 0 | 0 | 0 | 0 | 1 | 0 | 16 | 1252732643
| VV |  | Viz. PD stavební část - výrobky PSV (hliníkové venkovní), výkresy půdorysu 1.PP, 1.NP, 2.NP a Tech.zpr. | [15 empty] | VV | 3 | 1 | True | 0 | ROZPOCET
| VV |  | . | [15 empty] | VV | 3 | 1 | True | 0 | ROZPOCET
| VV |  | -včetně příslušenství | [15 empty] | VV | 3 | 1 | True | 0 | ROZPOCET
| VV |  | 3 |  | 3 | [13 empty] | VV | 3 | 2 | True | 1 | ROZPOCET
431 | K | 76709-R07 | Ozn. E357 - Vícekomorové hliníkové okno, rámový systém 5400 x 1750 mm, D+M | kus | 2 |  | 0 |  |  |  | základní |  | 0 | 0 | 0 | 0 | 0 | 16 | K | 3 |  |  |  | ROZPOCET |  |  |  |  | 0 | 0 | 0 | 0 | 0 | 1 | 0 | 16 | -1027208062
| VV |  | Viz. PD stavební část - výrobky PSV (hliníkové venkovní), výkresy půdorysu 1.PP, 1.NP, 2.NP a Tech.zpr. | [15 empty] | VV | 3 | 1 | True | 0 | ROZPOCET
| VV |  | . | [15 empty] | VV | 3 | 1 | True | 0 | ROZPOCET
| VV |  | -včetně příslušenství | [15 empty] | VV | 3 | 1 | True | 0 | ROZPOCET
| VV |  | 2 |  | 2 | [13 empty] | VV | 3 | 2 | True | 1 | ROZPOCET
432 | K | 76709-R08 | Ozn. E358 - Vícekomorové hliníkové okno, rámový systém 4500 x 1750 mm, D+M | kus | 1 |  | 0 |  |  |  | základní |  | 0 | 0 | 0 | 0 | 0 | 16 | K | 3 |  |  |  | ROZPOCET |  |  |  |  | 0 | 0 | 0 | 0 | 0 | 1 | 0 | 16 | 1615529545
| VV |  | Viz. PD stavební část - výrobky PSV (hliníkové venkovní), výkresy půdorysu 1.PP, 1.NP, 2.NP a Tech.zpr. | [15 empty] | VV | 3 | 1 | True | 0 | ROZPOCET
| VV |  | . | [15 empty] | VV | 3 | 1 | True | 0 | ROZPOCET
| VV |  | -včetně příslušenství | [15 empty] | VV | 3 | 1 | True | 0 | ROZPOCET
| VV |  | 1 |  | 1 | [13 empty] | VV | 3 | 2 | True | 1 | ROZPOCET
433 | K | 76709-R09 | Ozn. E359 - Vícekomorové hliníkové okno, rámový systém 2700 x 1750 mm, D+M | kus | 1 |  | 0 |  |  |  | základní |  | 0 | 0 | 0 | 0 | 0 | 16 | K | 3 |  |  |  | ROZPOCET |  |  |  |  | 0 | 0 | 0 | 0 | 0 | 1 | 0 | 16 | 443493838
| VV |  | Viz. PD stavební část - výrobky PSV (hliníkové venkovní), výkresy půdorysu 1.PP, 1.NP, 2.NP a Tech.zpr. | [15 empty] | VV | 3 | 1 | True | 0 | ROZPOCET
| VV |  | . | [15 empty] | VV | 3 | 1 | True | 0 | ROZPOCET
| VV |  | -včetně příslušenství | [15 empty] | VV | 3 | 1 | True | 0 | ROZPOCET
| VV |  | 1 |  | 1 | [13 empty] | VV | 3 | 2 | True | 1 | ROZPOCET
434 | K | 76709-R10 | Ozn. E360 - Vícekomorové hliníkové okno, rámový systém 2125 x 1750mm, D+M | kus | 1 |  | 0 |  |  |  | základní |  | 0 | 0 | 0 | 0 | 0 | 16 | K | 3 |  |  |  | ROZPOCET |  |  |  |  | 0 | 0 | 0 | 0 | 0 | 1 | 0 | 16 | 1271743594
| VV |  | Viz. PD stavební část - výrobky PSV (hliníkové venkovní), výkresy půdorysu 1.PP, 1.NP, 2.NP a Tech.zpr. | [15 empty] | VV | 3 | 1 | True | 0 | ROZPOCET
| VV |  | . | [15 empty] | VV | 3 | 1 | True | 0 | ROZPOCET
| VV |  | -včetně příslušenství | [15 empty] | VV | 3 | 1 | True | 0 | ROZPOCET
| VV |  | 1 |  | 1 | [13 empty] | VV | 3 | 2 | True | 1 | ROZPOCET
435 | K | 76709-R11 | Ozn. E361 - Vícekomorové hliníkové okno, rámový systém 5400 x 1750 mm, D+M | kus | 1 |  | 0 |  |  |  | základní |  | 0 | 0 | 0 | 0 | 0 | 16 | K | 3 |  |  |  | ROZPOCET |  |  |  |  | 0 | 0 | 0 | 0 | 0 | 1 | 0 | 16 | -789372868
| VV |  | Viz. PD stavební část - výrobky PSV (hliníkové venkovní), výkresy půdorysu 1.PP, 1.NP, 2.NP a Tech.zpr. | [15 empty] | VV | 3 | 1 | True | 0 | ROZPOCET
| VV |  | . | [15 empty] | VV | 3 | 1 | True | 0 | ROZPOCET
| VV |  | -včetně příslušenství | [15 empty] | VV | 3 | 1 | True | 0 | ROZPOCET
| VV |  | 1 |  | 1 | [13 empty] | VV | 3 | 2 | True | 1 | ROZPOCET
436 | K | 76709-R12 | Ozn. E362 - Vícekomorové hliníkové okno, rámový systém 5400 x 1750 mm, D+M | kus | 1 |  | 0 |  |  |  | základní |  | 0 | 0 | 0 | 0 | 0 | 16 | K | 3 |  |  |  | ROZPOCET |  |  |  |  | 0 | 0 | 0 | 0 | 0 | 1 | 0 | 16 | -1475797285
| VV |  | Viz. PD stavební část - výrobky PSV (hliníkové venkovní), výkresy půdorysu 1.PP, 1.NP, 2.NP a Tech.zpr. | [15 empty] | VV | 3 | 1 | True | 0 | ROZPOCET
| VV |  | . | [15 empty] | VV | 3 | 1 | True | 0 | ROZPOCET
| VV |  | -včetně příslušenství | [15 empty] | VV | 3 | 1 | True | 0 | ROZPOCET
| VV |  | 1 |  | 1 | [13 empty] | VV | 3 | 2 | True | 1 | ROZPOCET
437 | K | 76709-R13 | Ozn. E363 - Vícekomorové hliníkové okno, rámový systém 5400 x 1750 mm, D+M | kus | 1 |  | 0 |  |  |  | základní |  | 0 | 0 | 0 | 0 | 0 | 16 | K | 3 |  |  |  | ROZPOCET |  |  |  |  | 0 | 0 | 0 | 0 | 0 | 1 | 0 | 16 | 1076827322
| VV |  | Viz. PD stavební část - výrobky PSV (hliníkové venkovní), výkresy půdorysu 1.PP, 1.NP, 2.NP a Tech.zpr. | [15 empty] | VV | 3 | 1 | True | 0 | ROZPOCET
| VV |  | . | [15 empty] | VV | 3 | 1 | True | 0 | ROZPOCET
| VV |  | -včetně příslušenství | [15 empty] | VV | 3 | 1 | True | 0 | ROZPOCET
| VV |  | 1 |  | 1 | [13 empty] | VV | 3 | 2 | True | 1 | ROZPOCET
438 | K | 76709-R14 | Ozn. E364 - Vícekomorové hliníkové okno, rámový systém 5400 x 1750 mm, D+M | kus | 3 |  | 0 |  |  |  | základní |  | 0 | 0 | 0 | 0 | 0 | 16 | K | 3 |  |  |  | ROZPOCET |  |  |  |  | 0 | 0 | 0 | 0 | 0 | 1 | 0 | 16 | -848489182
| VV |  | Viz. PD stavební část - výrobky PSV (hliníkové venkovní), výkresy půdorysu 1.PP, 1.NP, 2.NP a Tech.zpr. | [15 empty] | VV | 3 | 1 | True | 0 | ROZPOCET
| VV |  | . | [15 empty] | VV | 3 | 1 | True | 0 | ROZPOCET
| VV |  | -včetně příslušenství | [15 empty] | VV | 3 | 1 | True | 0 | ROZPOCET
| VV |  | 3 |  | 3 | [13 empty] | VV | 3 | 2 | True | 1 | ROZPOCET
439 | K | 76709-R15 | Ozn. E365 - Vícekomorové hliníkové okno, rámový systém 5400 x 1750 mm, D+M | kus | 1 |  | 0 |  |  |  | základní |  | 0 | 0 | 0 | 0 | 0 | 16 | K | 3 |  |  |  | ROZPOCET |  |  |  |  | 0 | 0 | 0 | 0 | 0 | 1 | 0 | 16 | -1054665537
| VV |  | Viz. PD stavební část - výrobky PSV (hliníkové venkovní), výkresy půdorysu 1.PP, 1.NP, 2.NP a Tech.zpr. | [15 empty] | VV | 3 | 1 | True | 0 | ROZPOCET
| VV |  | . | [15 empty] | VV | 3 | 1 | True | 0 | ROZPOCET
| VV |  | -včetně příslušenství | [15 empty] | VV | 3 | 1 | True | 0 | ROZPOCET
| VV |  | 1 |  | 1 | [13 empty] | VV | 3 | 2 | True | 1 | ROZPOCET
440 | K | 76709-R16 | Ozn. E366 - Vícekomorové hliníkové okno,rámový systém 2700 x 1750 mm, D+M | kus | 1 |  | 0 |  |  |  | základní |  | 0 | 0 | 0 | 0 | 0 | 16 | K | 3 |  |  |  | ROZPOCET |  |  |  |  | 0 | 0 | 0 | 0 | 0 | 1 | 0 | 16 | -1916115394
| VV |  | Viz. PD stavební část - výrobky PSV (hliníkové venkovní), výkresy půdorysu 1.PP, 1.NP, 2.NP a Tech.zpr. | [15 empty] | VV | 3 | 1 | True | 0 | ROZPOCET
| VV |  | . | [15 empty] | VV | 3 | 1 | True | 0 | ROZPOCET
| VV |  | -včetně příslušenství | [15 empty] | VV | 3 | 1 | True | 0 | ROZPOCET
| VV |  | 1 |  | 1 | [13 empty] | VV | 3 | 2 | True | 1 | ROZPOCET
441 | K | 76709-R17 | Ozn. E367 - Vícekomorové hliníkové okno, rámový systém 1450 x 1750 mm, D+M | kus | 1 |  | 0 |  |  |  | základní |  | 0 | 0 | 0 | 0 | 0 | 16 | K | 3 |  |  |  | ROZPOCET |  |  |  |  | 0 | 0 | 0 | 0 | 0 | 1 | 0 | 16 | -2119786155
| VV |  | Viz. PD stavební část - výrobky PSV (hliníkové venkovní), výkresy půdorysu 1.PP, 1.NP, 2.NP a Tech.zpr. | [15 empty] | VV | 3 | 1 | True | 0 | ROZPOCET
| VV |  | . | [15 empty] | VV | 3 | 1 | True | 0 | ROZPOCET
| VV |  | -včetně příslušenství | [15 empty] | VV | 3 | 1 | True | 0 | ROZPOCET
| VV |  | 1 |  | 1 | [13 empty] | VV | 3 | 2 | True | 1 | ROZPOCET
442 | K | 76709-R18 | Ozn. E368 - Vícekomorové hliníkové okno, rámový systém 2800 x 1750 mm, D+M | kus | 1 |  | 0 |  |  |  | základní |  | 0 | 0 | 0 | 0 | 0 | 16 | K | 3 |  |  |  | ROZPOCET |  |  |  |  | 0 | 0 | 0 | 0 | 0 | 1 | 0 | 16 | 1757692138
| VV |  | Viz. PD stavební část - výrobky PSV (hliníkové venkovní), výkresy půdorysu 1.PP, 1.NP, 2.NP a Tech.zpr. | [15 empty] | VV | 3 | 1 | True | 0 | ROZPOCET
| VV |  | . | [15 empty] | VV | 3 | 1 | True | 0 | ROZPOCET
| VV |  | -včetně příslušenství | [15 empty] | VV | 3 | 1 | True | 0 | ROZPOCET
| VV |  | 1 |  | 1 | [13 empty] | VV | 3 | 2 | True | 1 | ROZPOCET
443 | K | 76709-R19 | Ozn. E369 - Vícekomorové hliníkové okno, rámový systém 6600 x 1750 mm, D+M | kus | 1 |  | 0 |  |  |  | základní |  | 0 | 0 | 0 | 0 | 0 | 16 | K | 3 |  |  |  | ROZPOCET |  |  |  |  | 0 | 0 | 0 | 0 | 0 | 1 | 0 | 16 | -1897250572
| VV |  | Viz. PD stavební část - výrobky PSV (hliníkové venkovní), výkresy půdorysu 1.PP, 1.NP, 2.NP a Tech.zpr. | [15 empty] | VV | 3 | 1 | True | 0 | ROZPOCET
| VV |  | . | [15 empty] | VV | 3 | 1 | True | 0 | ROZPOCET
| VV |  | -včetně příslušenství | [15 empty] | VV | 3 | 1 | True | 0 | ROZPOCET
| VV |  | 1 |  | 1 | [13 empty] | VV | 3 | 2 | True | 1 | ROZPOCET
444 | K | 76709-R20 | Ozn.E370 - Vícekomorové hliníkové dveře, rámový systém 2000 x 2250 mm, D+M | kus | 1 |  | 0 |  |  |  | základní |  | 0 | 0.00015 | 0.00015 | 0 | 0 | 16 | K | 3 |  |  |  | ROZPOCET |  |  |  |  | 0 | 0 | 0 | 0 | 0 | 1 | 0 | 16 | 603750444
| VV |  | Viz. PD stavební část - výrobky PSV (hliníkové venkovní), výkresy půdorysu 1.PP, 1.NP, 2.NP a Tech.zpr. | [15 empty] | VV | 3 | 1 | True | 0 | ROZPOCET
| VV |  | . | [15 empty] | VV | 3 | 1 | True | 0 | ROZPOCET
| VV |  | -včetně příslušenství | [15 empty] | VV | 3 | 1 | True | 0 | ROZPOCET
| VV |  | 1 |  | 1 | [13 empty] | VV | 3 | 2 | True | 0 | ROZPOCET
445 | K | 76709-R21 | Ozn.E371 - Vícekomorovéhliníkové dveře, rámový systém 900 x 1650 mm, D+M | kus | 1 |  | 0 |  |  |  | základní |  | 0 | 0.00015 | 0.00015 | 0 | 0 | 16 | K | 3 |  |  |  | ROZPOCET |  |  |  |  | 0 | 0 | 0 | 0 | 0 | 1 | 0 | 16 | 1871340253
| VV |  | Viz. PD stavební část - výrobky PSV (hliníkové venkovní), výkresy půdorysu 1.PP, 1.NP, 2.NP a Tech.zpr. | [15 empty] | VV | 3 | 1 | True | 0 | ROZPOCET
| VV |  | . | [15 empty] | VV | 3 | 1 | True | 0 | ROZPOCET
| VV |  | -včetně příslušenství | [15 empty] | VV | 3 | 1 | True | 0 | ROZPOCET
| VV |  | 1 |  | 1 | [13 empty] | VV | 3 | 2 | True | 0 | ROZPOCET
| D | 767.j | Ocelové výrobky |  |  |  | 0 | [5 empty] | 0 |  | 0 |  | 0 | 1 | D | 2 |  |  |  | ROZPOCET | [10 empty] | 0
446 | K | 953946113 | Montáž atypických ocelových kcí hmotnosti do 5 t z profilů hmotnosti do 13 kg/m | t | 2.525 |  | 0 | CS ÚRS 2018 01 |  |  | základní |  | 0 | 0 | 0 | 0 | 0 | 16 | K | 3 |  |  |  | ROZPOCET |  |  |  |  | 0 | 0 | 0 | 0 | 0 | 1 | 0 | 16 | 1352322234
447 | M | 55300-R03 | Ocelové konstrukce atiky - dodávka | t | 2.525 |  | 0 |  |  |  | základní |  | 0 | 0 | 0 | 0 | 0 | 32 | M | 3 |  |  |  | ROZPOCET |  |  |  |  | 0 | 0 | 0 | 0 | 0 | 1 | 0 | 16 | 1120387775
| VV |  | Viz PD statika - výpis OK | [15 empty] | VV | 3 | 1 | True | 0 | ROZPOCET
| VV |  | . | [15 empty] | VV | 3 | 1 | True | 0 | ROZPOCET
| VV |  | -včetně kotvení a kotvicího materiálu | [15 empty] | VV | 3 | 1 | True | 0 | ROZPOCET
| VV |  | -včetně nátěrů | [15 empty] | VV | 3 | 1 | True | 0 | ROZPOCET
| VV |  | . | [15 empty] | VV | 3 | 1 | True | 0 | ROZPOCET
| VV |  | 2,525 |  | 2.525 | [13 empty] | VV | 3 | 2 | True | 0 | ROZPOCET
448 | K | 953946122 | Montáž atypických ocelových kcí hmotnosti do 2,5 t z profilů hmotnosti do 30 kg/m | t | 1.247 |  | 0 | CS ÚRS 2018 01 |  |  | základní |  | 0 | 0 | 0 | 0 | 0 | 16 | K | 3 |  |  |  | ROZPOCET |  |  |  |  | 0 | 0 | 0 | 0 | 0 | 1 | 0 | 16 | 1901577749
449 | M | 55300-R05 | Ocelové konstrukce opláštění OK10 - dodávka | t | 1.247 |  | 0 |  |  |  | základní |  | 0 | 0 | 0 | 0 | 0 | 32 | M | 3 |  |  |  | ROZPOCET |  |  |  |  | 0 | 0 | 0 | 0 | 0 | 1 | 0 | 16 | -119266379
| VV |  | Viz PD statika - výpis OK | [15 empty] | VV | 3 | 1 | True | 0 | ROZPOCET
| VV |  | . | [15 empty] | VV | 3 | 1 | True | 0 | ROZPOCET
| VV |  | -včetně kotvení a kotvicího materiálu | [15 empty] | VV | 3 | 1 | True | 0 | ROZPOCET
| VV |  | -včetně nátěrů | [15 empty] | VV | 3 | 1 | True | 0 | ROZPOCET
| VV |  | . | [15 empty] | VV | 3 | 1 | True | 0 | ROZPOCET
| VV |  | 1,2466 |  | 1.247 | [13 empty] | VV | 3 | 2 | True | 0 | ROZPOCET
450 | K | 953946123 | Montáž atypických ocelových kcí hmotnosti do 5 t z profilů hmotnosti do 30 kg/m | t | 5.087 |  | 0 | CS ÚRS 2018 01 |  |  | základní |  | 0 | 0 | 0 | 0 | 0 | 16 | K | 3 |  |  |  | ROZPOCET |  |  |  |  | 0 | 0 | 0 | 0 | 0 | 1 | 0 | 16 | -1361897619
451 | M | 55300-R04 | Ocelové konstrukce opláštění OK1-OK9 - dodávka | t | 5.087 |  | 0 |  |  |  | základní |  | 0 | 0 | 0 | 0 | 0 | 32 | M | 3 |  |  |  | ROZPOCET |  |  |  |  | 0 | 0 | 0 | 0 | 0 | 1 | 0 | 16 | -962331450
| VV |  | Viz PD statika - výpis OK | [15 empty] | VV | 3 | 1 | True | 0 | ROZPOCET
| VV |  | . | [15 empty] | VV | 3 | 1 | True | 0 | ROZPOCET
| VV |  | -včetně kotvení a kotvicího materiálu | [15 empty] | VV | 3 | 1 | True | 0 | ROZPOCET
| VV |  | -včetně nátěrů | [15 empty] | VV | 3 | 1 | True | 0 | ROZPOCET
| VV |  | . | [15 empty] | VV | 3 | 1 | True | 0 | ROZPOCET
| VV |  | 5,087 |  | 5.087 | [13 empty] | VV | 3 | 2 | True | 0 | ROZPOCET
452 | K | 953946136 | Montáž atypických ocelových kcí hmotnosti do 40 t z profilů hmotnosti přes 30 kg/m | t | 21.838 |  | 0 | CS ÚRS 2018 01 |  |  | základní |  | 0 | 0 | 0 | 0 | 0 | 16 | K | 3 |  |  |  | ROZPOCET |  |  |  |  | 0 | 0 | 0 | 0 | 0 | 1 | 0 | 16 | -228935704
453 | M | 55300-R02 | Ocelové konstrukce nástavby - dodávka | t | 21.838 |  | 0 |  |  |  | základní |  | 0 | 0 | 0 | 0 | 0 | 32 | M | 3 |  |  |  | ROZPOCET |  |  |  |  | 0 | 0 | 0 | 0 | 0 | 1 | 0 | 16 | -1123426798
| VV |  | Viz PD statika - výpis OK | [15 empty] | VV | 3 | 1 | True | 0 | ROZPOCET
| VV |  | . | [15 empty] | VV | 3 | 1 | True | 0 | ROZPOCET
| VV |  | -včetně kotvení a kotvicího materiálu | [15 empty] | VV | 3 | 1 | True | 0 | ROZPOCET
| VV |  | -včetně nátěrů | [15 empty] | VV | 3 | 1 | True | 0 | ROZPOCET
| VV |  | . | [15 empty] | VV | 3 | 1 | True | 0 | ROZPOCET
| VV |  | 21,8384 |  | 21.838 | [13 empty] | VV | 3 | 2 | True | 0 | ROZPOCET
| D | 769 | Krytiny kovové |  |  |  | 0 | [5 empty] | 0 |  | 7.3659 |  | 0 | 2 | D | 1 |  |  |  | ROZPOCET | [10 empty] | 0
454 | K | 76739-R01 | Montáž krytin střech plechových tvarovaných šroubováním speciál. šrouby, včetně dodávky šroubů a ostatních doplň. prvků | m2 | 357.5 |  | 0 |  |  |  | základní |  | 0 | 0.00012 | 0.0429 | 0 | 0 | 16 | K | 2 |  |  |  | ROZPOCET |  |  |  |  | 0 | 0 | 0 | 0 | 0 | 1 | 0 | 16 | 832224722
455 | M | 15481-R02 | Plech trapézový žárově pozinkovaný + poplast., antikondenzační úprava, 150/280/0,75 mm, podrobný popis viz PD | m2 | 429 |  | 0 |  |  |  | základní |  | 0 | 0.01707 | 7.323 | 0 | 0 | 32 | M | 2 |  |  |  | ROZPOCET |  |  |  |  | 0 | 0 | 0 | 0 | 0 | 1 | 0 | 16 | -983256269
| VV |  | Viz. PD stavební část - skladby konstrukcí (střecha), výkresy půdorysu střechy, výkresy řezů A-F a Tech.zpr. | [15 empty] | VV | 2 | 1 | True | 0 | ROZPOCET
| VV |  | . | [15 empty] | VV | 2 | 1 | True | 0 | ROZPOCET
| VV |  | Skladba R2a | [15 empty] | VV | 2 | 1 | True | 0 | ROZPOCET
| VV |  | Výpis viz PD statika | [15 empty] | VV | 2 | 1 | True | 0 | ROZPOCET
| VV |  | 357,5 |  | 357.5 | [13 empty] | VV | 2 | 2 | True | 0 | ROZPOCET
| VV |  | 357,5*1,2 'Přepočtené koeficientem množství |  | 429 | [13 empty] | VV | 2 | 2 | False | 1 | ROZPOCET
| D | 771 | Podlahy z dlaždic |  |  |  | 0 | [5 empty] | 0 |  | 0.43225 |  | 0 | 2 | D | 1 |  |  |  | ROZPOCET | [10 empty] | 0
456 | K | 771474112 | Montáž soklíků z dlaždic keramických rovných flexibilní lepidlo v do 90 mm | m | 16.7 |  | 0 | CS ÚRS 2018 01 |  |  | základní |  | 0 | 0.00046 | 0.007682 | 0 | 0 | 16 | K | 2 |  |  |  | ROZPOCET |  |  |  |  | 0 | 0 | 0 | 0 | 0 | 1 | 0 | 16 | -1794491285
| VV |  | Viz. PD stavební část - tabulky podlah, výkresy půdorysu 3.NP a 4.NP a Tech.zpr. | [15 empty] | VV | 2 | 1 | True | 0 | ROZPOCET
| VV |  | . | [15 empty] | VV | 2 | 1 | True | 0 | ROZPOCET
| VV |  | Podlaha B20 | [15 empty] | VV | 2 | 1 | True | 0 | ROZPOCET
| VV |  | 3.NP | [15 empty] | VV | 2 | 1 | True | 0 | ROZPOCET
| VV |  | "m.č.322:" (2,35+3,3)*2-0,9 |  | 10.4 | [13 empty] | VV | 2 | 2 | True | 0 | ROZPOCET
| VV |  | . | [15 empty] | VV | 2 | 1 | True | 0 | ROZPOCET
| VV |  | Podlaha B22 | [15 empty] | VV | 2 | 1 | True | 0 | ROZPOCET
| VV |  | 4.NP | [15 empty] | VV | 2 | 1 | True | 0 | ROZPOCET
| VV |  | "m.č.403a:" (1,0+2,5)*2-0,7 |  | 6.3 | [13 empty] | VV | 2 | 2 | True | 0 | ROZPOCET
457 | M | 59761417 | sokl - dlaždice keramické slinuté neglazované mrazuvzdorné 200x90mm | kus | 88 |  | 0 | CS ÚRS 2018 01 |  |  | základní |  | 0 | 0.00026 | 0.02288 | 0 | 0 | 32 | M | 2 |  |  |  | ROZPOCET |  |  |  |  | 0 | 0 | 0 | 0 | 0 | 1 | 0 | 16 | -1344634611
| VV |  | Viz. PD stavební část - tabulky podlah, výkresy půdorysu 3.NP a 4.NP a Tech.zpr. | [15 empty] | VV | 2 | 1 | True | 0 | ROZPOCET
| VV |  | . | [15 empty] | VV | 2 | 1 | True | 0 | ROZPOCET
| VV |  | 16,7*5*1,05=87,675ks | [15 empty] | VV | 2 | 1 | True | 0 | ROZPOCET
| VV |  | 88 |  | 88 | [13 empty] | VV | 2 | 2 | True | 0 | ROZPOCET
458 | K | 771573131 | Montáž podlah keramických režných protiskluzných lepených do 50 ks/m2 | m2 | 86.556 |  | 0 | CS ÚRS 2018 01 |  |  | základní |  | 0 | 0.00422 | 0.36527 | 0 | 0 | 16 | K | 2 |  |  |  | ROZPOCET |  |  |  |  | 0 | 0 | 0 | 0 | 0 | 1 | 0 | 16 | -1491373789
459 | M | 59761-R05 | Dlaždice keramické 200/200 mm, protiskluz R9 | m2 | 9.407 |  | 0 |  |  |  | základní |  | 0 | 0 | 0 | 0 | 0 | 32 | M | 2 |  |  |  | ROZPOCET |  |  |  |  | 0 | 0 | 0 | 0 | 0 | 1 | 0 | 16 | 1583705411
| VV |  | Viz. PD stavební část - tabulky podlah, výkresy půdorysu 3.NP a Tech.zpr. | [15 empty] | VV | 2 | 1 | True | 0 | ROZPOCET
| VV |  | . | [15 empty] | VV | 2 | 1 | True | 0 | ROZPOCET
| VV |  | Podlaha D20 | [15 empty] | VV | 2 | 1 | True | 0 | ROZPOCET
| VV |  | 3.NP | [15 empty] | VV | 2 | 1 | True | 0 | ROZPOCET
| VV |  | "m.č.326:" 2,2+0,7*0,15 |  | 2.305 | [13 empty] | VV | 2 | 2 | True | 0 | ROZPOCET
| VV |  | "m.č.326a:" 1,5+0,7*0,1 |  | 1.57 | [13 empty] | VV | 2 | 2 | True | 0 | ROZPOCET
| VV |  | "m.č.345:" 4,7+0,9*0,15 |  | 4.835 | [13 empty] | VV | 2 | 2 | True | 0 | ROZPOCET
| VV |  | 8,71*1,08 'Přepočtené koeficientem množství |  | 9.407 | [13 empty] | VV | 2 | 2 | False | 1 | ROZPOCET
460 | M | 59761-R06 | Dlaždice keramické 200/200 mm, protiskluz R10/A | m2 | 25.54 |  | 0 |  |  |  | základní |  | 0 | 0 | 0 | 0 | 0 | 32 | M | 2 |  |  |  | ROZPOCET |  |  |  |  | 0 | 0 | 0 | 0 | 0 | 1 | 0 | 16 | 1862913021
| VV |  | Viz. PD stavební část - tabulky podlah, výkresy půdorysu 3.NP a Tech.zpr. | [15 empty] | VV | 2 | 1 | True | 0 | ROZPOCET
| VV |  | . | [15 empty] | VV | 2 | 1 | True | 0 | ROZPOCET
| VV |  | Podlaha D21 | [15 empty] | VV | 2 | 1 | True | 0 | ROZPOCET
| VV |  | 3.NP | [15 empty] | VV | 2 | 1 | True | 0 | ROZPOCET
| VV |  | "m.č.303:" 6,4+0,9*0,2 |  | 6.58 | [13 empty] | VV | 2 | 2 | True | 0 | ROZPOCET
| VV |  | "m.č.335:" 3,4+0,9*0,2 |  | 3.58 | [13 empty] | VV | 2 | 2 | True | 0 | ROZPOCET
| VV |  | "m.č.344:" 6,4+1,25*0,15 |  | 6.588 | [13 empty] | VV | 2 | 2 | True | 0 | ROZPOCET
| VV |  | "m.č.358:" 6,9 |  | 6.9 | [13 empty] | VV | 2 | 2 | True | 0 | ROZPOCET
| VV |  | 23,648*1,08 'Přepočtené koeficientem množství |  | 25.54 | [13 empty] | VV | 2 | 2 | False | 1 | ROZPOCET
461 | M | 59761-R07 | Dlaždice keramické 200/200 mm, protiskluz R10/B | m2 | 36.882 |  | 0 |  |  |  | základní |  | 0 | 0 | 0 | 0 | 0 | 32 | M | 2 |  |  |  | ROZPOCET |  |  |  |  | 0 | 0 | 0 | 0 | 0 | 1 | 0 | 16 | -1070324541
| VV |  | Viz. PD stavební část - tabulky podlah, výkresy půdorysu 3.NP a Tech.zpr. | [15 empty] | VV | 2 | 1 | True | 0 | ROZPOCET
| VV |  | . | [15 empty] | VV | 2 | 1 | True | 0 | ROZPOCET
| VV |  | Podlaha D22 | [15 empty] | VV | 2 | 1 | True | 0 | ROZPOCET
| VV |  | 3.NP | [15 empty] | VV | 2 | 1 | True | 0 | ROZPOCET
| VV |  | "m.č.306:" 3,2+0,7*0,2 |  | 3.34 | [13 empty] | VV | 2 | 2 | True | 0 | ROZPOCET
| VV |  | "m.č.307:" 3,2+0,7*0,2 |  | 3.34 | [13 empty] | VV | 2 | 2 | True | 0 | ROZPOCET
| VV |  | "m.č.318:" 5,6+0,7*0,1 |  | 5.67 | [13 empty] | VV | 2 | 2 | True | 0 | ROZPOCET
| VV |  | "m.č.318a:" 1,3+0,7*0,1 |  | 1.37 | [13 empty] | VV | 2 | 2 | True | 0 | ROZPOCET
| VV |  | "m.č.321:" 4,4+0,7*0,1 |  | 4.47 | [13 empty] | VV | 2 | 2 | True | 0 | ROZPOCET
| VV |  | "m.č.321a:" 1,1+0,7*0,1 |  | 1.17 | [13 empty] | VV | 2 | 2 | True | 0 | ROZPOCET
| VV |  | "m.č.321b:" 1,1+0,7*0,1 |  | 1.17 | [13 empty] | VV | 2 | 2 | True | 0 | ROZPOCET
| VV |  | "m.č.321c:" 3,5 |  | 3.5 | [13 empty] | VV | 2 | 2 | True | 0 | ROZPOCET
| VV |  | "m.č.330:" 3,2+0,7*0,2 |  | 3.34 | [13 empty] | VV | 2 | 2 | True | 0 | ROZPOCET
| VV |  | "m.č.331:" 3,2+0,7*0,2 |  | 3.34 | [13 empty] | VV | 2 | 2 | True | 0 | ROZPOCET
| VV |  | "m.č.334:" 3,3+0,7*0,2 |  | 3.44 | [13 empty] | VV | 2 | 2 | True | 0 | ROZPOCET
| VV |  | 34,15*1,08 'Přepočtené koeficientem množství |  | 36.882 | [13 empty] | VV | 2 | 2 | False | 1 | ROZPOCET
462 | M | 59761-R08 | Dlaždice keramické 200/200 mm, protiskluz R11/B | m2 | 21.652 |  | 0 |  |  |  | základní |  | 0 | 0 | 0 | 0 | 0 | 32 | M | 2 |  |  |  | ROZPOCET |  |  |  |  | 0 | 0 | 0 | 0 | 0 | 1 | 0 | 16 | -1648087615
| VV |  | Viz. PD stavební část - tabulky podlah, výkresy půdorysu 3.NP a Tech.zpr. | [15 empty] | VV | 2 | 1 | True | 0 | ROZPOCET
| VV |  | . | [15 empty] | VV | 2 | 1 | True | 0 | ROZPOCET
| VV |  | Podlaha D23 | [15 empty] | VV | 2 | 1 | True | 0 | ROZPOCET
| VV |  | 3.NP | [15 empty] | VV | 2 | 1 | True | 0 | ROZPOCET
| VV |  | "m.č.302:" 10,3+1,65*0,2 |  | 10.63 | [13 empty] | VV | 2 | 2 | True | 0 | ROZPOCET
| VV |  | "m.č.340:" 9,2+1,45*0,15 |  | 9.418 | [13 empty] | VV | 2 | 2 | True | 0 | ROZPOCET
| VV |  | 20,048*1,08 'Přepočtené koeficientem množství |  | 21.652 | [13 empty] | VV | 2 | 2 | False | 1 | ROZPOCET
463 | K | 771579191 | Příplatek k montáž podlah keramických za plochu do 5 m2 | m2 | 40.77 |  | 0 | CS ÚRS 2018 01 |  |  | základní |  | 0 | 0 | 0 | 0 | 0 | 16 | K | 2 |  |  |  | ROZPOCET |  |  |  |  | 0 | 0 | 0 | 0 | 0 | 1 | 0 | 16 | -1755191146
| VV |  | Viz. PD stavební část - tabulky podlah, výkresy půdorysu 3.NP a Tech.zpr. | [15 empty] | VV | 2 | 1 | True | 0 | ROZPOCET
| VV |  | . | [15 empty] | VV | 2 | 1 | True | 0 | ROZPOCET
| VV |  | Podlaha D20 | [15 empty] | VV | 2 | 1 | True | 0 | ROZPOCET
| VV |  | 3.NP | [15 empty] | VV | 2 | 1 | True | 0 | ROZPOCET
| VV |  | "m.č.326:" 2,2+0,7*0,15 |  | 2.305 | [13 empty] | VV | 2 | 2 | True | 0 | ROZPOCET
| VV |  | "m.č.326a:" 1,5+0,7*0,1 |  | 1.57 | [13 empty] | VV | 2 | 2 | True | 0 | ROZPOCET
| VV |  | "m.č.345:" 4,7+0,9*0,15 |  | 4.835 | [13 empty] | VV | 2 | 2 | True | 0 | ROZPOCET
| VV |  | . | [15 empty] | VV | 2 | 1 | True | 0 | ROZPOCET
| VV |  | Podlaha D21 | [15 empty] | VV | 2 | 1 | True | 0 | ROZPOCET
| VV |  | 3.NP | [15 empty] | VV | 2 | 1 | True | 0 | ROZPOCET
| VV |  | "m.č.335:" 3,4+0,9*0,2 |  | 3.58 | [13 empty] | VV | 2 | 2 | True | 0 | ROZPOCET
| VV |  | . | [15 empty] | VV | 2 | 1 | True | 0 | ROZPOCET
| VV |  | Podlaha D22 | [15 empty] | VV | 2 | 1 | True | 0 | ROZPOCET
| VV |  | 3.NP | [15 empty] | VV | 2 | 1 | True | 0 | ROZPOCET
| VV |  | "m.č.306:" 3,2+0,7*0,2 |  | 3.34 | [13 empty] | VV | 2 | 2 | True | 0 | ROZPOCET
| VV |  | "m.č.307:" 3,2+0,7*0,2 |  | 3.34 | [13 empty] | VV | 2 | 2 | True | 0 | ROZPOCET
| VV |  | "m.č.318a:" 1,3+0,7*0,1 |  | 1.37 | [13 empty] | VV | 2 | 2 | True | 0 | ROZPOCET
| VV |  | "m.č.321:" 4,4+0,7*0,1 |  | 4.47 | [13 empty] | VV | 2 | 2 | True | 0 | ROZPOCET
| VV |  | "m.č.321a:" 1,1+0,7*0,1 |  | 1.17 | [13 empty] | VV | 2 | 2 | True | 0 | ROZPOCET
| VV |  | "m.č.321b:" 1,1+0,7*0,1 |  | 1.17 | [13 empty] | VV | 2 | 2 | True | 0 | ROZPOCET
| VV |  | "m.č.321c:" 3,5 |  | 3.5 | [13 empty] | VV | 2 | 2 | True | 0 | ROZPOCET
| VV |  | "m.č.330:" 3,2+0,7*0,2 |  | 3.34 | [13 empty] | VV | 2 | 2 | True | 0 | ROZPOCET
| VV |  | "m.č.331:" 3,2+0,7*0,2 |  | 3.34 | [13 empty] | VV | 2 | 2 | True | 0 | ROZPOCET
| VV |  | "m.č.334:" 3,3+0,7*0,2 |  | 3.44 | [13 empty] | VV | 2 | 2 | True | 0 | ROZPOCET
464 | K | 771591162 | Montáž profilu dilatační spáry koutové bez izolace dlažeb | m | 143.6 |  | 0 | CS ÚRS 2018 01 |  |  | základní |  | 0 | 0 | 0 | 0 | 0 | 16 | K | 2 |  |  |  | ROZPOCET |  |  |  |  | 0 | 0 | 0 | 0 | 0 | 1 | 0 | 16 | -936552784
| VV |  | Viz. PD stavební část - tabulky podlah, výkresy půdorysu 3.NP, 4.NP a Tech.zpr. | [15 empty] | VV | 2 | 1 | True | 0 | ROZPOCET
| VV |  | Viz. PD interiér - výkresy půdorysu 3.NP, 4.NP a Tech.zpr. | [15 empty] | VV | 2 | 1 | True | 0 | ROZPOCET
| VV |  | . | [15 empty] | VV | 2 | 1 | True | 0 | ROZPOCET
| VV |  | mezi podlahou a obkladem | [15 empty] | VV | 2 | 1 | True | 0 | ROZPOCET
| VV |  | . | [15 empty] | VV | 2 | 1 | True | 0 | ROZPOCET
| VV |  | 3.NP | [15 empty] | VV | 2 | 1 | True | 0 | ROZPOCET
| VV |  | "m.č.302:" (3,9+2,6)*2-1,65 |  | 11.35 | [13 empty] | VV | 2 | 2 | True | 0 | ROZPOCET
| VV |  | "m.č.303:" (3,9+1,65)*2-0,9 |  | 10.2 | [13 empty] | VV | 2 | 2 | True | 0 | ROZPOCET
| VV |  | "m.č.306:" (1,8+1,825)*2-0,7 |  | 6.55 | [13 empty] | VV | 2 | 2 | True | 0 | ROZPOCET
| VV |  | "m.č.307:" (1,8+1,85)*2-0,7 |  | 6.6 | [13 empty] | VV | 2 | 2 | True | 0 | ROZPOCET
| VV |  | "m.č.318:" (2,6+2,8+0,2)*2-0,7*2 |  | 9.8 | [13 empty] | VV | 2 | 2 | True | 0 | ROZPOCET
| VV |  | "m.č.318a:" (1,4+0,9)*2-0,7 |  | 3.9 | [13 empty] | VV | 2 | 2 | True | 0 | ROZPOCET
| VV |  | "m.č.321:" (1,9+2,3+0,1)*2-0,7-0,7*2-0,7 |  | 5.8 | [13 empty] | VV | 2 | 2 | True | 0 | ROZPOCET
| VV |  | "m.č.321a:" (0,9+1,25)*2-0,7 |  | 3.6 | [13 empty] | VV | 2 | 2 | True | 0 | ROZPOCET
| VV |  | "m.č.321b:" (0,9+1,25)*2-0,7 |  | 3.6 | [13 empty] | VV | 2 | 2 | True | 0 | ROZPOCET
| VV |  | "m.č.321c:" (0,9+3,8)*2-0,7 |  | 8.7 | [13 empty] | VV | 2 | 2 | True | 0 | ROZPOCET
| VV |  | "m.č.326:" (1,8+1,2)*2-0,7*2 |  | 4.6 | [13 empty] | VV | 2 | 2 | True | 0 | ROZPOCET
| VV |  | "m.č.326a:" (1,65+0,9)*2-0,7 |  | 4.4 | [13 empty] | VV | 2 | 2 | True | 0 | ROZPOCET
| VV |  | "m.č.330:" (1,8+1,825)*2-0,7 |  | 6.55 | [13 empty] | VV | 2 | 2 | True | 0 | ROZPOCET
| VV |  | "m.č.331:" (1,8+1,85)*2-0,7 |  | 6.6 | [13 empty] | VV | 2 | 2 | True | 0 | ROZPOCET
| VV |  | "m.č.334:" (1,8+1,875)*2-0,7 |  | 6.65 | [13 empty] | VV | 2 | 2 | True | 0 | ROZPOCET
| VV |  | "m.č.335:" (1,8+1,85)*2-0,9 |  | 6.4 | [13 empty] | VV | 2 | 2 | True | 0 | ROZPOCET
| VV |  | "m.č.340:" (2,6+3,5)*2-1,45 |  | 10.75 | [13 empty] | VV | 2 | 2 | True | 0 | ROZPOCET
| VV |  | "m.č.344:" (2,2+2,925)*2-1,25 |  | 9 | [13 empty] | VV | 2 | 2 | True | 0 | ROZPOCET
| VV |  | "m.č.345:" (2,2+2,15)*2-0,9 |  | 7.8 | [13 empty] | VV | 2 | 2 | True | 0 | ROZPOCET
| VV |  | "m.č.358:" (1,65+4,175)*2-0,9 |  | 10.75 | [13 empty] | VV | 2 | 2 | True | 0 | ROZPOCET
465 | M | 28300-R01 | profil z extrudovaného PVC přechodový mezi dlažbou a obkladem, r. 18 mm, vč. doplňků | m | 150.78 |  | 0 |  |  |  | základní |  | 0 | 0 | 0 | 0 | 0 | 32 | M | 2 |  |  |  | ROZPOCET |  |  |  |  | 0 | 0 | 0 | 0 | 0 | 1 | 0 | 16 | -254971853
| VV |  | 143,6*1,05 'Přepočtené koeficientem množství |  | 150.78 | [13 empty] | VV | 2 | 2 | False | 1 | ROZPOCET
466 | K | 771591111 | Podlahy penetrace podkladu | m2 | 88.226 |  | 0 | CS ÚRS 2018 01 |  |  | základní |  | 0 | 0.0003 | 0.026468 | 0 | 0 | 16 | K | 2 |  |  |  | ROZPOCET |  |  |  |  | 0 | 0 | 0 | 0 | 0 | 1 | 0 | 16 | -65717143
| VV |  | Viz. PD stavební část - tabulky podlah, výkresy půdorysu 3.NP a 4.NP a Tech.zpr. | [15 empty] | VV | 2 | 1 | True | 0 | ROZPOCET
| VV |  | . | [15 empty] | VV | 2 | 1 | True | 0 | ROZPOCET
| VV |  | Sokl | [15 empty] | VV | 2 | 1 | True | 0 | ROZPOCET
| VV |  | 16,7*0,1 |  | 1.67 | [13 empty] | VV | 2 | 2 | True | 0 | ROZPOCET
| VV |  | Dlažba | [15 empty] | VV | 2 | 1 | True | 0 | ROZPOCET
| VV |  | 86,556 |  | 86.556 | [13 empty] | VV | 2 | 2 | True | 0 | ROZPOCET
467 | K | 771591115 | Podlahy spárování silikonem | m | 303.9 |  | 0 | CS ÚRS 2018 01 |  |  | základní |  | 0 | 3e-05 | 0.009117 | 0 | 0 | 16 | K | 2 |  |  |  | ROZPOCET |  |  |  |  | 0 | 0 | 0 | 0 | 0 | 1 | 0 | 16 | -429223350
| VV |  | Viz. PD stavební část - tabulky podlah, výkresy půdorysu 3.NP, 4.NP a Tech.zpr. | [15 empty] | VV | 2 | 1 | True | 0 | ROZPOCET
| VV |  | Viz. PD interiér - výkresy půdorysu 3.NP, 4.NP a Tech.zpr. | [15 empty] | VV | 2 | 1 | True | 0 | ROZPOCET
| VV |  | . | [15 empty] | VV | 2 | 1 | True | 0 | ROZPOCET
| VV |  | mezi koutovým profilem a soklíkem: | [15 empty] | VV | 2 | 1 | True | 0 | ROZPOCET
| VV |  | . | [15 empty] | VV | 2 | 1 | True | 0 | ROZPOCET
| VV |  | Podlaha B20 | [15 empty] | VV | 2 | 1 | True | 0 | ROZPOCET
| VV |  | 3.NP | [15 empty] | VV | 2 | 1 | True | 0 | ROZPOCET
| VV |  | "m.č.322:" (2,35+3,3)*2-0,9 |  | 10.4 | [13 empty] | VV | 2 | 2 | True | 0 | ROZPOCET
| VV |  | . | [15 empty] | VV | 2 | 1 | True | 0 | ROZPOCET
| VV |  | Podlaha B22 | [15 empty] | VV | 2 | 1 | True | 0 | ROZPOCET
| VV |  | 4.NP | [15 empty] | VV | 2 | 1 | True | 0 | ROZPOCET
| VV |  | "m.č.403a:" (1,0+2,5)*2-0,7 |  | 6.3 | [13 empty] | VV | 2 | 2 | True | 0 | ROZPOCET
| VV |  | . | [15 empty] | VV | 2 | 1 | True | 0 | ROZPOCET
| VV |  | mezi podlahou a koutovým profilem, mezi profilem a obkladem: | [15 empty] | VV | 2 | 1 | True | 0 | ROZPOCET
| VV |  | . | [15 empty] | VV | 2 | 1 | True | 0 | ROZPOCET
| VV |  | 3.NP | [15 empty] | VV | 2 | 1 | True | 0 | ROZPOCET
| VV |  | "m.č.302:" ((3,9+2,6)*2-1,65)*2 |  | 22.7 | [13 empty] | VV | 2 | 2 | True | 0 | ROZPOCET
| VV |  | "m.č.303:" ((3,9+1,65)*2-0,9)*2 |  | 20.4 | [13 empty] | VV | 2 | 2 | True | 0 | ROZPOCET
| VV |  | "m.č.306:" ((1,8+1,825)*2-0,7)*2 |  | 13.1 | [13 empty] | VV | 2 | 2 | True | 0 | ROZPOCET
| VV |  | "m.č.307:" ((1,8+1,85)*2-0,7)*2 |  | 13.2 | [13 empty] | VV | 2 | 2 | True | 0 | ROZPOCET
| VV |  | "m.č.318:" ((2,6+2,8+0,2)*2-0,7*2)*2 |  | 19.6 | [13 empty] | VV | 2 | 2 | True | 0 | ROZPOCET
| VV |  | "m.č.318a:" ((1,4+0,9)*2-0,7)*2 |  | 7.8 | [13 empty] | VV | 2 | 2 | True | 0 | ROZPOCET
| VV |  | "m.č.321:" ((1,9+2,3+0,1)*2-0,7-0,7*2-0,7)*2 |  | 11.6 | [13 empty] | VV | 2 | 2 | True | 0 | ROZPOCET
| VV |  | "m.č.321a:" ((0,9+1,25)*2-0,7)*2 |  | 7.2 | [13 empty] | VV | 2 | 2 | True | 0 | ROZPOCET
| VV |  | "m.č.321b:" ((0,9+1,25)*2-0,7)*2 |  | 7.2 | [13 empty] | VV | 2 | 2 | True | 0 | ROZPOCET
| VV |  | "m.č.321c:" ((0,9+3,8)*2-0,7)*2 |  | 17.4 | [13 empty] | VV | 2 | 2 | True | 0 | ROZPOCET
| VV |  | "m.č.326:" ((1,8+1,2)*2-0,7*2)*2 |  | 9.2 | [13 empty] | VV | 2 | 2 | True | 0 | ROZPOCET
| VV |  | "m.č.326a:" ((1,65+0,9)*2-0,7)*2 |  | 8.8 | [13 empty] | VV | 2 | 2 | True | 0 | ROZPOCET
| VV |  | "m.č.330:" ((1,8+1,825)*2-0,7)*2 |  | 13.1 | [13 empty] | VV | 2 | 2 | True | 0 | ROZPOCET
| VV |  | "m.č.331:" ((1,8+1,85)*2-0,7)*2 |  | 13.2 | [13 empty] | VV | 2 | 2 | True | 0 | ROZPOCET
| VV |  | "m.č.334:" ((1,8+1,875)*2-0,7)*2 |  | 13.3 | [13 empty] | VV | 2 | 2 | True | 0 | ROZPOCET
| VV |  | "m.č.335:" ((1,8+1,85)*2-0,9)*2 |  | 12.8 | [13 empty] | VV | 2 | 2 | True | 0 | ROZPOCET
| VV |  | "m.č.340:" ((2,6+3,5)*2-1,45)*2 |  | 21.5 | [13 empty] | VV | 2 | 2 | True | 0 | ROZPOCET
| VV |  | "m.č.344:" ((2,2+2,925)*2-1,25)*2 |  | 18 | [13 empty] | VV | 2 | 2 | True | 0 | ROZPOCET
| VV |  | "m.č.345:" ((2,2+2,15)*2-0,9)*2 |  | 15.6 | [13 empty] | VV | 2 | 2 | True | 0 | ROZPOCET
| VV |  | "m.č.358:" ((1,65+4,175)*2-0,9)*2 |  | 21.5 | [13 empty] | VV | 2 | 2 | True | 0 | ROZPOCET
468 | K | 771591116 | Podlahy spárování epoxidem | m | 16.7 |  | 0 | CS ÚRS 2018 01 |  |  | základní |  | 0 | 5e-05 | 0.000835 | 0 | 0 | 16 | K | 2 |  |  |  | ROZPOCET |  |  |  |  | 0 | 0 | 0 | 0 | 0 | 1 | 0 | 16 | 1580878621
| VV |  | Viz. PD stavební část - tabulky podlah, výkresy půdorysu 3.NP a 4.NP a Tech.zpr. | [15 empty] | VV | 2 | 1 | True | 0 | ROZPOCET
| VV |  | . | [15 empty] | VV | 2 | 1 | True | 0 | ROZPOCET
| VV |  | Horní hrana soklu | [15 empty] | VV | 2 | 1 | True | 0 | ROZPOCET
| VV |  | Podlaha B20 | [15 empty] | VV | 2 | 1 | True | 0 | ROZPOCET
| VV |  | 3.NP | [15 empty] | VV | 2 | 1 | True | 0 | ROZPOCET
| VV |  | "m.č.322:" (2,35+3,3)*2-0,9 |  | 10.4 | [13 empty] | VV | 2 | 2 | True | 0 | ROZPOCET
| VV |  | . | [15 empty] | VV | 2 | 1 | True | 0 | ROZPOCET
| VV |  | Podlaha B22 | [15 empty] | VV | 2 | 1 | True | 0 | ROZPOCET
| VV |  | 4.NP | [15 empty] | VV | 2 | 1 | True | 0 | ROZPOCET
| VV |  | "m.č.403a:" (1,0+2,5)*2-0,7 |  | 6.3 | [13 empty] | VV | 2 | 2 | True | 0 | ROZPOCET
469 | K | 998771203 | Přesun hmot procentní pro podlahy z dlaždic v objektech v do 24 m | % |  |  | 0 | CS ÚRS 2018 01 |  |  | základní |  | 0 | 0 | 0 | 0 | 0 | 16 | K | 2 |  |  |  | ROZPOCET |  |  |  |  | 0 | 0 | 0 | 0 | 0 | 1 | 0 | 16 | -145796455
| D | 773 | Podlahy z litého teraca |  |  |  | 0 | [5 empty] | 0 |  | 10.2173 |  | 0 | 2 | D | 1 |  |  |  | ROZPOCET | [10 empty] | 0
470 | K | 77147-R01 | Montáž soklíků prefabrikovaných teracových rovných flexibilní lepidlo v 100 mm | m | 4.9 |  | 0 |  |  |  | základní |  | 0 | 0.00062 | 0.003038 | 0 | 0 | 16 | K | 2 |  |  |  | ROZPOCET |  |  |  |  | 0 | 0 | 0 | 0 | 0 | 1 | 0 | 16 | -2004759951
| VV |  | Viz. PD stavební část - výkresy půdorysu 3.NP, 4.NP a Tech.zpr. | [15 empty] | VV | 2 | 1 | True | 0 | ROZPOCET
| VV |  | Viz. PD interiér - výkresy půdorysu 3.NP, 4.NP a Tech.zpr. | [15 empty] | VV | 2 | 1 | True | 0 | ROZPOCET
| VV |  | . | [15 empty] | VV | 2 | 1 | True | 0 | ROZPOCET
| VV |  | Podlaha T20 | [15 empty] | VV | 2 | 1 | True | 0 | ROZPOCET
| VV |  | 3.NP | [15 empty] | VV | 2 | 1 | True | 0 | ROZPOCET
| VV |  | "m.č.314:" 0,31 |  | 0.31 | [13 empty] | VV | 2 | 2 | True | 0 | ROZPOCET
| VV |  | "m.č.337:" 0,59+3,8+0,2 |  | 4.59 | [13 empty] | VV | 2 | 2 | True | 0 | ROZPOCET
471 | K | 77147-R02 | Montáž soklíků prefabrikovaných teracových schodišťových stupňovitých flexibilní lepidlo v 100 mm | m | 38.242 |  | 0 |  |  |  | základní |  | 0 | 0.00062 | 0.02371 | 0 | 0 | 16 | K | 2 |  |  |  | ROZPOCET |  |  |  |  | 0 | 0 | 0 | 0 | 0 | 1 | 0 | 16 | 1358725660
| VV |  | Viz. PD stavební část - výkresy půdorysu 3.NP, 4.NP a Tech.zpr. | [15 empty] | VV | 2 | 1 | True | 0 | ROZPOCET
| VV |  | Viz. PD interiér - výkresy půdorysu 3.NP, 4.NP a Tech.zpr. | [15 empty] | VV | 2 | 1 | True | 0 | ROZPOCET
| VV |  | . | [15 empty] | VV | 2 | 1 | True | 0 | ROZPOCET
| VV |  | Podlaha T21 | [15 empty] | VV | 2 | 1 | True | 0 | ROZPOCET
| VV |  | 3.NP | [15 empty] | VV | 2 | 1 | True | 0 | ROZPOCET
| VV |  | "m.č.314:" (0,159+0,31)*(15+14) |  | 13.601 | [13 empty] | VV | 2 | 2 | True | 0 | ROZPOCET
| VV |  | "m.č.337:" (0,159+0,31)*(14+15) |  | 13.601 | [13 empty] | VV | 2 | 2 | True | 0 | ROZPOCET
| VV |  | . | [15 empty] | VV | 2 | 1 | True | 0 | ROZPOCET
| VV |  | 4.NP | [15 empty] | VV | 2 | 1 | True | 0 | ROZPOCET
| VV |  | "m.č.403:" (0,15+0,31)*(12+12) |  | 11.04 | [13 empty] | VV | 2 | 2 | True | 0 | ROZPOCET
472 | M | 59247-R01 | soklík prefabrikovaný teracový barevný v.100 mm, tl. 10 mm | m | 47.456 |  | 0 |  |  |  | základní |  | 0 | 0.0012 | 0.056947 | 0 | 0 | 32 | M | 2 |  |  |  | ROZPOCET |  |  |  |  | 0 | 0 | 0 | 0 | 0 | 1 | 0 | 16 | 2012744550
| VV |  | 43,142*1,1 'Přepočtené koeficientem množství |  | 47.456 | [13 empty] | VV | 2 | 2 | False | 1 | ROZPOCET
473 | K | 773221211 | Obklady barevným litým teracem stupňů rovných | m2 | 63.1 |  | 0 | CS ÚRS 2018 01 |  |  | základní |  | 0 | 0.0675 | 4.2592 | 0 | 0 | 16 | K | 2 |  |  |  | ROZPOCET |  |  |  |  | 0 | 0 | 0 | 0 | 0 | 1 | 0 | 16 | -846383311
| VV |  | Viz. PD stavební část - výkresy půdorysu 3.NP, 4.NP a Tech.zpr. | [15 empty] | VV | 2 | 1 | True | 0 | ROZPOCET
| VV |  | Viz. PD interiér - výkresy půdorysu 3.NP, 4.NP a Tech.zpr. | [15 empty] | VV | 2 | 1 | True | 0 | ROZPOCET
| VV |  | . | [15 empty] | VV | 2 | 1 | True | 0 | ROZPOCET
| VV |  | Podlaha T21 | [15 empty] | VV | 2 | 1 | True | 0 | ROZPOCET
| VV |  | 3.NP | [15 empty] | VV | 2 | 1 | True | 0 | ROZPOCET
| VV |  | "m.č.314:" 1,65*(0,159+0,31)*(15+14) |  | 22.442 | [13 empty] | VV | 2 | 2 | True | 0 | ROZPOCET
| VV |  | "m.č.337:" 1,65*(0,159+0,31)*(14+15) |  | 22.442 | [13 empty] | VV | 2 | 2 | True | 0 | ROZPOCET
| VV |  | . | [15 empty] | VV | 2 | 1 | True | 0 | ROZPOCET
| VV |  | 4.NP | [15 empty] | VV | 2 | 1 | True | 0 | ROZPOCET
| VV |  | "m.č.403:" 1,65*(0,15+0,31)*(12+12) |  | 18.216 | [13 empty] | VV | 2 | 2 | True | 0 | ROZPOCET
474 | K | 773229090 | Příplatek k obkladům barevným litým teracem za bílý cement | m2 | 63.1 |  | 0 | CS ÚRS 2018 01 |  |  | základní |  | 0 | 0.01121 | 0.70735 | 0 | 0 | 16 | K | 2 |  |  |  | ROZPOCET |  |  |  |  | 0 | 0 | 0 | 0 | 0 | 1 | 0 | 16 | -164047490
475 | K | 773521261 | Podlahy z barevného litého teraca zřízení podlahy prosté tl 20 mm | m2 | 12.735 |  | 0 | CS ÚRS 2018 01 |  |  | základní |  | 0 | 0.0173 | 0.22032 | 0 | 0 | 16 | K | 2 |  |  |  | ROZPOCET |  |  |  |  | 0 | 0 | 0 | 0 | 0 | 1 | 0 | 16 | -625656688
| VV |  | Viz. PD stavební část - výkresy půdorysu 3.NP, 4.NP a Tech.zpr. | [15 empty] | VV | 2 | 1 | True | 0 | ROZPOCET
| VV |  | Viz. PD interiér - výkresy půdorysu 3.NP, 4.NP a Tech.zpr. | [15 empty] | VV | 2 | 1 | True | 0 | ROZPOCET
| VV |  | . | [15 empty] | VV | 2 | 1 | True | 0 | ROZPOCET
| VV |  | Podlaha T20 | [15 empty] | VV | 2 | 1 | True | 0 | ROZPOCET
| VV |  | 3.NP | [15 empty] | VV | 2 | 1 | True | 0 | ROZPOCET
| VV |  | "m.č.314:" 1,65*0,31*2 |  | 1.023 | [13 empty] | VV | 2 | 2 | True | 0 | ROZPOCET
| VV |  | "m.č.337:" 11,2 |  | 11.2 | [13 empty] | VV | 2 | 2 | True | 0 | ROZPOCET
| VV |  | 4.NP | [15 empty] | VV | 2 | 1 | True | 0 | ROZPOCET
| VV |  | "m.č.403:" 1,65*0,31 |  | 0.512 | [13 empty] | VV | 2 | 2 | True | 0 | ROZPOCET
476 | K | 773529090 | Příplatek k podlahám z barevného litého teraca za bílý cement | m2 | 12.735 |  | 0 | CS ÚRS 2018 01 |  |  | základní |  | 0 | 0.01018 | 0.12964 | 0 | 0 | 16 | K | 2 |  |  |  | ROZPOCET |  |  |  |  | 0 | 0 | 0 | 0 | 0 | 1 | 0 | 16 | 838176492
477 | M | 58346-R01 | drť do litých terac barevná frakce 3 - 9 mm, bal. | t | 4.778 |  | 0 |  |  |  | základní |  | 0 | 1 | 4.778 | 0 | 0 | 32 | M | 2 |  |  |  | ROZPOCET |  |  |  |  | 0 | 0 | 0 | 0 | 0 | 1 | 0 | 16 | 45418203
| VV |  | Viz. PD stavební část - tabulky podlah, výkresy půdorysu 3.NP, 4.NP a Tech.zpr. | [15 empty] | VV | 2 | 1 | True | 0 | ROZPOCET
| VV |  | Viz. PD interiér - výkresy půdorysu 3.NP, 4.NP a Tech.zpr. | [15 empty] | VV | 2 | 1 | True | 0 | ROZPOCET
| VV |  | . | [15 empty] | VV | 2 | 1 | True | 0 | ROZPOCET
| VV |  | (63,1+12,735)*1,05 |  | 79.627 | [13 empty] | VV | 2 | 2 | True | 0 | ROZPOCET
| VV |  | 79,627*0,06 'Přepočtené koeficientem množství |  | 4.778 | [13 empty] | VV | 2 | 2 | False | 1 | ROZPOCET
478 | K | 773513111 | Podlaha teraco lité dilatace vložení lišty | m | 6 |  | 0 | CS ÚRS 2018 01 |  |  | základní |  | 0 | 0 | 0 | 0 | 0 | 16 | K | 2 |  |  |  | ROZPOCET |  |  |  |  | 0 | 0 | 0 | 0 | 0 | 1 | 0 | 16 | 2019841172
| VV |  | Viz. PD stavební část - tabulky podlah, výkresy půdorysu 3.NP, 4.NP a Tech.zpr. | [15 empty] | VV | 2 | 1 | True | 0 | ROZPOCET
| VV |  | Viz. PD interiér - výkresy půdorysu 3.NP, 4.NP a Tech.zpr. | [15 empty] | VV | 2 | 1 | True | 0 | ROZPOCET
| VV |  | . | [15 empty] | VV | 2 | 1 | True | 0 | ROZPOCET
| VV |  | 6,0 |  | 6 | [13 empty] | VV | 2 | 2 | True | 0 | ROZPOCET
479 | M | 28300-R10 | lišta AL dilatační 3x20 mm do litých teracových podlah | m | 6.3 |  | 0 |  |  |  | základní |  | 0 | 0.0006 | 0.00378 | 0 | 0 | 32 | M | 2 |  |  |  | ROZPOCET |  |  |  |  | 0 | 0 | 0 | 0 | 0 | 1 | 0 | 16 | 55988292
| VV |  | 6*1,05 'Přepočtené koeficientem množství |  | 6.3 | [13 empty] | VV | 2 | 2 | False | 1 | ROZPOCET
480 | K | 771591111 | Podlahy penetrace podkladu | m2 | 80.149 |  | 0 | CS ÚRS 2018 01 |  |  | základní |  | 0 | 0.0003 | 0.024045 | 0 | 0 | 16 | K | 2 |  |  |  | ROZPOCET |  |  |  |  | 0 | 0 | 0 | 0 | 0 | 1 | 0 | 16 | 1971071101
| VV |  | Viz. PD stavební část - tabulky podlah, výkresy půdorysu 3.NP, 4.NP a Tech.zpr. | [15 empty] | VV | 2 | 1 | True | 0 | ROZPOCET
| VV |  | Viz. PD interiér - výkresy půdorysu 3.NP, 4.NP a Tech.zpr. | [15 empty] | VV | 2 | 1 | True | 0 | ROZPOCET
| VV |  | . | [15 empty] | VV | 2 | 1 | True | 0 | ROZPOCET
| VV |  | typ penetrace dle dodavatele teraca | [15 empty] | VV | 2 | 1 | True | 0 | ROZPOCET
| VV |  | . | [15 empty] | VV | 2 | 1 | True | 0 | ROZPOCET
| VV |  | "soklíky:" (4,9+38,242)*0,1 |  | 4.314 | [13 empty] | VV | 2 | 2 | True | 0 | ROZPOCET
| VV |  | "schod. stupně:" 63,1 |  | 63.1 | [13 empty] | VV | 2 | 2 | True | 0 | ROZPOCET
| VV |  | "podlahy:" 12,735 |  | 12.735 | [13 empty] | VV | 2 | 2 | True | 0 | ROZPOCET
481 | K | 771591115 | Podlahy spárování silikonem | m | 43.142 |  | 0 | CS ÚRS 2018 01 |  |  | základní |  | 0 | 3e-05 | 0.0012943 | 0 | 0 | 16 | K | 2 |  |  |  | ROZPOCET |  |  |  |  | 0 | 0 | 0 | 0 | 0 | 1 | 0 | 16 | -957540577
| VV |  | Viz. PD stavební část - tabulky podlah, výkresy půdorysu 3.NP, 4.NP a Tech.zpr. | [15 empty] | VV | 2 | 1 | True | 0 | ROZPOCET
| VV |  | Viz. PD interiér - výkresy půdorysu 3.NP, 4.NP a Tech.zpr. | [15 empty] | VV | 2 | 1 | True | 0 | ROZPOCET
| VV |  | . | [15 empty] | VV | 2 | 1 | True | 0 | ROZPOCET
| VV |  | spára mezi soklíkem a podlahou: | [15 empty] | VV | 2 | 1 | True | 0 | ROZPOCET
| VV |  | 4,9+38,242 |  | 43.142 | [13 empty] | VV | 2 | 2 | True | 0 | ROZPOCET
482 | K | 624631211 | Tmelení akrylátovým tmelem spár prefabrikovaných dílců š do 15 mm včetně penetrace | m | 43.142 |  | 0 | CS ÚRS 2018 01 |  |  | základní |  | 0 | 0.00023 | 0.0099227 | 0 | 0 | 16 | K | 2 |  |  |  | ROZPOCET |  |  |  |  | 0 | 0 | 0 | 0 | 0 | 1 | 0 | 16 | -1753512432
| VV |  | Viz. PD stavební část - tabulky podlah, výkresy půdorysu 3.NP, 4.NP a Tech.zpr. | [15 empty] | VV | 2 | 1 | True | 0 | ROZPOCET
| VV |  | Viz. PD interiér - výkresy půdorysu 3.NP, 4.NP a Tech.zpr. | [15 empty] | VV | 2 | 1 | True | 0 | ROZPOCET
| VV |  | . | [15 empty] | VV | 2 | 1 | True | 0 | ROZPOCET
| VV |  | spára mezi soklíkem a omítkou: | [15 empty] | VV | 2 | 1 | True | 0 | ROZPOCET
| VV |  | 4,9+38,242 |  | 43.142 | [13 empty] | VV | 2 | 2 | True | 0 | ROZPOCET
483 | K | 998773203 | Přesun hmot procentní pro podlahy teracové lité v objektech v do 24 m | % |  |  | 0 | CS ÚRS 2018 01 |  |  | základní |  | 0 | 0 | 0 | 0 | 0 | 16 | K | 2 |  |  |  | ROZPOCET |  |  |  |  | 0 | 0 | 0 | 0 | 0 | 1 | 0 | 16 | -556971288
| D | 776 | Podlahy povlakové |  |  |  | 0 | [5 empty] | 0 |  | 5.8572 |  | 0 | 2 | D | 1 |  |  |  | ROZPOCET | [10 empty] | 0
484 | K | 776411112 | Montáž obvodových soklíků výšky do 100 mm | m | 351.3 |  | 0 | CS ÚRS 2018 01 |  |  | základní |  | 0 | 3e-05 | 0.010539 | 0 | 0 | 16 | K | 2 |  |  |  | ROZPOCET |  |  |  |  | 0 | 0 | 0 | 0 | 0 | 1 | 0 | 16 | -2083484863
| VV |  | Viz. PD stavební část - tabulky podlah, výkresy půdorysu 3.NP a Tech.zpr. | [15 empty] | VV | 2 | 1 | True | 0 | ROZPOCET
| VV |  | . | [15 empty] | VV | 2 | 1 | True | 0 | ROZPOCET
| VV |  | Podlaha P22 | [15 empty] | VV | 2 | 1 | True | 0 | ROZPOCET
| VV |  | 3.NP | [15 empty] | VV | 2 | 1 | True | 0 | ROZPOCET
| VV |  | "m.č.308:" (4,1+4,125)*2-0,8-0,7 |  | 14.95 | [13 empty] | VV | 2 | 2 | True | 0 | ROZPOCET
| VV |  | "m.č.309:" 6,4*2-0,9*2-0,8 |  | 10.2 | [13 empty] | VV | 2 | 2 | True | 0 | ROZPOCET
| VV |  | "m.č.310:" (3,8+7,325)*2-0,9*2 |  | 20.45 | [13 empty] | VV | 2 | 2 | True | 0 | ROZPOCET
| VV |  | "m.č.311:" (2,4+4,675)*2-0,9*2 |  | 12.35 | [13 empty] | VV | 2 | 2 | True | 0 | ROZPOCET
| VV |  | "m.č.312:" (2,4+2,5)*2-0,9*2 |  | 8 | [13 empty] | VV | 2 | 2 | True | 0 | ROZPOCET
| VV |  | "m.č.316:" (2,75+4,425)*2-1,65*2-0,9 |  | 10.15 | [13 empty] | VV | 2 | 2 | True | 0 | ROZPOCET
| VV |  | "m.č.317:" (2,35+4,45)*2-0,9*2 |  | 11.8 | [13 empty] | VV | 2 | 2 | True | 0 | ROZPOCET
| VV |  | "m.č.319:" (2,525+7,975)*2-0,8*2-0,7 |  | 18.7 | [13 empty] | VV | 2 | 2 | True | 0 | ROZPOCET
| VV |  | "m.č.320:" (3,725+7,975)*2-0,8*2-0,7 |  | 21.1 | [13 empty] | VV | 2 | 2 | True | 0 | ROZPOCET
| VV |  | "m.č.323:" (3,25+4,075)*2-0,9 |  | 13.75 | [13 empty] | VV | 2 | 2 | True | 0 | ROZPOCET
| VV |  | "m.č.324:" (3,85+4,075)*2-0,9 |  | 14.95 | [13 empty] | VV | 2 | 2 | True | 0 | ROZPOCET
| VV |  | "m.č.328:" (3,6+4,125)*2-0,8 |  | 14.65 | [13 empty] | VV | 2 | 2 | True | 0 | ROZPOCET
| VV |  | "m.č.329:" (4,0+4,125)*2-0,8-0,7 |  | 14.75 | [13 empty] | VV | 2 | 2 | True | 0 | ROZPOCET
| VV |  | "m.č.332:" (3,65+4,125)*2-0,8-0,7 |  | 14.05 | [13 empty] | VV | 2 | 2 | True | 0 | ROZPOCET
| VV |  | "m.č.333:" (4,15+4,125)*2-0,9-0,7 |  | 14.95 | [13 empty] | VV | 2 | 2 | True | 0 | ROZPOCET
| VV |  | "m.č.336:" (2,7+4,125)*2-0,9 |  | 12.75 | [13 empty] | VV | 2 | 2 | True | 0 | ROZPOCET
| VV |  | "m.č.339:" (4,65+7,125)*2-0,9*2 |  | 21.75 | [13 empty] | VV | 2 | 2 | True | 0 | ROZPOCET
| VV |  | "m.č.341:" (2,6+1,675)*2-0,9*2 |  | 6.75 | [13 empty] | VV | 2 | 2 | True | 0 | ROZPOCET
| VV |  | "m.č.342:" (2,4+5,375)*2-0,9*3 |  | 12.85 | [13 empty] | VV | 2 | 2 | True | 0 | ROZPOCET
| VV |  | "m.č.343:" (2,15+5,375)*2-0,9*2 |  | 13.25 | [13 empty] | VV | 2 | 2 | True | 0 | ROZPOCET
| VV |  | "m.č.346:" (1,85+5,375)*2-0,9 |  | 13.55 | [13 empty] | VV | 2 | 2 | True | 0 | ROZPOCET
| VV |  | "m.č.347:" (2,8+7,375)*2-1,65*2 |  | 17.05 | [13 empty] | VV | 2 | 2 | True | 0 | ROZPOCET
| VV |  | "m.č.349:" (6,025+3,5)*2-2,7 |  | 16.35 | [13 empty] | VV | 2 | 2 | True | 0 | ROZPOCET
| VV |  | "m.č.368:" 2,55*2 |  | 5.1 | [13 empty] | VV | 2 | 2 | True | 0 | ROZPOCET
| VV |  | "m.č.370:" (3,9+5,7)*2-2,1 |  | 17.1 | [13 empty] | VV | 2 | 2 | True | 0 | ROZPOCET
485 | K | 776221111 | Lepení pásů z PVC standardním lepidlem | m2 | 381.873 |  | 0 | CS ÚRS 2018 01 |  |  | základní |  | 0 | 0.0003 | 0.11456 | 0 | 0 | 16 | K | 2 |  |  |  | ROZPOCET |  |  |  |  | 0 | 0 | 0 | 0 | 0 | 1 | 0 | 16 | -1872321298
| VV |  | Viz. PD stavební část - tabulky podlah, výkresy půdorysu 3.NP, 4.NP a Tech.zpr. | [15 empty] | VV | 2 | 1 | True | 0 | ROZPOCET
| VV |  | . | [15 empty] | VV | 2 | 1 | True | 0 | ROZPOCET
| VV |  | Podlaha P22 | [15 empty] | VV | 2 | 1 | True | 0 | ROZPOCET
| VV |  | 3.NP | [15 empty] | VV | 2 | 1 | True | 0 | ROZPOCET
| VV |  | "m.č.308:" 16,9 |  | 16.9 | [13 empty] | VV | 2 | 2 | True | 0 | ROZPOCET
| VV |  | "m.č.309:" 15,8+1,5*0,1+0,8*0,2 |  | 16.11 | [13 empty] | VV | 2 | 2 | True | 0 | ROZPOCET
| VV |  | "m.č.310:" 27,4+0,9*0,15 |  | 27.535 | [13 empty] | VV | 2 | 2 | True | 0 | ROZPOCET
| VV |  | "m.č.311:" 11,1+0,9*0,2 |  | 11.28 | [13 empty] | VV | 2 | 2 | True | 0 | ROZPOCET
| VV |  | "m.č.312:" 5,1+0,9*0,159 |  | 5.243 | [13 empty] | VV | 2 | 2 | True | 0 | ROZPOCET
| VV |  | "m.č.316:" 12,4+1,65*0,15*2+0,9*0,15 |  | 13.03 | [13 empty] | VV | 2 | 2 | True | 0 | ROZPOCET
| VV |  | "m.č.317:" 10,4+0,9*0,15 |  | 10.535 | [13 empty] | VV | 2 | 2 | True | 0 | ROZPOCET
| VV |  | "m.č.319:" 19,5+0,8*0,15+0,7*0,15 |  | 19.725 | [13 empty] | VV | 2 | 2 | True | 0 | ROZPOCET
| VV |  | "m.č.320:" 28,9+0,8*0,15+0,7*0,15 |  | 29.125 | [13 empty] | VV | 2 | 2 | True | 0 | ROZPOCET
| VV |  | "m.č.323:" 12,9 |  | 12.9 | [13 empty] | VV | 2 | 2 | True | 0 | ROZPOCET
| VV |  | "m.č.324:" 11,3 |  | 11.3 | [13 empty] | VV | 2 | 2 | True | 0 | ROZPOCET
| VV |  | "m.č.328:" 14,9 |  | 14.9 | [13 empty] | VV | 2 | 2 | True | 0 | ROZPOCET
| VV |  | "m.č.329:" 16,5 |  | 16.5 | [13 empty] | VV | 2 | 2 | True | 0 | ROZPOCET
| VV |  | "m.č.332:" 15,0 |  | 15 | [13 empty] | VV | 2 | 2 | True | 0 | ROZPOCET
| VV |  | "m.č.333:" 16,5 |  | 16.5 | [13 empty] | VV | 2 | 2 | True | 0 | ROZPOCET
| VV |  | "m.č.336:" 11,0 |  | 11 | [13 empty] | VV | 2 | 2 | True | 0 | ROZPOCET
| VV |  | "m.č.339:" 31,2+0,9*0,15 |  | 31.335 | [13 empty] | VV | 2 | 2 | True | 0 | ROZPOCET
| VV |  | "m.č.341:" 4,4+0,9*0,15*2 |  | 4.67 | [13 empty] | VV | 2 | 2 | True | 0 | ROZPOCET
| VV |  | "m.č.342:" 12,9+0,9*0,15 |  | 13.035 | [13 empty] | VV | 2 | 2 | True | 0 | ROZPOCET
| VV |  | "m.č.343:" 11,1+0,9*0,15 |  | 11.235 | [13 empty] | VV | 2 | 2 | True | 0 | ROZPOCET
| VV |  | "m.č.346:" 9,7 |  | 9.7 | [13 empty] | VV | 2 | 2 | True | 0 | ROZPOCET
| VV |  | "m.č.347:" 18,7+1,65*0,15*2 |  | 19.195 | [13 empty] | VV | 2 | 2 | True | 0 | ROZPOCET
| VV |  | "m.č.349:" 19,3 |  | 19.3 | [13 empty] | VV | 2 | 2 | True | 0 | ROZPOCET
| VV |  | "m.č.368:" 2,9 |  | 2.9 | [13 empty] | VV | 2 | 2 | True | 0 | ROZPOCET
| VV |  | "m.č.370:" 22,5+2,1*0,2 |  | 22.92 | [13 empty] | VV | 2 | 2 | True | 0 | ROZPOCET
486 | M | 284122-R1 | Hybridnní povlaková vinylová podlahová krytina v rolích, tl. 2 mm | m2 | 437.853 |  | 0 |  |  |  | základní |  | 0 | 0 | 0 | 0 | 0 | 32 | M | 2 |  |  |  | ROZPOCET |  |  |  |  | 0 | 0 | 0 | 0 | 0 | 1 | 0 | 16 | -79193834
| VV |  | Viz. PD stavební část - tabulky podlah, výkresy půdorysu 3.NP a Tech.zpr. | [15 empty] | VV | 2 | 1 | True | 0 | ROZPOCET
| VV |  | Viz. PD interiér - výkresy půdorysu 3.NP a Tech.zpr. | [15 empty] | VV | 2 | 1 | True | 0 | ROZPOCET
| VV |  | . | [15 empty] | VV | 2 | 1 | True | 0 | ROZPOCET
| VV |  | 351,3*0,1 |  | 35.13 | [13 empty] | VV | 2 | 2 | True | 0 | ROZPOCET
| VV |  | 381,873 |  | 381.873 | [13 empty] | VV | 2 | 2 | True | 0 | ROZPOCET
| VV |  | 417,003*1,05 'Přepočtené koeficientem množství |  | 437.853 | [13 empty] | VV | 2 | 2 | False | 1 | ROZPOCET
487 | K | 776421-R1 | Montáž obvodových soklíků výšky do 100 mm elektrotatický vodivých | m | 292.45 |  | 0 |  |  |  | základní |  | 0 | 2e-05 | 0.005849 | 0 | 0 | 16 | K | 2 |  |  |  | ROZPOCET |  |  |  |  | 0 | 0 | 0 | 0 | 0 | 1 | 0 | 16 | 818615490
| VV |  | Viz. PD stavební část - tabulky podlah, výkresy půdorysu 3.NP a Tech.zpr. | [15 empty] | VV | 2 | 1 | True | 0 | ROZPOCET
| VV |  | . | [15 empty] | VV | 2 | 1 | True | 0 | ROZPOCET
| VV |  | Elektrostaticky vodivá | [15 empty] | VV | 2 | 1 | True | 0 | ROZPOCET
| VV |  | Podlaha P20 | [15 empty] | VV | 2 | 1 | True | 0 | ROZPOCET
| VV |  | 3.NP | [15 empty] | VV | 2 | 1 | True | 0 | ROZPOCET
| VV |  | "m.č.301:" (2,55+10,675*2)-2,4-1,5-0,9*3-0,8 |  | 16.5 | [13 empty] | VV | 2 | 2 | True | 0 | ROZPOCET
| VV |  | "m.č.348:" (6,9*3+0,4+0,5+0,35+0,75+0,6)*2 |  | 46.6 | [13 empty] | VV | 2 | 2 | True | 0 | ROZPOCET
| VV |  | "m.č.348,348a:" (1,325+2,6+11,3+2,6+0,55+3,5+2,8+0,325*2+0,4+1,9+0,4*3+0,2+6,9*2+0,4*2)-1,45-0,9*5-1,65-1,8 |  | 34.225 | [13 empty] | VV | 2 | 2 | True | 0 | ROZPOCET
| VV |  | "m.č.350:" 6,025+3,75 |  | 9.775 | [13 empty] | VV | 2 | 2 | True | 0 | ROZPOCET
| VV |  | "m.č.351:" 6,7+7,0+0,16+1,0 |  | 14.86 | [13 empty] | VV | 2 | 2 | True | 0 | ROZPOCET
| VV |  | "m.č.352:" 3,975+0,16+1,0 |  | 5.135 | [13 empty] | VV | 2 | 2 | True | 0 | ROZPOCET
| VV |  | "m.č.353:" 4,015+0,16+1,0 |  | 5.175 | [13 empty] | VV | 2 | 2 | True | 0 | ROZPOCET
| VV |  | "m.č.354:" 3,56+0,6+1,0 |  | 5.16 | [13 empty] | VV | 2 | 2 | True | 0 | ROZPOCET
| VV |  | "m.č.355:" 6,1+0,16+1,0 |  | 7.26 | [13 empty] | VV | 2 | 2 | True | 0 | ROZPOCET
| VV |  | "m.č.356:" 3,725+0,16+1,0 |  | 4.885 | [13 empty] | VV | 2 | 2 | True | 0 | ROZPOCET
| VV |  | "m.č.357:" 4,8+3,6 |  | 8.4 | [13 empty] | VV | 2 | 2 | True | 0 | ROZPOCET
| VV |  | "m.č.359:" (11,3+2,6+0,6)*2-1,8*2-0,9-0,8*2 |  | 22.9 | [13 empty] | VV | 2 | 2 | True | 0 | ROZPOCET
| VV |  | "m.č.360:" 4,8+3,6 |  | 8.4 | [13 empty] | VV | 2 | 2 | True | 0 | ROZPOCET
| VV |  | "m.č.361,362:" (2,8+0,85+2,95+0,35+2,25+2,95+6,75+0,6*2+2,3+2,35+0,15+0,4*3)-1,925-2,1*2-1,65-0,9 |  | 17.425 | [13 empty] | VV | 2 | 2 | True | 0 | ROZPOCET
| VV |  | "m.č.363:" 4,05+0,16+1,0 |  | 5.21 | [13 empty] | VV | 2 | 2 | True | 0 | ROZPOCET
| VV |  | "m.č.364:" 3,75+0,16+1,0 |  | 4.91 | [13 empty] | VV | 2 | 2 | True | 0 | ROZPOCET
| VV |  | "m.č.365:" 3,75+0,16+1,0 |  | 4.91 | [13 empty] | VV | 2 | 2 | True | 0 | ROZPOCET
| VV |  | "m.č.366:" 4,015+0,16*2+1,0*2 |  | 6.335 | [13 empty] | VV | 2 | 2 | True | 0 | ROZPOCET
| VV |  | "m.č.367:" 4,86+4,9+1,0 |  | 10.76 | [13 empty] | VV | 2 | 2 | True | 0 | ROZPOCET
| VV |  | "m.č.369:" 4,025+4,1 |  | 8.125 | [13 empty] | VV | 2 | 2 | True | 0 | ROZPOCET
| VV |  | . | [15 empty] | VV | 2 | 1 | True | 0 | ROZPOCET
| VV |  | Antistatická | [15 empty] | VV | 2 | 1 | True | 0 | ROZPOCET
| VV |  | Podlaha P21 | [15 empty] | VV | 2 | 1 | True | 0 | ROZPOCET
| VV |  | 3.NP | [15 empty] | VV | 2 | 1 | True | 0 | ROZPOCET
| VV |  | "m.č.304:" (3,9+6,6)*2-0,9 |  | 20.1 | [13 empty] | VV | 2 | 2 | True | 0 | ROZPOCET
| VV |  | "m.č.305:" (3,8+4,125)*2-0,8-0,7 |  | 14.35 | [13 empty] | VV | 2 | 2 | True | 0 | ROZPOCET
| VV |  | "m.č.325:" (1,9+4,075)*2-0,9 |  | 11.05 | [13 empty] | VV | 2 | 2 | True | 0 | ROZPOCET
488 | K | 776221121 | Lepení elektrostaticky vodivých pásů z PVC standardním lepidlem | m2 | 753.911 |  | 0 | CS ÚRS 2018 01 |  |  | základní |  | 0 | 0.0004 | 0.30156 | 0 | 0 | 16 | K | 2 |  |  |  | ROZPOCET |  |  |  |  | 0 | 0 | 0 | 0 | 0 | 1 | 0 | 16 | 2111921579
| VV |  | Viz. PD stavební část - tabulky podlah, výkresy půdorysu 3.NP, 4.NP a Tech.zpr. | [15 empty] | VV | 2 | 1 | True | 0 | ROZPOCET
| VV |  | . | [15 empty] | VV | 2 | 1 | True | 0 | ROZPOCET
| VV |  | Elektrostaticky vodivá | [15 empty] | VV | 2 | 1 | True | 0 | ROZPOCET
| VV |  | Podlaha P20 | [15 empty] | VV | 2 | 1 | True | 0 | ROZPOCET
| VV |  | 3.NP | [15 empty] | VV | 2 | 1 | True | 0 | ROZPOCET
| VV |  | "m.č.301:" 27,2+0,8*0,2+0,9*0,15 |  | 27.495 | [13 empty] | VV | 2 | 2 | True | 0 | ROZPOCET
| VV |  | "m.č.348:" 19,2 |  | 19.2 | [13 empty] | VV | 2 | 2 | True | 0 | ROZPOCET
| VV |  | "m.č.348a:" 171,7+0,9*0,15*4+1,65*0,15+1,8*0,15+1,55*0,1 |  | 172.913 | [13 empty] | VV | 2 | 2 | True | 0 | ROZPOCET
| VV |  | "m.č.350:" 21,1+1,4*0,1 |  | 21.24 | [13 empty] | VV | 2 | 2 | True | 0 | ROZPOCET
| VV |  | "m.č.351:" 44,2+1,4*0,1 |  | 44.34 | [13 empty] | VV | 2 | 2 | True | 0 | ROZPOCET
| VV |  | "m.č.352:" 19,8+1,4*0,1 |  | 19.94 | [13 empty] | VV | 2 | 2 | True | 0 | ROZPOCET
| VV |  | "m.č.353:" 19,8+1,4*0,1 |  | 19.94 | [13 empty] | VV | 2 | 2 | True | 0 | ROZPOCET
| VV |  | "m.č.354:" 17,6+1,4*0,1 |  | 17.74 | [13 empty] | VV | 2 | 2 | True | 0 | ROZPOCET
| VV |  | "m.č.355:" 30,4+1,4*0,1 |  | 30.54 | [13 empty] | VV | 2 | 2 | True | 0 | ROZPOCET
| VV |  | "m.č.356:" 18,3+1,5*0,1 |  | 18.45 | [13 empty] | VV | 2 | 2 | True | 0 | ROZPOCET
| VV |  | "m.č.357:" 17,3+1,5*0,1 |  | 17.45 | [13 empty] | VV | 2 | 2 | True | 0 | ROZPOCET
| VV |  | "m.č.359:" 28,2+1,8*0,2*2 |  | 28.92 | [13 empty] | VV | 2 | 2 | True | 0 | ROZPOCET
| VV |  | "m.č.360:" 17,3+1,4*0,1 |  | 17.44 | [13 empty] | VV | 2 | 2 | True | 0 | ROZPOCET
| VV |  | "m.č.361:" 17,9 |  | 17.9 | [13 empty] | VV | 2 | 2 | True | 0 | ROZPOCET
| VV |  | "m.č.362:" 120,3+1,65*0,15 |  | 120.548 | [13 empty] | VV | 2 | 2 | True | 0 | ROZPOCET
| VV |  | "m.č.363:" 20,0+1,5*0,1 |  | 20.15 | [13 empty] | VV | 2 | 2 | True | 0 | ROZPOCET
| VV |  | "m.č.364:" 18,6+1,4*0,1 |  | 18.74 | [13 empty] | VV | 2 | 2 | True | 0 | ROZPOCET
| VV |  | "m.č.365:" 18,6+1,4*0,1 |  | 18.74 | [13 empty] | VV | 2 | 2 | True | 0 | ROZPOCET
| VV |  | "m.č.366:" 19,7+1,4*0,1 |  | 19.84 | [13 empty] | VV | 2 | 2 | True | 0 | ROZPOCET
| VV |  | "m.č.367:" 20,5+1,5*0,1+0,7*0,1 |  | 20.72 | [13 empty] | VV | 2 | 2 | True | 0 | ROZPOCET
| VV |  | "m.č.369:" 16,5+1,5*0,1 |  | 16.65 | [13 empty] | VV | 2 | 2 | True | 0 | ROZPOCET
| VV |  | . | [15 empty] | VV | 2 | 1 | True | 0 | ROZPOCET
| VV |  | Antistatická | [15 empty] | VV | 2 | 1 | True | 0 | ROZPOCET
| VV |  | Podlaha P21 | [15 empty] | VV | 2 | 1 | True | 0 | ROZPOCET
| VV |  | 3.NP | [15 empty] | VV | 2 | 1 | True | 0 | ROZPOCET
| VV |  | "m.č.304:" 21,3+0,9*0,2 |  | 21.48 | [13 empty] | VV | 2 | 2 | True | 0 | ROZPOCET
| VV |  | "m.č.305:" 15,7 |  | 15.7 | [13 empty] | VV | 2 | 2 | True | 0 | ROZPOCET
| VV |  | "m.č.325:" 7,7+0,9*0,15 |  | 7.835 | [13 empty] | VV | 2 | 2 | True | 0 | ROZPOCET
489 | M | 284102-R4 | Elektrostaticky vodivá homogenní vinylová podlahová krytina v rolích, tl. 2 mm | m2 | 770.271 |  | 0 |  |  |  | základní |  | 0 | 0 | 0 | 0 | 0 | 32 | M | 2 |  |  |  | ROZPOCET |  |  |  |  | 0 | 0 | 0 | 0 | 0 | 1 | 0 | 16 | -1302797031
| VV |  | Viz. PD stavební část - tabulky podlah, výkresy půdorysu 3.NP a Tech.zpr. | [15 empty] | VV | 2 | 1 | True | 0 | ROZPOCET
| VV |  | Viz. PD interiér - výkresy půdorysu 3.NP a Tech.zpr. | [15 empty] | VV | 2 | 1 | True | 0 | ROZPOCET
| VV |  | . | [15 empty] | VV | 2 | 1 | True | 0 | ROZPOCET
| VV |  | 246,95*0,1 |  | 24.695 | [13 empty] | VV | 2 | 2 | True | 0 | ROZPOCET
| VV |  | 708,896 |  | 708.896 | [13 empty] | VV | 2 | 2 | True | 0 | ROZPOCET
| VV |  | 733,591*1,05 'Přepočtené koeficientem množství |  | 770.271 | [13 empty] | VV | 2 | 2 | False | 1 | ROZPOCET
490 | M | 284102-R5 | Antistatická homogenní vinylová podlahová krytina v rolích, tl. 2 mm | m2 | 52.043 |  | 0 |  |  |  | základní |  | 0 | 0 | 0 | 0 | 0 | 32 | M | 2 |  |  |  | ROZPOCET |  |  |  |  | 0 | 0 | 0 | 0 | 0 | 1 | 0 | 16 | -1999792379
| VV |  | Viz. PD stavební část - tabulky podlah, výkresy půdorysu 3.NP a Tech.zpr. | [15 empty] | VV | 2 | 1 | True | 0 | ROZPOCET
| VV |  | Viz. PD interiér - výkresy půdorysu 3.NP a Tech.zpr. | [15 empty] | VV | 2 | 1 | True | 0 | ROZPOCET
| VV |  | . | [15 empty] | VV | 2 | 1 | True | 0 | ROZPOCET
| VV |  | 45,5*0,1 |  | 4.55 | [13 empty] | VV | 2 | 2 | True | 0 | ROZPOCET
| VV |  | 45,015 |  | 45.015 | [13 empty] | VV | 2 | 2 | True | 0 | ROZPOCET
| VV |  | 49,565*1,05 'Přepočtené koeficientem množství |  | 52.043 | [13 empty] | VV | 2 | 2 | False | 1 | ROZPOCET
491 | K | 776520-R2 | Podkladní plastový rohový profil pro vytvoření fabionu o poloměru r=30mm, D+M | m | 643.75 |  | 0 |  |  |  | základní |  | 0 | 0 | 0 | 0 | 0 | 16 | K | 2 |  |  |  | ROZPOCET |  |  |  |  | 0 | 0 | 0 | 0 | 0 | 1 | 0 | 16 | 266772965
| VV |  | Viz. PD stavební část - tabulky podlah, výkresy půdorysu 3.NP a Tech.zpr. | [15 empty] | VV | 2 | 1 | True | 0 | ROZPOCET
| VV |  | Viz. PD interiér - výkresy půdorysu 3.NP a Tech.zpr. | [15 empty] | VV | 2 | 1 | True | 0 | ROZPOCET
| VV |  | . | [15 empty] | VV | 2 | 1 | True | 0 | ROZPOCET
| VV |  | "viz.pol.č.776411112:" 351,3 |  | 351.3 | [13 empty] | VV | 2 | 2 | True | 0 | ROZPOCET
| VV |  | "viz.pol.č.776421-R1:" 292,45 |  | 292.45 | [13 empty] | VV | 2 | 2 | True | 0 | ROZPOCET
492 | K | 776223111 | Spoj povlakových podlahovin z PVC svařováním za tepla | m | 1881.63 |  | 0 | CS ÚRS 2018 01 |  |  | základní |  | 0 | 2e-05 | 0.037633 | 0 | 0 | 16 | K | 2 |  |  |  | ROZPOCET |  |  |  |  | 0 | 0 | 0 | 0 | 0 | 1 | 0 | 16 | 1385631893
| VV |  | Viz. PD stavební část - tabulky podlah, výkresy půdorysu 3.NP a Tech.zpr. | [15 empty] | VV | 2 | 1 | True | 0 | ROZPOCET
| VV |  | Viz. PD interiér - výkresy půdorysu 3.NP a Tech.zpr. | [15 empty] | VV | 2 | 1 | True | 0 | ROZPOCET
| VV |  | . | [15 empty] | VV | 2 | 1 | True | 0 | ROZPOCET
| VV |  | soklíky | [15 empty] | VV | 2 | 1 | True | 0 | ROZPOCET
| VV |  | "viz.pol.č.776411112:" 351,3*0,1 |  | 35.13 | [13 empty] | VV | 2 | 2 | True | 0 | ROZPOCET
| VV |  | "viz.pol.č.776421-R1:" 292,45*0,1 |  | 29.245 | [13 empty] | VV | 2 | 2 | True | 0 | ROZPOCET
| VV |  | podlahy: | [15 empty] | VV | 2 | 1 | True | 0 | ROZPOCET
| VV |  | "viz.pol.č.776221111:" 381,873*1,6 |  | 610.997 | [13 empty] | VV | 2 | 2 | True | 0 | ROZPOCET
| VV |  | "viz.pol.č.776221121:" 753,911*1,6 |  | 1206.258 | [13 empty] | VV | 2 | 2 | True | 0 | ROZPOCET
493 | K | 77652-R3 | Podlahy spárování polyeuretánovým tmelem - horní hrana soklu | m | 643.75 |  | 0 |  |  |  | základní |  | 0 | 0 | 0 | 0 | 0 | 16 | K | 2 |  |  |  | ROZPOCET |  |  |  |  | 0 | 0 | 0 | 0 | 0 | 1 | 0 | 16 | 645473786
| VV |  | Viz. PD stavební část - tabulky podlah, výkresy půdorysu 3.NP a Tech.zpr. | [15 empty] | VV | 2 | 1 | True | 0 | ROZPOCET
| VV |  | Viz. PD interiér - výkresy půdorysu 3.NP a Tech.zpr. | [15 empty] | VV | 2 | 1 | True | 0 | ROZPOCET
| VV |  | . | [15 empty] | VV | 2 | 1 | True | 0 | ROZPOCET
| VV |  | "viz.pol.č.776411112:" 351,3 |  | 351.3 | [13 empty] | VV | 2 | 2 | True | 0 | ROZPOCET
| VV |  | "viz.pol.č.776421-R1:" 292,45 |  | 292.45 | [13 empty] | VV | 2 | 2 | True | 0 | ROZPOCET
494 | K | 776991121 | Základní čištění nově položených podlahovin vysátím a setřením vlhkým mopem | m2 | 1200.159 |  | 0 | CS ÚRS 2018 01 |  |  | základní |  | 0 | 0 | 0 | 0 | 0 | 16 | K | 2 |  |  |  | ROZPOCET |  |  |  |  | 0 | 0 | 0 | 0 | 0 | 1 | 0 | 16 | -256922856
| VV |  | Viz. PD stavební část - tabulky podlah, výkresy půdorysu 3.NP a Tech.zpr. | [15 empty] | VV | 2 | 1 | True | 0 | ROZPOCET
| VV |  | Viz. PD interiér - výkresy půdorysu 3.NP a Tech.zpr. | [15 empty] | VV | 2 | 1 | True | 0 | ROZPOCET
| VV |  | . | [15 empty] | VV | 2 | 1 | True | 0 | ROZPOCET
| VV |  | soklíky | [15 empty] | VV | 2 | 1 | True | 0 | ROZPOCET
| VV |  | "viz.pol.č.776411112:" 351,3*0,1 |  | 35.13 | [13 empty] | VV | 2 | 2 | True | 0 | ROZPOCET
| VV |  | "viz.pol.č.776421-R1:" 292,45*0,1 |  | 29.245 | [13 empty] | VV | 2 | 2 | True | 0 | ROZPOCET
| VV |  | podlahy: | [15 empty] | VV | 2 | 1 | True | 0 | ROZPOCET
| VV |  | "viz.pol.č.776221111:" 381,873 |  | 381.873 | [13 empty] | VV | 2 | 2 | True | 0 | ROZPOCET
| VV |  | "viz.pol.č.776221121:" 753,911 |  | 753.911 | [13 empty] | VV | 2 | 2 | True | 0 | ROZPOCET
495 | K | 776121321 | Vodou ředitelná penetrace savého podkladu povlakových podlah neředěná | m2 | 1200.159 |  | 0 | CS ÚRS 2018 01 |  |  | základní |  | 0 | 0.0002 | 0.24003 | 0 | 0 | 16 | K | 2 |  |  |  | ROZPOCET |  |  |  |  | 0 | 0 | 0 | 0 | 0 | 1 | 0 | 16 | -1379724067
| VV |  | Viz. PD stavební část - tabulky podlah, výkresy půdorysu 3.NP a Tech.zpr. | [15 empty] | VV | 2 | 1 | True | 0 | ROZPOCET
| VV |  | Viz. PD interiér - výkresy půdorysu 3.NP a Tech.zpr. | [15 empty] | VV | 2 | 1 | True | 0 | ROZPOCET
| VV |  | . | [15 empty] | VV | 2 | 1 | True | 0 | ROZPOCET
| VV |  | soklíky | [15 empty] | VV | 2 | 1 | True | 0 | ROZPOCET
| VV |  | "viz.pol.č.776411112:" 351,3*0,1 |  | 35.13 | [13 empty] | VV | 2 | 2 | True | 0 | ROZPOCET
| VV |  | "viz.pol.č.776421-R1:" 292,45*0,1 |  | 29.245 | [13 empty] | VV | 2 | 2 | True | 0 | ROZPOCET
| VV |  | podlahy: | [15 empty] | VV | 2 | 1 | True | 0 | ROZPOCET
| VV |  | "viz.pol.č.776221111:" 381,873 |  | 381.873 | [13 empty] | VV | 2 | 2 | True | 0 | ROZPOCET
| VV |  | "viz.pol.č.776221121:" 753,911 |  | 753.911 | [13 empty] | VV | 2 | 2 | True | 0 | ROZPOCET
496 | K | 776991141 | Pastování a leštění podlahovin ručně | m2 | 1200.159 |  | 0 | CS ÚRS 2018 01 |  |  | základní |  | 0 | 3e-05 | 0.036005 | 0 | 0 | 16 | K | 2 |  |  |  | ROZPOCET |  |  |  |  | 0 | 0 | 0 | 0 | 0 | 1 | 0 | 16 | 721329450
| VV |  | Viz. PD stavební část - tabulky podlah, výkresy půdorysu 3.NP a Tech.zpr. | [15 empty] | VV | 2 | 1 | True | 0 | ROZPOCET
| VV |  | Viz. PD interiér - výkresy půdorysu 3.NP a Tech.zpr. | [15 empty] | VV | 2 | 1 | True | 0 | ROZPOCET
| VV |  | . | [15 empty] | VV | 2 | 1 | True | 0 | ROZPOCET
| VV |  | soklíky | [15 empty] | VV | 2 | 1 | True | 0 | ROZPOCET
| VV |  | "viz.pol.č.776411112:" 351,3*0,1 |  | 35.13 | [13 empty] | VV | 2 | 2 | True | 0 | ROZPOCET
| VV |  | "viz.pol.č.776421-R1:" 292,45*0,1 |  | 29.245 | [13 empty] | VV | 2 | 2 | True | 0 | ROZPOCET
| VV |  | podlahy: | [15 empty] | VV | 2 | 1 | True | 0 | ROZPOCET
| VV |  | "viz.pol.č.776221111:" 381,873 |  | 381.873 | [13 empty] | VV | 2 | 2 | True | 0 | ROZPOCET
| VV |  | "viz.pol.č.776221121:" 753,911 |  | 753.911 | [13 empty] | VV | 2 | 2 | True | 0 | ROZPOCET
497 | K | 776141121 | Vyrovnání podkladu povlakových podlah stěrkou pevnosti 30 MPa tl 3 mm | m2 | 1135.784 |  | 0 | CS ÚRS 2018 01 |  |  | základní |  | 0 | 0.0045 | 5.111 | 0 | 0 | 16 | K | 2 |  |  |  | ROZPOCET |  |  |  |  | 0 | 0 | 0 | 0 | 0 | 1 | 0 | 16 | 2103301725
| VV |  | Viz. PD stavební část - tabulky podlah, výkresy půdorysu 3.NP a Tech.zpr. | [15 empty] | VV | 2 | 1 | True | 0 | ROZPOCET
| VV |  | Viz. PD interiér - výkresy půdorysu 3.NP a Tech.zpr. | [15 empty] | VV | 2 | 1 | True | 0 | ROZPOCET
| VV |  | . | [15 empty] | VV | 2 | 1 | True | 0 | ROZPOCET
| VV |  | podlahy: | [15 empty] | VV | 2 | 1 | True | 0 | ROZPOCET
| VV |  | "viz.pol.č.776221111:" 381,873 |  | 381.873 | [13 empty] | VV | 2 | 2 | True | 0 | ROZPOCET
| VV |  | "viz.pol.č.776221121:" 753,911 |  | 753.911 | [13 empty] | VV | 2 | 2 | True | 0 | ROZPOCET
498 | K | 998776203 | Přesun hmot procentní pro podlahy povlakové v objektech v do 24 m | % |  |  | 0 | CS ÚRS 2018 01 |  |  | základní |  | 0 | 0 | 0 | 0 | 0 | 16 | K | 2 |  |  |  | ROZPOCET |  |  |  |  | 0 | 0 | 0 | 0 | 0 | 1 | 0 | 16 | 250855497
| D | 777 | Podlahy lité |  |  |  | 0 | [5 empty] | 0 |  | 0 |  | 0 | 2 | D | 1 |  |  |  | ROZPOCET | [10 empty] | 0
499 | K | 77721-R05 | Soklík s požlábkem výšky 100 mm vlepením soklové plastové lišty , nátěr, kompatibilní s podlahovou polyuretanovou stěrkou - D+M | m | 109.36 |  | 0 |  |  |  | základní |  | 0 | 0 | 0 | 0 | 0 | 16 | K | 2 |  |  |  | ROZPOCET |  |  |  |  | 0 | 0 | 0 | 0 | 0 | 1 | 0 | 16 | -1635335102
| VV |  | Viz. PD stavební část - tabulky podlah, výkresy půdorysu 3.NP, 4.NP a Tech.zpr. | [15 empty] | VV | 2 | 1 | True | 0 | ROZPOCET
| VV |  | Viz. PD interiér - výkresy půdorysu 3.NP, 4.NP a Tech.zpr. | [15 empty] | VV | 2 | 1 | True | 0 | ROZPOCET
| VV |  | . | [15 empty] | VV | 2 | 1 | True | 0 | ROZPOCET
| VV |  | Podlaha L20 | [15 empty] | VV | 2 | 1 | True | 0 | ROZPOCET
| VV |  | 3.NP | [15 empty] | VV | 2 | 1 | True | 0 | ROZPOCET
| VV |  | "m.č.313:" 1,475*2+0,2*2+0,2*3+2,05+2,8+5,22+3,025-2,75-1,37+0,25*2+0,45*2 |  | 14.325 | [13 empty] | VV | 2 | 2 | True | 0 | ROZPOCET
| VV |  | "m.č.327:" (36,6+7,225+0,6)*2-2,75-2,4*2-1,65*2-1,25-0,9*12-0,8*6-0,7-0,6 |  | 59.85 | [13 empty] | VV | 2 | 2 | True | 0 | ROZPOCET
| VV |  | "m.č.338:" (6,075+7,275)*2-2,4-2,5 |  | 21.8 | [13 empty] | VV | 2 | 2 | True | 0 | ROZPOCET
| VV |  | . | [15 empty] | VV | 2 | 1 | True | 0 | ROZPOCET
| VV |  | Podlaha L21 | [15 empty] | VV | 2 | 1 | True | 0 | ROZPOCET
| VV |  | 4.NP | [15 empty] | VV | 2 | 1 | True | 0 | ROZPOCET
| VV |  | "m.č.402:" 5,06-0,9+0,425*2+0,2+3,025+5,22+2,8-1,37-2,0+0,25*2 |  | 13.385 | [13 empty] | VV | 2 | 2 | True | 0 | ROZPOCET
500 | K | 77731-R05 | Litá polyuretanová podlahová hladká komfortní podlahovina - stěrka s hladkým matným povrchen, tl. min. 2 mm, se vsypem křemenným pískem | m2 | 231.593 |  | 0 |  |  |  | základní |  | 0 | 0 | 0 | 0 | 0 | 16 | K | 2 |  |  |  | ROZPOCET |  |  |  |  | 0 | 0 | 0 | 0 | 0 | 1 | 0 | 16 | 283330364
| VV |  | včetně bezprašného otryskání povrchu cementového potěru,úpravy pracovních a dilatačních spár, lokálních trhlin v podkladním cementovém potěru | [15 empty] | VV | 2 | 1 | True | 0 | ROZPOCET
| VV |  | . | [15 empty] | VV | 2 | 1 | True | 0 | ROZPOCET
| VV |  | Viz. PD stavební část - tabulky podlah, výkresy půdorysu 3.NP, 4.NP a Tech.zpr. | [15 empty] | VV | 2 | 1 | True | 0 | ROZPOCET
| VV |  | Viz. PD interiér - výkresy půdorysu 3.NP, 4.NP a Tech.zpr. | [15 empty] | VV | 2 | 1 | True | 0 | ROZPOCET
| VV |  | . | [15 empty] | VV | 2 | 1 | True | 0 | ROZPOCET
| VV |  | Podlaha L20 | [15 empty] | VV | 2 | 1 | True | 0 | ROZPOCET
| VV |  | 3.NP | [15 empty] | VV | 2 | 1 | True | 0 | ROZPOCET
| VV |  | "m.č.313:" 61,4+2,75*0,45+1,37*0,25 |  | 62.98 | [13 empty] | VV | 2 | 2 | True | 0 | ROZPOCET
| VV |  | "m.č.327:" 111,3+1,35*0,1+0,9*0,15*2+0,8*0,2*3+0,*0,2*2 |  | 112.185 | [13 empty] | VV | 2 | 2 | True | 0 | ROZPOCET
| VV |  | "m.č.338:" 25,2+1,35*0,1 |  | 25.335 | [13 empty] | VV | 2 | 2 | True | 0 | ROZPOCET
| VV |  | . | [15 empty] | VV | 2 | 1 | True | 0 | ROZPOCET
| VV |  | Podlaha L21 | [15 empty] | VV | 2 | 1 | True | 0 | ROZPOCET
| VV |  | 4.NP | [15 empty] | VV | 2 | 1 | True | 0 | ROZPOCET
| VV |  | "m.č.402:" 30,3+0,9*0,5+1,37*0,25 |  | 31.093 | [13 empty] | VV | 2 | 2 | True | 0 | ROZPOCET
501 | K | 77721-R00 | Litá polyuretanová podlaha - příplatek za vytvoření barevných vzorů | m2 | 10.4 |  | 0 |  |  |  | základní |  | 0 | 0 | 0 | 0 | 0 | 16 | K | 2 |  |  |  | ROZPOCET |  |  |  |  | 0 | 0 | 0 | 0 | 0 | 1 | 0 | 16 | -852769691
| VV |  | Viz. PD stavební část - tabulky podlah, výkresy půdorysu 1.NP, 2.NP a Tech.zpr. | [15 empty] | VV | 2 | 1 | True | 0 | ROZPOCET
| VV |  | Viz. PD interiér - výkresy půdorysu 1.NP, 2.NP a Tech.zpr. | [15 empty] | VV | 2 | 1 | True | 0 | ROZPOCET
| VV |  | . | [15 empty] | VV | 2 | 1 | True | 0 | ROZPOCET
| VV |  | Podlaha L20 | [15 empty] | VV | 2 | 1 | True | 0 | ROZPOCET
| VV |  | 3.NP | [15 empty] | VV | 2 | 1 | True | 0 | ROZPOCET
| VV |  | "m.č.313:" 5,2*2,0 |  | 10.4 | [13 empty] | VV | 2 | 2 | True | 0 | ROZPOCET
502 | K | 776520-R3 | Podlahy spárování polyeuretanovým tmelem - horní hrana soklu | m | 109.36 |  | 0 |  |  |  | základní |  | 0 | 0 | 0 | 0 | 0 | 16 | K | 2 |  |  |  | ROZPOCET |  |  |  |  | 0 | 0 | 0 | 0 | 0 | 1 | 0 | 16 | -1861517253
| VV |  | "pol. 77721-R05:" 109,36 |  | 109.36 | [13 empty] | VV | 2 | 2 | True | 0 | ROZPOCET
503 | K | 777620-R4 | Nátěry epoxidové podlah betonových protiskluzné vč. penetrace - dvousložkový nátěr na bázi epoxidové pryskyřice, s uzavíracím protiskluzným nátěrem, D+M | m2 | 283.87 |  | 0 |  |  |  | základní |  | 0 | 0 | 0 | 0 | 0 | 16 | K | 2 |  |  |  | ROZPOCET |  |  |  |  | 0 | 0 | 0 | 0 | 0 | 1 | 0 | 16 | 1365520088
| VV |  | Viz. PD stavební část - tabulky podlah, výkresy půdorysu 3.NP, 4.NP a Tech.zpr. | [15 empty] | VV | 2 | 1 | True | 0 | ROZPOCET
| VV |  | Viz. PD interiér - výkresy půdorysu 3.NP, 4.NP a Tech.zpr. | [15 empty] | VV | 2 | 1 | True | 0 | ROZPOCET
| VV |  | . | [15 empty] | VV | 2 | 1 | True | 0 | ROZPOCET
| VV |  | Podlaha B20 | [15 empty] | VV | 2 | 1 | True | 0 | ROZPOCET
| VV |  | 3.NP | [15 empty] | VV | 2 | 1 | True | 0 | ROZPOCET
| VV |  | "m.č.322:" 8,1+0,9*0,15 |  | 8.235 | [13 empty] | VV | 2 | 2 | True | 0 | ROZPOCET
| VV |  | . | [15 empty] | VV | 2 | 1 | True | 0 | ROZPOCET
| VV |  | Podlaha B21 | [15 empty] | VV | 2 | 1 | True | 0 | ROZPOCET
| VV |  | 4.NP | [15 empty] | VV | 2 | 1 | True | 0 | ROZPOCET
| VV |  | "m.č.401:" 236,1+2,0*0,2*2 |  | 236.9 | [13 empty] | VV | 2 | 2 | True | 0 | ROZPOCET
| VV |  | "m.č.401a:" 35,5+1,8*0,2 |  | 35.86 | [13 empty] | VV | 2 | 2 | True | 0 | ROZPOCET
| VV |  | . | [15 empty] | VV | 2 | 1 | True | 0 | ROZPOCET
| VV |  | Podlaha B22 | [15 empty] | VV | 2 | 1 | True | 0 | ROZPOCET
| VV |  | 4.NP | [15 empty] | VV | 2 | 1 | True | 0 | ROZPOCET
| VV |  | "m.č.403a:" 2,7+0,7*0,25 |  | 2.875 | [13 empty] | VV | 2 | 2 | True | 0 | ROZPOCET
504 | K | 998777203 | Přesun hmot procentní pro podlahy lité v objektech v do 24 m | % |  |  | 0 | CS ÚRS 2018 01 |  |  | základní |  | 0 | 0 | 0 | 0 | 0 | 16 | K | 2 |  |  |  | ROZPOCET |  |  |  |  | 0 | 0 | 0 | 0 | 0 | 1 | 0 | 16 | 570341500
| D | 781 | Dokončovací práce - obklady keramické |  |  |  | 0 | [5 empty] | 0 |  | 6.9143 |  | 0 | 2 | D | 1 |  |  |  | ROZPOCET | [10 empty] | 0
505 | K | 634111-R6 | Obvodová dilatace pružnou těsnicí izolační páskou v 100 mm | m | 90.95 |  | 0 |  |  |  | základní |  | 0 | 8e-05 | 0.007276 | 0 | 0 | 16 | K | 2 |  |  |  | ROZPOCET |  |  |  |  | 0 | 0 | 0 | 0 | 0 | 1 | 0 | 16 | 2039639119
| VV |  | Viz. PD stavební část - tabulky podlah, výkresy půdorysu 3.NP a Tech.zpr. | [15 empty] | VV | 2 | 1 | True | 0 | ROZPOCET
| VV |  | . | [15 empty] | VV | 2 | 1 | True | 0 | ROZPOCET
| VV |  | Podlaha D22 | [15 empty] | VV | 2 | 1 | True | 0 | ROZPOCET
| VV |  | 3.NP | [15 empty] | VV | 2 | 1 | True | 0 | ROZPOCET
| VV |  | "m.č.306:" (1,8+1,825)*2-0,7 |  | 6.55 | [13 empty] | VV | 2 | 2 | True | 0 | ROZPOCET
| VV |  | "m.č.307:" (1,8+1,85)*2-0,7 |  | 6.6 | [13 empty] | VV | 2 | 2 | True | 0 | ROZPOCET
| VV |  | "m.č.318:" (2,6+2,8+0,2)*2-0,7*2 |  | 9.8 | [13 empty] | VV | 2 | 2 | True | 0 | ROZPOCET
| VV |  | "m.č.318a:" (1,4+0,9)*2-0,7 |  | 3.9 | [13 empty] | VV | 2 | 2 | True | 0 | ROZPOCET
| VV |  | "m.č.321:" (1,9+2,3)*2-0,7*3 |  | 6.3 | [13 empty] | VV | 2 | 2 | True | 0 | ROZPOCET
| VV |  | "m.č.321a:" (0,9+1,25)*2-0,7 |  | 3.6 | [13 empty] | VV | 2 | 2 | True | 0 | ROZPOCET
| VV |  | "m.č.321b:" (0,9+1,25)*2-0,7 |  | 3.6 | [13 empty] | VV | 2 | 2 | True | 0 | ROZPOCET
| VV |  | "m.č.321c:" (0,9+3,8)*2-0,7 |  | 8.7 | [13 empty] | VV | 2 | 2 | True | 0 | ROZPOCET
| VV |  | "m.č.330:" (1,8+1,825)*2-0,7 |  | 6.55 | [13 empty] | VV | 2 | 2 | True | 0 | ROZPOCET
| VV |  | "m.č.331:" (1,8+1,85)*2-0,7 |  | 6.6 | [13 empty] | VV | 2 | 2 | True | 0 | ROZPOCET
| VV |  | "m.č.334:" (1,8+1,875)*2-0,7 |  | 6.65 | [13 empty] | VV | 2 | 2 | True | 0 | ROZPOCET
| VV |  | . | [15 empty] | VV | 2 | 1 | True | 0 | ROZPOCET
| VV |  | Podlaha D23 | [15 empty] | VV | 2 | 1 | True | 0 | ROZPOCET
| VV |  | 3.NP | [15 empty] | VV | 2 | 1 | True | 0 | ROZPOCET
| VV |  | "m.č.302:" (3,9+2,6)*2-1,65 |  | 11.35 | [13 empty] | VV | 2 | 2 | True | 0 | ROZPOCET
| VV |  | "m.č.340:" (2,6+3,5)*2-1,45 |  | 10.75 | [13 empty] | VV | 2 | 2 | True | 0 | ROZPOCET
506 | M | 283550210 | páska pružná těsnící š 100mm | m | 95.498 |  | 0 | CS ÚRS 2018 01 |  |  | základní |  | 0 | 8e-05 | 0.0076398 | 0 | 0 | 32 | M | 2 |  |  |  | ROZPOCET |  |  |  |  | 0 | 0 | 0 | 0 | 0 | 1 | 0 | 16 | -1573251341
| VV |  | 90,95*1,05 'Přepočtené koeficientem množství |  | 95.498 | [13 empty] | VV | 2 | 2 | False | 1 | ROZPOCET
507 | K | 781414112 | Montáž obkladaček vnitřních pórovinových pravoúhlých do 25 ks/m2 lepených flexibilním lepidlem | m2 | 1364.508 |  | 0 | CS ÚRS 2018 01 |  |  | základní |  | 0 | 0.003 | 4.0935 | 0 | 0 | 16 | K | 2 |  |  |  | ROZPOCET |  |  |  |  | 0 | 0 | 0 | 0 | 0 | 1 | 0 | 16 | -1842792400
| VV |  | Viz. PD stavební část - výkres půdorysu 3.NP a Tech.zpr. | [15 empty] | VV | 2 | 1 | True | 0 | ROZPOCET
| VV |  | Viz. PD interiér - výkresy půdorysu 3.NP, obkladové schéma a Tech.zpr. | [15 empty] | VV | 2 | 1 | True | 0 | ROZPOCET
| VV |  | . | [15 empty] | VV | 2 | 1 | True | 0 | ROZPOCET
| VV |  | 3.NP | [15 empty] | VV | 2 | 1 | True | 0 | ROZPOCET
| VV |  | "m.č.301:" (2,55+10,675*2)*2,8-2,4*2,2-0,9*2,1*3-0,8*2,1-1,65*2,2 |  | 50.66 | [13 empty] | VV | 2 | 2 | True | 0 | ROZPOCET
| VV |  | "m.č.302:" (3,9+2,6)*2*2,8-1,65*2,2+(1,65+2,2*2)*0,125 |  | 33.526 | [13 empty] | VV | 2 | 2 | True | 0 | ROZPOCET
| VV |  | "m.č.303:" (3,9+1,65)*2*2,6-0,9*2,1 |  | 26.97 | [13 empty] | VV | 2 | 2 | True | 0 | ROZPOCET
| VV |  | "m.č.304:" (3,9+6,6)*2*2,8-0,9*2,1-1,6*1,75+(1,6+1,75*2)*0,225 |  | 55.258 | [13 empty] | VV | 2 | 2 | True | 0 | ROZPOCET
| VV |  | "m.č.306:" (1,8+1,825)*2*2,6-0,7*2,1 |  | 17.38 | [13 empty] | VV | 2 | 2 | True | 0 | ROZPOCET
| VV |  | "m.č.307:" (1,8+1,85)*2*2,6-0,7*2,1 |  | 17.51 | [13 empty] | VV | 2 | 2 | True | 0 | ROZPOCET
| VV |  | "m.č.311:" (2,4+4,675)*2*2,8-0,9*2,1*2 |  | 35.84 | [13 empty] | VV | 2 | 2 | True | 0 | ROZPOCET
| VV |  | "m.č.312:" (1,85+2,5)*2*2,8-0,9*2,1*2 |  | 20.58 | [13 empty] | VV | 2 | 2 | True | 0 | ROZPOCET
| VV |  | "m.č.317:" (0,55+4,425+0,6)*0,6 |  | 3.345 | [13 empty] | VV | 2 | 2 | True | 0 | ROZPOCET
| VV |  | "m.č.318:" (2,6+2,8+0,2)*2*2,6-0,7*2,1*2 |  | 26.18 | [13 empty] | VV | 2 | 2 | True | 0 | ROZPOCET
| VV |  | "m.č.318a:" (1,4+0,9)*2*2,6-0,7*2,1 |  | 10.49 | [13 empty] | VV | 2 | 2 | True | 0 | ROZPOCET
| VV |  | "m.č.321:" (1,9+2,3+0,1)*2*2,6-0,7*2,1-0,7*1,97*2-0,7*2,6 |  | 16.312 | [13 empty] | VV | 2 | 2 | True | 0 | ROZPOCET
| VV |  | "m.č.321a:" (0,9+1,25)*2*2,6-0,7*1,97 |  | 9.801 | [13 empty] | VV | 2 | 2 | True | 0 | ROZPOCET
| VV |  | "m.č.321b:" (0,9+1,25)*2*2,6-0,7*1,97 |  | 9.801 | [13 empty] | VV | 2 | 2 | True | 0 | ROZPOCET
| VV |  | "m.č.321c:" (0,9+3,8)*2*2,6-0,7*2,6 |  | 22.62 | [13 empty] | VV | 2 | 2 | True | 0 | ROZPOCET
| VV |  | "m.č.326:" (1,8+1,2)*2*2,6-0,7*2,1*2 |  | 12.66 | [13 empty] | VV | 2 | 2 | True | 0 | ROZPOCET
| VV |  | "m.č.326a:" (1,65+0,9)*2*2,6-0,7*2,1 |  | 11.79 | [13 empty] | VV | 2 | 2 | True | 0 | ROZPOCET
| VV |  | "m.č.330:" (1,8+1,825)*2*2,6-0,7*2,1 |  | 17.38 | [13 empty] | VV | 2 | 2 | True | 0 | ROZPOCET
| VV |  | "m.č.331:" (1,8+1,85)*2*2,6-0,7*2,1 |  | 17.51 | [13 empty] | VV | 2 | 2 | True | 0 | ROZPOCET
| VV |  | "m.č.334:" (1,8+1,875)*2*2,6-0,7*2,1 |  | 17.64 | [13 empty] | VV | 2 | 2 | True | 0 | ROZPOCET
| VV |  | "m.č.335:" (1,8+1,85)*2*2,6-0,9*2,1 |  | 17.09 | [13 empty] | VV | 2 | 2 | True | 0 | ROZPOCET
| VV |  | "m.č.340:" (2,6+3,5)*2*2,8-1,45*2,2+(1,45+2,2*2)*0,075 |  | 31.409 | [13 empty] | VV | 2 | 2 | True | 0 | ROZPOCET
| VV |  | "m.č.341:" (2,6+1,675)*2*2,8-0,9*2,1*2 |  | 20.16 | [13 empty] | VV | 2 | 2 | True | 0 | ROZPOCET
| VV |  | "m.č.342:" (2,4+5,375)*2*2,8-0,9*2,1*3 |  | 37.87 | [13 empty] | VV | 2 | 2 | True | 0 | ROZPOCET
| VV |  | "m.č.343:" (0,6+4,7+0,6)*0,6 |  | 3.54 | [13 empty] | VV | 2 | 2 | True | 0 | ROZPOCET
| VV |  | "m.č.344:" (2,2+2,925)*2*2,8-1,25*2,1 |  | 26.075 | [13 empty] | VV | 2 | 2 | True | 0 | ROZPOCET
| VV |  | "m.č.345:" (2,2+2,15)*2*2,6-0,9*2,1 |  | 20.73 | [13 empty] | VV | 2 | 2 | True | 0 | ROZPOCET
| VV |  | "m.č.346:" (1,85+5,375)*2*2,8-0,9*2,1 |  | 38.57 | [13 empty] | VV | 2 | 2 | True | 0 | ROZPOCET
| VV |  | "m.č.348,348a:" (1,325+2,6+11,3+2,6+0,55+3,5+2,8+0,325*2+0,4+1,9+0,4*3+0,2+6,9*2+0,4*2)*2*3,0-1,45*2,2-0,9*2,1*5-1,65*2,2-1,8*2,2+(1,8+2,2*2)*0,125 |  | 242.295 | [13 empty] | VV | 2 | 2 | True | 0 | ROZPOCET
| VV |  | (6,9+0,5+0,35)*2*1,225+(6,9+0,75+0,6)*2*1,225+0,4*4*3,848*3 |  | 57.67 | [13 empty] | VV | 2 | 2 | True | 0 | ROZPOCET
| VV |  | "m.č.349:" (0,8+2,4)*0,6 |  | 1.92 | [13 empty] | VV | 2 | 2 | True | 0 | ROZPOCET
| VV |  | "m.č.350:" (6,1+3,75)*2,8-2,7*1,75+(2,7+1,75*2)*0,125+6,025*1,0 |  | 29.655 | [13 empty] | VV | 2 | 2 | True | 0 | ROZPOCET
| VV |  | "m.č.351:" (6,9+6,7+1,3+0,675)*2,8-5,4*1,75+(5,4+1,75*2)*0,225+(3,675+6,025)*1,0 |  | 45.863 | [13 empty] | VV | 2 | 2 | True | 0 | ROZPOCET
| VV |  | "m.č.352:" (3,975+1,3+0,425)*2,8-3,525*1,75+(3,525+1,75)*0,225+(3,675+4,9)*1,0 |  | 19.553 | [13 empty] | VV | 2 | 2 | True | 0 | ROZPOCET
| VV |  | "m.č.353:" (4,015+1,3+0,425)*2,8-(1,69+1,725)*1,75+(1,69+1,725+1,75*2)*0,225+(3,675+4,9)*1,0 |  | 20.227 | [13 empty] | VV | 2 | 2 | True | 0 | ROZPOCET
| VV |  | "m.č.354:" (3,56+1,3+0,425)*2,8-3,56*1,75+(3,56+1,75)*0,225+(4,8+3,675)*1,0 |  | 18.238 | [13 empty] | VV | 2 | 2 | True | 0 | ROZPOCET
| VV |  | "m.č.355:" (6,1+1,3)*2,8-5,4*1,75+(5,4+1,75*2)*0,225+(4,8+3,675)*1,0 |  | 21.748 | [13 empty] | VV | 2 | 2 | True | 0 | ROZPOCET
| VV |  | "m.č.356:" (3,725+1,3+0,425)*2,8-3,525*1,75+(3,675+1,75)*0,225 |  | 10.312 | [13 empty] | VV | 2 | 2 | True | 0 | ROZPOCET
| VV |  | "m.č.357:" (4,875+3,675)*3,0 |  | 25.65 | [13 empty] | VV | 2 | 2 | True | 0 | ROZPOCET
| VV |  | "m.č.358:" (1,65+4,175)*2*2,6-0,9*2,1 |  | 28.4 | [13 empty] | VV | 2 | 2 | True | 0 | ROZPOCET
| VV |  | "m.č.359:" (11,3+2,6+0,6)*2*2,8-1,8*2,2*2-0,9*2,1-0,8*2,1*2 |  | 68.03 | [13 empty] | VV | 2 | 2 | True | 0 | ROZPOCET
| VV |  | "m.č.360:" (4,875+3,675)*3,0 |  | 25.65 | [13 empty] | VV | 2 | 2 | True | 0 | ROZPOCET
| VV |  | "m.č.361,362:" (2,8+0,85+2,95+0,35+2,25+2,95+6,75+0,6*2+2,3+2,35+0,15+0,4*3)*2*3,0-1,925*1,75+(1,925+1,75)*0,225-2,1*2,2*2-1,65*2,2-0,9*2,1 |  | 139.298 | [13 empty] | VV | 2 | 2 | True | 0 | ROZPOCET
| VV |  | (6,9+0,5+0,35)*2*1,225+(6,9+0,75+0,6)*2*1,225+0,4*4*0*2 |  | 39.2 | [13 empty] | VV | 2 | 2 | True | 0 | ROZPOCET
| VV |  | "m.č.363:" (4,05+1,3+0,425)*2,8-1,725*1,75*2+(1,725+1,75)*0,225*2+(3,675+4,9)*1,0 |  | 20.271 | [13 empty] | VV | 2 | 2 | True | 0 | ROZPOCET
| VV |  | "m.č.364:" (3,75+1,3+0,425)*2,8-3,525*1,75+(3,525+1,75)*0,225+(4,8+3,675)*1,0 |  | 18.823 | [13 empty] | VV | 2 | 2 | True | 0 | ROZPOCET
| VV |  | "m.č.365:" (3,75+1,3+0,425)*2,8-3,525*1,75+(3,525+1,75)*0,225+(4,8+3,675)*1,0 |  | 18.823 | [13 empty] | VV | 2 | 2 | True | 0 | ROZPOCET
| VV |  | "m.č.366:" (4,015+1,3+0,425)*2,8-(1,69+1,725)*1,75+(1,69+1,725+1,75*2)*0,225+(3,575+4,9)*1,0 |  | 20.127 | [13 empty] | VV | 2 | 2 | True | 0 | ROZPOCET
| VV |  | "m.č.367:" (4,86+4,9)*2,8-(3,56+1,975)*1,75+(3,56+1,975+1,75*2)*0,225+4,9*1,0 |  | 24.575 | [13 empty] | VV | 2 | 2 | True | 0 | ROZPOCET
| VV |  | "m.č.368:" 2,55*2,8-2,55*1,75 |  | 2.678 | [13 empty] | VV | 2 | 2 | True | 0 | ROZPOCET
| VV |  | "m.č.369:" (4,1+4,1)*2,8-2,8*1,75+(2,8+1,75*2)*0,225 |  | 19.478 | [13 empty] | VV | 2 | 2 | True | 0 | ROZPOCET
| VV |  | "m.č.370:" 2,4*0,6 |  | 1.44 | [13 empty] | VV | 2 | 2 | True | 0 | ROZPOCET
| VV |  | . | [15 empty] | VV | 2 | 1 | True | 0 | ROZPOCET
| VV |  | 4.NP | [15 empty] | VV | 2 | 1 | True | 0 | ROZPOCET
| VV |  | "m.č.401:" (1,0+0,15)*1,5 |  | 1.725 | [13 empty] | VV | 2 | 2 | True | 0 | ROZPOCET
| VV |  | . | [15 empty] | VV | 2 | 1 | True | 0 | ROZPOCET
| VV |  | odpočet dlažby jiného formátu | [15 empty] | VV | 2 | 1 | True | 0 | ROZPOCET
| VV |  | -104,534 |  | -104.534 | [13 empty] | VV | 2 | 2 | True | 0 | ROZPOCET
| VV |  | -81,304 |  | -81.304 | [13 empty] | VV | 2 | 2 | True | 0 | ROZPOCET
508 | M | 59702-R01 | Obkladačky pórovinové glazované jednobarevné matné, I.j., 200/200 mm | m2 | 1500.959 |  | 0 |  |  |  | základní |  | 0 | 0 | 0 | 0 | 0 | 32 | M | 2 |  |  |  | ROZPOCET |  |  |  |  | 0 | 0 | 0 | 0 | 0 | 1 | 0 | 16 | -525479415
| VV |  | 1364,508*1,1 'Přepočtené koeficientem množství |  | 1500.959 | [13 empty] | VV | 2 | 2 | False | 1 | ROZPOCET
509 | K | 781414115 | Montáž obkladaček vnitřních pórovinových pravoúhlých do 50 ks/m2 lepených flexibilním lepidlem | m2 | 104.534 |  | 0 | CS ÚRS 2018 01 |  |  | základní |  | 0 | 0.00325 | 0.33974 | 0 | 0 | 16 | K | 2 |  |  |  | ROZPOCET |  |  |  |  | 0 | 0 | 0 | 0 | 0 | 1 | 0 | 16 | 662626076
| VV |  | Viz. PD stavební část - výkres půdorysu 3.NP a Tech.zpr. | [15 empty] | VV | 2 | 1 | True | 0 | ROZPOCET
| VV |  | Viz. PD interiér - výkresy půdorysu 3.NP, obkladové schéma a Tech.zpr. | [15 empty] | VV | 2 | 1 | True | 0 | ROZPOCET
| VV |  | . | [15 empty] | VV | 2 | 1 | True | 0 | ROZPOCET
| VV |  | V průměru 3ks na 1m2 = 0,0675m2 obkladu na 1m2 plochy stěny | [15 empty] | VV | 2 | 1 | True | 0 | ROZPOCET
| VV |  | 3.NP | [15 empty] | VV | 2 | 1 | True | 0 | ROZPOCET
| VV |  | "m.č.301:" ((2,55+10,675*2)*2,8-2,4*2,2-0,9*2,1*3-0,8*2,1-1,65*2,2)*0,0675 |  | 3.42 | [13 empty] | VV | 2 | 2 | True | 0 | ROZPOCET
| VV |  | "m.č.302:" ((3,9+2,6)*2*2,8-1,65*2,2+(1,65+2,2*2)*0,125)*0,0675 |  | 2.263 | [13 empty] | VV | 2 | 2 | True | 0 | ROZPOCET
| VV |  | "m.č.303:" ((3,9+1,65)*2*2,6-0,9*2,1)*0,0675 |  | 1.82 | [13 empty] | VV | 2 | 2 | True | 0 | ROZPOCET
| VV |  | "m.č.304:" ((3,9+6,6)*2*2,8-0,9*2,1-1,6*1,75+(1,6+1,75*2)*0,225)*0,0675 |  | 3.73 | [13 empty] | VV | 2 | 2 | True | 0 | ROZPOCET
| VV |  | "m.č.306:" ((1,8+1,825)*2*2,6-0,7*2,1)*0,0675 |  | 1.173 | [13 empty] | VV | 2 | 2 | True | 0 | ROZPOCET
| VV |  | "m.č.307:" ((1,8+1,85)*2*2,6-0,7*2,1)*0,0675 |  | 1.182 | [13 empty] | VV | 2 | 2 | True | 0 | ROZPOCET
| VV |  | "m.č.311:" ((2,4+4,675)*2*2,8-0,9*2,1*2)*0,0675 |  | 2.419 | [13 empty] | VV | 2 | 2 | True | 0 | ROZPOCET
| VV |  | "m.č.312:" ((1,85+2,5)*2*2,8-0,9*2,1*2)*0,0675 |  | 1.389 | [13 empty] | VV | 2 | 2 | True | 0 | ROZPOCET
| VV |  | "m.č.317:" ((0,55+4,425+0,6)*0,6)*0,0675 |  | 0.226 | [13 empty] | VV | 2 | 2 | True | 0 | ROZPOCET
| VV |  | "m.č.318:" ((2,6+2,8+0,2)*2*2,6-0,7*2,1*2)*0,0675 |  | 1.767 | [13 empty] | VV | 2 | 2 | True | 0 | ROZPOCET
| VV |  | "m.č.318a:" ((1,4+0,9)*2*2,6-0,7*2,1)*0,0675 |  | 0.708 | [13 empty] | VV | 2 | 2 | True | 0 | ROZPOCET
| VV |  | "m.č.321:" ((1,9+2,3+0,1)*2*2,6-0,7*2,1-0,7*1,97*2-0,7*2,6)*0,0675 |  | 1.101 | [13 empty] | VV | 2 | 2 | True | 0 | ROZPOCET
| VV |  | "m.č.321a:" ((0,9+1,25)*2*2,6-0,7*1,97)*0,0675 |  | 0.662 | [13 empty] | VV | 2 | 2 | True | 0 | ROZPOCET
| VV |  | "m.č.321b:" ((0,9+1,25)*2*2,6-0,7*1,97)*0,0675 |  | 0.662 | [13 empty] | VV | 2 | 2 | True | 0 | ROZPOCET
| VV |  | "m.č.321c:" ((0,9+3,8)*2*2,6-0,7*2,6)*0,0675 |  | 1.527 | [13 empty] | VV | 2 | 2 | True | 0 | ROZPOCET
| VV |  | "m.č.326:" ((1,8+1,2)*2*2,6-0,7*2,1*2)*0,0675 |  | 0.855 | [13 empty] | VV | 2 | 2 | True | 0 | ROZPOCET
| VV |  | "m.č.326a:" ((1,65+0,9)*2*2,6-0,7*2,1)*0,0675 |  | 0.796 | [13 empty] | VV | 2 | 2 | True | 0 | ROZPOCET
| VV |  | "m.č.330:" ((1,8+1,825)*2*2,6-0,7*2,1)*0,0675 |  | 1.173 | [13 empty] | VV | 2 | 2 | True | 0 | ROZPOCET
| VV |  | "m.č.331:" ((1,8+1,85)*2*2,6-0,7*2,1)*0,0675 |  | 1.182 | [13 empty] | VV | 2 | 2 | True | 0 | ROZPOCET
| VV |  | "m.č.334:" ((1,8+1,875)*2*2,6-0,7*2,1)*0,0675 |  | 1.191 | [13 empty] | VV | 2 | 2 | True | 0 | ROZPOCET
| VV |  | "m.č.335:" ((1,8+1,85)*2*2,6-0,9*2,1)*0,0675 |  | 1.154 | [13 empty] | VV | 2 | 2 | True | 0 | ROZPOCET
| VV |  | "m.č.340:" ((2,6+3,5)*2*2,8-1,45*2,2+(1,45+2,2*2)*0,075)*0,0675 |  | 2.12 | [13 empty] | VV | 2 | 2 | True | 0 | ROZPOCET
| VV |  | "m.č.341:" ((2,6+1,675)*2*2,8-0,9*2,1*2)*0,0675 |  | 1.361 | [13 empty] | VV | 2 | 2 | True | 0 | ROZPOCET
| VV |  | "m.č.342:" ((2,4+5,375)*2*2,8-0,9*2,1*3)*0,0675 |  | 2.556 | [13 empty] | VV | 2 | 2 | True | 0 | ROZPOCET
| VV |  | "m.č.343:" ((0,6+4,7+0,6)*0,6)*0,0675 |  | 0.239 | [13 empty] | VV | 2 | 2 | True | 0 | ROZPOCET
| VV |  | "m.č.344:" ((2,2+2,925)*2*2,8-1,25*2,1)*0,0675 |  | 1.76 | [13 empty] | VV | 2 | 2 | True | 0 | ROZPOCET
| VV |  | "m.č.345:" ((2,2+2,15)*2*2,6-0,9*2,1)*0,0675 |  | 1.399 | [13 empty] | VV | 2 | 2 | True | 0 | ROZPOCET
| VV |  | "m.č.346:" ((1,85+5,375)*2*2,8-0,9*2,1)*0,0675 |  | 2.603 | [13 empty] | VV | 2 | 2 | True | 0 | ROZPOCET
| VV |  | "m.č.348,348a:" ((1,325+2,6+11,3+2,6+0,55+3,5+2,8+0,325*2+0,4+1,9+0,4*3+0,2+6,9*2+0,4*2)*2*3,0-1,45*2,2-0,9*2,1*5-1,65*2,2-1,8*2,2)*0,0675 |  | 16.303 | [13 empty] | VV | 2 | 2 | True | 0 | ROZPOCET
| VV |  | ((1,8+2,2*2)*0,125+(6,9+0,5+0,35)*2*1,225+(6,9+0,75+0,6)*2*1,225+0,4*4*3,848*3)*0,0675 |  | 3.945 | [13 empty] | VV | 2 | 2 | True | 0 | ROZPOCET
| VV |  | "m.č.349:" ((0,8+2,4)*0,6)*0,0675 |  | 0.13 | [13 empty] | VV | 2 | 2 | True | 0 | ROZPOCET
| VV |  | "m.č.350:" ((6,1+3,75)*2,8-2,7*1,75+(2,7+1,75*2)*0,125+6,025*1,0)*0,0675 |  | 2.002 | [13 empty] | VV | 2 | 2 | True | 0 | ROZPOCET
| VV |  | "m.č.351:" ((6,9+6,7+1,3+0,675)*2,8-5,4*1,75+(5,4+1,75*2)*0,225+(3,675+6,025)*1,0)*0,0675 |  | 3.096 | [13 empty] | VV | 2 | 2 | True | 0 | ROZPOCET
| VV |  | "m.č.352:" ((3,975+1,3+0,425)*2,8-3,525*1,75+(3,525+1,75)*0,225+(3,675+4,9)*1,0)*0,0675 |  | 1.32 | [13 empty] | VV | 2 | 2 | True | 0 | ROZPOCET
| VV |  | "m.č.353:" ((4,015+1,3+0,425)*2,8-(1,69+1,725)*1,75+(1,69+1,725+1,75*2)*0,225+(3,675+4,9)*1,0)*0,0675 |  | 1.365 | [13 empty] | VV | 2 | 2 | True | 0 | ROZPOCET
| VV |  | "m.č.354:" ((3,56+1,3+0,425)*2,8-3,56*1,75+(3,56+1,75)*0,225+(4,8+3,675)*1,0)*0,0675 |  | 1.231 | [13 empty] | VV | 2 | 2 | True | 0 | ROZPOCET
| VV |  | "m.č.355:" ((6,1+1,3)*2,8-5,4*1,75+(5,4+1,75*2)*0,225+(4,8+3,675)*1,0)*0,0675 |  | 1.468 | [13 empty] | VV | 2 | 2 | True | 0 | ROZPOCET
| VV |  | "m.č.356:" ((3,725+1,3+0,425)*2,8-3,525*1,75+(3,675+1,75)*0,225)*0,0675 |  | 0.696 | [13 empty] | VV | 2 | 2 | True | 0 | ROZPOCET
| VV |  | "m.č.357:" ((4,875+3,675)*3,0)*0,0675 |  | 1.731 | [13 empty] | VV | 2 | 2 | True | 0 | ROZPOCET
| VV |  | "m.č.358:" ((1,65+4,175)*2*2,6-0,9*2,1)*0,0675 |  | 1.917 | [13 empty] | VV | 2 | 2 | True | 0 | ROZPOCET
| VV |  | "m.č.359:" ((11,3+2,6+0,6)*2*2,8-1,8*2,2*2-0,9*2,1-0,8*2,1*2)*0,0675 |  | 4.592 | [13 empty] | VV | 2 | 2 | True | 0 | ROZPOCET
| VV |  | "m.č.360:" ((4,875+3,675)*3,0)*0,0675 |  | 1.731 | [13 empty] | VV | 2 | 2 | True | 0 | ROZPOCET
| VV |  | "m.č.361,362:" ((2,8+0,85+2,95+0,35+2,25+2,95+6,75+0,6*2+2,3+2,35+0,15+0,4*3)*2*3,0-1,925*1,75+(1,925+1,75)*0,225-2,1*2,2*2)*0,0675 |  | 9.775 | [13 empty] | VV | 2 | 2 | True | 0 | ROZPOCET
| VV |  | (-1,65*2,2-0,9*2,1+(6,9+0,5+0,35)*2*1,225+(6,9+0,75+0,6)*2*1,225+0,4*4*0*2)*0,0675 |  | 2.273 | [13 empty] | VV | 2 | 2 | True | 0 | ROZPOCET
| VV |  | "m.č.363:" ((4,05+1,3+0,425)*2,8-1,725*1,75*2+(1,725+1,75)*0,225*2+(3,675+4,9)*1,0)*0,0675 |  | 1.368 | [13 empty] | VV | 2 | 2 | True | 0 | ROZPOCET
| VV |  | "m.č.364:" ((3,75+1,3+0,425)*2,8-3,525*1,75+(3,525+1,75)*0,225+(4,8+3,675)*1,0)*0,0675 |  | 1.271 | [13 empty] | VV | 2 | 2 | True | 0 | ROZPOCET
| VV |  | "m.č.365:" ((3,75+1,3+0,425)*2,8-3,525*1,75+(3,525+1,75)*0,225+(4,8+3,675)*1,0)*0,0675 |  | 1.271 | [13 empty] | VV | 2 | 2 | True | 0 | ROZPOCET
| VV |  | "m.č.366:" ((4,015+1,3+0,425)*2,8-(1,69+1,725)*1,75+(1,69+1,725+1,75*2)*0,225+(3,575+4,9)*1,0)*0,0675 |  | 1.359 | [13 empty] | VV | 2 | 2 | True | 0 | ROZPOCET
| VV |  | "m.č.367:" ((4,86+4,9)*2,8-(3,56+1,975)*1,75+(3,56+1,975+1,75*2)*0,225+4,9*1,0)*0,0675 |  | 1.659 | [13 empty] | VV | 2 | 2 | True | 0 | ROZPOCET
| VV |  | "m.č.368:" (2,55*2,8-2,55*1,75)*0,0675 |  | 0.181 | [13 empty] | VV | 2 | 2 | True | 0 | ROZPOCET
| VV |  | "m.č.369:" ((4,1+4,1)*2,8-2,8*1,75+(2,8+1,75*2)*0,225)*0,0675 |  | 1.315 | [13 empty] | VV | 2 | 2 | True | 0 | ROZPOCET
| VV |  | "m.č.370:" 2,4*0,6*0,0675 |  | 0.097 | [13 empty] | VV | 2 | 2 | True | 0 | ROZPOCET
510 | M | 59702-R02 | Obkladačky pórovinové glazované jednobarevné matné, I.j., 150/150 mm | m2 | 114.987 |  | 0 |  |  |  | základní |  | 0 | 0 | 0 | 0 | 0 | 32 | M | 2 |  |  |  | ROZPOCET |  |  |  |  | 0 | 0 | 0 | 0 | 0 | 1 | 0 | 16 | 939153865
| VV |  | 104,534*1,1 'Přepočtené koeficientem množství |  | 114.987 | [13 empty] | VV | 2 | 2 | False | 1 | ROZPOCET
511 | K | 781484_R1 | Montáž obkladů vnitřních z mozaiky 50x50 mm lepených flexibilním lepidlem | m2 | 81.304 |  | 0 |  |  |  | základní |  | 0 | 0.006 | 0.48782 | 0 | 0 | 16 | K | 2 |  |  |  | ROZPOCET |  |  |  |  | 0 | 0 | 0 | 0 | 0 | 1 | 0 | 16 | -1218133345
| VV |  | Viz. PD stavební část - výkres půdorysu 3.NP a Tech.zpr. | [15 empty] | VV | 2 | 1 | True | 0 | ROZPOCET
| VV |  | Viz. PD interiér - výkresy půdorysu 3.NP, obkladové schéma a Tech.zpr. | [15 empty] | VV | 2 | 1 | True | 0 | ROZPOCET
| VV |  | . | [15 empty] | VV | 2 | 1 | True | 0 | ROZPOCET
| VV |  | dle schématu vychází 0,0525 m2 mozaiky na plochu obkladu 1,0 m2 | [15 empty] | VV | 2 | 1 | True | 0 | ROZPOCET
| VV |  | 3.NP | [15 empty] | VV | 2 | 1 | True | 0 | ROZPOCET
| VV |  | "m.č.301:" ((2,55+10,675*2)*2,8-2,4*2,2-0,9*2,1*3-0,8*2,1-1,65*2,2)*0,0525 |  | 2.66 | [13 empty] | VV | 2 | 2 | True | 0 | ROZPOCET
| VV |  | "m.č.302:" ((3,9+2,6)*2*2,8-1,65*2,2+(1,65+2,2*2)*0,125)*0,0525 |  | 1.76 | [13 empty] | VV | 2 | 2 | True | 0 | ROZPOCET
| VV |  | "m.č.303:" ((3,9+1,65)*2*2,6-0,9*2,1)*0,0525 |  | 1.416 | [13 empty] | VV | 2 | 2 | True | 0 | ROZPOCET
| VV |  | "m.č.304:" ((3,9+6,6)*2*2,8-0,9*2,1-1,6*1,75+(1,6+1,75*2)*0,225)*0,0525 |  | 2.901 | [13 empty] | VV | 2 | 2 | True | 0 | ROZPOCET
| VV |  | "m.č.306:" ((1,8+1,825)*2*2,6-0,7*2,1)*0,0525 |  | 0.912 | [13 empty] | VV | 2 | 2 | True | 0 | ROZPOCET
| VV |  | "m.č.307:" ((1,8+1,85)*2*2,6-0,7*2,1)*0,0525 |  | 0.919 | [13 empty] | VV | 2 | 2 | True | 0 | ROZPOCET
| VV |  | "m.č.311:" ((2,4+4,675)*2*2,8-0,9*2,1*2)*0,0525 |  | 1.882 | [13 empty] | VV | 2 | 2 | True | 0 | ROZPOCET
| VV |  | "m.č.312:" ((1,85+2,5)*2*2,8-0,9*2,1*2)*0,0525 |  | 1.08 | [13 empty] | VV | 2 | 2 | True | 0 | ROZPOCET
| VV |  | "m.č.317:" ((0,55+4,425+0,6)*0,6)*0,0525 |  | 0.176 | [13 empty] | VV | 2 | 2 | True | 0 | ROZPOCET
| VV |  | "m.č.318:" ((2,6+2,8+0,2)*2*2,6-0,7*2,1*2)*0,0525 |  | 1.374 | [13 empty] | VV | 2 | 2 | True | 0 | ROZPOCET
| VV |  | "m.č.318a:" ((1,4+0,9)*2*2,6-0,7*2,1)*0,0525 |  | 0.551 | [13 empty] | VV | 2 | 2 | True | 0 | ROZPOCET
| VV |  | "m.č.321:" ((1,9+2,3+0,1)*2*2,6-0,7*2,1-0,7*1,97*2-0,7*2,6)*0,0525 |  | 0.856 | [13 empty] | VV | 2 | 2 | True | 0 | ROZPOCET
| VV |  | "m.č.321a:" ((0,9+1,25)*2*2,6-0,7*1,97)*0,0525 |  | 0.515 | [13 empty] | VV | 2 | 2 | True | 0 | ROZPOCET
| VV |  | "m.č.321b:" ((0,9+1,25)*2*2,6-0,7*1,97)*0,0525 |  | 0.515 | [13 empty] | VV | 2 | 2 | True | 0 | ROZPOCET
| VV |  | "m.č.321c:" ((0,9+3,8)*2*2,6-0,7*2,6)*0,0525 |  | 1.188 | [13 empty] | VV | 2 | 2 | True | 0 | ROZPOCET
| VV |  | "m.č.326:" ((1,8+1,2)*2*2,6-0,7*2,1*2)*0,0525 |  | 0.665 | [13 empty] | VV | 2 | 2 | True | 0 | ROZPOCET
| VV |  | "m.č.326a:" ((1,65+0,9)*2*2,6-0,7*2,1)*0,0525 |  | 0.619 | [13 empty] | VV | 2 | 2 | True | 0 | ROZPOCET
| VV |  | "m.č.330:" ((1,8+1,825)*2*2,6-0,7*2,1)*0,0525 |  | 0.912 | [13 empty] | VV | 2 | 2 | True | 0 | ROZPOCET
| VV |  | "m.č.331:" ((1,8+1,85)*2*2,6-0,7*2,1)*0,0525 |  | 0.919 | [13 empty] | VV | 2 | 2 | True | 0 | ROZPOCET
| VV |  | "m.č.334:" ((1,8+1,875)*2*2,6-0,7*2,1)*0,0525 |  | 0.926 | [13 empty] | VV | 2 | 2 | True | 0 | ROZPOCET
| VV |  | "m.č.335:" ((1,8+1,85)*2*2,6-0,9*2,1)*0,0525 |  | 0.897 | [13 empty] | VV | 2 | 2 | True | 0 | ROZPOCET
| VV |  | "m.č.340:" ((2,6+3,5)*2*2,8-1,45*2,2+(1,45+2,2*2)*0,075)*0,0525 |  | 1.649 | [13 empty] | VV | 2 | 2 | True | 0 | ROZPOCET
| VV |  | "m.č.341:" ((2,6+1,675)*2*2,8-0,9*2,1*2)*0,0525 |  | 1.058 | [13 empty] | VV | 2 | 2 | True | 0 | ROZPOCET
| VV |  | "m.č.342:" ((2,4+5,375)*2*2,8-0,9*2,1*3)*0,0525 |  | 1.988 | [13 empty] | VV | 2 | 2 | True | 0 | ROZPOCET
| VV |  | "m.č.343:" ((0,6+4,7+0,6)*0,6)*0,0525 |  | 0.186 | [13 empty] | VV | 2 | 2 | True | 0 | ROZPOCET
| VV |  | "m.č.344:" ((2,2+2,925)*2*2,8-1,25*2,1)*0,0525 |  | 1.369 | [13 empty] | VV | 2 | 2 | True | 0 | ROZPOCET
| VV |  | "m.č.345:" ((2,2+2,15)*2*2,6-0,9*2,1)*0,0525 |  | 1.088 | [13 empty] | VV | 2 | 2 | True | 0 | ROZPOCET
| VV |  | "m.č.346:" ((1,85+5,375)*2*2,8-0,9*2,1)*0,0525 |  | 2.025 | [13 empty] | VV | 2 | 2 | True | 0 | ROZPOCET
| VV |  | "m.č.348,348a:" ((1,325+2,6+11,3+2,6+0,55+3,5+2,8+0,325*2+0,4+1,9+0,4*3+0,2+6,9*2+0,4*2)*2*3,0-1,45*2,2-0,9*2,1*5-1,65*2,2-1,8*2,2)*0,0525 |  | 12.68 | [13 empty] | VV | 2 | 2 | True | 0 | ROZPOCET
| VV |  | ((1,8+2,2*2)*0,125+(6,9+0,5+0,35)*2*1,225+(6,9+0,75+0,6)*2*1,225+0,4*4*3,848*3)*0,0525 |  | 3.068 | [13 empty] | VV | 2 | 2 | True | 0 | ROZPOCET
| VV |  | "m.č.349:" ((0,8+2,4)*0,6)*0,0525 |  | 0.101 | [13 empty] | VV | 2 | 2 | True | 0 | ROZPOCET
| VV |  | "m.č.350:" ((6,1+3,75)*2,8-2,7*1,75+(2,7+1,75*2)*0,125+6,025*1,0)*0,0525 |  | 1.557 | [13 empty] | VV | 2 | 2 | True | 0 | ROZPOCET
| VV |  | "m.č.351:" ((6,9+6,7+1,3+0,675)*2,8-5,4*1,75+(5,4+1,75*2)*0,225+(3,675+6,025)*1,0)*0,0525 |  | 2.408 | [13 empty] | VV | 2 | 2 | True | 0 | ROZPOCET
| VV |  | "m.č.352:" ((3,975+1,3+0,425)*2,8-3,525*1,75+(3,525+1,75)*0,225+(3,675+4,9)*1,0)*0,0525 |  | 1.027 | [13 empty] | VV | 2 | 2 | True | 0 | ROZPOCET
| VV |  | "m.č.353:" ((4,015+1,3+0,425)*2,8-(1,69+1,725)*1,75+(1,69+1,725+1,75*2)*0,225+(3,675+4,9)*1,0)*0,0525 |  | 1.062 | [13 empty] | VV | 2 | 2 | True | 0 | ROZPOCET
| VV |  | "m.č.354:" ((3,56+1,3+0,425)*2,8-3,56*1,75+(3,56+1,75)*0,225+(4,8+3,675)*1,0)*0,0525 |  | 0.957 | [13 empty] | VV | 2 | 2 | True | 0 | ROZPOCET
| VV |  | "m.č.355:" ((6,1+1,3)*2,8-5,4*1,75+(5,4+1,75*2)*0,225+(4,8+3,675)*1,0)*0,0525 |  | 1.142 | [13 empty] | VV | 2 | 2 | True | 0 | ROZPOCET
| VV |  | "m.č.356:" ((3,725+1,3+0,425)*2,8-3,525*1,75+(3,675+1,75)*0,225)*0,0525 |  | 0.541 | [13 empty] | VV | 2 | 2 | True | 0 | ROZPOCET
| VV |  | "m.č.357:" ((4,875+3,675)*3,0)*0,0525 |  | 1.347 | [13 empty] | VV | 2 | 2 | True | 0 | ROZPOCET
| VV |  | "m.č.358:" ((1,65+4,175)*2*2,6-0,9*2,1)*0,0525 |  | 1.491 | [13 empty] | VV | 2 | 2 | True | 0 | ROZPOCET
| VV |  | "m.č.359:" ((11,3+2,6+0,6)*2*2,8-1,8*2,2*2-0,9*2,1-0,8*2,1*2)*0,0525 |  | 3.572 | [13 empty] | VV | 2 | 2 | True | 0 | ROZPOCET
| VV |  | "m.č.360:" ((4,875+3,675)*3,0)*0,0525 |  | 1.347 | [13 empty] | VV | 2 | 2 | True | 0 | ROZPOCET
| VV |  | "m.č.361,362:" ((2,8+0,85+2,95+0,35+2,25+2,95+6,75+0,6*2+2,3+2,35+0,15+0,4*3)*2*3,0-1,925*1,75+(1,925+1,75)*0,225-2,1*2,2*2)*0,0525 |  | 7.603 | [13 empty] | VV | 2 | 2 | True | 0 | ROZPOCET
| VV |  | (-1,65*2,2-0,9*2,1+(6,9+0,5+0,35)*2*1,225+(6,9+0,75+0,6)*2*1,225+0,4*4*0*2)*0,0525 |  | 1.768 | [13 empty] | VV | 2 | 2 | True | 0 | ROZPOCET
| VV |  | "m.č.363:" ((4,05+1,3+0,425)*2,8-1,725*1,75*2+(1,725+1,75)*0,225*2+(3,675+4,9)*1,0)*0,0525 |  | 1.064 | [13 empty] | VV | 2 | 2 | True | 0 | ROZPOCET
| VV |  | "m.č.364:" ((3,75+1,3+0,425)*2,8-3,525*1,75+(3,525+1,75)*0,225+(4,8+3,675)*1,0)*0,0525 |  | 0.988 | [13 empty] | VV | 2 | 2 | True | 0 | ROZPOCET
| VV |  | "m.č.365:" ((3,75+1,3+0,425)*2,8-3,525*1,75+(3,525+1,75)*0,225+(4,8+3,675)*1,0)*0,0525 |  | 0.988 | [13 empty] | VV | 2 | 2 | True | 0 | ROZPOCET
| VV |  | "m.č.366:" ((4,015+1,3+0,425)*2,8-(1,69+1,725)*1,75+(1,69+1,725+1,75*2)*0,225+(3,575+4,9)*1,0)*0,0525 |  | 1.057 | [13 empty] | VV | 2 | 2 | True | 0 | ROZPOCET
| VV |  | "m.č.367:" ((4,86+4,9)*2,8-(3,56+1,975)*1,75+(3,56+1,975+1,75*2)*0,225+4,9*1,0)*0,0525 |  | 1.29 | [13 empty] | VV | 2 | 2 | True | 0 | ROZPOCET
| VV |  | "m.č.368:" (2,55*2,8-2,55*1,75)*0,0525 |  | 0.141 | [13 empty] | VV | 2 | 2 | True | 0 | ROZPOCET
| VV |  | "m.č.369:" ((4,1+4,1)*2,8-2,8*1,75+(2,8+1,75*2)*0,225)*0,0525 |  | 1.023 | [13 empty] | VV | 2 | 2 | True | 0 | ROZPOCET
| VV |  | "m.č.370:" 2,4*0,6*0,0525 |  | 0.076 | [13 empty] | VV | 2 | 2 | True | 0 | ROZPOCET
512 | M | 59761_R06 | pásy keramické mozaiky 50/50 mm, nastříhána na pasy šířky 5 cm, Podrobný popis viz PD interiér | m2 | 89.434 |  | 0 |  |  |  | základní |  | 0 | 0.0155 | 1.3862 | 0 | 0 | 32 | M | 2 |  |  |  | ROZPOCET |  |  |  |  | 0 | 0 | 0 | 0 | 0 | 1 | 0 | 16 | 578517686
| VV |  | 81,304*1,1 'Přepočtené koeficientem množství |  | 89.434 | [13 empty] | VV | 2 | 2 | False | 1 | ROZPOCET
513 | K | 781419191 | Příplatek k montáži obkladů vnitřních pórovinových za plochu do 10 m2 | m2 | 34.695 |  | 0 | CS ÚRS 2018 01 |  |  | základní |  | 0 | 0 | 0 | 0 | 0 | 16 | K | 2 |  |  |  | ROZPOCET |  |  |  |  | 0 | 0 | 0 | 0 | 0 | 1 | 0 | 16 | 847369031
| VV |  | Viz. PD stavební část - výkres půdorysu 3.NP a Tech.zpr. | [15 empty] | VV | 2 | 1 | True | 0 | ROZPOCET
| VV |  | Viz. PD interiér - výkresy půdorysu 3.NP, obkladové schéma a Tech.zpr. | [15 empty] | VV | 2 | 1 | True | 0 | ROZPOCET
| VV |  | . | [15 empty] | VV | 2 | 1 | True | 0 | ROZPOCET
| VV |  | 3.NP | [15 empty] | VV | 2 | 1 | True | 0 | ROZPOCET
| VV |  | "m.č.317:" (0,55+4,425+0,6)*0,6 |  | 3.345 | [13 empty] | VV | 2 | 2 | True | 0 | ROZPOCET
| VV |  | "m.č.326:" (1,8+1,2)*2*2,6-0,7*2,1*2 |  | 12.66 | [13 empty] | VV | 2 | 2 | True | 0 | ROZPOCET
| VV |  | "m.č.326a:" (1,65+0,9)*2*2,6-0,7*2,1 |  | 11.79 | [13 empty] | VV | 2 | 2 | True | 0 | ROZPOCET
| VV |  | "m.č.343:" (0,6+4,7+0,6)*0,6 |  | 3.54 | [13 empty] | VV | 2 | 2 | True | 0 | ROZPOCET
| VV |  | "m.č.349:" (0,8+2,4)*0,6 |  | 1.92 | [13 empty] | VV | 2 | 2 | True | 0 | ROZPOCET
| VV |  | "m.č.370:" 2,4*0,6 |  | 1.44 | [13 empty] | VV | 2 | 2 | True | 0 | ROZPOCET
514 | K | 781494111 | Plastové profily rohové lepené flexibilním lepidlem | m | 320.875 |  | 0 | CS ÚRS 2018 01 |  |  | základní |  | 0 | 0.00031 | 0.099471 | 0 | 0 | 16 | K | 2 |  |  |  | ROZPOCET |  |  |  |  | 0 | 0 | 0 | 0 | 0 | 1 | 0 | 16 | -1403936289
| VV |  | Viz. PD stavební část - výkresy půdorysu 3.NP a Tech.zpr. | [15 empty] | VV | 2 | 1 | True | 0 | ROZPOCET
| VV |  | Viz. PD interiér - výkresy půdorysu 3.NP, obkladové schéma a Tech.zpr. | [15 empty] | VV | 2 | 1 | True | 0 | ROZPOCET
| VV |  | . | [15 empty] | VV | 2 | 1 | True | 0 | ROZPOCET
| VV |  | 3.NP | [15 empty] | VV | 2 | 1 | True | 0 | ROZPOCET
| VV |  | 2,8*16+2,6*11+2,2*2+6,025*2+1,75*17+3,575*5+4,9*5+5,4*8+6,6+2,7+2,8+1,6+3,0*30+1,0*12 |  | 320.875 | [13 empty] | VV | 2 | 2 | True | 0 | ROZPOCET
515 | K | 781494211 | Plastové profily vanové lepené flexibilním lepidlem | m | 17.3 |  | 0 | CS ÚRS 2018 01 |  |  | základní |  | 0 | 0.00031 | 0.005363 | 0 | 0 | 16 | K | 2 |  |  |  | ROZPOCET |  |  |  |  | 0 | 0 | 0 | 0 | 0 | 1 | 0 | 16 | 585045578
| VV |  | Viz. PD stavební část - výkresy půdorysu 3.NP a Tech.zpr. | [15 empty] | VV | 2 | 1 | True | 0 | ROZPOCET
| VV |  | Viz. PD interiér - výkresy půdorysu 3.NP, obkladové schéma a Tech.zpr. | [15 empty] | VV | 2 | 1 | True | 0 | ROZPOCET
| VV |  | . | [15 empty] | VV | 2 | 1 | True | 0 | ROZPOCET
| VV |  | u sprchových vaniček | [15 empty] | VV | 2 | 1 | True | 0 | ROZPOCET
| VV |  | 3.NP | [15 empty] | VV | 2 | 1 | True | 0 | ROZPOCET
| VV |  | 0,9*3*3+0,9*2*5+0,2 |  | 17.3 | [13 empty] | VV | 2 | 2 | True | 0 | ROZPOCET
516 | K | 781494511 | Plastové profily ukončovací lepené flexibilním lepidlem | m | 35.83 |  | 0 | CS ÚRS 2018 01 |  |  | základní |  | 0 | 0.00026 | 0.0093158 | 0 | 0 | 16 | K | 2 |  |  |  | ROZPOCET |  |  |  |  | 0 | 0 | 0 | 0 | 0 | 1 | 0 | 16 | -221098268
| VV |  | Viz. PD stavební část - výkres půdorysu 3.NP a Tech.zpr. | [15 empty] | VV | 2 | 1 | True | 0 | ROZPOCET
| VV |  | Viz. PD interiér - výkresy půdorysu 3.NP, obkladové schéma a Tech.zpr. | [15 empty] | VV | 2 | 1 | True | 0 | ROZPOCET
| VV |  | . | [15 empty] | VV | 2 | 1 | True | 0 | ROZPOCET
| VV |  | 3.NP | [15 empty] | VV | 2 | 1 | True | 0 | ROZPOCET
| VV |  | "m.č.317:" (0,55+4,425+0,6)*2+0,6*2 |  | 12.35 | [13 empty] | VV | 2 | 2 | True | 0 | ROZPOCET
| VV |  | "m.č.343:" (0,6+4,7+0,6)*2+0,6*2 |  | 13 | [13 empty] | VV | 2 | 2 | True | 0 | ROZPOCET
| VV |  | "m.č.349:" (0,8+2,4)*2+0,6*2 |  | 7.6 | [13 empty] | VV | 2 | 2 | True | 0 | ROZPOCET
| VV |  | "m.č.370:" (2,4*0,6)*2 |  | 2.88 | [13 empty] | VV | 2 | 2 | True | 0 | ROZPOCET
517 | K | 781495111 | Penetrace podkladu vnitřních obkladů | m2 | 1548.621 |  | 0 | CS ÚRS 2018 01 |  |  | základní |  | 0 | 0.0003 | 0.46459 | 0 | 0 | 16 | K | 2 |  |  |  | ROZPOCET |  |  |  |  | 0 | 0 | 0 | 0 | 0 | 1 | 0 | 16 | 726542717
| VV |  | "viz pol.781414112:" 1362,783 |  | 1362.783 | [13 empty] | VV | 2 | 2 | True | 0 | ROZPOCET
| VV |  | "viz pol.781414115:" 104,534 |  | 104.534 | [13 empty] | VV | 2 | 2 | True | 0 | ROZPOCET
| VV |  | "viz pol.781484_R1:" 81,304 |  | 81.304 | [13 empty] | VV | 2 | 2 | True | 0 | ROZPOCET
518 | K | 781495115 | Spárování vnitřních obkladů silikonem | m | 443.4 |  | 0 | CS ÚRS 2018 01 |  |  | základní |  | 0 | 3e-05 | 0.013302 | 0 | 0 | 16 | K | 2 |  |  |  | ROZPOCET |  |  |  |  | 0 | 0 | 0 | 0 | 0 | 1 | 0 | 16 | 202329051
| VV |  | Viz. PD stavební část - výkres půdorysu 3.NP a Tech.zpr. | [15 empty] | VV | 2 | 1 | True | 0 | ROZPOCET
| VV |  | Viz. PD interiér - výkresy půdorysu 3.NP, obkladové schéma a Tech.zpr. | [15 empty] | VV | 2 | 1 | True | 0 | ROZPOCET
| VV |  | . | [15 empty] | VV | 2 | 1 | True | 0 | ROZPOCET
| VV |  | Vnitřní kouty | [15 empty] | VV | 2 | 1 | True | 0 | ROZPOCET
| VV |  | 3.NP | [15 empty] | VV | 2 | 1 | True | 0 | ROZPOCET
| VV |  | 2,8*76+2,6*76+3,0*11 |  | 443.4 | [13 empty] | VV | 2 | 2 | True | 0 | ROZPOCET
519 | K | 998781203 | Přesun hmot procentní pro obklady keramické v objektech v do 24 m | % |  |  | 0 | CS ÚRS 2018 01 |  |  | základní |  | 0 | 0 | 0 | 0 | 0 | 16 | K | 2 |  |  |  | ROZPOCET |  |  |  |  | 0 | 0 | 0 | 0 | 0 | 1 | 0 | 16 | -1714233810
| D | 783 | Dokončovací práce - nátěry |  |  |  | 0 | [5 empty] | 0 |  | 0.0032251 |  | 0 | 2 | D | 1 |  |  |  | ROZPOCET | [10 empty] | 0
520 | K | 783301313 | Odmaštění zámečnických konstrukcí ředidlovým odmašťovačem | m2 | 13.438 |  | 0 | CS ÚRS 2018 01 |  |  | základní |  | 0 | 7e-05 | 0.00094066 | 0 | 0 | 16 | K | 2 |  |  |  | ROZPOCET |  |  |  |  | 0 | 0 | 0 | 0 | 0 | 1 | 0 | 16 | -674537026
| VV |  | Viz. PD stavební část - výkresy půdorysu 3.NP a Tech.zpr. | [15 empty] | VV | 2 | 1 | True | 0 | ROZPOCET
| VV |  | . | [15 empty] | VV | 2 | 1 | True | 0 | ROZPOCET
| VV |  | koridor do pavilonu F | [15 empty] | VV | 2 | 1 | True | 0 | ROZPOCET
| VV |  | ocelové sloupy: | [15 empty] | VV | 2 | 1 | True | 0 | ROZPOCET
| VV |  | "3.NP:"(3,14*0,1*3,77+0,4*0,4)*10 |  | 13.438 | [13 empty] | VV | 2 | 2 | True | 0 | ROZPOCET
521 | K | 783314201 | Základní antikorozní jednonásobný syntetický standardní nátěr zámečnických konstrukcí | m2 | 13.438 |  | 0 | CS ÚRS 2018 01 |  |  | základní |  | 0 | 0.00017 | 0.0022845 | 0 | 0 | 16 | K | 2 |  |  |  | ROZPOCET |  |  |  |  | 0 | 0 | 0 | 0 | 0 | 1 | 0 | 16 | 731338771
| D | 784 | Dokončovací práce - malby a tapety |  |  |  | 0 | [5 empty] | 0 |  | 0.070583 |  | 0 | 2 | D | 1 |  |  |  | ROZPOCET | [10 empty] | 0
522 | K | 784171001 | Olepování vnitřních ploch páskou v místnostech výšky do 3,80 m | m | 1678.89 |  | 0 | CS ÚRS 2018 01 |  |  | základní |  | 0 | 0 | 0 | 0 | 0 | 16 | K | 2 |  |  |  | ROZPOCET |  |  |  |  | 0 | 0 | 0 | 0 | 0 | 1 | 0 | 16 | -636498848
| VV |  | Viz. PD stavební část - výkresy půdorysu 1.NP, 2.NP a Tech.zpr. | [15 empty] | VV | 2 | 1 | True | 0 | ROZPOCET
| VV |  | . | [15 empty] | VV | 2 | 1 | True | 0 | ROZPOCET
| VV |  | Podlahy | [15 empty] | VV | 2 | 1 | True | 0 | ROZPOCET
| VV |  | 1352,95 |  | 1352.95 | [13 empty] | VV | 2 | 2 | True | 0 | ROZPOCET
| VV |  | Otvory | [15 empty] | VV | 2 | 1 | True | 0 | ROZPOCET
| VV |  | (4,5+1,75)*2+(5,4+1,75)*2*14+(6,6+1,75)*2+(2,8+1,75)*2+(1,45+1,75)*2+(2,7+1,75)*2*2+(2,125+1,75)*2+(3,0+7,37)*2+(3,0+4,125)*2+(2,0+3,125)*2*2 |  | 325.94 | [13 empty] | VV | 2 | 2 | True | 0 | ROZPOCET
523 | M | 581248380 | páska maskovací krepová pro malířské potřeby š 50mm | m | 1678.89 |  | 0 | CS ÚRS 2018 01 |  |  | základní |  | 0 | 0 | 0 | 0 | 0 | 32 | M | 2 |  |  |  | ROZPOCET |  |  |  |  | 0 | 0 | 0 | 0 | 0 | 1 | 0 | 16 | 1595940467
524 | K | 784171101 | Zakrytí vnitřních podlah včetně pozdějšího odkrytí | m2 | 1747.663 |  | 0 | CS ÚRS 2018 01 |  |  | základní |  | 0 | 0 | 0 | 0 | 0 | 16 | K | 2 |  |  |  | ROZPOCET |  |  |  |  | 0 | 0 | 0 | 0 | 0 | 1 | 0 | 16 | 1008025227
| VV |  | Viz. PD stavební část - výkresy půdorysu 1.NP, 2.NP a Tech.zpr. | [15 empty] | VV | 2 | 1 | True | 0 | ROZPOCET
| VV |  | . | [15 empty] | VV | 2 | 1 | True | 0 | ROZPOCET
| VV |  | 1747,663 |  | 1747.663 | [13 empty] | VV | 2 | 2 | True | 0 | ROZPOCET
525 | K | 784171111 | Zakrytí vnitřních ploch stěn v místnostech výšky do 3,80 m | m2 | 219.316 |  | 0 | CS ÚRS 2018 01 |  |  | základní |  | 0 | 0 | 0 | 0 | 0 | 16 | K | 2 |  |  |  | ROZPOCET |  |  |  |  | 0 | 0 | 0 | 0 | 0 | 1 | 0 | 16 | 1596650389
| VV |  | Viz. PD stavební část - výkresy půdorysu 3.NP, 4.NP a Tech.zpr. | [15 empty] | VV | 2 | 1 | True | 0 | ROZPOCET
| VV |  | . | [15 empty] | VV | 2 | 1 | True | 0 | ROZPOCET
| VV |  | otvory: | [15 empty] | VV | 2 | 1 | True | 0 | ROZPOCET
| VV |  | 4,5*1,75+5,4*1,75*14+6,6*1,75+2,8*1,75+1,45*1,75+2,7*1,75*2+2,125*1,75+3,0*7,37+3,0*4,125+2,0*3,125*2 |  | 219.316 | [13 empty] | VV | 2 | 2 | True | 0 | ROZPOCET
526 | M | 581248440 | fólie pro malířské potřeby zakrývací, 25µ, 4 x 5 m | m2 | 1966.979 |  | 0 | CS ÚRS 2018 01 |  |  | základní |  | 0 | 0 | 0 | 0 | 0 | 32 | M | 2 |  |  |  | ROZPOCET |  |  |  |  | 0 | 0 | 0 | 0 | 0 | 1 | 0 | 16 | -1867758341
527 | K | 78421-R01 | Nátěr polyuretanový akrylový lak, výborně otěruvzdorný,třída otěru 1, odolný prostředkům používaným ve zdravotnictví, povrch matný,1x penetrační nátěr, 2x vrchní nátěr neředěný, v místnostech v. do 3,80 m, barva bílá | m2 | 671.657 |  | 0 |  |  |  | základní |  | 0 | 0 | 0 | 0 | 0 | 16 | K | 2 |  |  |  | ROZPOCET |  |  |  |  | 0 | 0 | 0 | 0 | 0 | 1 | 0 | 16 | 673124092
| VV |  | Viz. PD stavební část - skladby konstrukcí (povrchové úpravy), výkresy půdorysu 3.NP, 4.NP a Tech.zpr. | [15 empty] | VV | 2 | 1 | True | 0 | ROZPOCET
| VV |  | Viz. PD interiér - výkresy půdorysu 3.NP, 4.NP a Tech.zpr. | [15 empty] | VV | 2 | 1 | True | 0 | ROZPOCET
| VV |  | . | [15 empty] | VV | 2 | 1 | True | 0 | ROZPOCET
| VV |  | ozn. N1: | [15 empty] | VV | 2 | 1 | True | 0 | ROZPOCET
| VV |  | . | [15 empty] | VV | 2 | 1 | True | 0 | ROZPOCET
| VV |  | "m.č.309:" (6,4+2,4)*2*2,7-2,4*2,2*2+4,0*2 |  | 44.96 | [13 empty] | VV | 2 | 2 | True | 0 | ROZPOCET
| VV |  | "m.č.316:" (2,75+4,425)*2*2,7 |  | 38.745 | [13 empty] | VV | 2 | 2 | True | 0 | ROZPOCET
| VV |  | "m.č.319:" (2,525+7,975)*2*2,7 |  | 56.7 | [13 empty] | VV | 2 | 2 | True | 0 | ROZPOCET
| VV |  | "m.č.320:" (3,725+7,975+1,75+0,1)*2*2,7 |  | 73.17 | [13 empty] | VV | 2 | 2 | True | 0 | ROZPOCET
| VV |  | "m.č.323:" (3,25+4,075)*2*2,7 |  | 39.555 | [13 empty] | VV | 2 | 2 | True | 0 | ROZPOCET
| VV |  | "m.č.324:" (3,85+4,075)*2*2,8 |  | 44.38 | [13 empty] | VV | 2 | 2 | True | 0 | ROZPOCET
| VV |  | "m.č.327:" (36,6+7,225)*2*2,6-2,75*2,7-2,4*2,2-2,4*3,845+4,0*3 |  | 217.957 | [13 empty] | VV | 2 | 2 | True | 0 | ROZPOCET
| VV |  | "m.č.336:" (2,7+4,025)*2*2,8 |  | 37.66 | [13 empty] | VV | 2 | 2 | True | 0 | ROZPOCET
| VV |  | "m.č.339:" (4,65+7,125)*2*2,7 |  | 63.585 | [13 empty] | VV | 2 | 2 | True | 0 | ROZPOCET
| VV |  | "m.č.347:" (2,8+7,375)*2*2,7 |  | 54.945 | [13 empty] | VV | 2 | 2 | True | 0 | ROZPOCET
528 | K | 78421-R03 | Malba disprezní omyvatalná, vysoce kryjící, ze směsí za mokra výborně otěruvzdorných, třída otěru 3, povrch matný, 1x penetrační nátěr, 2x vrchní nátěr neředěný, v místnostech v. do 3,80 m, barva bílá | m2 | 454.394 |  | 0 |  |  |  | základní |  | 0 | 0 | 0 | 0 | 0 | 16 | K | 2 |  |  |  | ROZPOCET |  |  |  |  | 0 | 0 | 0 | 0 | 0 | 1 | 0 | 16 | 1415823937
| VV |  | Viz. PD stavební část - skladby konstrukcí (povrchové úpravy), výkresy půdorysu 3.NP, 4.NP a Tech.zpr. | [15 empty] | VV | 2 | 1 | True | 0 | ROZPOCET
| VV |  | Viz. PD interiér - výkresy půdorysu 3.NP, 4.NP a Tech.zpr. | [15 empty] | VV | 2 | 1 | True | 0 | ROZPOCET
| VV |  | . | [15 empty] | VV | 2 | 1 | True | 0 | ROZPOCET
| VV |  | ozn. N2: | [15 empty] | VV | 2 | 1 | True | 0 | ROZPOCET
| VV |  | . | [15 empty] | VV | 2 | 1 | True | 0 | ROZPOCET
| VV |  | 3.NP | [15 empty] | VV | 2 | 1 | True | 0 | ROZPOCET
| VV |  | "m.č.305:" (3,8+4,125)*2*2,8 |  | 44.38 | [13 empty] | VV | 2 | 2 | True | 0 | ROZPOCET
| VV |  | "m.č.308:" (4,1+4,125)*2*2,8 |  | 46.06 | [13 empty] | VV | 2 | 2 | True | 0 | ROZPOCET
| VV |  | "m.č.317:" (2,35+4,425)*2*2,7 |  | 36.585 | [13 empty] | VV | 2 | 2 | True | 0 | ROZPOCET
| VV |  | "m.č.328:" (3,6+4,125)*2*2,8 |  | 43.26 | [13 empty] | VV | 2 | 2 | True | 0 | ROZPOCET
| VV |  | "m.č.329:" (4,0+4,125)*2*2,8 |  | 45.5 | [13 empty] | VV | 2 | 2 | True | 0 | ROZPOCET
| VV |  | "m.č.332:" (3,65+4,125)*2*2,8 |  | 43.54 | [13 empty] | VV | 2 | 2 | True | 0 | ROZPOCET
| VV |  | "m.č.333:" (4,15+4,125)*2*2,8 |  | 46.34 | [13 empty] | VV | 2 | 2 | True | 0 | ROZPOCET
| VV |  | "m.č.343:" (2,15+5,375)*2*2,7 |  | 40.635 | [13 empty] | VV | 2 | 2 | True | 0 | ROZPOCET
| VV |  | "m.č.349:" (6,1+3,5)*2*3,0-2,7*3,845+4,0 |  | 51.219 | [13 empty] | VV | 2 | 2 | True | 0 | ROZPOCET
| VV |  | "m.č.370:" (3,9+5,7)*2*3,0-2,7*1,75+4,0 |  | 56.875 | [13 empty] | VV | 2 | 2 | True | 0 | ROZPOCET
529 | K | 784221101 | Dvojnásobné bílé malby ze směsí za sucha dobře otěruvzdorných v místnostech do 3,80 m | m2 | 243.391 |  | 0 | CS ÚRS 2018 01 |  |  | základní |  | 0 | 0.00029 | 0.070583 | 0 | 0 | 16 | K | 2 |  |  |  | ROZPOCET |  |  |  |  | 0 | 0 | 0 | 0 | 0 | 1 | 0 | 16 | 1546538700
| VV |  | Viz. PD stavební část - skladby konstrukcí (povrchové úpravy), výkresy půdorysu 1.NP, 2.NP a Tech.zpr. | [15 empty] | VV | 2 | 1 | True | 0 | ROZPOCET
| VV |  | Viz. PD interiér - výkresy půdorysu 1.NP, 2.NP a Tech.zpr. | [15 empty] | VV | 2 | 1 | True | 0 | ROZPOCET
| VV |  | . | [15 empty] | VV | 2 | 1 | True | 0 | ROZPOCET
| VV |  | Ozn. N3 | [15 empty] | VV | 2 | 1 | True | 0 | ROZPOCET
| VV |  | . | [15 empty] | VV | 2 | 1 | True | 0 | ROZPOCET
| VV |  | Stropy | [15 empty] | VV | 2 | 1 | True | 0 | ROZPOCET
| VV |  | 3.NP | [15 empty] | VV | 2 | 1 | True | 0 | ROZPOCET
| VV |  | "m.č.315:" 8,5 |  | 8.5 | [13 empty] | VV | 2 | 2 | True | 0 | ROZPOCET
| VV |  | "m.č.322:" 8,1 |  | 8.1 | [13 empty] | VV | 2 | 2 | True | 0 | ROZPOCET
| VV |  | "m.č.325:" 7,7 |  | 7.7 | [13 empty] | VV | 2 | 2 | True | 0 | ROZPOCET
| VV |  | 4.NP | [15 empty] | VV | 2 | 1 | True | 0 | ROZPOCET
| VV |  | "m.č.403a:" 2,7 |  | 2.7 | [13 empty] | VV | 2 | 2 | True | 0 | ROZPOCET
| VV |  | . | [15 empty] | VV | 2 | 1 | True | 0 | ROZPOCET
| VV |  | Stěny | [15 empty] | VV | 2 | 1 | True | 0 | ROZPOCET
| VV |  | "m.č.322:" (2,35+3,3)*2*3,845 |  | 43.449 | [13 empty] | VV | 2 | 2 | True | 0 | ROZPOCET
| VV |  | "m.č.325:" (1,9+4,075)*2*3,845 |  | 45.948 | [13 empty] | VV | 2 | 2 | True | 0 | ROZPOCET
| VV |  | "výtah:" (3,4+2,5)*2*6,755 |  | 79.709 | [13 empty] | VV | 2 | 2 | True | 0 | ROZPOCET
| VV |  | 4.NP | [15 empty] | VV | 2 | 1 | True | 0 | ROZPOCET
| VV |  | "m.č.403a:" (1,0+2,5)*2*6,755 |  | 47.285 | [13 empty] | VV | 2 | 2 | True | 0 | ROZPOCET
530 | K | 78422-R01 | Pohledová stěrka imitující strukturu pohledového betonu - celková skladba, Podrobný popis viz PD interiér, D+M | m2 | 1059.024 |  | 0 |  |  |  | základní |  | 0 | 0 | 0 | 0 | 0 | 16 | K | 2 |  |  |  | ROZPOCET |  |  |  |  | 0 | 0 | 0 | 0 | 0 | 1 | 0 | 16 | -1690217378
| VV |  | Viz. PD stavební část - skladby konstrukcí (povrchové úpravy), výkresy půdorysu 3.NP, 4.NP a Tech.zpr. | [15 empty] | VV | 2 | 1 | True | 0 | ROZPOCET
| VV |  | Viz. PD interiér - výkresy půdorysu 3.NP, 4.NP a Tech.zpr. | [15 empty] | VV | 2 | 1 | True | 0 | ROZPOCET
| VV |  | . | [15 empty] | VV | 2 | 1 | True | 0 | ROZPOCET
| VV |  | ozn. N5 | [15 empty] | VV | 2 | 1 | True | 0 | ROZPOCET
| VV |  | . | [15 empty] | VV | 2 | 1 | True | 0 | ROZPOCET
| VV |  | Zdivo | [15 empty] | VV | 2 | 1 | True | 0 | ROZPOCET
| VV |  | 1.NP | [15 empty] | VV | 2 | 1 | True | 0 | ROZPOCET
| VV |  | "m.č.111:" (0,2+3,25+0,45+2,47+2,8+2,05+0,2+0,25)*4,02-1,66*2,1-0,9*2,1+(1,66+2,1*2)*0,25+3,05*(2,0+4,02)/2+1,95*2,0+3,72*2,0/2 |  | 59.803 | [13 empty] | VV | 2 | 2 | True | 0 | ROZPOCET
| VV |  | "m.č.112a:" 3,87*2,0/2+3,72*2,0/2+(1,8+3,8+1,8+2,1)*2,0-0,9*1,83 |  | 24.943 | [13 empty] | VV | 2 | 2 | True | 0 | ROZPOCET
| VV |  | "m.č.131a:" (7,125+7,12)*2*4,02-3,0*4,2-1,5*4,2-2,95*2,7-0,9*1,83 |  | 86.018 | [13 empty] | VV | 2 | 2 | True | 0 | ROZPOCET
| VV |  | "m.č.132:" 3,6*2,0+2,55*2,0*2+3,74*(2,0+4,02)/2+3,74*2,0/2 |  | 32.397 | [13 empty] | VV | 2 | 2 | True | 0 | ROZPOCET
| VV |  | 2.NP | [15 empty] | VV | 2 | 1 | True | 0 | ROZPOCET
| VV |  | "m.č.217:" (0,2+3,25+5,22+2,8+2,0+0,2+0,25)*4,3-2,75*2,2-1,66*2,1+(1,66+2,1*2)*0,25 |  | 51.785 | [13 empty] | VV | 2 | 2 | True | 0 | ROZPOCET
| VV |  | "m.č.218:" (4,85+3,8+5,52+0,2)*4,3-3,0*4,3 |  | 48.891 | [13 empty] | VV | 2 | 2 | True | 0 | ROZPOCET
| VV |  | "m.č.241:" (3,25+2,5)*2*4,3-2,925*1,5+(2,925+1,5*2)*0,125-2,5*2,7-2,0*2,2+(2,0+2,2*2)*0,125 |  | 35.453 | [13 empty] | VV | 2 | 2 | True | 0 | ROZPOCET
| VV |  | "m.č.242,243:" (3,6+9,67)*2*4,3-2,5*2,7-3,0*4,3 |  | 94.472 | [13 empty] | VV | 2 | 2 | True | 0 | ROZPOCET
| VV |  | 3.NP | [15 empty] | VV | 2 | 1 | True | 0 | ROZPOCET
| VV |  | "m.č.313:" (1,475*2+0,25+0,2+0,2+3,025+5,22+2,8)*3,305-1,37*2,15-2,75*2,7+(1,37+2,15*2)*0,25+(2,75+2,7*2)*0,45 |  | 43.116 | [13 empty] | VV | 2 | 2 | True | 0 | ROZPOCET
| VV |  | "m.č.314:" (4,57+0,2+3,8+4,85)*3,305 |  | 44.353 | [13 empty] | VV | 2 | 2 | True | 0 | ROZPOCET
| VV |  | "m.č.337:" (3,8+0,2+6,67+3,6+7,17)*3,905 |  | 83.723 | [13 empty] | VV | 2 | 2 | True | 0 | ROZPOCET
| VV |  | 4.NP | [15 empty] | VV | 2 | 1 | True | 0 | ROZPOCET
| VV |  | "m.č.402:" (5,06+0,2+3,025+5,22+2,8)*3,778-2,0*2,2-1,37*2,25+(1,37+2,25*2)*0,25 |  | 55.585 | [13 empty] | VV | 2 | 2 | True | 0 | ROZPOCET
| VV |  | "m.č.403:" (2,22+0,2+3,8+4,85)*3,78-0,7*2,1 |  | 40.375 | [13 empty] | VV | 2 | 2 | True | 0 | ROZPOCET
| VV |  | . | [15 empty] | VV | 2 | 1 | True | 0 | ROZPOCET
| VV |  | Strop | [15 empty] | VV | 2 | 1 | True | 0 | ROZPOCET
| VV |  | 1.NP | [15 empty] | VV | 2 | 1 | True | 0 | ROZPOCET
| VV |  | "m.č.111:" 65,8 |  | 65.8 | [13 empty] | VV | 2 | 2 | True | 0 | ROZPOCET
| VV |  | "m.č.112a:" 20,47 |  | 20.47 | [13 empty] | VV | 2 | 2 | True | 0 | ROZPOCET
| VV |  | "m.č.131a:" 44,09 |  | 44.09 | [13 empty] | VV | 2 | 2 | True | 0 | ROZPOCET
| VV |  | "m.č.132:" 22,57 |  | 22.57 | [13 empty] | VV | 2 | 2 | True | 0 | ROZPOCET
| VV |  | 2.NP | [15 empty] | VV | 2 | 1 | True | 0 | ROZPOCET
| VV |  | "m.č.217:" 65,2 |  | 65.2 | [13 empty] | VV | 2 | 2 | True | 0 | ROZPOCET
| VV |  | "m.č.218:" 20,47 |  | 20.47 | [13 empty] | VV | 2 | 2 | True | 0 | ROZPOCET
| VV |  | "m.č.242:" 12,84 |  | 12.84 | [13 empty] | VV | 2 | 2 | True | 0 | ROZPOCET
| VV |  | "m.č.243:" 22,57 |  | 22.57 | [13 empty] | VV | 2 | 2 | True | 0 | ROZPOCET
| VV |  | 3.NP | [15 empty] | VV | 2 | 1 | True | 0 | ROZPOCET
| VV |  | "m.č.313:" 61,4 |  | 61.4 | [13 empty] | VV | 2 | 2 | True | 0 | ROZPOCET
| VV |  | "m.č.314:" 22,7 |  | 22.7 | [13 empty] | VV | 2 | 2 | True | 0 | ROZPOCET

## D1_01_3 - Požárně bezpečn...
| List obsahuje: |  | 1) Krycí list soupisu | 2) Rekapitulace |  |  | 3) Soupis prací | Zpět na list: | Rekapitulace stavby
{8a9a394a-93ce-42af-88c9-0f55c947797f}
2
| KRYCÍ LIST SOUPISU | [8 empty] | v --- níže se nacházejí doplnkové a pomocné údaje k sestavám --- v | [8 empty] | False
Stavba:
Nástavba 3.NP na pavilon COS k umístění JIP a ARO, Krajská zdravotní a.s. – Nemocnice Teplice o.z.
Objekt:
D1_01 - Nástavba pavilonu OS a CS
Soupis:
D1_01_3 - Požárně bezpečnostní řešení
| KSO: |  |  |  |  | CC-CZ:
| Místo: |  | Teplice |  |  | Datum: | 4. 7. 2018
| Zadavatel: |  |  |  |  | IČ:
|  | Krajská zdravotní a.s., Ústí nad Labem |  |  |  | DIČ:
| Uchazeč: |  |  |  |  | IČ:
DIČ:
| Projektant: |  |  |  |  | IČ:
|  | Atelier Penta v.o.s., Mrštíkova 12, Jihlava |  |  |  | DIČ:
Poznámka:
| Cena bez DPH | [5 empty] | 0
|  |  | Základ daně |  |  | Sazba daně | Výše daně
| DPH | základní | 0 |  |  | 21% | 0
|  | snížená | 0 |  |  | 15% | 0
|  | zákl. přenesená | 0 |  |  | 21% | 0
|  | sníž. přenesená | 0 |  |  | 15% | 0
|  | nulová | 0 |  |  | 0% | 0
| Cena s DPH |  |  | v | CZK |  | 0
REKAPITULACE ČLENĚNÍ SOUPISU PRACÍ
Stavba:
Nástavba 3.NP na pavilon COS k umístění JIP a ARO, Krajská zdravotní a.s. – Nemocnice Teplice o.z.
Objekt:
D1_01 - Nástavba pavilonu OS a CS
Soupis:
D1_01_3 - Požárně bezpečnostní řešení
Místo: |  |  | Teplice |  |  | Datum: | 4. 7. 2018
Zadavatel: |  |  | Krajská zdravotní a.s., Ústí nad Labem |  |  | Projektant: | Atelier Penta v.o.s., Mrštíkova 12, Jihlava
Uchazeč:
Kód dílu - Popis | [6 empty] | Cena celkem [CZK]
Náklady soupisu celkem | [6 empty] | 0 | [12 empty] | -1
| HSV - HSV | [5 empty] | 0
| PBŘ - Požárně bezpečnostrní řešení | [5 empty] | 0
| PSV - Práce a dodávky PSV | [5 empty] | 0
| 713 - Izolace tepelné | [5 empty] | 0
SOUPIS PRACÍ
Stavba:
Nástavba 3.NP na pavilon COS k umístění JIP a ARO, Krajská zdravotní a.s. – Nemocnice Teplice o.z.
Objekt:
D1_01 - Nástavba pavilonu OS a CS
Soupis:
D1_01_3 - Požárně bezpečnostní řešení
Místo: |  |  | Teplice |  |  | Datum: | 4. 7. 2018
Zadavatel: |  |  | Krajská zdravotní a.s., Ústí nad Labem |  |  | Projektant: | Atelier Penta v.o.s., Mrštíkova 12, Jihlava
Uchazeč:
PČ | Typ | Kód | Popis | MJ | Množství | J.cena [CZK] | Cena celkem [CZK] | Cenová soustava |  | Poznámka | DPH | J. Nh [h] | Nh celkem [h] | J. hmotnost [t] | Hmotnost celkem [t] | J. suť [t] | Suť Celkem [t]
Náklady soupisu celkem | [6 empty] | 0 | [5 empty] | 0 |  | 0.1536 |  | 0 |  | D | -1 | [10 empty] | 0
| D | HSV | HSV |  |  |  | 0 | [5 empty] | 0 |  | 0.1356 |  | 0 | 1 | D | 0 |  |  |  | ROZPOCET | [6 empty] | 0
| D | PBŘ | Požárně bezpečnostrní řešení |  |  |  | 0 | [5 empty] | 0 |  | 0.1356 |  | 0 | 1 | D | 1 |  |  |  | ROZPOCET | [6 empty] | 0
1 | K | PBR10PHP | MONTÁŽ PROTIPOŽÁRNÍHO POVLAKU | KS | 2 |  | 0 |  |  |  | základní |  | 0 | 0 | 0 | 0 | 0 | 4 | K | 2 |  |  |  | ROZPOCET | 0 | 0 | 0 | 0 | 0 | 1 | 0 | 4 | -384454044
| VV |  | 2 |  | 2 | [13 empty] | VV | 2 | 2 | True | 0 | ROZPOCET
| VV |  | Součet |  | 2 | [13 empty] | VV | 2 | 4 | True | 1 | ROZPOCET
33 | K | PBR1PA5454 | MONTÁŽ PROTIPOŽÁRNÍ BANDÁŽE | KS | 4 |  | 0 |  |  |  | základní |  | 0 | 0 | 0 | 0 | 0 | 4 | K | 2 |  |  |  | ROZPOCET | 0 | 0 | 0 | 0 | 0 | 1 | 0 | 4 | 559771230
| VV |  | 4 |  | 4 | [13 empty] | VV | 2 | 2 | True | 0 | ROZPOCET
| VV |  | Součet |  | 4 | [13 empty] | VV | 2 | 4 | True | 1 | ROZPOCET
4 | K | PBR1PAS | MONTÁŽ PROTIPOŽÁRNÍ MANŽETY DN110 | KS | 10 |  | 0 |  |  |  | základní |  | 0 | 0 | 0 | 0 | 0 | 4 | K | 2 |  |  |  | ROZPOCET | 0 | 0 | 0 | 0 | 0 | 1 | 0 | 4 | -1590974243
| VV |  | 10 |  | 10 | [13 empty] | VV | 2 | 2 | True | 0 | ROZPOCET
| VV |  | Součet |  | 10 | [13 empty] | VV | 2 | 4 | True | 1 | ROZPOCET
5 | K | PBR1PAS7 | MONTÁŽ PROTIPOŽÁRNÍ MANŽETY DN75 | KS | 10 |  | 0 |  |  |  | základní |  | 0 | 0 | 0 | 0 | 0 | 4 | K | 2 |  |  |  | ROZPOCET | 0 | 0 | 0 | 0 | 0 | 1 | 0 | 4 | 1576217877
| VV |  | 10 |  | 10 | [13 empty] | VV | 2 | 2 | True | 1 | ROZPOCET
34 | K | PBR1TMEL | MONTÁŽ PROTIPOŽÁRNÍHO TMELU | KS | 35 |  | 0 |  |  |  | základní |  | 0 | 0 | 0 | 0 | 0 | 4 | K | 2 |  |  |  | ROZPOCET | 0 | 0 | 0 | 0 | 0 | 1 | 0 | 4 | 2020929383
| VV |  | 35 |  | 35 | [13 empty] | VV | 2 | 2 | True | 0 | ROZPOCET
| VV |  | Součet |  | 35 | [13 empty] | VV | 2 | 4 | True | 1 | ROZPOCET
6 | K | PBR1PENA | MONTÁŽ PROTIPOŽÁRNÍ PĚNY | KS | 40 |  | 0 |  |  |  | základní |  | 0 | 0 | 0 | 0 | 0 | 4 | K | 2 |  |  |  | ROZPOCET | 0 | 0 | 0 | 0 | 0 | 1 | 0 | 4 | -1699629951
| VV |  | 40 |  | 40 | [13 empty] | VV | 2 | 2 | True | 0 | ROZPOCET
| VV |  | Součet |  | 40 | [13 empty] | VV | 2 | 4 | True | 1 | ROZPOCET
7 | M | PBR100PENA | požární pěna pro kabely, kovové trubky a plastové trubky do DN 50 v 300 ml tubách | KS | 40 |  | 0 |  |  |  | základní |  | 0 | 0.0004 | 0.016 | 0 | 0 | 8 | M | 2 |  |  |  | ROZPOCET | 0 | 0 | 0 | 0 | 0 | 1 | 0 | 4 | -1643821455
| VV |  | 40 |  | 40 | [13 empty] | VV | 2 | 2 | True | 0 | ROZPOCET
| VV |  | Součet |  | 40 | [13 empty] | VV | 2 | 4 | True | 1 | ROZPOCET
35 | M | PBR100tmel | požární tmel pro kovové trubky v 310 ml tubách | KS | 35 |  | 0 |  |  |  | základní |  | 0 | 0.0004 | 0.014 | 0 | 0 | 8 | M | 2 |  |  |  | ROZPOCET | 0 | 0 | 0 | 0 | 0 | 1 | 0 | 4 | -150196657
| VV |  | 35 |  | 35 | [13 empty] | VV | 2 | 2 | True | 0 | ROZPOCET
| VV |  | Součet |  | 35 | [13 empty] | VV | 2 | 4 | True | 1 | ROZPOCET
8 | M | PBR100NÁT | požární povlak na desky z min. plsti 140 kg/m2 - balení 17,5 kg | KS | 2 |  | 0 |  |  |  | základní |  | 0 | 0.0004 | 0.0008 | 0 | 0 | 8 | M | 2 |  |  |  | ROZPOCET | 0 | 0 | 0 | 0 | 0 | 1 | 0 | 4 | 1329290216
| VV |  | 2 |  | 2 | [13 empty] | VV | 2 | 2 | True | 0 | ROZPOCET
| VV |  | Součet |  | 2 | [13 empty] | VV | 2 | 4 | True | 1 | ROZPOCET
9 | M | PBR100man | požární manžeta na plast. potrubí dn 110 | KS | 10 |  | 0 |  |  |  | základní |  | 0 | 0.0004 | 0.004 | 0 | 0 | 8 | M | 2 |  |  |  | ROZPOCET | 0 | 0 | 0 | 0 | 0 | 1 | 0 | 4 | 1991191783
| VV |  | 10 |  | 10 | [13 empty] | VV | 2 | 2 | True | 0 | ROZPOCET
| VV |  | Součet |  | 10 | [13 empty] | VV | 2 | 4 | True | 1 | ROZPOCET
32 | M | PBR300man | požární bandáž na kov. potrubí s hořlavou izolací (rozměr dělitelné bandáže 10000 x 125 x 2 mm ) | KS | 4 |  | 0 |  |  |  | základní |  | 0 | 0.0004 | 0.0016 | 0 | 0 | 8 | M | 2 |  |  |  | ROZPOCET | 0 | 0 | 0 | 0 | 0 | 1 | 0 | 4 | -2145033154
| VV |  | 4 |  | 4 | [13 empty] | VV | 2 | 2 | True | 0 | ROZPOCET
| VV |  | Součet |  | 4 | [13 empty] | VV | 2 | 4 | True | 1 | ROZPOCET
11 | M | PBR70man | požární manžeta na plast. potrubí dn 75 | KS | 10 |  | 0 |  |  |  | základní |  | 0 | 0.0004 | 0.004 | 0 | 0 | 8 | M | 2 |  |  |  | ROZPOCET | 0 | 0 | 0 | 0 | 0 | 1 | 0 | 4 | 1898629559
| VV |  | 10 |  | 10 | [13 empty] | VV | 2 | 2 | True | 0 | ROZPOCET
| VV |  | Součet |  | 10 | [13 empty] | VV | 2 | 4 | True | 1 | ROZPOCET
20 | M | PBR100ozn | označení protipožární ucpávky z obou stran požár. kce | KS | 95 |  | 0 |  |  |  | základní |  | 0 | 0.0004 | 0.038 | 0 | 0 | 8 | M | 2 |  |  |  | ROZPOCET | 0 | 0 | 0 | 0 | 0 | 1 | 0 | 4 | -980724507
| VV |  | 95 |  | 95 | [13 empty] | VV | 2 | 2 | True | 0 | ROZPOCET
| VV |  | Součet |  | 95 | [13 empty] | VV | 2 | 4 | True | 1 | ROZPOCET
3 | K | PBR1ozn | Montáž označení protipožární ucpávky z obou stran požár. kce | KS | 95 |  | 0 |  |  |  | základní |  | 0 | 0 | 0 | 0 | 0 | 4 | K | 2 |  |  |  | ROZPOCET | 0 | 0 | 0 | 0 | 0 | 1 | 0 | 4 | -1033112760
| VV |  | 95 |  | 95 | [13 empty] | VV | 2 | 2 | True | 0 | ROZPOCET
| VV |  | Součet |  | 95 | [13 empty] | VV | 2 | 4 | True | 1 | ROZPOCET
13 | M | PBR100EVAK | označení únikových cest fotoluminiscenční značkou (šipka na podlahu) | KS | 20 |  | 0 |  |  |  | základní |  | 0 | 0.0004 | 0.008 | 0 | 0 | 8 | M | 2 |  |  |  | ROZPOCET | 0 | 0 | 0 | 0 | 0 | 1 | 0 | 4 | 547496270
| VV |  | 6+4+10 |  | 20 | [13 empty] | VV | 2 | 2 | True | 0 | ROZPOCET
| VV |  | Součet |  | 20 | [13 empty] | VV | 2 | 4 | True | 1 | ROZPOCET
14 | M | PBR100EVAK12 | označení únikových cest fotoluminiscenční značkou (únikové dveře) | KS | 50 |  | 0 |  |  |  | základní |  | 0 | 0.0004 | 0.02 | 0 | 0 | 8 | M | 2 |  |  |  | ROZPOCET | 0 | 0 | 0 | 0 | 0 | 1 | 0 | 4 | 761306211
| VV |  | 50 |  | 50 | [13 empty] | VV | 2 | 2 | True | 0 | ROZPOCET
| VV |  | Součet |  | 50 | [13 empty] | VV | 2 | 4 | True | 1 | ROZPOCET
15 | M | PBR102EVAK | označení únikových cest fotoluminiscenční značkou (po schodišti dolů) | KS | 3 |  | 0 |  |  |  | základní |  | 0 | 0.0004 | 0.0012 | 0 | 0 | 8 | M | 2 |  |  |  | ROZPOCET | 0 | 0 | 0 | 0 | 0 | 1 | 0 | 4 | 1370732503
| VV |  | 1+1+1 |  | 3 | [13 empty] | VV | 2 | 2 | True | 0 | ROZPOCET
| VV |  | Součet |  | 3 | [13 empty] | VV | 2 | 4 | True | 1 | ROZPOCET
16 | M | PBR101EVAK | označení neevakuačního výtahu | KS | 3 |  | 0 |  |  |  | základní |  | 0 | 0.0004 | 0.0012 | 0 | 0 | 8 | M | 2 |  |  |  | ROZPOCET | 0 | 0 | 0 | 0 | 0 | 1 | 0 | 4 | -288189127
| VV |  | 3 |  | 3 | [13 empty] | VV | 2 | 2 | True | 0 | ROZPOCET
| VV |  | Součet |  | 3 | [13 empty] | VV | 2 | 4 | True | 1 | ROZPOCET
31 | M | PBR111EVAK | označení čísla podlaží | KS | 3 |  | 0 |  |  |  | základní |  | 0 | 0.0004 | 0.0012 | 0 | 0 | 8 | M | 2 |  |  |  | ROZPOCET | 0 | 0 | 0 | 0 | 0 | 1 | 0 | 4 | 1282997643
| VV |  | 3 |  | 3 | [13 empty] | VV | 2 | 2 | True | 0 | ROZPOCET
| VV |  | Součet |  | 3 | [13 empty] | VV | 2 | 4 | True | 1 | ROZPOCET
18 | M | PBR100EVAK2 | označení únikových cest fotoluminiscenční značkou (únik vpravo) | KS | 20 |  | 0 |  |  |  | základní |  | 0 | 0.0004 | 0.008 | 0 | 0 | 8 | M | 2 |  |  |  | ROZPOCET | 0 | 0 | 0 | 0 | 0 | 1 | 0 | 4 | 1300227869
| VV |  | 20 |  | 20 | [13 empty] | VV | 2 | 2 | True | 0 | ROZPOCET
| VV |  | Součet |  | 20 | [13 empty] | VV | 2 | 4 | True | 1 | ROZPOCET
19 | M | PBR100EVAK3 | označení únikových cest fotoluminiscenční značkou (únik vlevo) | KS | 25 |  | 0 |  |  |  | základní |  | 0 | 0.0004 | 0.01 | 0 | 0 | 8 | M | 2 |  |  |  | ROZPOCET | 0 | 0 | 0 | 0 | 0 | 1 | 0 | 4 | 533038726
| VV |  | 25 |  | 25 | [13 empty] | VV | 2 | 2 | True | 0 | ROZPOCET
| VV |  | Součet |  | 25 | [13 empty] | VV | 2 | 4 | True | 1 | ROZPOCET
24 | K | PBR1EVAK | MONTÁŽ EVAKUAČNÍCH ZNAČEK | KS | 124 |  | 0 |  |  |  | základní |  | 0 | 0 | 0 | 0 | 0 | 4 | K | 2 |  |  |  | ROZPOCET | 0 | 0 | 0 | 0 | 0 | 1 | 0 | 4 | 1414394589
| VV |  | 20+50+3+3+3+20+25 |  | 124 | [13 empty] | VV | 2 | 2 | True | 0 | ROZPOCET
| VV |  | Součet |  | 124 | [13 empty] | VV | 2 | 4 | True | 1 | ROZPOCET
23 | M | 429vztr1200 | závěsný materiál - dodávka | ks | 1 |  | 0 |  |  |  | základní |  | 0 | 0.0024 | 0.0024 | 0 | 0 | 32 | M | 2 |  |  |  | ROZPOCET | 0 | 0 | 0 | 0 | 0 | 1 | 0 | 16 | -2020157870
| VV |  | 1 |  | 1 | [13 empty] | VV | 2 | 2 | True | 0 | ROZPOCET
| VV |  | Součet |  | 1 | [13 empty] | VV | 2 | 4 | True | 1 | ROZPOCET
22 | K | 429chlr1101 | závěsný materiál - MONTÁŽE | kS | 1 |  | 0 |  |  |  | základní |  | 0 | 0 | 0 | 0 | 0 | 16 | K | 2 |  |  |  | ROZPOCET | 0 | 0 | 0 | 0 | 0 | 1 | 0 | 16 | 801688500
| VV |  | 1 |  | 1 | [13 empty] | VV | 2 | 2 | True | 0 | ROZPOCET
| VV |  | Součet |  | 1 | [13 empty] | VV | 2 | 4 | True | 1 | ROZPOCET
12 | M | PBR100PHP | přenosný hasící přístroj PG6 o obsahu 6 kg | KS | 4 |  | 0 |  |  |  | základní |  | 0 | 0.0004 | 0.0016 | 0 | 0 | 8 | M | 2 |  |  |  | ROZPOCET | 0 | 0 | 0 | 0 | 0 | 1 | 0 | 4 | 1516909579
| VV |  | 4 |  | 4 | [13 empty] | VV | 2 | 2 | True | 0 | ROZPOCET
| VV |  | Součet |  | 4 | [13 empty] | VV | 2 | 4 | True | 1 | ROZPOCET
29 | M | PBR101PHP | přenosný hasící přístroj S5 o obsahu 5 kg | KS | 9 |  | 0 |  |  |  | základní |  | 0 | 0.0004 | 0.0036 | 0 | 0 | 8 | M | 2 |  |  |  | ROZPOCET | 0 | 0 | 0 | 0 | 0 | 1 | 0 | 4 | -1613429633
| VV |  | 9 |  | 9 | [13 empty] | VV | 2 | 2 | True | 0 | ROZPOCET
| VV |  | Součet |  | 9 | [13 empty] | VV | 2 | 4 | True | 1 | ROZPOCET
21 | K | PBR1PHP | MONTÁŽ PHP | KS | 13 |  | 0 |  |  |  | základní |  | 0 | 0 | 0 | 0 | 0 | 4 | K | 2 |  |  |  | ROZPOCET | 0 | 0 | 0 | 0 | 0 | 1 | 0 | 4 | -136762356
| VV |  | 4+9 |  | 13 | [13 empty] | VV | 2 | 2 | True | 0 | ROZPOCET
| VV |  | Součet |  | 13 | [13 empty] | VV | 2 | 4 | True | 1 | ROZPOCET
25 | K | PBR9R1 | Revize přenosných hasících přístrojů | KS | 13 |  | 0 |  |  |  | základní |  | 0 | 0 | 0 | 0 | 0 | 4 | K | 2 |  |  |  | ROZPOCET | 0 | 0 | 0 | 0 | 0 | 1 | 0 | 4 | -623491022
| VV |  | 4+9 |  | 13 | [13 empty] | VV | 2 | 2 | True | 0 | ROZPOCET
| VV |  | Součet |  | 13 | [13 empty] | VV | 2 | 4 | True | 1 | ROZPOCET
26 | K | PBR9R2 | Vydání příslušných atestů | KS | 1 |  | 0 |  |  |  | základní |  | 0 | 0 | 0 | 0 | 0 | 4 | K | 2 |  |  |  | ROZPOCET | 0 | 0 | 0 | 0 | 0 | 1 | 0 | 4 | -465973282
| VV |  | 1 |  | 1 | [13 empty] | VV | 2 | 2 | True | 0 | ROZPOCET
| VV |  | Součet |  | 1 | [13 empty] | VV | 2 | 4 | True | 1 | ROZPOCET
| D | PSV | Práce a dodávky PSV |  |  |  | 0 | [5 empty] | 0 |  | 0.018 |  | 0 | 2 | D | 0 |  |  |  | ROZPOCET | [6 empty] | 0
| D | 713 | Izolace tepelné |  |  |  | 0 | [5 empty] | 0 |  | 0.018 |  | 0 | 2 | D | 1 |  |  |  | ROZPOCET | [6 empty] | 0
27 | M | 631izol050 | deska tl.50mm z minerální plsti s hustotou větší než 140 kg/m2 | m2 | 20 |  | 0 |  |  |  | základní |  | 0 | 0.0008 | 0.016 | 0 | 0 | 32 | M | 2 |  |  |  | ROZPOCET | 0 | 0 | 0 | 0 | 0 | 1 | 0 | 16 | -586887579
| VV |  | 20 |  | 20 | [13 empty] | VV | 2 | 2 | True | 0 | ROZPOCET
| VV |  | Součet |  | 20 | [13 empty] | VV | 2 | 4 | True | 1 | ROZPOCET
28 | K | izol100 | Montáž izolace do prostupu | m2 | 20 |  | 0 |  |  |  | základní |  | 0 | 0.0001 | 0.002 | 0 | 0 | 16 | K | 2 |  |  |  | ROZPOCET | 0 | 0 | 0 | 0 | 0 | 1 | 0 | 16 | -368449381
| VV |  | 20 |  | 20 | [13 empty] | VV | 2 | 2 | True | 0 | ROZPOCET
| VV |  | Součet |  | 20 | [13 empty] | VV | 2 | 4 | True | 1 | ROZPOCET

## D1_01_4a1 - Vytápění
| List obsahuje: |  | 1) Krycí list soupisu | 2) Rekapitulace |  |  | 3) Soupis prací | Zpět na list: | Rekapitulace stavby
{f9e7fb8a-4ff9-457e-b0ac-960c8ee9baf5}
2
| KRYCÍ LIST SOUPISU | [8 empty] | v --- níže se nacházejí doplnkové a pomocné údaje k sestavám --- v | [8 empty] | False
Stavba:
Nástavba 3.NP na pavilon COS k umístění JIP a ARO, Krajská zdravotní a.s. – Nemocnice Teplice o.z.
Objekt:
D1_01 - Nástavba pavilonu OS a CS
Soupis:
D1_01_4a1 - Vytápění
| KSO: |  |  |  |  | CC-CZ:
| Místo: |  | Teplice |  |  | Datum: | 4. 7. 2018
| Zadavatel: |  |  |  |  | IČ:
|  | Krajská zdravotní a.s., Ústí nad Labem |  |  |  | DIČ:
| Uchazeč: |  |  |  |  | IČ:
DIČ:
| Projektant: |  |  |  |  | IČ:
|  | Atelier Penta v.o.s., Mrštíkova 12, Jihlava |  |  |  | DIČ:
Poznámka:
| Cena bez DPH | [5 empty] | 0
|  |  | Základ daně |  |  | Sazba daně | Výše daně
| DPH | základní | 0 |  |  | 21% | 0
|  | snížená | 0 |  |  | 15% | 0
|  | zákl. přenesená | 0 |  |  | 21% | 0
|  | sníž. přenesená | 0 |  |  | 15% | 0
|  | nulová | 0 |  |  | 0% | 0
| Cena s DPH |  |  | v | CZK |  | 0
REKAPITULACE ČLENĚNÍ SOUPISU PRACÍ
Stavba:
Nástavba 3.NP na pavilon COS k umístění JIP a ARO, Krajská zdravotní a.s. – Nemocnice Teplice o.z.
Objekt:
D1_01 - Nástavba pavilonu OS a CS
Soupis:
D1_01_4a1 - Vytápění
Místo: |  |  | Teplice |  |  | Datum: | 4. 7. 2018
Zadavatel: |  |  | Krajská zdravotní a.s., Ústí nad Labem |  |  | Projektant: | Atelier Penta v.o.s., Mrštíkova 12, Jihlava
Uchazeč:
Kód dílu - Popis | [6 empty] | Cena celkem [CZK]
Náklady soupisu celkem | [6 empty] | 0 | [12 empty] | -1
| PSV - Práce a dodávky PSV | [5 empty] | 0
| 732 - Ústřední vytápění - strojovny | [5 empty] | 0
| 733 - Ústřední vytápění - rozvodné potrubí | [5 empty] | 0
| 734 - Ústřední vytápění - armatury | [5 empty] | 0
| 735 - Ústřední vytápění - otopná tělesa | [5 empty] | 0
| 783 - Dokončovací práce - nátěry | [5 empty] | 0
| 713 - Izolace tepelné | [5 empty] | 0
| Z - Zámečnické výrobky | [5 empty] | 0
| HZS - HZS | [5 empty] | 0
SOUPIS PRACÍ
Stavba:
Nástavba 3.NP na pavilon COS k umístění JIP a ARO, Krajská zdravotní a.s. – Nemocnice Teplice o.z.
Objekt:
D1_01 - Nástavba pavilonu OS a CS
Soupis:
D1_01_4a1 - Vytápění
Místo: |  |  | Teplice |  |  | Datum: | 4. 7. 2018
Zadavatel: |  |  | Krajská zdravotní a.s., Ústí nad Labem |  |  | Projektant: | Atelier Penta v.o.s., Mrštíkova 12, Jihlava
Uchazeč:
PČ | Typ | Kód | Popis | MJ | Množství | J.cena [CZK] | Cena celkem [CZK] | Cenová soustava |  | Poznámka | DPH | J. Nh [h] | Nh celkem [h] | J. hmotnost [t] | Hmotnost celkem [t] | J. suť [t] | Suť Celkem [t]
Náklady soupisu celkem | [6 empty] | 0 | [5 empty] | 0 |  | 7.8727 |  | 0 |  | D | -1 | [10 empty] | 0
| D | PSV | Práce a dodávky PSV |  |  |  | 0 | [5 empty] | 0 |  | 7.8727 |  | 0 | 2 | D | 0 |  |  |  | ROZPOCET | [6 empty] | 0
| D | 732 | Ústřední vytápění - strojovny |  |  |  | 0 | [5 empty] | 0 |  | 0.01524 |  | 0 | 2 | D | 1 |  |  |  | ROZPOCET | [6 empty] | 0
1 | K | 732421404 | Čerpadlo teplovodní mokroběžné závitové oběhové DN 25 výtlak do 4,0 m průtok 2,5 m3/h pro vytápění | soubor | 1 |  | 0 | CS ÚRS 2018 01 |  |  | základní |  | 0 | 0.00288 | 0.00288 | 0 | 0 | 16 | K | 2 |  |  |  | ROZPOCET | 0 | 0 | 0 | 0 | 0 | 1 | 0 | 16 | 448076741
| VV |  | Viz. výkres: D1.01.4a1-06, D1.01.4a1-09 | [15 empty] | VV | 2 | 1 | True | 0 | ROZPOCET
| VV |  | 1 |  | 1 | [13 empty] | VV | 2 | 2 | True | 1 | ROZPOCET
2 | K | 732421416 | Čerpadlo teplovodní mokroběžné závitové oběhové DN 25 výtlak do 6,0 m průtok 7,0 m3/h pro vytápění | soubor | 2 |  | 0 | CS ÚRS 2018 01 |  |  | základní |  | 0 | 0.00618 | 0.01236 | 0 | 0 | 16 | K | 2 |  |  |  | ROZPOCET | 0 | 0 | 0 | 0 | 0 | 1 | 0 | 16 | 1177063411
| VV |  | Viz. výkres: D1.01.4a1-06, D1.01.4a1-09 | [15 empty] | VV | 2 | 1 | True | 0 | ROZPOCET
| VV |  | 1+1 |  | 2 | [13 empty] | VV | 2 | 2 | True | 1 | ROZPOCET
3 | K | 998732102 | Přesun hmot tonážní pro strojovny v objektech v do 12 m | t | 0.015 |  | 0 | CS ÚRS 2018 01 |  |  | základní |  | 0 | 0 | 0 | 0 | 0 | 16 | K | 2 |  |  |  | ROZPOCET | 0 | 0 | 0 | 0 | 0 | 1 | 0 | 16 | 48965201
| D | 733 | Ústřední vytápění - rozvodné potrubí |  |  |  | 0 | [5 empty] | 0 |  | 3.1777 |  | 0 | 2 | D | 1 |  |  |  | ROZPOCET | [6 empty] | 0
4 | K | 733111112 | Potrubí ocelové závitové bezešvé běžné v kotelnách nebo strojovnách DN 10 | m | 6 |  | 0 | CS ÚRS 2018 01 |  |  | základní |  | 0 | 0.00117 | 0.00702 | 0 | 0 | 16 | K | 2 |  |  |  | ROZPOCET | 0 | 0 | 0 | 0 | 0 | 1 | 0 | 16 | 1624554002
| VV |  | Viz. výkres: D1.01.4a1-04, D1.01.4a1-05, D1.01.4a1-06, D1.01.4a1-07,D1.01.4a1-08, D1.01.4a1-09 | [15 empty] | VV | 2 | 1 | True | 0 | ROZPOCET
| VV |  | 6 |  | 6 | [13 empty] | VV | 2 | 2 | True | 1 | ROZPOCET
5 | K | 733111113 | Potrubí ocelové závitové bezešvé běžné v kotelnách nebo strojovnách DN 15 | m | 20 |  | 0 | CS ÚRS 2018 01 |  |  | základní |  | 0 | 0.00158 | 0.0316 | 0 | 0 | 16 | K | 2 |  |  |  | ROZPOCET | 0 | 0 | 0 | 0 | 0 | 1 | 0 | 16 | 967901934
| VV |  | Viz. výkres: D1.01.4a1-04, D1.01.4a1-05, D1.01.4a1-06, D1.01.4a1-07,D1.01.4a1-08, D1.01.4a1-09 | [15 empty] | VV | 2 | 1 | True | 0 | ROZPOCET
| VV |  | 20 |  | 20 | [13 empty] | VV | 2 | 2 | True | 1 | ROZPOCET
6 | K | 733111114 | Potrubí ocelové závitové bezešvé běžné v kotelnách nebo strojovnách DN 20 | m | 101 |  | 0 | CS ÚRS 2018 01 |  |  | základní |  | 0 | 0.00199 | 0.20099 | 0 | 0 | 16 | K | 2 |  |  |  | ROZPOCET | 0 | 0 | 0 | 0 | 0 | 1 | 0 | 16 | 1971389516
| VV |  | Viz. výkres: D1.01.4a1-04, D1.01.4a1-05, D1.01.4a1-06, D1.01.4a1-07,D1.01.4a1-08, D1.01.4a1-09 | [15 empty] | VV | 2 | 1 | True | 0 | ROZPOCET
| VV |  | 101 |  | 101 | [13 empty] | VV | 2 | 2 | True | 1 | ROZPOCET
7 | K | 733111115 | Potrubí ocelové závitové bezešvé běžné v kotelnách nebo strojovnách DN 25 | m | 82 |  | 0 | CS ÚRS 2018 01 |  |  | základní |  | 0 | 0.00296 | 0.24272 | 0 | 0 | 16 | K | 2 |  |  |  | ROZPOCET | 0 | 0 | 0 | 0 | 0 | 1 | 0 | 16 | -584771881
| VV |  | Viz. výkres: D1.01.4a1-04, D1.01.4a1-05, D1.01.4a1-06, D1.01.4a1-07,D1.01.4a1-08, D1.01.4a1-09 | [15 empty] | VV | 2 | 1 | True | 0 | ROZPOCET
| VV |  | 82 |  | 82 | [13 empty] | VV | 2 | 2 | True | 1 | ROZPOCET
8 | K | 733111116 | Potrubí ocelové závitové bezešvé běžné v kotelnách nebo strojovnách DN 32 | m | 8 |  | 0 | CS ÚRS 2018 01 |  |  | základní |  | 0 | 0.00376 | 0.03008 | 0 | 0 | 16 | K | 2 |  |  |  | ROZPOCET | 0 | 0 | 0 | 0 | 0 | 1 | 0 | 16 | -1657217059
| VV |  | Viz. výkres: D1.01.4a1-04, D1.01.4a1-05, D1.01.4a1-06, D1.01.4a1-07,D1.01.4a1-08, D1.01.4a1-09 | [15 empty] | VV | 2 | 1 | True | 0 | ROZPOCET
| VV |  | 8 |  | 8 | [13 empty] | VV | 2 | 2 | True | 1 | ROZPOCET
9 | K | 733111117 | Potrubí ocelové závitové bezešvé běžné v kotelnách nebo strojovnách DN 40 | m | 36 |  | 0 | CS ÚRS 2018 01 |  |  | základní |  | 0 | 0.0044 | 0.1584 | 0 | 0 | 16 | K | 2 |  |  |  | ROZPOCET | 0 | 0 | 0 | 0 | 0 | 1 | 0 | 16 | 819747428
| VV |  | Viz. výkres: D1.01.4a1-04, D1.01.4a1-05, D1.01.4a1-06, D1.01.4a1-07,D1.01.4a1-08, D1.01.4a1-09 | [15 empty] | VV | 2 | 1 | True | 0 | ROZPOCET
| VV |  | 36 |  | 36 | [13 empty] | VV | 2 | 2 | True | 1 | ROZPOCET
10 | K | 733111118 | Potrubí ocelové závitové bezešvé běžné v kotelnách nebo strojovnách DN 50 | m | 98 |  | 0 | CS ÚRS 2018 01 |  |  | základní |  | 0 | 0.00629 | 0.61642 | 0 | 0 | 16 | K | 2 |  |  |  | ROZPOCET | 0 | 0 | 0 | 0 | 0 | 1 | 0 | 16 | 856873683
| VV |  | Viz. výkres: D1.01.4a1-04, D1.01.4a1-05, D1.01.4a1-06, D1.01.4a1-07,D1.01.4a1-08, D1.01.4a1-09 | [15 empty] | VV | 2 | 1 | True | 0 | ROZPOCET
| VV |  | 98 |  | 98 | [13 empty] | VV | 2 | 2 | True | 1 | ROZPOCET
11 | K | 733121225 | Potrubí ocelové hladké bezešvé v kotelnách nebo strojovnách D 89x3,6 | m | 60 |  | 0 | CS ÚRS 2018 01 |  |  | základní |  | 0 | 0.00908 | 0.5448 | 0 | 0 | 16 | K | 2 |  |  |  | ROZPOCET | 0 | 0 | 0 | 0 | 0 | 1 | 0 | 16 | -962738883
| VV |  | Viz. výkres: D1.01.4a1-04, D1.01.4a1-05, D1.01.4a1-06, D1.01.4a1-07,D1.01.4a1-08, D1.01.4a1-09 | [15 empty] | VV | 2 | 1 | True | 0 | ROZPOCET
| VV |  | 60 |  | 60 | [13 empty] | VV | 2 | 2 | True | 1 | ROZPOCET
12 | K | 733134140R | Kompenzátor pro měděné potrubí ucpávkový DN 25 PN 16 do 120°C, vč. montáže | kus | 2 |  | 0 |  |  |  | základní |  | 0 | 0.01635 | 0.0327 | 0 | 0 | 16 | K | 2 |  |  |  | ROZPOCET | 0 | 0 | 0 | 0 | 0 | 1 | 0 | 16 | -1769110688
| VV |  | Viz. výkres: D1.01.4a1-04, D1.01.4a1-05, D1.01.4a1-06, D1.01.4a1-07,D1.01.4a1-08, D1.01.4a1-09 | [15 empty] | VV | 2 | 1 | True | 0 | ROZPOCET
| VV |  | 2 |  | 2 | [13 empty] | VV | 2 | 2 | True | 1 | ROZPOCET
13 | K | 733190107 | Zkouška těsnosti potrubí ocelové závitové do DN 40 | m | 253 |  | 0 | CS ÚRS 2018 01 |  |  | základní |  | 0 | 0 | 0 | 0 | 0 | 16 | K | 2 |  |  |  | ROZPOCET | 0 | 0 | 0 | 0 | 0 | 1 | 0 | 16 | 1743412703
| VV |  | Viz. výkres: D1.01.4a1-04, D1.01.4a1-05, D1.01.4a1-06, D1.01.4a1-07,D1.01.4a1-08, D1.01.4a1-09 | [15 empty] | VV | 2 | 1 | True | 0 | ROZPOCET
| VV |  | 6+20+101+82+8+36 |  | 253 | [13 empty] | VV | 2 | 2 | True | 1 | ROZPOCET
14 | K | 733190108 | Zkouška těsnosti potrubí ocelové závitové do DN 50 | m | 98 |  | 0 | CS ÚRS 2018 01 |  |  | základní |  | 0 | 0 | 0 | 0 | 0 | 16 | K | 2 |  |  |  | ROZPOCET | 0 | 0 | 0 | 0 | 0 | 1 | 0 | 16 | 2126201398
| VV |  | Viz. výkres: D1.01.4a1-04, D1.01.4a1-05, D1.01.4a1-06, D1.01.4a1-07,D1.01.4a1-08, D1.01.4a1-09 | [15 empty] | VV | 2 | 1 | True | 0 | ROZPOCET
| VV |  | 98 |  | 98 | [13 empty] | VV | 2 | 2 | True | 1 | ROZPOCET
15 | K | 733190225 | Zkouška těsnosti potrubí ocelové hladké přes D 60,3x2,9 do D 89x5,0 | m | 60 |  | 0 | CS ÚRS 2018 01 |  |  | základní |  | 0 | 0 | 0 | 0 | 0 | 16 | K | 2 |  |  |  | ROZPOCET | 0 | 0 | 0 | 0 | 0 | 1 | 0 | 16 | -1805886004
| VV |  | Viz. výkres: D1.01.4a1-04, D1.01.4a1-05, D1.01.4a1-06, D1.01.4a1-07,D1.01.4a1-08, D1.01.4a1-09 | [15 empty] | VV | 2 | 1 | True | 0 | ROZPOCET
| VV |  | 60 |  | 60 | [13 empty] | VV | 2 | 2 | True | 1 | ROZPOCET
16 | K | 733223202 | Potrubí měděné tvrdé spojované tvrdým pájením D 15x1 | m | 717 |  | 0 | CS ÚRS 2018 01 |  |  | základní |  | 0 | 0.00047 | 0.33699 | 0 | 0 | 16 | K | 2 |  |  |  | ROZPOCET | 0 | 0 | 0 | 0 | 0 | 1 | 0 | 16 | -66346825
| VV |  | Viz. výkres: D1.01.4a1-04, D1.01.4a1-05, D1.01.4a1-06, D1.01.4a1-07,D1.01.4a1-08, D1.01.4a1-09 | [15 empty] | VV | 2 | 1 | True | 0 | ROZPOCET
| VV |  | 717 |  | 717 | [13 empty] | VV | 2 | 2 | True | 1 | ROZPOCET
17 | K | 733223203 | Potrubí měděné tvrdé spojované tvrdým pájením D 18x1 | m | 385 |  | 0 | CS ÚRS 2018 01 |  |  | základní |  | 0 | 0.00072 | 0.2772 | 0 | 0 | 16 | K | 2 |  |  |  | ROZPOCET | 0 | 0 | 0 | 0 | 0 | 1 | 0 | 16 | 957472935
| VV |  | Viz. výkres: D1.01.4a1-04, D1.01.4a1-05, D1.01.4a1-06, D1.01.4a1-07,D1.01.4a1-08, D1.01.4a1-09 | [15 empty] | VV | 2 | 1 | True | 0 | ROZPOCET
| VV |  | 385 |  | 385 | [13 empty] | VV | 2 | 2 | True | 1 | ROZPOCET
18 | K | 733223204 | Potrubí měděné tvrdé spojované tvrdým pájením D 22x1 | m | 236 |  | 0 | CS ÚRS 2018 01 |  |  | základní |  | 0 | 0.00071 | 0.16756 | 0 | 0 | 16 | K | 2 |  |  |  | ROZPOCET | 0 | 0 | 0 | 0 | 0 | 1 | 0 | 16 | -720283969
| VV |  | Viz. výkres: D1.01.4a1-04, D1.01.4a1-05, D1.01.4a1-06, D1.01.4a1-07,D1.01.4a1-08, D1.01.4a1-09 | [15 empty] | VV | 2 | 1 | True | 0 | ROZPOCET
| VV |  | 236 |  | 236 | [13 empty] | VV | 2 | 2 | True | 1 | ROZPOCET
19 | K | 733223205 | Potrubí měděné tvrdé spojované tvrdým pájením D 28x1,5 | m | 120 |  | 0 | CS ÚRS 2018 01 |  |  | základní |  | 0 | 0.00128 | 0.1536 | 0 | 0 | 16 | K | 2 |  |  |  | ROZPOCET | 0 | 0 | 0 | 0 | 0 | 1 | 0 | 16 | -2063700341
| VV |  | Viz. výkres: D1.01.4a1-04, D1.01.4a1-05, D1.01.4a1-06, D1.01.4a1-07,D1.01.4a1-08, D1.01.4a1-09 | [15 empty] | VV | 2 | 1 | True | 0 | ROZPOCET
| VV |  | 120 |  | 120 | [13 empty] | VV | 2 | 2 | True | 1 | ROZPOCET
20 | K | 733223206 | Potrubí měděné tvrdé spojované tvrdým pájením D 35x1,5 | m | 163 |  | 0 | CS ÚRS 2018 01 |  |  | základní |  | 0 | 0.00161 | 0.26243 | 0 | 0 | 16 | K | 2 |  |  |  | ROZPOCET | 0 | 0 | 0 | 0 | 0 | 1 | 0 | 16 | -116207459
| VV |  | Viz. výkres: D1.01.4a1-04, D1.01.4a1-05, D1.01.4a1-06, D1.01.4a1-07,D1.01.4a1-08, D1.01.4a1-09 | [15 empty] | VV | 2 | 1 | True | 0 | ROZPOCET
| VV |  | 163 |  | 163 | [13 empty] | VV | 2 | 2 | True | 1 | ROZPOCET
21 | K | 733223207 | Potrubí měděné tvrdé spojované tvrdým pájením D 42x1,5 | m | 58 |  | 0 | CS ÚRS 2018 01 |  |  | základní |  | 0 | 0.00196 | 0.11368 | 0 | 0 | 16 | K | 2 |  |  |  | ROZPOCET | 0 | 0 | 0 | 0 | 0 | 1 | 0 | 16 | 716736943
| VV |  | Viz. výkres: D1.01.4a1-04, D1.01.4a1-05, D1.01.4a1-06, D1.01.4a1-07,D1.01.4a1-08, D1.01.4a1-09 | [15 empty] | VV | 2 | 1 | True | 0 | ROZPOCET
| VV |  | 58 |  | 58 | [13 empty] | VV | 2 | 2 | True | 1 | ROZPOCET
22 | K | 733224222 | Příplatek k potrubí měděnému za zhotovení přípojky z trubek měděných D 15x1 | kus | 154 |  | 0 | CS ÚRS 2018 01 |  |  | základní |  | 0 | 1e-05 | 0.00154 | 0 | 0 | 16 | K | 2 |  |  |  | ROZPOCET | 0 | 0 | 0 | 0 | 0 | 1 | 0 | 16 | -1456254946
| VV |  | Viz. výkres: D1.01.4a1-04, D1.01.4a1-05, D1.01.4a1-06, D1.01.4a1-07,D1.01.4a1-08, D1.01.4a1-09 | [15 empty] | VV | 2 | 1 | True | 0 | ROZPOCET
| VV |  | 114+16+24 |  | 154 | [13 empty] | VV | 2 | 2 | True | 1 | ROZPOCET
23 | K | 733291101 | Zkouška těsnosti potrubí měděné do D 35x1,5 | m | 1621 |  | 0 | CS ÚRS 2018 01 |  |  | základní |  | 0 | 0 | 0 | 0 | 0 | 16 | K | 2 |  |  |  | ROZPOCET | 0 | 0 | 0 | 0 | 0 | 1 | 0 | 16 | -719785638
| VV |  | Viz. výkres: D1.01.4a1-04, D1.01.4a1-05, D1.01.4a1-06, D1.01.4a1-07,D1.01.4a1-08, D1.01.4a1-09 | [15 empty] | VV | 2 | 1 | True | 0 | ROZPOCET
| VV |  | 717+385+236+120+163 |  | 1621 | [13 empty] | VV | 2 | 2 | True | 1 | ROZPOCET
24 | K | 733291102 | Zkouška těsnosti potrubí měděné do D 64x2 | m | 58 |  | 0 | CS ÚRS 2018 01 |  |  | základní |  | 0 | 0 | 0 | 0 | 0 | 16 | K | 2 |  |  |  | ROZPOCET | 0 | 0 | 0 | 0 | 0 | 1 | 0 | 16 | -772385886
| VV |  | Viz. výkres: D1.01.4a1-04, D1.01.4a1-05, D1.01.4a1-06, D1.01.4a1-07,D1.01.4a1-08, D1.01.4a1-09 | [15 empty] | VV | 2 | 1 | True | 0 | ROZPOCET
| VV |  | 58 |  | 58 | [13 empty] | VV | 2 | 2 | True | 1 | ROZPOCET
25 | K | 998733102 | Přesun hmot tonážní pro rozvody potrubí v objektech v do 12 m | t | 3.178 |  | 0 | CS ÚRS 2018 01 |  |  | základní |  | 0 | 0 | 0 | 0 | 0 | 16 | K | 2 |  |  |  | ROZPOCET | 0 | 0 | 0 | 0 | 0 | 1 | 0 | 16 | 146991695
| D | 734 | Ústřední vytápění - armatury |  |  |  | 0 | [5 empty] | 0 |  | 0.22532 |  | 0 | 2 | D | 1 |  |  |  | ROZPOCET | [6 empty] | 0
26 | K | 734209113 | Montáž armatury závitové s dvěma závity G 1/2 | kus | 154 |  | 0 | CS ÚRS 2018 01 |  |  | základní |  | 0 | 8e-05 | 0.01232 | 0 | 0 | 16 | K | 2 |  |  |  | ROZPOCET | 0 | 0 | 0 | 0 | 0 | 1 | 0 | 16 | -1302131538
| VV |  | Viz. výkres: D1.01.4a1-04, D1.01.4a1-05, D1.01.4a1-06, D1.01.4a1-07,D1.01.4a1-08, D1.01.4a1-09 | [15 empty] | VV | 2 | 1 | True | 0 | ROZPOCET
| VV |  | (12+55+10)*2 |  | 154 | [13 empty] | VV | 2 | 2 | True | 1 | ROZPOCET
27 | M | 7342614R01 | Šroubení dvojité rohové s integrovaným termostatickým ventilem M30x1,5 s přednastavením, připojovací rozteč 50mm | kus | 12 |  | 0 |  |  |  | základní |  | 0 | 0.0003 | 0.0036 | 0 | 0 | 8 | M | 2 |  |  |  | ROZPOCET | 0 | 0 | 0 | 0 | 0 | 1 | 0 | 4 | 658603740
| VV |  | Viz. výkres: D1.01.4a1-04, D1.01.4a1-05, D1.01.4a1-06, D1.01.4a1-07,D1.01.4a1-08, D1.01.4a1-09 | [15 empty] | VV | 2 | 1 | True | 0 | ROZPOCET
| VV |  | 12 |  | 12 | [13 empty] | VV | 2 | 2 | True | 0 | ROZPOCET
28 | M | 7342614R03 | Šroubení dvojité rohové pro otop. tělesa VK, uzavíratelné s vypouštěním, připojovací rozteč 50mm | kus | 55 |  | 0 |  |  |  | základní |  | 0 | 0.0003 | 0.0165 | 0 | 0 | 8 | M | 2 |  |  |  | ROZPOCET | 0 | 0 | 0 | 0 | 0 | 1 | 0 | 4 | -933055390
| VV |  | Viz. výkres: D1.01.4a1-04, D1.01.4a1-05, D1.01.4a1-06, D1.01.4a1-07,D1.01.4a1-08, D1.01.4a1-09 | [15 empty] | VV | 2 | 1 | True | 0 | ROZPOCET
| VV |  | 55 |  | 55 | [13 empty] | VV | 2 | 2 | True | 0 | ROZPOCET
29 | M | 7342614R04 | Šroubení dvojité přímé pro otop. tělesa VK, uzavíratelné s vypouštěním, připojovací rozteč 50mm | kus | 10 |  | 0 |  |  |  | základní |  | 0 | 0.0003 | 0.003 | 0 | 0 | 8 | M | 2 |  |  |  | ROZPOCET | 0 | 0 | 0 | 0 | 0 | 1 | 0 | 4 | 1322521985
| VV |  | Viz. výkres: D1.01.4a1-04, D1.01.4a1-05, D1.01.4a1-06, D1.01.4a1-07,D1.01.4a1-08, D1.01.4a1-09 | [15 empty] | VV | 2 | 1 | True | 0 | ROZPOCET
| VV |  | 8+2 |  | 10 | [13 empty] | VV | 2 | 2 | True | 1 | ROZPOCET
30 | K | 7342091R01 | Montáž termostatických hlavic M30x1,5 | kus | 77 |  | 0 |  |  |  | základní |  | 0 | 0 | 0 | 0 | 0 | 4 | K | 2 |  |  |  | ROZPOCET | 0 | 0 | 0 | 0 | 0 | 1 | 0 | 4 | -837211941
| VV |  | Viz. výkres: D1.01.4a1-04, D1.01.4a1-05, D1.01.4a1-06, D1.01.4a1-07,D1.01.4a1-08, D1.01.4a1-09 | [15 empty] | VV | 2 | 1 | True | 0 | ROZPOCET
| VV |  | 30+47 |  | 77 | [13 empty] | VV | 2 | 2 | True | 1 | ROZPOCET
31 | M | 7342216R02 | Termostatická hlavice pro veřejné prostory (zabezpečovací kroužek, zvýšená odolnost), vestavné kapalinové čidlo, připoj. závit M 30x1,5 | kus | 30 |  | 0 |  |  |  | základní |  | 0 | 0.0003 | 0.009 | 0 | 0 | 8 | M | 2 |  |  |  | ROZPOCET | 0 | 0 | 0 | 0 | 0 | 1 | 0 | 4 | 1843493124
| VV |  | Viz. výkres: D1.01.4a1-04, D1.01.4a1-05, D1.01.4a1-06, D1.01.4a1-07,D1.01.4a1-08, D1.01.4a1-09 | [15 empty] | VV | 2 | 1 | True | 0 | ROZPOCET
| VV |  | 30 |  | 30 | [13 empty] | VV | 2 | 2 | True | 1 | ROZPOCET
32 | M | 7342216R03 | Termostatická hlavice do hyg. prostor, hladké provedení, vestavné kapalinové čidlo, připoj. závit M 30x1,5, pojistka proti odcizení | kus | 47 |  | 0 |  |  |  | základní |  | 0 | 0.0003 | 0.0141 | 0 | 0 | 8 | M | 2 |  |  |  | ROZPOCET | 0 | 0 | 0 | 0 | 0 | 1 | 0 | 4 | 1893311816
| VV |  | Viz. výkres: D1.01.4a1-04, D1.01.4a1-05, D1.01.4a1-06, D1.01.4a1-07,D1.01.4a1-08, D1.01.4a1-09 | [15 empty] | VV | 2 | 1 | True | 0 | ROZPOCET
| VV |  | 47 |  | 47 | [13 empty] | VV | 2 | 2 | True | 0 | ROZPOCET
33 | K | 734173217 | Spoj přírubový PN 6/I do 200°C DN 80 | soubor | 2 |  | 0 | CS ÚRS 2018 01 |  |  | základní |  | 0 | 0.0069 | 0.0138 | 0 | 0 | 16 | K | 2 |  |  |  | ROZPOCET | 0 | 0 | 0 | 0 | 0 | 1 | 0 | 16 | 2023324061
| VV |  | Viz. výkres: D1.01.4a1-04, D1.01.4a1-05, D1.01.4a1-06, D1.01.4a1-07,D1.01.4a1-08, D1.01.4a1-09 | [15 empty] | VV | 2 | 1 | True | 0 | ROZPOCET
| VV |  | 2 |  | 2 | [13 empty] | VV | 2 | 2 | True | 1 | ROZPOCET
34 | K | 734193216 | Klapka mezipřírubová uzavírací DN 80 PN 16 do 120°C disk nerezová ocel | soubor | 2 |  | 0 | CS ÚRS 2018 01 |  |  | základní |  | 0 | 0.01467 | 0.02934 | 0 | 0 | 16 | K | 2 |  |  |  | ROZPOCET | 0 | 0 | 0 | 0 | 0 | 1 | 0 | 16 | 396793398
| VV |  | Viz. výkres: D1.01.4a1-04, D1.01.4a1-05, D1.01.4a1-06, D1.01.4a1-07,D1.01.4a1-08, D1.01.4a1-09 | [15 empty] | VV | 2 | 1 | True | 0 | ROZPOCET
| VV |  | 2 |  | 2 | [13 empty] | VV | 2 | 2 | True | 1 | ROZPOCET
35 | K | 734209113R | Montáž armatury závitové s dvěma závity G 1/2, 2-cestný ventil | kus | 4 |  | 0 |  |  |  | základní |  | 0 | 8e-05 | 0.00032 | 0 | 0 | 16 | K | 2 |  |  |  | ROZPOCET | 0 | 0 | 0 | 0 | 0 | 1 | 0 | 16 | 1127604279
| VV |  | Viz. výkres: D1.01.4a1-04, D1.01.4a1-05, D1.01.4a1-06, D1.01.4a1-07,D1.01.4a1-08, D1.01.4a1-09 | [15 empty] | VV | 2 | 1 | True | 0 | ROZPOCET
| VV |  | 4 |  | 4 | [13 empty] | VV | 2 | 2 | True | 1 | ROZPOCET
36 | K | 734209114R | Montáž armatury závitové s dvěma závity G 3/4, 2-cestný ventil | kus | 2 |  | 0 |  |  |  | základní |  | 0 | 0.0001 | 0.0002 | 0 | 0 | 16 | K | 2 |  |  |  | ROZPOCET | 0 | 0 | 0 | 0 | 0 | 1 | 0 | 16 | -1320418883
| VV |  | Viz. výkres: D1.01.4a1-04, D1.01.4a1-05, D1.01.4a1-06, D1.01.4a1-07,D1.01.4a1-08, D1.01.4a1-09 | [15 empty] | VV | 2 | 1 | True | 0 | ROZPOCET
| VV |  | 2 |  | 2 | [13 empty] | VV | 2 | 2 | True | 1 | ROZPOCET
37 | K | 734209123R | Montáž armatury závitové s třemi závity G 1/2, 3-cestný ventil | kus | 1 |  | 0 |  |  |  | základní |  | 0 | 0.00012 | 0.00012 | 0 | 0 | 16 | K | 2 |  |  |  | ROZPOCET | 0 | 0 | 0 | 0 | 0 | 1 | 0 | 16 | -1774406155
| VV |  | Viz. výkres: D1.01.4a1-04, D1.01.4a1-05, D1.01.4a1-06, D1.01.4a1-07,D1.01.4a1-08, D1.01.4a1-09 | [15 empty] | VV | 2 | 1 | True | 0 | ROZPOCET
| VV |  | 1 |  | 1 | [13 empty] | VV | 2 | 2 | True | 1 | ROZPOCET
38 | K | 734209124R | Montáž armatury závitové s třemi závity G 3/4, 3-cestný ventil | kus | 2 |  | 0 | CS ÚRS 2018 01 |  |  | základní |  | 0 | 0.00015 | 0.0003 | 0 | 0 | 16 | K | 2 |  |  |  | ROZPOCET | 0 | 0 | 0 | 0 | 0 | 1 | 0 | 16 | 1715246929
| VV |  | Viz. výkres: D1.01.4a1-04, D1.01.4a1-05, D1.01.4a1-06, D1.01.4a1-07,D1.01.4a1-08, D1.01.4a1-09 | [15 empty] | VV | 2 | 1 | True | 0 | ROZPOCET
| VV |  | 2 |  | 2 | [13 empty] | VV | 2 | 2 | True | 1 | ROZPOCET
39 | K | 734211120 | Ventil závitový odvzdušňovací G 1/2 PN 14 do 120°C automatický | kus | 32 |  | 0 | CS ÚRS 2018 01 |  |  | základní |  | 0 | 0.00024 | 0.00768 | 0 | 0 | 16 | K | 2 |  |  |  | ROZPOCET | 0 | 0 | 0 | 0 | 0 | 1 | 0 | 16 | 1866203507
| VV |  | Viz. výkres: D1.01.4a1-04, D1.01.4a1-05, D1.01.4a1-06, D1.01.4a1-07,D1.01.4a1-08, D1.01.4a1-09 | [15 empty] | VV | 2 | 1 | True | 0 | ROZPOCET
| VV |  | 26+6 |  | 32 | [13 empty] | VV | 2 | 2 | True | 1 | ROZPOCET
40 | K | 734220100R | Ventil závitový regulační přímý G 1/2 PN 20 do 100°C vyvažovací, vč montáže | kus | 1 |  | 0 |  |  |  | základní |  | 0 | 0.00018 | 0.00018 | 0 | 0 | 16 | K | 2 |  |  |  | ROZPOCET | 0 | 0 | 0 | 0 | 0 | 1 | 0 | 16 | 602390927
| VV |  | Viz. výkres: D1.01.4a1-04, D1.01.4a1-05, D1.01.4a1-06, D1.01.4a1-07,D1.01.4a1-08, D1.01.4a1-09 | [15 empty] | VV | 2 | 1 | True | 0 | ROZPOCET
| VV |  | 1 |  | 1 | [13 empty] | VV | 2 | 2 | True | 1 | ROZPOCET
41 | K | 734220101 | Ventil závitový regulační přímý G 3/4 PN 20 do 100°C vyvažovací | kus | 7 |  | 0 | CS ÚRS 2018 01 |  |  | základní |  | 0 | 0.00018 | 0.00126 | 0 | 0 | 16 | K | 2 |  |  |  | ROZPOCET | 0 | 0 | 0 | 0 | 0 | 1 | 0 | 16 | -193737265
| VV |  | Viz. výkres: D1.01.4a1-04, D1.01.4a1-05, D1.01.4a1-06, D1.01.4a1-07,D1.01.4a1-08, D1.01.4a1-09 | [15 empty] | VV | 2 | 1 | True | 0 | ROZPOCET
| VV |  | 7 |  | 7 | [13 empty] | VV | 2 | 2 | True | 1 | ROZPOCET
42 | K | 734220102 | Ventil závitový regulační přímý G 1 PN 20 do 100°C vyvažovací | kus | 4 |  | 0 | CS ÚRS 2018 01 |  |  | základní |  | 0 | 0.0003 | 0.0012 | 0 | 0 | 16 | K | 2 |  |  |  | ROZPOCET | 0 | 0 | 0 | 0 | 0 | 1 | 0 | 16 | -1367629996
| VV |  | Viz. výkres: D1.01.4a1-04, D1.01.4a1-05, D1.01.4a1-06, D1.01.4a1-07,D1.01.4a1-08, D1.01.4a1-09 | [15 empty] | VV | 2 | 1 | True | 0 | ROZPOCET
| VV |  | 4 |  | 4 | [13 empty] | VV | 2 | 2 | True | 1 | ROZPOCET
43 | K | 734220103 | Ventil závitový regulační přímý G 5/4 PN 20 do 100°C vyvažovací | kus | 1 |  | 0 | CS ÚRS 2018 01 |  |  | základní |  | 0 | 0.0007 | 0.0007 | 0 | 0 | 16 | K | 2 |  |  |  | ROZPOCET | 0 | 0 | 0 | 0 | 0 | 1 | 0 | 16 | 874835832
| VV |  | Viz. výkres: D1.01.4a1-04, D1.01.4a1-05, D1.01.4a1-06, D1.01.4a1-07,D1.01.4a1-08, D1.01.4a1-09 | [15 empty] | VV | 2 | 1 | True | 0 | ROZPOCET
| VV |  | 1 |  | 1 | [13 empty] | VV | 2 | 2 | True | 1 | ROZPOCET
44 | K | 734220104 | Ventil závitový regulační přímý G 6/4 PN 20 do 100°C vyvažovací | kus | 4 |  | 0 | CS ÚRS 2018 01 |  |  | základní |  | 0 | 0.0006 | 0.0024 | 0 | 0 | 16 | K | 2 |  |  |  | ROZPOCET | 0 | 0 | 0 | 0 | 0 | 1 | 0 | 16 | -1015277183
| VV |  | Viz. výkres: D1.01.4a1-04, D1.01.4a1-05, D1.01.4a1-06, D1.01.4a1-07,D1.01.4a1-08, D1.01.4a1-09 | [15 empty] | VV | 2 | 1 | True | 0 | ROZPOCET
| VV |  | 4 |  | 4 | [13 empty] | VV | 2 | 2 | True | 1 | ROZPOCET
45 | K | 734220105 | Ventil závitový regulační přímý G 2 PN 20 do 100°C vyvažovací | kus | 2 |  | 0 | CS ÚRS 2018 01 |  |  | základní |  | 0 | 0.0006 | 0.0012 | 0 | 0 | 16 | K | 2 |  |  |  | ROZPOCET | 0 | 0 | 0 | 0 | 0 | 1 | 0 | 16 | 90933991
| VV |  | Viz. výkres: D1.01.4a1-04, D1.01.4a1-05, D1.01.4a1-06, D1.01.4a1-07,D1.01.4a1-08, D1.01.4a1-09 | [15 empty] | VV | 2 | 1 | True | 0 | ROZPOCET
| VV |  | 2 |  | 2 | [13 empty] | VV | 2 | 2 | True | 1 | ROZPOCET
46 | K | 734242413 | Ventil závitový zpětný přímý G 3/4 PN 16 do 110°C | kus | 2 |  | 0 | CS ÚRS 2018 01 |  |  | základní |  | 0 | 0.00018 | 0.00036 | 0 | 0 | 16 | K | 2 |  |  |  | ROZPOCET | 0 | 0 | 0 | 0 | 0 | 1 | 0 | 16 | -480262654
| VV |  | Viz. výkres: D1.01.4a1-04, D1.01.4a1-05, D1.01.4a1-06, D1.01.4a1-07,D1.01.4a1-08, D1.01.4a1-09 | [15 empty] | VV | 2 | 1 | True | 0 | ROZPOCET
| VV |  | 2 |  | 2 | [13 empty] | VV | 2 | 2 | True | 1 | ROZPOCET
47 | K | 734242416 | Ventil závitový zpětný přímý G 6/4 PN 16 do 110°C | kus | 4 |  | 0 | CS ÚRS 2018 01 |  |  | základní |  | 0 | 0.00052 | 0.00208 | 0 | 0 | 16 | K | 2 |  |  |  | ROZPOCET | 0 | 0 | 0 | 0 | 0 | 1 | 0 | 16 | 1972159386
| VV |  | Viz. výkres: D1.01.4a1-04, D1.01.4a1-05, D1.01.4a1-06, D1.01.4a1-07,D1.01.4a1-08, D1.01.4a1-09 | [15 empty] | VV | 2 | 1 | True | 0 | ROZPOCET
| VV |  | 2+2 |  | 4 | [13 empty] | VV | 2 | 2 | True | 1 | ROZPOCET
48 | K | 734261233 | Šroubení topenářské přímé G 1/2 PN 16 do 120°C | kus | 4 |  | 0 | CS ÚRS 2018 01 |  |  | základní |  | 0 | 0.00025 | 0.001 | 0 | 0 | 16 | K | 2 |  |  |  | ROZPOCET | 0 | 0 | 0 | 0 | 0 | 1 | 0 | 16 | -980493934
| VV |  | Viz. výkres: D1.01.4a1-04, D1.01.4a1-05, D1.01.4a1-06, D1.01.4a1-07,D1.01.4a1-08, D1.01.4a1-09 | [15 empty] | VV | 2 | 1 | True | 0 | ROZPOCET
| VV |  | 4 |  | 4 | [13 empty] | VV | 2 | 2 | True | 1 | ROZPOCET
49 | K | 734261234 | Šroubení topenářské přímé G 3/4 PN 16 do 120°C | kus | 16 |  | 0 | CS ÚRS 2018 01 |  |  | základní |  | 0 | 0.00036 | 0.00576 | 0 | 0 | 16 | K | 2 |  |  |  | ROZPOCET | 0 | 0 | 0 | 0 | 0 | 1 | 0 | 16 | -667787113
| VV |  | Viz. výkres: D1.01.4a1-04, D1.01.4a1-05, D1.01.4a1-06, D1.01.4a1-07,D1.01.4a1-08, D1.01.4a1-09 | [15 empty] | VV | 2 | 1 | True | 0 | ROZPOCET
| VV |  | 4+4+4+4 |  | 16 | [13 empty] | VV | 2 | 2 | True | 1 | ROZPOCET
50 | K | 734261235 | Šroubení topenářské přímé G 1 PN 16 do 120°C | kus | 8 |  | 0 | CS ÚRS 2018 01 |  |  | základní |  | 0 | 0.00044 | 0.00352 | 0 | 0 | 16 | K | 2 |  |  |  | ROZPOCET | 0 | 0 | 0 | 0 | 0 | 1 | 0 | 16 | -1462006451
| VV |  | Viz. výkres: D1.01.4a1-04, D1.01.4a1-05, D1.01.4a1-06, D1.01.4a1-07,D1.01.4a1-08, D1.01.4a1-09 | [15 empty] | VV | 2 | 1 | True | 0 | ROZPOCET
| VV |  | 4+4 |  | 8 | [13 empty] | VV | 2 | 2 | True | 1 | ROZPOCET
51 | K | 734261237 | Šroubení topenářské přímé G 6/4 PN 16 do 120°C | kus | 4 |  | 0 | CS ÚRS 2018 01 |  |  | základní |  | 0 | 0.00128 | 0.00512 | 0 | 0 | 16 | K | 2 |  |  |  | ROZPOCET | 0 | 0 | 0 | 0 | 0 | 1 | 0 | 16 | 1629518384
| VV |  | Viz. výkres: D1.01.4a1-04, D1.01.4a1-05, D1.01.4a1-06, D1.01.4a1-07,D1.01.4a1-08, D1.01.4a1-09 | [15 empty] | VV | 2 | 1 | True | 0 | ROZPOCET
| VV |  | 2+2 |  | 4 | [13 empty] | VV | 2 | 2 | True | 1 | ROZPOCET
52 | K | 734261238 | Šroubení topenářské přímé G 2 PN 16 do 120°C | kus | 4 |  | 0 | CS ÚRS 2018 01 |  |  | základní |  | 0 | 0.0018 | 0.0072 | 0 | 0 | 16 | K | 2 |  |  |  | ROZPOCET | 0 | 0 | 0 | 0 | 0 | 1 | 0 | 16 | -1556928037
| VV |  | Viz. výkres: D1.01.4a1-04, D1.01.4a1-05, D1.01.4a1-06, D1.01.4a1-07,D1.01.4a1-08, D1.01.4a1-09 | [15 empty] | VV | 2 | 1 | True | 0 | ROZPOCET
| VV |  | 2+2 |  | 4 | [13 empty] | VV | 2 | 2 | True | 1 | ROZPOCET
53 | K | 734291123 | Kohout plnící a vypouštěcí G 1/2 PN 10 do 90°C závitový | kus | 23 |  | 0 | CS ÚRS 2018 01 |  |  | základní |  | 0 | 0.00022 | 0.00506 | 0 | 0 | 16 | K | 2 |  |  |  | ROZPOCET | 0 | 0 | 0 | 0 | 0 | 1 | 0 | 16 | 434897361
| VV |  | Viz. výkres: D1.01.4a1-04, D1.01.4a1-05, D1.01.4a1-06, D1.01.4a1-07,D1.01.4a1-08, D1.01.4a1-09 | [15 empty] | VV | 2 | 1 | True | 0 | ROZPOCET
| VV |  | 2+8+9+4 |  | 23 | [13 empty] | VV | 2 | 2 | True | 1 | ROZPOCET
54 | K | 734292712 | Kohout kulový přímý G 3/8 PN 42 do 185°C vnitřní závit | kus | 6 |  | 0 | CS ÚRS 2018 01 |  |  | základní |  | 0 | 0.00016 | 0.00096 | 0 | 0 | 16 | K | 2 |  |  |  | ROZPOCET | 0 | 0 | 0 | 0 | 0 | 1 | 0 | 16 | 202495423
| VV |  | Viz. výkres: D1.01.4a1-04, D1.01.4a1-05, D1.01.4a1-06, D1.01.4a1-07,D1.01.4a1-08, D1.01.4a1-09 | [15 empty] | VV | 2 | 1 | True | 0 | ROZPOCET
| VV |  | 6 |  | 6 | [13 empty] | VV | 2 | 2 | True | 1 | ROZPOCET
55 | K | 734292713 | Kohout kulový přímý G 1/2 PN 42 do 185°C vnitřní závit | kus | 33 |  | 0 | CS ÚRS 2018 01 |  |  | základní |  | 0 | 0.00021 | 0.00693 | 0 | 0 | 16 | K | 2 |  |  |  | ROZPOCET | 0 | 0 | 0 | 0 | 0 | 1 | 0 | 16 | -758901949
| VV |  | Viz. výkres: D1.01.4a1-04, D1.01.4a1-05, D1.01.4a1-06, D1.01.4a1-07,D1.01.4a1-08, D1.01.4a1-09 | [15 empty] | VV | 2 | 1 | True | 0 | ROZPOCET
| VV |  | 1+26+6 |  | 33 | [13 empty] | VV | 2 | 2 | True | 1 | ROZPOCET
56 | K | 734292714 | Kohout kulový přímý G 3/4 PN 42 do 185°C vnitřní závit | kus | 4 |  | 0 | CS ÚRS 2018 01 |  |  | základní |  | 0 | 0.00034 | 0.00136 | 0 | 0 | 16 | K | 2 |  |  |  | ROZPOCET | 0 | 0 | 0 | 0 | 0 | 1 | 0 | 16 | -1291160021
| VV |  | Viz. výkres: D1.01.4a1-04, D1.01.4a1-05, D1.01.4a1-06, D1.01.4a1-07,D1.01.4a1-08, D1.01.4a1-09 | [15 empty] | VV | 2 | 1 | True | 0 | ROZPOCET
| VV |  | 4 |  | 4 | [13 empty] | VV | 2 | 2 | True | 1 | ROZPOCET
57 | K | 734292715 | Kohout kulový přímý G 1 PN 42 do 185°C vnitřní závit | kus | 3 |  | 0 | CS ÚRS 2018 01 |  |  | základní |  | 0 | 0.0005 | 0.0015 | 0 | 0 | 16 | K | 2 |  |  |  | ROZPOCET | 0 | 0 | 0 | 0 | 0 | 1 | 0 | 16 | -1194863891
| VV |  | Viz. výkres: D1.01.4a1-04, D1.01.4a1-05, D1.01.4a1-06, D1.01.4a1-07,D1.01.4a1-08, D1.01.4a1-09 | [15 empty] | VV | 2 | 1 | True | 0 | ROZPOCET
| VV |  | 3 |  | 3 | [13 empty] | VV | 2 | 2 | True | 1 | ROZPOCET
58 | K | 734292716 | Kohout kulový přímý G 1 1/4 PN 42 do 185°C vnitřní závit | kus | 2 |  | 0 | CS ÚRS 2018 01 |  |  | základní |  | 0 | 0.0007 | 0.0014 | 0 | 0 | 16 | K | 2 |  |  |  | ROZPOCET | 0 | 0 | 0 | 0 | 0 | 1 | 0 | 16 | 1847805653
| VV |  | Viz. výkres: D1.01.4a1-04, D1.01.4a1-05, D1.01.4a1-06, D1.01.4a1-07,D1.01.4a1-08, D1.01.4a1-09 | [15 empty] | VV | 2 | 1 | True | 0 | ROZPOCET
| VV |  | 2 |  | 2 | [13 empty] | VV | 2 | 2 | True | 1 | ROZPOCET
59 | K | 734292717 | Kohout kulový přímý G 1 1/2 PN 42 do 185°C vnitřní závit | kus | 3 |  | 0 | CS ÚRS 2018 01 |  |  | základní |  | 0 | 0.00107 | 0.00321 | 0 | 0 | 16 | K | 2 |  |  |  | ROZPOCET | 0 | 0 | 0 | 0 | 0 | 1 | 0 | 16 | -747575917
| VV |  | Viz. výkres: D1.01.4a1-04, D1.01.4a1-05, D1.01.4a1-06, D1.01.4a1-07,D1.01.4a1-08, D1.01.4a1-09 | [15 empty] | VV | 2 | 1 | True | 0 | ROZPOCET
| VV |  | 3 |  | 3 | [13 empty] | VV | 2 | 2 | True | 1 | ROZPOCET
60 | K | 734411101 | Teploměr technický s pevným stonkem a jímkou zadní připojení průměr 63 mm délky 50 mm | kus | 24 |  | 0 | CS ÚRS 2018 01 |  |  | základní |  | 0 | 0.00057 | 0.01368 | 0 | 0 | 16 | K | 2 |  |  |  | ROZPOCET | 0 | 0 | 0 | 0 | 0 | 1 | 0 | 16 | -195622801
| VV |  | Viz. výkres: D1.01.4a1-04, D1.01.4a1-05, D1.01.4a1-06, D1.01.4a1-07,D1.01.4a1-08, D1.01.4a1-09 | [15 empty] | VV | 2 | 1 | True | 0 | ROZPOCET
| VV |  | 24 |  | 24 | [13 empty] | VV | 2 | 2 | True | 1 | ROZPOCET
61 | K | 734421101 | Tlakoměr s pevným stonkem a zpětnou klapkou tlak 0-6 bar průměr 50 mm spodní připojení | kus | 9 |  | 0 | CS ÚRS 2018 01 |  |  | základní |  | 0 | 0.00221 | 0.01989 | 0 | 0 | 16 | K | 2 |  |  |  | ROZPOCET | 0 | 0 | 0 | 0 | 0 | 1 | 0 | 16 | 803626371
| VV |  | Viz. výkres: D1.01.4a1-04, D1.01.4a1-05, D1.01.4a1-06, D1.01.4a1-07,D1.01.4a1-08, D1.01.4a1-09 | [15 empty] | VV | 2 | 1 | True | 0 | ROZPOCET
| VV |  | 3+6 |  | 9 | [13 empty] | VV | 2 | 2 | True | 1 | ROZPOCET
62 | K | 734424102 | Kondenzační smyčka k přivaření stočená PN 250 do 300°C | kus | 9 |  | 0 | CS ÚRS 2018 01 |  |  | základní |  | 0 | 0.00085 | 0.00765 | 0 | 0 | 16 | K | 2 |  |  |  | ROZPOCET | 0 | 0 | 0 | 0 | 0 | 1 | 0 | 16 | 1622151771
| VV |  | Viz. výkres: D1.01.4a1-04, D1.01.4a1-05, D1.01.4a1-06, D1.01.4a1-07,D1.01.4a1-08, D1.01.4a1-09 | [15 empty] | VV | 2 | 1 | True | 0 | ROZPOCET
| VV |  | 3+6 |  | 9 | [13 empty] | VV | 2 | 2 | True | 1 | ROZPOCET
63 | K | 734494121 | Návarek s metrickým závitem M 20x1,5 délky do 220 mm | kus | 42 |  | 0 | CS ÚRS 2018 01 |  |  | základní |  | 0 | 0.00051 | 0.02142 | 0 | 0 | 16 | K | 2 |  |  |  | ROZPOCET | 0 | 0 | 0 | 0 | 0 | 1 | 0 | 16 | 593366153
| VV |  | Viz. výkres: D1.01.4a1-04, D1.01.4a1-05, D1.01.4a1-06, D1.01.4a1-07,D1.01.4a1-08, D1.01.4a1-09 | [15 empty] | VV | 2 | 1 | True | 0 | ROZPOCET
| VV |  | 42 |  | 42 | [13 empty] | VV | 2 | 2 | True | 1 | ROZPOCET
64 | K | 998734102 | Přesun hmot tonážní pro armatury v objektech v do 12 m | t | 0.179 |  | 0 | CS ÚRS 2018 01 |  |  | základní |  | 0 | 0 | 0 | 0 | 0 | 16 | K | 2 |  |  |  | ROZPOCET | 0 | 0 | 0 | 0 | 0 | 1 | 0 | 16 | -841218612
| D | 735 | Ústřední vytápění - otopná tělesa |  |  |  | 0 | [5 empty] | 0 |  | 2.4972 |  | 0 | 2 | D | 1 |  |  |  | ROZPOCET | [6 empty] | 0
65 | K | 735152273 | Otopné těleso panelové VK jednodeskové 1 přídavná přestupní plocha výška/délka 600/600mm výkon 601 W | kus | 4 |  | 0 | CS ÚRS 2018 01 |  |  | základní |  | 0 | 0.0145 | 0.058 | 0 | 0 | 16 | K | 2 |  |  |  | ROZPOCET | 0 | 0 | 0 | 0 | 0 | 1 | 0 | 16 | 1256045478
| VV |  | Viz. výkres: D1.01.4a1-04, D1.01.4a1-05, D1.01.4a1-06, D1.01.4a1-07,D1.01.4a1-08, D1.01.4a1-09 | [15 empty] | VV | 2 | 1 | True | 0 | ROZPOCET
| VV |  | 4 |  | 4 | [13 empty] | VV | 2 | 2 | True | 1 | ROZPOCET
66 | K | 735152275 | Otopné těleso panelové VK jednodeskové 1 přídavná přestupní plocha výška/délka 600/800mm výkon 802 W | kus | 2 |  | 0 | CS ÚRS 2018 01 |  |  | základní |  | 0 | 0.0186 | 0.0372 | 0 | 0 | 16 | K | 2 |  |  |  | ROZPOCET | 0 | 0 | 0 | 0 | 0 | 1 | 0 | 16 | 1611166230
| VV |  | Viz. výkres: D1.01.4a1-04, D1.01.4a1-05, D1.01.4a1-06, D1.01.4a1-07,D1.01.4a1-08, D1.01.4a1-09 | [15 empty] | VV | 2 | 1 | True | 0 | ROZPOCET
| VV |  | 2 |  | 2 | [13 empty] | VV | 2 | 2 | True | 1 | ROZPOCET
67 | K | 735152277 | Otopné těleso panel VK jednodeskové 1 přídavná přestupní plocha výška/délka 600/1000 mm výkon 1002 W | kus | 1 |  | 0 | CS ÚRS 2018 01 |  |  | základní |  | 0 | 0.0227 | 0.0227 | 0 | 0 | 16 | K | 2 |  |  |  | ROZPOCET | 0 | 0 | 0 | 0 | 0 | 1 | 0 | 16 | -1538809433
| VV |  | Viz. výkres: D1.01.4a1-04, D1.01.4a1-05, D1.01.4a1-06, D1.01.4a1-07,D1.01.4a1-08, D1.01.4a1-09 | [15 empty] | VV | 2 | 1 | True | 0 | ROZPOCET
| VV |  | 1 |  | 1 | [13 empty] | VV | 2 | 2 | True | 1 | ROZPOCET
68 | K | 735152278 | Otopné těleso panel VK jednodeskové 1 přídavná přestupní plocha výška/délka 600/1100 mm výkon 1102 W | kus | 2 |  | 0 | CS ÚRS 2018 01 |  |  | základní |  | 0 | 0.0247 | 0.0494 | 0 | 0 | 16 | K | 2 |  |  |  | ROZPOCET | 0 | 0 | 0 | 0 | 0 | 1 | 0 | 16 | -1442513983
| VV |  | Viz. výkres: D1.01.4a1-04, D1.01.4a1-05, D1.01.4a1-06, D1.01.4a1-07,D1.01.4a1-08, D1.01.4a1-09 | [15 empty] | VV | 2 | 1 | True | 0 | ROZPOCET
| VV |  | 2 |  | 2 | [13 empty] | VV | 2 | 2 | True | 1 | ROZPOCET
69 | K | 735152475 | Otopné těleso panelové VK dvoudeskové 1 přídavná přestupní plocha výška/délka 600/800mm výkon 1030 W | kus | 1 |  | 0 | CS ÚRS 2018 01 |  |  | základní |  | 0 | 0.02516 | 0.02516 | 0 | 0 | 16 | K | 2 |  |  |  | ROZPOCET | 0 | 0 | 0 | 0 | 0 | 1 | 0 | 16 | -65535963
| VV |  | Viz. výkres: D1.01.4a1-04, D1.01.4a1-05, D1.01.4a1-06, D1.01.4a1-07,D1.01.4a1-08, D1.01.4a1-09 | [15 empty] | VV | 2 | 1 | True | 0 | ROZPOCET
| VV |  | 1 |  | 1 | [13 empty] | VV | 2 | 2 | True | 1 | ROZPOCET
70 | K | 735152481 | Otopné těleso panelové VK dvoudeskové 1 přídavná přestupní plocha výška/délka 600/1600mm výkon 2061W | kus | 2 |  | 0 | CS ÚRS 2018 01 |  |  | základní |  | 0 | 0.04812 | 0.09624 | 0 | 0 | 16 | K | 2 |  |  |  | ROZPOCET | 0 | 0 | 0 | 0 | 0 | 1 | 0 | 16 | 150765604
| VV |  | Viz. výkres: D1.01.4a1-04, D1.01.4a1-05, D1.01.4a1-06, D1.01.4a1-07,D1.01.4a1-08, D1.01.4a1-09 | [15 empty] | VV | 2 | 1 | True | 0 | ROZPOCET
| VV |  | 2 |  | 2 | [13 empty] | VV | 2 | 2 | True | 1 | ROZPOCET
71 | K | 735152578 | Otopné těleso panelové VK dvoudeskové 2 přídavné přestupní plochy výška/délka 600/1100mm výkon 1847W | kus | 2 |  | 0 | CS ÚRS 2018 01 |  |  | základní |  | 0 | 0.0372 | 0.0744 | 0 | 0 | 16 | K | 2 |  |  |  | ROZPOCET | 0 | 0 | 0 | 0 | 0 | 1 | 0 | 16 | 326122423
| VV |  | Viz. výkres: D1.01.4a1-04, D1.01.4a1-05, D1.01.4a1-06, D1.01.4a1-07,D1.01.4a1-08, D1.01.4a1-09 | [15 empty] | VV | 2 | 1 | True | 0 | ROZPOCET
| VV |  | 2 |  | 2 | [13 empty] | VV | 2 | 2 | True | 1 | ROZPOCET
72 | K | 735159110 | Montáž otopných těles panelových jednořadých délky do 1500 mm | kus | 5 |  | 0 | CS ÚRS 2018 01 |  |  | základní |  | 0 | 0 | 0 | 0 | 0 | 16 | K | 2 |  |  |  | ROZPOCET | 0 | 0 | 0 | 0 | 0 | 1 | 0 | 16 | 704430447
| VV |  | Viz. výkres: D1.01.4a1-04, D1.01.4a1-05, D1.01.4a1-06, D1.01.4a1-07,D1.01.4a1-08, D1.01.4a1-09 | [15 empty] | VV | 2 | 1 | True | 0 | ROZPOCET
| VV |  | 2+3 |  | 5 | [13 empty] | VV | 2 | 2 | True | 1 | ROZPOCET
73 | M | 48453018R | těleso otopné panelové 1 deskové VK bez přídavné přestupní plochy v 600mm dl 600mm, hygienické provedení s hladkou čelní deskou | kus | 2 |  | 0 |  |  |  | základní |  | 0 | 0.00744 | 0.01488 | 0 | 0 | 32 | M | 2 |  |  |  | ROZPOCET | 0 | 0 | 0 | 0 | 0 | 1 | 0 | 16 | 203744560
| VV |  | Viz. výkres: D1.01.4a1-04, D1.01.4a1-05, D1.01.4a1-06, D1.01.4a1-07,D1.01.4a1-08, D1.01.4a1-09 | [15 empty] | VV | 2 | 1 | True | 0 | ROZPOCET
| VV |  | 2 |  | 2 | [13 empty] | VV | 2 | 2 | True | 1 | ROZPOCET
74 | M | 48453020 | těleso otopné panelové 1 deskové VK bez přídavné přestupní plochy v 600mm dl 800mm, hygienické provedení s hladkou čelní deskou | kus | 3 |  | 0 | CS ÚRS 2018 01 |  |  | základní |  | 0 | 0.00992 | 0.02976 | 0 | 0 | 32 | M | 2 |  |  |  | ROZPOCET | 0 | 0 | 0 | 0 | 0 | 1 | 0 | 16 | -1339701177
| VV |  | Viz. výkres: D1.01.4a1-04, D1.01.4a1-05, D1.01.4a1-06, D1.01.4a1-07,D1.01.4a1-08, D1.01.4a1-09 | [15 empty] | VV | 2 | 1 | True | 0 | ROZPOCET
| VV |  | 3 |  | 3 | [13 empty] | VV | 2 | 2 | True | 1 | ROZPOCET
75 | K | 735159210 | Montáž otopných těles panelových dvouřadých délky do 1140 mm | kus | 17 |  | 0 | CS ÚRS 2018 01 |  |  | základní |  | 0 | 0 | 0 | 0 | 0 | 16 | K | 2 |  |  |  | ROZPOCET | 0 | 0 | 0 | 0 | 0 | 1 | 0 | 16 | -1843325985
| VV |  | Viz. výkres: D1.01.4a1-04, D1.01.4a1-05, D1.01.4a1-06, D1.01.4a1-07,D1.01.4a1-08, D1.01.4a1-09 | [15 empty] | VV | 2 | 1 | True | 0 | ROZPOCET
| VV |  | 3+6+1+4+3 |  | 17 | [13 empty] | VV | 2 | 2 | True | 1 | ROZPOCET
76 | M | 48457381R | těleso otopné panelové 2 deskové VK bez přídavné přestupní plochy v 600mm dl 600mm, hygienické provedení s hladkou čelní deskou | kus | 3 |  | 0 |  |  |  | základní |  | 0 | 0.01956 | 0.05868 | 0 | 0 | 32 | M | 2 |  |  |  | ROZPOCET | 0 | 0 | 0 | 0 | 0 | 1 | 0 | 16 | 1988664515
| VV |  | Viz. výkres: D1.01.4a1-04, D1.01.4a1-05, D1.01.4a1-06, D1.01.4a1-07,D1.01.4a1-08, D1.01.4a1-09 | [15 empty] | VV | 2 | 1 | True | 0 | ROZPOCET
| VV |  | 3 |  | 3 | [13 empty] | VV | 2 | 2 | True | 1 | ROZPOCET
77 | M | 48457382R | těleso otopné panelové 2 deskové VK bez přídavné přestupní plochy v 600mm dl 700mm, hygienické provedení s hladkou čelní deskou | kus | 6 |  | 0 | CS ÚRS 2018 01 |  |  | základní |  | 0 | 0.02282 | 0.13692 | 0 | 0 | 32 | M | 2 |  |  |  | ROZPOCET | 0 | 0 | 0 | 0 | 0 | 1 | 0 | 16 | 777795627
| VV |  | Viz. výkres: D1.01.4a1-04, D1.01.4a1-05, D1.01.4a1-06, D1.01.4a1-07,D1.01.4a1-08, D1.01.4a1-09 | [15 empty] | VV | 2 | 1 | True | 0 | ROZPOCET
| VV |  | 6 |  | 6 | [13 empty] | VV | 2 | 2 | True | 1 | ROZPOCET
78 | M | 48457383R | těleso otopné panelové 2 deskové VK bez přídavné přestupní plochy v 600mm dl 800mm, hygienické provedení s hladkou čelní deskou | kus | 1 |  | 0 | CS ÚRS 2018 01 |  |  | základní |  | 0 | 0.02608 | 0.02608 | 0 | 0 | 32 | M | 2 |  |  |  | ROZPOCET | 0 | 0 | 0 | 0 | 0 | 1 | 0 | 16 | 2022141611
| VV |  | Viz. výkres: D1.01.4a1-04, D1.01.4a1-05, D1.01.4a1-06, D1.01.4a1-07,D1.01.4a1-08, D1.01.4a1-09 | [15 empty] | VV | 2 | 1 | True | 0 | ROZPOCET
| VV |  | 1 |  | 1 | [13 empty] | VV | 2 | 2 | True | 1 | ROZPOCET
79 | M | 48457385R | těleso otopné panelové 2 deskové VK bez přídavné přestupní plochy v 600mm dl 1000mm, hygienické provedení s hladkou čelní deskou | kus | 4 |  | 0 | CS ÚRS 2018 01 |  |  | základní |  | 0 | 0.0326 | 0.1304 | 0 | 0 | 32 | M | 2 |  |  |  | ROZPOCET | 0 | 0 | 0 | 0 | 0 | 1 | 0 | 16 | 880349284
| VV |  | Viz. výkres: D1.01.4a1-04, D1.01.4a1-05, D1.01.4a1-06, D1.01.4a1-07,D1.01.4a1-08, D1.01.4a1-09 | [15 empty] | VV | 2 | 1 | True | 0 | ROZPOCET
| VV |  | 4 |  | 4 | [13 empty] | VV | 2 | 2 | True | 1 | ROZPOCET
80 | M | 48457386R | těleso otopné panelové 2 deskové VK bez přídavné přestupní plochy v 600mm dl 1100mm, hygienické provedení s hladkou čelní deskou | kus | 3 |  | 0 | CS ÚRS 2018 01 |  |  | základní |  | 0 | 0.035 | 0.105 | 0 | 0 | 32 | M | 2 |  |  |  | ROZPOCET | 0 | 0 | 0 | 0 | 0 | 1 | 0 | 16 | -1660995693
| VV |  | Viz. výkres: D1.01.4a1-04, D1.01.4a1-05, D1.01.4a1-06, D1.01.4a1-07,D1.01.4a1-08, D1.01.4a1-09 | [15 empty] | VV | 2 | 1 | True | 0 | ROZPOCET
| VV |  | 3 |  | 3 | [13 empty] | VV | 2 | 2 | True | 1 | ROZPOCET
81 | K | 735159220 | Montáž otopných těles panelových dvouřadých délky do 1500 mm | kus | 11 |  | 0 | CS ÚRS 2018 01 |  |  | základní |  | 0 | 0 | 0 | 0 | 0 | 16 | K | 2 |  |  |  | ROZPOCET | 0 | 0 | 0 | 0 | 0 | 1 | 0 | 16 | -1955387744
| VV |  | Viz. výkres: D1.01.4a1-04, D1.01.4a1-05, D1.01.4a1-06, D1.01.4a1-07,D1.01.4a1-08, D1.01.4a1-09 | [15 empty] | VV | 2 | 1 | True | 0 | ROZPOCET
| VV |  | 4+7 |  | 11 | [13 empty] | VV | 2 | 2 | True | 1 | ROZPOCET
82 | M | 48457387 | těleso otopné panelové 2 deskové VK bez přídavné přestupní plochy v 600mm dl 1200mm, hygienické provedení s hladkou čelní deskou | kus | 4 |  | 0 | CS ÚRS 2018 01 |  |  | základní |  | 0 | 0.03912 | 0.15648 | 0 | 0 | 32 | M | 2 |  |  |  | ROZPOCET | 0 | 0 | 0 | 0 | 0 | 1 | 0 | 16 | 1227009255
| VV |  | Viz. výkres: D1.01.4a1-04, D1.01.4a1-05, D1.01.4a1-06, D1.01.4a1-07,D1.01.4a1-08, D1.01.4a1-09 | [15 empty] | VV | 2 | 1 | True | 0 | ROZPOCET
| VV |  | 4 |  | 4 | [13 empty] | VV | 2 | 2 | True | 1 | ROZPOCET
83 | M | 48457388 | těleso otopné panelové 2 deskové VK bez přídavné přestupní plochy v 600mm dl 1400mm, hygienické provedení s hladkou čelní deskou | kus | 7 |  | 0 | CS ÚRS 2018 01 |  |  | základní |  | 0 | 0.04564 | 0.31948 | 0 | 0 | 32 | M | 2 |  |  |  | ROZPOCET | 0 | 0 | 0 | 0 | 0 | 1 | 0 | 16 | 2085671024
| VV |  | Viz. výkres: D1.01.4a1-04, D1.01.4a1-05, D1.01.4a1-06, D1.01.4a1-07,D1.01.4a1-08, D1.01.4a1-09 | [15 empty] | VV | 2 | 1 | True | 0 | ROZPOCET
| VV |  | 7 |  | 7 | [13 empty] | VV | 2 | 2 | True | 1 | ROZPOCET
84 | K | 735159230 | Montáž otopných těles panelových dvouřadých délky do 1980 mm | kus | 2 |  | 0 | CS ÚRS 2018 01 |  |  | základní |  | 0 | 0 | 0 | 0 | 0 | 16 | K | 2 |  |  |  | ROZPOCET | 0 | 0 | 0 | 0 | 0 | 1 | 0 | 16 | 313249748
| VV |  | Viz. výkres: D1.01.4a1-04, D1.01.4a1-05, D1.01.4a1-06, D1.01.4a1-07,D1.01.4a1-08, D1.01.4a1-09 | [15 empty] | VV | 2 | 1 | True | 0 | ROZPOCET
| VV |  | 2 |  | 2 | [13 empty] | VV | 2 | 2 | True | 1 | ROZPOCET
85 | M | 48457389R | těleso otopné panelové 2 deskové VK bez přídavné přestupní plochy v 600mm dl 1600mm, hygienické provedení s hladkou čelní deskou | kus | 2 |  | 0 |  |  |  | základní |  | 0 | 0.05216 | 0.10432 | 0 | 0 | 32 | M | 2 |  |  |  | ROZPOCET | 0 | 0 | 0 | 0 | 0 | 1 | 0 | 16 | -1262391222
| VV |  | aaa | [15 empty] | VV | 2 | 1 | True | 0 | ROZPOCET
| VV |  | 2 |  | 2 | [13 empty] | VV | 2 | 2 | True | 1 | ROZPOCET
86 | K | 735159310 | Montáž otopných těles panelových třířadých délky do 1140 mm | kus | 2 |  | 0 | CS ÚRS 2018 01 |  |  | základní |  | 0 | 0 | 0 | 0 | 0 | 16 | K | 2 |  |  |  | ROZPOCET | 0 | 0 | 0 | 0 | 0 | 1 | 0 | 16 | 1787250582
| VV |  | Viz. výkres: D1.01.4a1-04, D1.01.4a1-05, D1.01.4a1-06, D1.01.4a1-07,D1.01.4a1-08, D1.01.4a1-09 | [15 empty] | VV | 2 | 1 | True | 0 | ROZPOCET
| VV |  | 1+1 |  | 2 | [13 empty] | VV | 2 | 2 | True | 1 | ROZPOCET
87 | M | 48457490 | těleso otopné panelové 3 desková VK bez přídavné přestupní plochy v 600mm dl 1000mm, hygienické provedení s hladkou čelní deskou | kus | 1 |  | 0 | CS ÚRS 2018 01 |  |  | základní |  | 0 | 0.0558 | 0.0558 | 0 | 0 | 32 | M | 2 |  |  |  | ROZPOCET | 0 | 0 | 0 | 0 | 0 | 1 | 0 | 16 | 281056451
| VV |  | Viz. výkres: D1.01.4a1-04, D1.01.4a1-05, D1.01.4a1-06, D1.01.4a1-07,D1.01.4a1-08, D1.01.4a1-09 | [15 empty] | VV | 2 | 1 | True | 0 | ROZPOCET
| VV |  | 1 |  | 1 | [13 empty] | VV | 2 | 2 | True | 1 | ROZPOCET
89 | M | 48457491 | těleso otopné panelové 3 desková VK bez přídavné přestupní plochy v 600mm dl 1100mm, hygienické provedení s hladkou čelní deskou | kus | 1 |  | 0 | CS ÚRS 2018 01 |  |  | základní |  | 0 | 0.06 | 0.06 | 0 | 0 | 32 | M | 2 |  |  |  | ROZPOCET | 0 | 0 | 0 | 0 | 0 | 1 | 0 | 16 | -780698675
| VV |  | Viz. výkres: D1.01.4a1-04, D1.01.4a1-05, D1.01.4a1-06, D1.01.4a1-07,D1.01.4a1-08, D1.01.4a1-09 | [15 empty] | VV | 2 | 1 | True | 0 | ROZPOCET
| VV |  | 1 |  | 1 | [13 empty] | VV | 2 | 2 | True | 1 | ROZPOCET
88 | K | 735159320 | Montáž otopných těles panelových třířadých délky do 1500 mm | kus | 5 |  | 0 | CS ÚRS 2018 01 |  |  | základní |  | 0 | 0 | 0 | 0 | 0 | 16 | K | 2 |  |  |  | ROZPOCET | 0 | 0 | 0 | 0 | 0 | 1 | 0 | 16 | -170498771
| VV |  | Viz. výkres: D1.01.4a1-04, D1.01.4a1-05, D1.01.4a1-06, D1.01.4a1-07,D1.01.4a1-08, D1.01.4a1-09 | [15 empty] | VV | 2 | 1 | True | 0 | ROZPOCET
| VV |  | 5 |  | 5 | [13 empty] | VV | 2 | 2 | True | 1 | ROZPOCET
90 | M | 48457492 | těleso otopné panelové 3 desková VK bez přídavné přestupní plochy v 600mm dl 1200mm, hygienické provedení s hladkou čelní deskou | kus | 5 |  | 0 | CS ÚRS 2018 01 |  |  | základní |  | 0 | 0.06696 | 0.3348 | 0 | 0 | 32 | M | 2 |  |  |  | ROZPOCET | 0 | 0 | 0 | 0 | 0 | 1 | 0 | 16 | 1179107721
| VV |  | Viz. výkres: D1.01.4a1-04, D1.01.4a1-05, D1.01.4a1-06, D1.01.4a1-07,D1.01.4a1-08, D1.01.4a1-09 | [15 empty] | VV | 2 | 1 | True | 0 | ROZPOCET
| VV |  | 5 |  | 5 | [13 empty] | VV | 2 | 2 | True | 1 | ROZPOCET
91 | K | 735159330 | Montáž otopných těles panelových třířadých délky do 1980 mm | kus | 1 |  | 0 | CS ÚRS 2018 01 |  |  | základní |  | 0 | 0 | 0 | 0 | 0 | 16 | K | 2 |  |  |  | ROZPOCET | 0 | 0 | 0 | 0 | 0 | 1 | 0 | 16 | 1583711520
| VV |  | Viz. výkres: D1.01.4a1-04, D1.01.4a1-05, D1.01.4a1-06, D1.01.4a1-07,D1.01.4a1-08, D1.01.4a1-09 | [15 empty] | VV | 2 | 1 | True | 0 | ROZPOCET
| VV |  | 1 |  | 1 | [13 empty] | VV | 2 | 2 | True | 1 | ROZPOCET
92 | M | 48457495 | těleso otopné panelové 3 desková VK bez přídavné přestupní plochy v 600mm dl 1800mm, hygienické provedení s hladkou čelní deskou | kus | 1 |  | 0 | CS ÚRS 2018 01 |  |  | základní |  | 0 | 0.10044 | 0.10044 | 0 | 0 | 32 | M | 2 |  |  |  | ROZPOCET | 0 | 0 | 0 | 0 | 0 | 1 | 0 | 16 | 264811907
| VV |  | Viz. výkres: D1.01.4a1-04, D1.01.4a1-05, D1.01.4a1-06, D1.01.4a1-07,D1.01.4a1-08, D1.01.4a1-09 | [15 empty] | VV | 2 | 1 | True | 0 | ROZPOCET
| VV |  | 1 |  | 1 | [13 empty] | VV | 2 | 2 | True | 1 | ROZPOCET
93 | K | 735164511 | Montáž otopného tělesa trubkového na stěnu výšky tělesa do 1500 mm | kus | 10 |  | 0 | CS ÚRS 2018 01 |  |  | základní |  | 0 | 0 | 0 | 0 | 0 | 16 | K | 2 |  |  |  | ROZPOCET | 0 | 0 | 0 | 0 | 0 | 1 | 0 | 16 | 958259540
| VV |  | Viz. výkres: D1.01.4a1-04, D1.01.4a1-05, D1.01.4a1-06, D1.01.4a1-07,D1.01.4a1-08, D1.01.4a1-09 | [15 empty] | VV | 2 | 1 | True | 0 | ROZPOCET
| VV |  | 3+5+2 |  | 10 | [13 empty] | VV | 2 | 2 | True | 1 | ROZPOCET
94 | M | 54153060R | Otopné těleso trubkové 1220x450mm, středové připojení, vč uchycení | kus | 3 |  | 0 |  |  |  | základní |  | 0 | 0.0204 | 0.0612 | 0 | 0 | 32 | M | 2 |  |  |  | ROZPOCET | 0 | 0 | 0 | 0 | 0 | 1 | 0 | 16 | -1207647190
| VV |  | Viz. výkres: D1.01.4a1-04, D1.01.4a1-05, D1.01.4a1-06, D1.01.4a1-07,D1.01.4a1-08, D1.01.4a1-09 | [15 empty] | VV | 2 | 1 | True | 0 | ROZPOCET
| VV |  | 3 |  | 3 | [13 empty] | VV | 2 | 2 | True | 1 | ROZPOCET
95 | M | 54153040R | Otopné těleso trubkové 1500x450mm, středové připojení, vč uchycení | kus | 5 |  | 0 |  |  |  | základní |  | 0 | 0.0251 | 0.1255 | 0 | 0 | 32 | M | 2 |  |  |  | ROZPOCET | 0 | 0 | 0 | 0 | 0 | 1 | 0 | 16 | -1721830582
| VV |  | Viz. výkres: D1.01.4a1-04, D1.01.4a1-05, D1.01.4a1-06, D1.01.4a1-07,D1.01.4a1-08, D1.01.4a1-09 | [15 empty] | VV | 2 | 1 | True | 0 | ROZPOCET
| VV |  | 5 |  | 5 | [13 empty] | VV | 2 | 2 | True | 1 | ROZPOCET
96 | M | 54153041R | Otopné těleso trubkové 1500x600mm, středové připojení, vč uchycení | kus | 2 |  | 0 |  |  |  | základní |  | 0 | 0.0251 | 0.0502 | 0 | 0 | 32 | M | 2 |  |  |  | ROZPOCET | 0 | 0 | 0 | 0 | 0 | 1 | 0 | 16 | -1796053028
| VV |  | Viz. výkres: D1.01.4a1-04, D1.01.4a1-05, D1.01.4a1-06, D1.01.4a1-07,D1.01.4a1-08, D1.01.4a1-09 | [15 empty] | VV | 2 | 1 | True | 0 | ROZPOCET
| VV |  | 2 |  | 2 | [13 empty] | VV | 2 | 2 | True | 1 | ROZPOCET
97 | K | 735164512 | Montáž otopného tělesa trubkového na stěnu výšky tělesa přes 1500 mm | kus | 2 |  | 0 | CS ÚRS 2018 01 |  |  | základní |  | 0 | 0 | 0 | 0 | 0 | 16 | K | 2 |  |  |  | ROZPOCET | 0 | 0 | 0 | 0 | 0 | 1 | 0 | 16 | -740403290
| VV |  | Viz. výkres: D1.01.4a1-04, D1.01.4a1-05, D1.01.4a1-06, D1.01.4a1-07,D1.01.4a1-08, D1.01.4a1-09 | [15 empty] | VV | 2 | 1 | True | 0 | ROZPOCET
| VV |  | 2 |  | 2 | [13 empty] | VV | 2 | 2 | True | 1 | ROZPOCET
98 | M | 54153072R | Otopné těleso trubkové 1820x600mm, středové připojení, včetně závěsů | kus | 2 |  | 0 |  |  |  | základní |  | 0 | 0.0391 | 0.0782 | 0 | 0 | 32 | M | 2 |  |  |  | ROZPOCET | 0 | 0 | 0 | 0 | 0 | 1 | 0 | 16 | -75921743
| VV |  | Viz. výkres: D1.01.4a1-04, D1.01.4a1-05, D1.01.4a1-06, D1.01.4a1-07,D1.01.4a1-08, D1.01.4a1-09 | [15 empty] | VV | 2 | 1 | True | 0 | ROZPOCET
| VV |  | 2 |  | 2 | [13 empty] | VV | 2 | 2 | True | 1 | ROZPOCET
99 | K | 735419126 | Montáž konvektoru s osazením na konzoly délka do 2040 mm | soubor | 8 |  | 0 | CS ÚRS 2018 01 |  |  | základní |  | 0 | 0.00334 | 0.02672 | 0 | 0 | 16 | K | 2 |  |  |  | ROZPOCET | 0 | 0 | 0 | 0 | 0 | 1 | 0 | 16 | 550727897
| VV |  | Viz. výkres: D1.01.4a1-04, D1.01.4a1-05, D1.01.4a1-06, D1.01.4a1-07,D1.01.4a1-08, D1.01.4a1-09 | [15 empty] | VV | 2 | 1 | True | 0 | ROZPOCET
| VV |  | 8 |  | 8 | [13 empty] | VV | 2 | 2 | True | 1 | ROZPOCET
100 | M | 48455880R | Konvektor lavicový výšky 230 mm šířky 230 mm délky 1400 mm, výkon při 75/65/20°C 2175W, součástí balení je axiální termostatický ventil se závitem M30×1,5, prodlužovací kus, stojánková konzola na čistou podlahu | kus | 8 |  | 0 |  |  |  | základní |  | 0 | 0.0199 | 0.1592 | 0 | 0 | 32 | M | 2 |  |  |  | ROZPOCET | 0 | 0 | 0 | 0 | 0 | 1 | 0 | 16 | -1077814424
| VV |  | Viz. výkres: D1.01.4a1-04, D1.01.4a1-05, D1.01.4a1-06, D1.01.4a1-07,D1.01.4a1-08, D1.01.4a1-09 | [15 empty] | VV | 2 | 1 | True | 0 | ROZPOCET
| VV |  | 8 |  | 8 | [13 empty] | VV | 2 | 2 | True | 1 | ROZPOCET
101 | K | 998735102 | Přesun hmot tonážní pro otopná tělesa v objektech v do 12 m | t | 2.497 |  | 0 | CS ÚRS 2018 01 |  |  | základní |  | 0 | 0 | 0 | 0 | 0 | 16 | K | 2 |  |  |  | ROZPOCET | 0 | 0 | 0 | 0 | 0 | 1 | 0 | 16 | 1285842651
| D | 783 | Dokončovací práce - nátěry |  |  |  | 0 | [5 empty] | 0 |  | 0.01413 |  | 0 | 2 | D | 1 |  |  |  | ROZPOCET | [6 empty] | 0
102 | K | 783425_R1 | Nátěry syntetické potrubí do DN 50 barva dražší základní antikorozní | m | 351 |  | 0 |  |  |  | základní |  | 0 | 3e-05 | 0.01053 | 0 | 0 | 16 | K | 2 |  |  |  | ROZPOCET | 0 | 0 | 0 | 0 | 0 | 1 | 0 | 16 | 1813491399
| VV |  | Viz. výkres: D1.01.4a1-04, D1.01.4a1-05, D1.01.4a1-06, D1.01.4a1-07,D1.01.4a1-08, D1.01.4a1-09 | [15 empty] | VV | 2 | 1 | True | 0 | ROZPOCET
| VV |  | 253+98 |  | 351 | [13 empty] | VV | 2 | 2 | True | 1 | ROZPOCET
103 | K | 783425_R2 | Nátěry syntetické potrubí do DN 100 barva dražší základní antikorozní | m | 60 |  | 0 |  |  |  | základní |  | 0 | 6e-05 | 0.0036 | 0 | 0 | 16 | K | 2 |  |  |  | ROZPOCET | 0 | 0 | 0 | 0 | 0 | 1 | 0 | 16 | -1245062127
| VV |  | Viz. výkres: D1.01.4a1-04, D1.01.4a1-05, D1.01.4a1-06, D1.01.4a1-07,D1.01.4a1-08, D1.01.4a1-09 | [15 empty] | VV | 2 | 1 | True | 0 | ROZPOCET
| VV |  | 60 |  | 60 | [13 empty] | VV | 2 | 2 | True | 1 | ROZPOCET
| D | 713 | Izolace tepelné |  |  |  | 0 | [5 empty] | 0 |  | 1.4971 |  | 0 | 2 | D | 1 |  |  |  | ROZPOCET | [6 empty] | 0
104 | K | 713463311 | Montáž izolace tepelné potrubí potrubními pouzdry s Al fólií s přesahem Al páskou 1x D do 50 mm | m | 818 |  | 0 | CS ÚRS 2018 01 |  |  | základní |  | 0 | 9e-05 | 0.07362 | 0 | 0 | 16 | K | 2 |  |  |  | ROZPOCET | 0 | 0 | 0 | 0 | 0 | 1 | 0 | 16 | 2072671461
| VV |  | Viz. výkres: D1.01.4a1-04, D1.01.4a1-05, D1.01.4a1-06, D1.01.4a1-07,D1.01.4a1-08, D1.01.4a1-09 | [15 empty] | VV | 2 | 1 | True | 0 | ROZPOCET
| VV |  | 106+80+74+211+245+66+36 |  | 818 | [13 empty] | VV | 2 | 2 | True | 1 | ROZPOCET
105 | M | 63154R215 | pouzdro potrubní izolační z minerální vlny s Al fólií, d/tl 15/20 mm | m | 106 |  | 0 |  |  |  | základní |  | 0 | 0.0005 | 0.053 | 0 | 0 | 32 | M | 2 |  |  |  | ROZPOCET | 0 | 0 | 0 | 0 | 0 | 1 | 0 | 16 | 1381990768
| VV |  | Viz. výkres: D1.01.4a1-04, D1.01.4a1-05, D1.01.4a1-06, D1.01.4a1-07,D1.01.4a1-08, D1.01.4a1-09 | [15 empty] | VV | 2 | 1 | True | 0 | ROZPOCET
| VV |  | 106 |  | 106 | [13 empty] | VV | 2 | 2 | True | 1 | ROZPOCET
106 | M | 63154R218 | pouzdro potrubní izolační z minerální vlny s Al fólií, d/tl 18/20 mm | m | 80 |  | 0 |  |  |  | základní |  | 0 | 0.0005 | 0.04 | 0 | 0 | 32 | M | 2 |  |  |  | ROZPOCET | 0 | 0 | 0 | 0 | 0 | 1 | 0 | 16 | 1185916580
| VV |  | Viz. výkres: D1.01.4a1-04, D1.01.4a1-05, D1.01.4a1-06, D1.01.4a1-07,D1.01.4a1-08, D1.01.4a1-09 | [15 empty] | VV | 2 | 1 | True | 0 | ROZPOCET
| VV |  | 80 |  | 80 | [13 empty] | VV | 2 | 2 | True | 1 | ROZPOCET
107 | M | 63154R322 | pouzdro potrubní izolační z minerální vlny s Al fólií, d/tl 22/30 mm | m | 74 |  | 0 |  |  |  | základní |  | 0 | 0.001 | 0.074 | 0 | 0 | 32 | M | 2 |  |  |  | ROZPOCET | 0 | 0 | 0 | 0 | 0 | 1 | 0 | 16 | -914772822
| VV |  | Viz. výkres: D1.01.4a1-04, D1.01.4a1-05, D1.01.4a1-06, D1.01.4a1-07,D1.01.4a1-08, D1.01.4a1-09 | [15 empty] | VV | 2 | 1 | True | 0 | ROZPOCET
| VV |  | 20+54 |  | 74 | [13 empty] | VV | 2 | 2 | True | 1 | ROZPOCET
108 | M | 63154R328 | pouzdro potrubní izolační z minerální vlny s Al fólií, d/tl 28/30 mm | m | 211 |  | 0 |  |  |  | základní |  | 0 | 0.001 | 0.211 | 0 | 0 | 32 | M | 2 |  |  |  | ROZPOCET | 0 | 0 | 0 | 0 | 0 | 1 | 0 | 16 | -1056404500
| VV |  | Viz. výkres: D1.01.4a1-04, D1.01.4a1-05, D1.01.4a1-06, D1.01.4a1-07,D1.01.4a1-08, D1.01.4a1-09 | [15 empty] | VV | 2 | 1 | True | 0 | ROZPOCET
| VV |  | 101+110 |  | 211 | [13 empty] | VV | 2 | 2 | True | 1 | ROZPOCET
109 | M | 63154R435 | pouzdro potrubní izolační z minerální vlny s Al fólií, d/tl 35/40 mm | m | 245 |  | 0 |  |  |  | základní |  | 0 | 0.001 | 0.245 | 0 | 0 | 32 | M | 2 |  |  |  | ROZPOCET | 0 | 0 | 0 | 0 | 0 | 1 | 0 | 16 | 1182943855
| VV |  | Viz. výkres: D1.01.4a1-04, D1.01.4a1-05, D1.01.4a1-06, D1.01.4a1-07,D1.01.4a1-08, D1.01.4a1-09 | [15 empty] | VV | 2 | 1 | True | 0 | ROZPOCET
| VV |  | 82+163 |  | 245 | [13 empty] | VV | 2 | 2 | True | 1 | ROZPOCET
110 | M | 63154R442 | pouzdro potrubní izolační z minerální vlny s Al fólií, d/tl 42/40 mm | m | 66 |  | 0 |  |  |  | základní |  | 0 | 0.001 | 0.066 | 0 | 0 | 32 | M | 2 |  |  |  | ROZPOCET | 0 | 0 | 0 | 0 | 0 | 1 | 0 | 16 | 1527818798
| VV |  | Viz. výkres: D1.01.4a1-04, D1.01.4a1-05, D1.01.4a1-06, D1.01.4a1-07,D1.01.4a1-08, D1.01.4a1-09 | [15 empty] | VV | 2 | 1 | True | 0 | ROZPOCET
| VV |  | 8+58 |  | 66 | [13 empty] | VV | 2 | 2 | True | 1 | ROZPOCET
111 | M | 63154R448 | pouzdro potrubní izolační z minerální vlny s Al fólií, d/tl 48/40 mm | m | 36 |  | 0 |  |  |  | základní |  | 0 | 0.001 | 0.036 | 0 | 0 | 32 | M | 2 |  |  |  | ROZPOCET | 0 | 0 | 0 | 0 | 0 | 1 | 0 | 16 | -1368716548
| VV |  | Viz. výkres: D1.01.4a1-04, D1.01.4a1-05, D1.01.4a1-06, D1.01.4a1-07,D1.01.4a1-08, D1.01.4a1-09 | [15 empty] | VV | 2 | 1 | True | 0 | ROZPOCET
| VV |  | 36 |  | 36 | [13 empty] | VV | 2 | 2 | True | 1 | ROZPOCET
112 | K | 713463312 | Montáž izolace tepelné potrubí potrubními pouzdry s Al fólií s přesahem Al páskou 1x D do 100 mm | m | 158 |  | 0 | CS ÚRS 2018 01 |  |  | základní |  | 0 | 0.00017 | 0.02686 | 0 | 0 | 16 | K | 2 |  |  |  | ROZPOCET | 0 | 0 | 0 | 0 | 0 | 1 | 0 | 16 | -80448251
| VV |  | Viz. výkres: D1.01.4a1-04, D1.01.4a1-05, D1.01.4a1-06, D1.01.4a1-07,D1.01.4a1-08, D1.01.4a1-09 | [15 empty] | VV | 2 | 1 | True | 0 | ROZPOCET
| VV |  | 98+60 |  | 158 | [13 empty] | VV | 2 | 2 | True | 1 | ROZPOCET
113 | M | 631546R560 | pouzdro potrubní izolační z minerální vlny s Al fólií, d/tl 60/50 mm | m | 98 |  | 0 |  |  |  | základní |  | 0 | 0.0015 | 0.147 | 0 | 0 | 32 | M | 2 |  |  |  | ROZPOCET | 0 | 0 | 0 | 0 | 0 | 1 | 0 | 16 | 1830229511
| VV |  | Viz. výkres: D1.01.4a1-04, D1.01.4a1-05, D1.01.4a1-06, D1.01.4a1-07,D1.01.4a1-08, D1.01.4a1-09 | [15 empty] | VV | 2 | 1 | True | 0 | ROZPOCET
| VV |  | 98 |  | 98 | [13 empty] | VV | 2 | 2 | True | 1 | ROZPOCET
114 | M | 631546R889 | pouzdro potrubní izolační z minerální vlny s Al fólií, d/tl 89/80 mm | m | 60 |  | 0 |  |  |  | základní |  | 0 | 0.002 | 0.12 | 0 | 0 | 32 | M | 2 |  |  |  | ROZPOCET | 0 | 0 | 0 | 0 | 0 | 1 | 0 | 16 | 1765164711
| VV |  | Viz. výkres: D1.01.4a1-04, D1.01.4a1-05, D1.01.4a1-06, D1.01.4a1-07,D1.01.4a1-08, D1.01.4a1-09 | [15 empty] | VV | 2 | 1 | True | 0 | ROZPOCET
| VV |  | 60 |  | 60 | [13 empty] | VV | 2 | 2 | True | 1 | ROZPOCET
115 | K | 7134633R89 | Montáž izolace tepelné armatur do DN25, lamelovou rohoží s Al fólií s přelepením Al páskou 1x tl. 20 mm | m2 | 15 |  | 0 |  |  |  | základní |  | 0 | 0 | 0 | 0 | 0 | 16 | K | 2 |  |  |  | ROZPOCET | 0 | 0 | 0 | 0 | 0 | 1 | 0 | 16 | -1682496312
| VV |  | Viz. výkres: D1.01.4a1-04, D1.01.4a1-05, D1.01.4a1-06, D1.01.4a1-07,D1.01.4a1-08, D1.01.4a1-09 | [15 empty] | VV | 2 | 1 | True | 0 | ROZPOCET
| VV |  | 15 |  | 15 | [13 empty] | VV | 2 | 2 | True | 1 | ROZPOCET
116 | M | 631546R20 | izolační rohož z minerální vlny s Al fólií, tl 20 mm | m2 | 15 |  | 0 |  |  |  | základní |  | 0 | 0.0065 | 0.0975 | 0 | 0 | 32 | M | 2 |  |  |  | ROZPOCET | 0 | 0 | 0 | 0 | 0 | 1 | 0 | 16 | -1889751901
| VV |  | Viz. výkres: D1.01.4a1-04, D1.01.4a1-05, D1.01.4a1-06, D1.01.4a1-07,D1.01.4a1-08, D1.01.4a1-09 | [15 empty] | VV | 2 | 1 | True | 0 | ROZPOCET
| VV |  | 15 |  | 15 | [13 empty] | VV | 2 | 2 | True | 1 | ROZPOCET
117 | K | 7134633R90 | Montáž izolace tepelné armatur do DN50, lamelovou rohoží s Al fólií s přelepením Al páskou 1x tl. 30 mm | m2 | 9 |  | 0 |  |  |  | základní |  | 0 | 0 | 0 | 0 | 0 | 16 | K | 2 |  |  |  | ROZPOCET | 0 | 0 | 0 | 0 | 0 | 1 | 0 | 16 | -489582299
| VV |  | Viz. výkres: D1.01.4a1-04, D1.01.4a1-05, D1.01.4a1-06, D1.01.4a1-07,D1.01.4a1-08, D1.01.4a1-09 | [15 empty] | VV | 2 | 1 | True | 0 | ROZPOCET
| VV |  | 9 |  | 9 | [13 empty] | VV | 2 | 2 | True | 1 | ROZPOCET
118 | M | 631546R30 | izolační rohož z minerální vlny s Al fólií, tl 30 mm | m2 | 9 |  | 0 |  |  |  | základní |  | 0 | 0.0065 | 0.0585 | 0 | 0 | 32 | M | 2 |  |  |  | ROZPOCET | 0 | 0 | 0 | 0 | 0 | 1 | 0 | 16 | -1892597119
| VV |  | Viz. výkres: D1.01.4a1-04, D1.01.4a1-05, D1.01.4a1-06, D1.01.4a1-07,D1.01.4a1-08, D1.01.4a1-09 | [15 empty] | VV | 2 | 1 | True | 0 | ROZPOCET
| VV |  | 9 |  | 9 | [13 empty] | VV | 2 | 2 | True | 1 | ROZPOCET
119 | K | 7134633R91 | Montáž izolace tepelné armatur do DN100, lamelovou rohoží s Al fólií s přelepením Al páskou 1x tl. 50 mm | m2 | 4 |  | 0 |  |  |  | základní |  | 0 | 0 | 0 | 0 | 0 | 16 | K | 2 |  |  |  | ROZPOCET | 0 | 0 | 0 | 0 | 0 | 1 | 0 | 16 | -1785872166
| VV |  | Viz. výkres: D1.01.4a1-04, D1.01.4a1-05, D1.01.4a1-06, D1.01.4a1-07,D1.01.4a1-08, D1.01.4a1-09 | [15 empty] | VV | 2 | 1 | True | 0 | ROZPOCET
| VV |  | 4 |  | 4 | [13 empty] | VV | 2 | 2 | True | 1 | ROZPOCET
120 | M | 631546R50 | izolační rohož z minerální vlny s Al fólií, tl 50 mm | m2 | 4 |  | 0 |  |  |  | základní |  | 0 | 0.0065 | 0.026 | 0 | 0 | 32 | M | 2 |  |  |  | ROZPOCET | 0 | 0 | 0 | 0 | 0 | 1 | 0 | 16 | -221460869
| VV |  | Viz. výkres: D1.01.4a1-04, D1.01.4a1-05, D1.01.4a1-06, D1.01.4a1-07,D1.01.4a1-08, D1.01.4a1-09 | [15 empty] | VV | 2 | 1 | True | 0 | ROZPOCET
| VV |  | 4 |  | 4 | [13 empty] | VV | 2 | 2 | True | 1 | ROZPOCET
121 | K | 71346-PE01 | Montáž tepelné izolace potrubí z pěnového PE, lepené, DN do 16mm | m | 611 |  | 0 |  |  |  | základní |  | 0 | 0 | 0 | 0 | 0 | 16 | K | 2 |  |  |  | ROZPOCET | 0 | 0 | 0 | 0 | 0 | 1 | 0 | 16 | 801259487
| VV |  | Viz. výkres: D1.01.4a1-04, D1.01.4a1-05, D1.01.4a1-06, D1.01.4a1-07,D1.01.4a1-08, D1.01.4a1-09 | [15 empty] | VV | 2 | 1 | True | 0 | ROZPOCET
| VV |  | 611 |  | 611 | [13 empty] | VV | 2 | 2 | True | 1 | ROZPOCET
122 | M | 7131-PE11 | Termoizolační trubice z pěnového polyethylenu ,v základním provedení, tloušťka stěny 13 mm, vnitřní průměr 15 mm | m | 611 |  | 0 |  |  |  | základní |  | 0 | 0.0002 | 0.1222 | 0 | 0 | 32 | M | 2 |  |  |  | ROZPOCET | 0 | 0 | 0 | 0 | 0 | 1 | 0 | 16 | 1871477643
| VV |  | Viz. výkres: D1.01.4a1-04, D1.01.4a1-05, D1.01.4a1-06, D1.01.4a1-07,D1.01.4a1-08, D1.01.4a1-09 | [15 empty] | VV | 2 | 1 | True | 0 | ROZPOCET
| VV |  | 611 |  | 611 | [13 empty] | VV | 2 | 2 | True | 1 | ROZPOCET
123 | K | 71346-PE02 | Montáž tepelné izolace potrubí z pěnového PE, lepené, DN přes 16 do 25mm | m | 487 |  | 0 |  |  |  | základní |  | 0 | 0 | 0 | 0 | 0 | 16 | K | 2 |  |  |  | ROZPOCET | 0 | 0 | 0 | 0 | 0 | 1 | 0 | 16 | 1849245942
| VV |  | Viz. výkres: D1.01.4a1-04, D1.01.4a1-05, D1.01.4a1-06, D1.01.4a1-07,D1.01.4a1-08, D1.01.4a1-09 | [15 empty] | VV | 2 | 1 | True | 0 | ROZPOCET
| VV |  | 305+182 |  | 487 | [13 empty] | VV | 2 | 2 | True | 1 | ROZPOCET
124 | M | 7131-PE12 | Termoizolační trubice z pěnového polyethylenu, v základním provedení, tloušťka stěny 13 mm, vnitřní průměr 18 mm | m | 305 |  | 0 |  |  |  | základní |  | 0 | 0.0002 | 0.061 | 0 | 0 | 32 | M | 2 |  |  |  | ROZPOCET | 0 | 0 | 0 | 0 | 0 | 1 | 0 | 16 | -196466367
| VV |  | Viz. výkres: D1.01.4a1-04, D1.01.4a1-05, D1.01.4a1-06, D1.01.4a1-07,D1.01.4a1-08, D1.01.4a1-09 | [15 empty] | VV | 2 | 1 | True | 0 | ROZPOCET
| VV |  | 305 |  | 305 | [13 empty] | VV | 2 | 2 | True | 1 | ROZPOCET
125 | M | 7131-PE13 | Termoizolační trubice z pěnového polyethylenu, v základním provedení, tloušťka stěny 13 mm, vnitřní průměr 22 mm | m | 182 |  | 0 |  |  |  | základní |  | 0 | 0.0002 | 0.0364 | 0 | 0 | 32 | M | 2 |  |  |  | ROZPOCET | 0 | 0 | 0 | 0 | 0 | 1 | 0 | 16 | -122943454
| VV |  | Viz. výkres: D1.01.4a1-04, D1.01.4a1-05, D1.01.4a1-06, D1.01.4a1-07,D1.01.4a1-08, D1.01.4a1-09 | [15 empty] | VV | 2 | 1 | True | 0 | ROZPOCET
| VV |  | 182 |  | 182 | [13 empty] | VV | 2 | 2 | True | 1 | ROZPOCET
126 | K | 71346-PE03 | Montáž tepelné izolace potrubí z pěnového PE, lepené, DN přes 26 do 50mm | m | 10 |  | 0 |  |  |  | základní |  | 0 | 0 | 0 | 0 | 0 | 16 | K | 2 |  |  |  | ROZPOCET | 0 | 0 | 0 | 0 | 0 | 1 | 0 | 16 | -142919231
| VV |  | Viz. výkres: D1.01.4a1-04, D1.01.4a1-05, D1.01.4a1-06, D1.01.4a1-07,D1.01.4a1-08, D1.01.4a1-09 | [15 empty] | VV | 2 | 1 | True | 0 | ROZPOCET
| VV |  | 10 |  | 10 | [13 empty] | VV | 2 | 2 | True | 1 | ROZPOCET
127 | M | 7131-PE21 | Termoizolační trubice z pěnového polyethylenu, v základním provedení, tloušťka stěny 20 mm, vnitřní průměr 28 mm | m | 10 |  | 0 |  |  |  | základní |  | 0 | 0.0003 | 0.003 | 0 | 0 | 32 | M | 2 |  |  |  | ROZPOCET | 0 | 0 | 0 | 0 | 0 | 1 | 0 | 16 | -1811489654
| VV |  | Viz. výkres: D1.01.4a1-04, D1.01.4a1-05, D1.01.4a1-06, D1.01.4a1-07,D1.01.4a1-08, D1.01.4a1-09 | [15 empty] | VV | 2 | 1 | True | 0 | ROZPOCET
| VV |  | 10 |  | 10 | [13 empty] | VV | 2 | 2 | True | 1 | ROZPOCET
128 | K | 998713102 | Přesun hmot tonážní pro izolace tepelné v objektech v do 12 m | t | 1.497 |  | 0 | CS ÚRS 2018 01 |  |  | základní |  | 0 | 0 | 0 | 0 | 0 | 16 | K | 2 |  |  |  | ROZPOCET | 0 | 0 | 0 | 0 | 0 | 1 | 0 | 16 | -1390885385
| D | Z | Zámečnické výrobky |  |  |  | 0 | [5 empty] | 0 |  | 0.446 |  | 0 | 1 | D | 1 |  |  |  | ROZPOCET | [6 empty] | 0
129 | K | 767-Z01 | Montáž kovových stavebních doplňkových konstrukcí | kg | 446 |  | 0 |  |  |  | základní |  | 0 | 0 | 0 | 0 | 0 | 4 | K | 2 |  |  |  | ROZPOCET | 0 | 0 | 0 | 0 | 0 | 1 | 0 | 4 | -883657156
| VV |  | Viz. výkres: D1.01.4a1-04, D1.01.4a1-05, D1.01.4a1-06, D1.01.4a1-07,D1.01.4a1-08, D1.01.4a1-09 | [15 empty] | VV | 2 | 1 | True | 0 | ROZPOCET
| VV |  | 446 |  | 446 | [13 empty] | VV | 2 | 2 | True | 1 | ROZPOCET
130 | M | 767-Z52015 | Jednoduchý závěs pro potrubí vytápění, sestava, do stropu, potrubí do DN15 - DN25 | kus | 252 |  | 0 |  |  |  | základní |  | 0 | 0.001 | 0.252 | 0 | 0 | 8 | M | 2 |  |  |  | ROZPOCET | 0 | 0 | 0 | 0 | 0 | 1 | 0 | 4 | 1905939229
| VV |  | Viz. výkres: D1.01.4a1-04, D1.01.4a1-05, D1.01.4a1-06, D1.01.4a1-07,D1.01.4a1-08, D1.01.4a1-09 | [15 empty] | VV | 2 | 1 | True | 0 | ROZPOCET
| VV |  | 50+50+110+42 |  | 252 | [13 empty] | VV | 2 | 2 | True | 1 | ROZPOCET
131 | M | 767-Z52032 | Jednoduchý závěs pro potrubí vytápění, sestava, do stropu, potrubí do DN32 - DN40 | kus | 108 |  | 0 |  |  |  | základní |  | 0 | 0.001 | 0.108 | 0 | 0 | 8 | M | 2 |  |  |  | ROZPOCET | 0 | 0 | 0 | 0 | 0 | 1 | 0 | 4 | 1432805448
| VV |  | Viz. výkres: D1.01.4a1-04, D1.01.4a1-05, D1.01.4a1-06, D1.01.4a1-07,D1.01.4a1-08, D1.01.4a1-09 | [15 empty] | VV | 2 | 1 | True | 0 | ROZPOCET
| VV |  | 40+30+10+28 |  | 108 | [13 empty] | VV | 2 | 2 | True | 1 | ROZPOCET
132 | M | 767-Z52050 | Jednoduchý závěs pro potrubí vytápění, sestava, do stropu, potrubí DN50 - DN65 | kus | 6 |  | 0 |  |  |  | základní |  | 0 | 0.001 | 0.006 | 0 | 0 | 8 | M | 2 |  |  |  | ROZPOCET | 0 | 0 | 0 | 0 | 0 | 1 | 0 | 4 | -495717277
| VV |  | Viz. výkres: D1.01.4a1-04, D1.01.4a1-05, D1.01.4a1-06, D1.01.4a1-07,D1.01.4a1-08, D1.01.4a1-09 | [15 empty] | VV | 2 | 1 | True | 0 | ROZPOCET
| VV |  | 6 |  | 6 | [13 empty] | VV | 2 | 2 | True | 1 | ROZPOCET
133 | M | 767-Z52080 | Jednoduchý závěs pro potrubí vytápění, sestava, do stropu, potrubí DN80 - DN100 | kus | 12 |  | 0 |  |  |  | základní |  | 0 | 0.003 | 0.036 | 0 | 0 | 8 | M | 2 |  |  |  | ROZPOCET | 0 | 0 | 0 | 0 | 0 | 1 | 0 | 4 | 1008565906
| VV |  | Viz. výkres: D1.01.4a1-04, D1.01.4a1-05, D1.01.4a1-06, D1.01.4a1-07,D1.01.4a1-08, D1.01.4a1-09 | [15 empty] | VV | 2 | 1 | True | 0 | ROZPOCET
| VV |  | 12 |  | 12 | [13 empty] | VV | 2 | 2 | True | 1 | ROZPOCET
134 | M | 767-Z521 | Pevný bod na horizontálním potrubí DN15-DN25 | kus | 8 |  | 0 |  |  |  | základní |  | 0 | 0.0015 | 0.012 | 0 | 0 | 8 | M | 2 |  |  |  | ROZPOCET | 0 | 0 | 0 | 0 | 0 | 1 | 0 | 4 | -729274607
| VV |  | Viz. výkres: D1.01.4a1-04, D1.01.4a1-05, D1.01.4a1-06, D1.01.4a1-07,D1.01.4a1-08, D1.01.4a1-09 | [15 empty] | VV | 2 | 1 | True | 0 | ROZPOCET
| VV |  | 2+2+4 |  | 8 | [13 empty] | VV | 2 | 2 | True | 1 | ROZPOCET
135 | M | 767-Z522 | Pevný bod na horizontálním potrubí DN32-DN40 | kus | 6 |  | 0 |  |  |  | základní |  | 0 | 0.0015 | 0.009 | 0 | 0 | 8 | M | 2 |  |  |  | ROZPOCET | 0 | 0 | 0 | 0 | 0 | 1 | 0 | 4 | -457858337
| VV |  | Viz. výkres: D1.01.4a1-04, D1.01.4a1-05, D1.01.4a1-06, D1.01.4a1-07,D1.01.4a1-08, D1.01.4a1-09 | [15 empty] | VV | 2 | 1 | True | 0 | ROZPOCET
| VV |  | 2+4 |  | 6 | [13 empty] | VV | 2 | 2 | True | 1 | ROZPOCET
136 | M | 767-Z558 | Pevný bod na stoupacím potrubí, DN80 | kus | 2 |  | 0 |  |  |  | základní |  | 0 | 0.01 | 0.02 | 0 | 0 | 8 | M | 2 |  |  |  | ROZPOCET | 0 | 0 | 0 | 0 | 0 | 1 | 0 | 4 | 1326125811
| VV |  | Viz. výkres: D1.01.4a1-04, D1.01.4a1-05, D1.01.4a1-06, D1.01.4a1-07,D1.01.4a1-08, D1.01.4a1-09 | [15 empty] | VV | 2 | 1 | True | 0 | ROZPOCET
| VV |  | 2 |  | 2 | [13 empty] | VV | 2 | 2 | True | 1 | ROZPOCET
137 | M | 767-Z712 | Stabilizační závěs na potrubí vedené šachtou, potrubí DN80-DN100 | kus | 6 |  | 0 |  |  |  | základní |  | 0 | 0.0005 | 0.003 | 0 | 0 | 8 | M | 2 |  |  |  | ROZPOCET | 0 | 0 | 0 | 0 | 0 | 1 | 0 | 4 | 1365554159
| VV |  | Viz. výkres: D1.01.4a1-04, D1.01.4a1-05, D1.01.4a1-06, D1.01.4a1-07,D1.01.4a1-08, D1.01.4a1-09 | [15 empty] | VV | 2 | 1 | True | 0 | ROZPOCET
| VV |  | 6 |  | 6 | [13 empty] | VV | 2 | 2 | True | 1 | ROZPOCET
| D | HZS | HZS |  |  |  | 0 | [5 empty] | 0 |  | 0 |  | 0 | 4 | D | 1 |  |  |  | ROZPOCET | [6 empty] | 0
138 | K | 799-M01 | Doregulování hydrodinamických tlaků otopné soustavy | hod | 48 |  | 0 |  |  |  | základní |  | 0 | 0 | 0 | 0 | 0 | 4 | K | 2 |  |  |  | ROZPOCET | 0 | 0 | 0 | 0 | 0 | 1 | 0 | 4 | 1854986079
| VV |  | 48 |  | 48 | [13 empty] | VV | 2 | 2 | True | 1 | ROZPOCET
139 | K | 799-M03 | Uvedení do provozu | hod | 24 |  | 0 |  |  |  | základní |  | 0 | 0 | 0 | 0 | 0 | 4 | K | 2 |  |  |  | ROZPOCET | 0 | 0 | 0 | 0 | 0 | 1 | 0 | 4 | -946591009
| VV |  | 24 |  | 24 | [13 empty] | VV | 2 | 2 | True | 1 | ROZPOCET
140 | K | 799-M04 | Napuštění a odvzdušnění soustavy | hod | 48 |  | 0 |  |  |  | základní |  | 0 | 0 | 0 | 0 | 0 | 4 | K | 2 |  |  |  | ROZPOCET | 0 | 0 | 0 | 0 | 0 | 1 | 0 | 4 | -1547484939
| VV |  | 48 |  | 48 | [13 empty] | VV | 2 | 2 | True | 1 | ROZPOCET
141 | K | 799-M05 | Topná zkouška | hod | 72 |  | 0 |  |  |  | základní |  | 0 | 0 | 0 | 0 | 0 | 4 | K | 2 |  |  |  | ROZPOCET | 0 | 0 | 0 | 0 | 0 | 1 | 0 | 4 | -1568193005
| VV |  | 72 |  | 72 | [13 empty] | VV | 2 | 2 | True | 1 | ROZPOCET
142 | K | 799-M06 | Nezměřitelné stavební práce | hod | 30 |  | 0 |  |  |  | základní |  | 0 | 0 | 0 | 0 | 0 | 4 | K | 2 |  |  |  | ROZPOCET | 0 | 0 | 0 | 0 | 0 | 1 | 0 | 4 | -452586013
| VV |  | 30 |  | 30 | [13 empty] | VV | 2 | 2 | True | 1 | ROZPOCET
143 | K | 799-M08 | Vypuštění části topného systému | hod | 12 |  | 0 |  |  |  | základní |  | 0 | 0 | 0 | 0 | 0 | 4 | K | 2 |  |  |  | ROZPOCET | 0 | 0 | 0 | 0 | 0 | 1 | 0 | 4 | -259657481
| VV |  | 12 |  | 12 | [13 empty] | VV | 2 | 2 | True | 1 | ROZPOCET
144 | K | 799-M11 | Zkoušky v prámci montážních prací | hod | 24 |  | 0 |  |  |  | základní |  | 0 | 0 | 0 | 0 | 0 | 4 | K | 2 |  |  |  | ROZPOCET | 0 | 0 | 0 | 0 | 0 | 1 | 0 | 4 | 1882263272
| VV |  | 24 |  | 24 | [13 empty] | VV | 2 | 2 | True | 1 | ROZPOCET
145 | K | 799-M012 | Napojení na stávající rozvody | hod | 6 |  | 0 |  |  |  | základní |  | 0 | 0 | 0 | 0 | 0 | 4 | K | 2 |  |  |  | ROZPOCET | 0 | 0 | 0 | 0 | 0 | 1 | 0 | 4 | -918219321
| VV |  | 6 |  | 6 | [13 empty] | VV | 2 | 2 | True | 1 | ROZPOCET

## D1_01_4a2 - Předávací sta...
| List obsahuje: |  | 1) Krycí list soupisu | 2) Rekapitulace |  |  | 3) Soupis prací | Zpět na list: | Rekapitulace stavby
{58172855-658e-43cc-af3e-c9c1815c3d40}
2
| KRYCÍ LIST SOUPISU | [8 empty] | v --- níže se nacházejí doplnkové a pomocné údaje k sestavám --- v | [8 empty] | False
Stavba:
Nástavba 3.NP na pavilon COS k umístění JIP a ARO, Krajská zdravotní a.s. – Nemocnice Teplice o.z.
Objekt:
D1_01 - Nástavba pavilonu OS a CS
Soupis:
D1_01_4a2 - Předávací stanice tepla
| KSO: |  |  |  |  | CC-CZ:
| Místo: |  | Teplice |  |  | Datum: | 4. 7. 2018
| Zadavatel: |  |  |  |  | IČ:
|  | Krajská zdravotní a.s., Ústí nad Labem |  |  |  | DIČ:
| Uchazeč: |  |  |  |  | IČ:
DIČ:
| Projektant: |  |  |  |  | IČ:
|  | Atelier Penta v.o.s., Mrštíkova 12, Jihlava |  |  |  | DIČ:
Poznámka:
| Cena bez DPH | [5 empty] | 0
|  |  | Základ daně |  |  | Sazba daně | Výše daně
| DPH | základní | 0 |  |  | 21% | 0
|  | snížená | 0 |  |  | 15% | 0
|  | zákl. přenesená | 0 |  |  | 21% | 0
|  | sníž. přenesená | 0 |  |  | 15% | 0
|  | nulová | 0 |  |  | 0% | 0
| Cena s DPH |  |  | v | CZK |  | 0
REKAPITULACE ČLENĚNÍ SOUPISU PRACÍ
Stavba:
Nástavba 3.NP na pavilon COS k umístění JIP a ARO, Krajská zdravotní a.s. – Nemocnice Teplice o.z.
Objekt:
D1_01 - Nástavba pavilonu OS a CS
Soupis:
D1_01_4a2 - Předávací stanice tepla
Místo: |  |  | Teplice |  |  | Datum: | 4. 7. 2018
Zadavatel: |  |  | Krajská zdravotní a.s., Ústí nad Labem |  |  | Projektant: | Atelier Penta v.o.s., Mrštíkova 12, Jihlava
Uchazeč:
Kód dílu - Popis | [6 empty] | Cena celkem [CZK]
Náklady soupisu celkem | [6 empty] | 0 | [12 empty] | -1
| PSV - Práce a dodávky PSV | [5 empty] | 0
| 732 - Ústřední vytápění - strojovny | [5 empty] | 0
| 733 - Ústřední vytápění - rozvodné potrubí | [5 empty] | 0
| 734 - Ústřední vytápění - armatury | [5 empty] | 0
| 783 - Dokončovací práce - nátěry | [5 empty] | 0
| 713 - Izolace tepelné | [5 empty] | 0
| Z - Zámečnické výrobky | [5 empty] | 0
| HZS - Hodinové zúčtovací sazby | [5 empty] | 0
SOUPIS PRACÍ
Stavba:
Nástavba 3.NP na pavilon COS k umístění JIP a ARO, Krajská zdravotní a.s. – Nemocnice Teplice o.z.
Objekt:
D1_01 - Nástavba pavilonu OS a CS
Soupis:
D1_01_4a2 - Předávací stanice tepla
Místo: |  |  | Teplice |  |  | Datum: | 4. 7. 2018
Zadavatel: |  |  | Krajská zdravotní a.s., Ústí nad Labem |  |  | Projektant: | Atelier Penta v.o.s., Mrštíkova 12, Jihlava
Uchazeč:
PČ | Typ | Kód | Popis | MJ | Množství | J.cena [CZK] | Cena celkem [CZK] | Cenová soustava |  | Poznámka | DPH | J. Nh [h] | Nh celkem [h] | J. hmotnost [t] | Hmotnost celkem [t] | J. suť [t] | Suť Celkem [t]
Náklady soupisu celkem | [6 empty] | 0 | [5 empty] | 0 |  | 1.6359 |  | 0 |  | D | -1 | [10 empty] | 0
| D | PSV | Práce a dodávky PSV |  |  |  | 0 | [5 empty] | 0 |  | 1.6359 |  | 0 | 2 | D | 0 |  |  |  | ROZPOCET | [6 empty] | 0
| D | 732 | Ústřední vytápění - strojovny |  |  |  | 0 | [5 empty] | 0 |  | 0.41553 |  | 0 | 2 | D | 1 |  |  |  | ROZPOCET | [6 empty] | 0
1 | K | 7321121R1 | Montáž kombinovaného rozdělovače-sběrače dl. 3-4m, vč. podpěrných konzol a tepelné izolace | kus | 1 |  | 0 |  |  |  | základní |  | 0 | 0.06562 | 0.06562 | 0 | 0 | 16 | K | 2 |  |  |  | ROZPOCET | 0 | 0 | 0 | 0 | 0 | 1 | 0 | 16 | 688057672
| VV |  | Viz. výkres: D1.01.4a2-04, D1.01.4a2-05, D1.01.4a2-06 | [15 empty] | VV | 2 | 1 | True | 0 | ROZPOCET
| VV |  | 1 |  | 1 | [13 empty] | VV | 2 | 2 | True | 1 | ROZPOCET
2 | M | 732111R901 | Kombinovaný rozdělovač-sběrač, modul 150, max průtok 23m3/h, délka 3050mm, PN 0,6MPa | kus | 1 |  | 0 |  |  |  | základní |  | 0 | 0.12 | 0.12 | 0 | 0 | 32 | M | 2 |  |  |  | ROZPOCET | 0 | 0 | 0 | 0 | 0 | 1 | 0 | 16 | -453140475
| VV |  | Viz. výkres: D1.01.4a2-04, D1.01.4a2-05, D1.01.4a2-06 | [15 empty] | VV | 2 | 1 | True | 0 | ROZPOCET
| VV |  | 1 |  | 1 | [13 empty] | VV | 2 | 2 | True | 1 | ROZPOCET
3 | M | 732111R911 | Stavitelný stojan 80/150 420/670 | kus | 2 |  | 0 |  |  |  | základní |  | 0 | 0.011 | 0.022 | 0 | 0 | 32 | M | 2 |  |  |  | ROZPOCET | 0 | 0 | 0 | 0 | 0 | 1 | 0 | 16 | -1187623897
| VV |  | Viz. výkres: D1.01.4a2-04, D1.01.4a2-05, D1.01.4a2-06 | [15 empty] | VV | 2 | 1 | True | 0 | ROZPOCET
| VV |  | 2 |  | 2 | [13 empty] | VV | 2 | 2 | True | 1 | ROZPOCET
4 | M | 732111R982 | IZOLACE PUR 35mm, RS M150, kašírovaná ALU, včetně montáže | m | 3.05 |  | 0 |  |  |  | základní |  | 0 | 0.0055 | 0.016775 | 0 | 0 | 32 | M | 2 |  |  |  | ROZPOCET | 0 | 0 | 0 | 0 | 0 | 1 | 0 | 16 | -1634556035
| VV |  | Viz. výkres: D1.01.4a2-04, D1.01.4a2-05, D1.01.4a2-06 | [15 empty] | VV | 2 | 1 | True | 0 | ROZPOCET
| VV |  | 3,05 |  | 3.05 | [13 empty] | VV | 2 | 2 | True | 1 | ROZPOCET
5 | K | 732199100 | Montáž orientačních štítků | soubor | 10 |  | 0 | CS ÚRS 2018 01 |  |  | základní |  | 0 | 0.00113 | 0.0113 | 0 | 0 | 16 | K | 2 |  |  |  | ROZPOCET | 0 | 0 | 0 | 0 | 0 | 1 | 0 | 16 | -18566617
| VV |  | Viz. výkres: D1.01.4a2-04, D1.01.4a2-05, D1.01.4a2-06 | [15 empty] | VV | 2 | 1 | True | 0 | ROZPOCET
| VV |  | 10 |  | 10 | [13 empty] | VV | 2 | 2 | True | 1 | ROZPOCET
6 | M | 6275R0001 | Orientační štítky | kus | 10 |  | 0 |  |  |  | základní |  | 0 | 1e-05 | 0.0001 | 0 | 0 | 32 | M | 2 |  |  |  | ROZPOCET | 0 | 0 | 0 | 0 | 0 | 1 | 0 | 16 | -841542831
| VV |  | Viz. výkres: D1.01.4a2-04, D1.01.4a2-05, D1.01.4a2-06 | [15 empty] | VV | 2 | 1 | True | 0 | ROZPOCET
| VV |  | 10 |  | 10 | [13 empty] | VV | 2 | 2 | True | 1 | ROZPOCET
7 | K | 732219302R | Montáž ohříváku vody stojatého do 300 litrů | soubor | 1 |  | 0 |  |  |  | základní |  | 0 | 0.00124 | 0.00124 | 0 | 0 | 16 | K | 2 |  |  |  | ROZPOCET | 0 | 0 | 0 | 0 | 0 | 1 | 0 | 16 | 1599998084
| VV |  | Viz. výkres: D1.01.4a2-04, D1.01.4a2-05, D1.01.4a2-06 | [15 empty] | VV | 2 | 1 | True | 0 | ROZPOCET
| VV |  | 1 |  | 1 | [13 empty] | VV | 2 | 2 | True | 1 | ROZPOCET
8 | M | 48437119 | NEREZOVÝ ZÁSOBNÍKOVÝ OHŘÍVAČ TV V PROVEDENÍ TANK IN TANK, OBJEM 240L, TEPLOSMĚNNÁ PLOCHA ZÁSOBNÍKU TV 2,29m2, PRŮTOK TOPNÉ VODY 5500L/H, TLAKOVÁ ZTRÁTA 51MBAR, MAX. ABSORBOVANÝ VÝKON 68kW,MAX. PROVOZNÍ TLAK TV 8,6BAR, MAX. PROVOZNÍ TLAK TOPNÉ VODY 3BAR | kus | 1 |  | 0 | CS ÚRS 2018 01 |  |  | základní |  | 0 | 0.132 | 0.132 | 0 | 0 | 32 | M | 2 |  |  |  | ROZPOCET | 0 | 0 | 0 | 0 | 0 | 1 | 0 | 16 | -185834316
| VV |  | Viz. výkres: D1.01.4a2-04, D1.01.4a2-05, D1.01.4a2-06 | [15 empty] | VV | 2 | 1 | True | 0 | ROZPOCET
| VV |  | 1 |  | 1 | [13 empty] | VV | 2 | 2 | True | 1 | ROZPOCET
9 | K | 732429212 | Montáž čerpadla oběhového mokroběžného závitového DN 25 | soubor | 2 |  | 0 | CS ÚRS 2018 01 |  |  | základní |  | 0 | 0.00068 | 0.00136 | 0 | 0 | 16 | K | 2 |  |  |  | ROZPOCET | 0 | 0 | 0 | 0 | 0 | 1 | 0 | 16 | -1653390083
| VV |  | Viz. výkres: D1.01.4a2-04, D1.01.4a2-05, D1.01.4a2-06 | [15 empty] | VV | 2 | 1 | True | 0 | ROZPOCET
| VV |  | 2 |  | 2 | [13 empty] | VV | 2 | 2 | True | 1 | ROZPOCET
10 | M | 42611205R | ČERPADLO S ELEKTRONICKOU REGULACÍ OTÁČEK 25/1-8, PN10, ZÁVIT 1", DÉLKA 180MM, (MAX. Q=8,8m3/h, H=7,7m), P=125W, I=1,1A, 230V | kus | 2 |  | 0 |  |  |  | základní |  | 0 | 0.0055 | 0.011 | 0 | 0 | 32 | M | 2 |  |  |  | ROZPOCET | 0 | 0 | 0 | 0 | 0 | 1 | 0 | 16 | -1745130877
| VV |  | Viz. výkres: D1.01.4a2-04, D1.01.4a2-05, D1.01.4a2-06 | [15 empty] | VV | 2 | 1 | True | 0 | ROZPOCET
| VV |  | 2 |  | 2 | [13 empty] | VV | 2 | 2 | True | 1 | ROZPOCET
11 | K | 732429223 | Montáž čerpadla oběhového mokroběžného přírubového DN 40 jednodílné | soubor | 1 |  | 0 | CS ÚRS 2018 01 |  |  | základní |  | 0 | 0.00354 | 0.00354 | 0 | 0 | 16 | K | 2 |  |  |  | ROZPOCET | 0 | 0 | 0 | 0 | 0 | 1 | 0 | 16 | 930311992
| VV |  | Viz. výkres: D1.01.4a2-04, D1.01.4a2-05, D1.01.4a2-06 | [15 empty] | VV | 2 | 1 | True | 0 | ROZPOCET
| VV |  | 1 |  | 1 | [13 empty] | VV | 2 | 2 | True | 1 | ROZPOCET
12 | M | 42611227R | ČERPADLO S ELEKTRONICKOU REGULACÍ OTÁČEK 40/1-8, PN6/10, PŘÍRUBA DN40, DÉLKA 280MM, (MAX. Q=27,1m3/h, H=9,6m), P=490W, I=2,15A, 230V | kus | 1 |  | 0 |  |  |  | základní |  | 0 | 0.0093 | 0.0093 | 0 | 0 | 32 | M | 2 |  |  |  | ROZPOCET | 0 | 0 | 0 | 0 | 0 | 1 | 0 | 16 | 82385718
| VV |  | Viz. výkres: D1.01.4a2-04, D1.01.4a2-05, D1.01.4a2-06 | [15 empty] | VV | 2 | 1 | True | 0 | ROZPOCET
| VV |  | 1 |  | 1 | [13 empty] | VV | 2 | 2 | True | 1 | ROZPOCET
13 | K | 732429225 | Montáž čerpadla oběhového mokroběžného přírubového DN 50 jednodílné | soubor | 1 |  | 0 | CS ÚRS 2018 01 |  |  | základní |  | 0 | 0.0037 | 0.0037 | 0 | 0 | 16 | K | 2 |  |  |  | ROZPOCET | 0 | 0 | 0 | 0 | 0 | 1 | 0 | 16 | -1761972016
| VV |  | Viz. výkres: D1.01.4a2-04, D1.01.4a2-05, D1.01.4a2-06 | [15 empty] | VV | 2 | 1 | True | 0 | ROZPOCET
| VV |  | 1 |  | 1 | [13 empty] | VV | 2 | 2 | True | 1 | ROZPOCET
14 | M | 426112330R | ČERPADLO S ELEKTRONICKOU REGULACÍ OTÁČEK 50/1-9, PN6/10, DÉLKA 280MM, (MAX. Q=27,1m3/h, H=9,6m), P=490W, I=2,15A, 230V | kus | 1 |  | 0 |  |  |  | základní |  | 0 | 0.0176 | 0.0176 | 0 | 0 | 32 | M | 2 |  |  |  | ROZPOCET | 0 | 0 | 0 | 0 | 0 | 1 | 0 | 16 | 49172275
| VV |  | Viz. výkres: D1.01.4a2-04, D1.01.4a2-05, D1.01.4a2-06 | [15 empty] | VV | 2 | 1 | True | 0 | ROZPOCET
| VV |  | 1 |  | 1 | [13 empty] | VV | 2 | 2 | True | 1 | ROZPOCET
15 | K | 998732102 | Přesun hmot tonážní pro strojovny v objektech v do 12 m | t | 0.416 |  | 0 | CS ÚRS 2018 01 |  |  | základní |  | 0 | 0 | 0 | 0 | 0 | 16 | K | 2 |  |  |  | ROZPOCET | 0 | 0 | 0 | 0 | 0 | 1 | 0 | 16 | -375147238
| D | 733 | Ústřední vytápění - rozvodné potrubí |  |  |  | 0 | [5 empty] | 0 |  | 0.72274 |  | 0 | 2 | D | 1 |  |  |  | ROZPOCET | [6 empty] | 0
16 | K | 733111116 | Potrubí ocelové závitové bezešvé běžné v kotelnách nebo strojovnách DN 32 | m | 29 |  | 0 | CS ÚRS 2018 01 |  |  | základní |  | 0 | 0.00376 | 0.10904 | 0 | 0 | 16 | K | 2 |  |  |  | ROZPOCET | 0 | 0 | 0 | 0 | 0 | 1 | 0 | 16 | -70161382
| VV |  | Viz. výkres: D1.01.4a2-04, D1.01.4a2-05, D1.01.4a2-06 | [15 empty] | VV | 2 | 1 | True | 0 | ROZPOCET
| VV |  | 29 |  | 29 | [13 empty] | VV | 2 | 2 | True | 1 | ROZPOCET
17 | K | 733111117 | Potrubí ocelové závitové bezešvé běžné v kotelnách nebo strojovnách DN 40 | m | 29 |  | 0 | CS ÚRS 2018 01 |  |  | základní |  | 0 | 0.0044 | 0.1276 | 0 | 0 | 16 | K | 2 |  |  |  | ROZPOCET | 0 | 0 | 0 | 0 | 0 | 1 | 0 | 16 | -146411717
| VV |  | Viz. výkres: D1.01.4a2-04, D1.01.4a2-05, D1.01.4a2-06 | [15 empty] | VV | 2 | 1 | True | 0 | ROZPOCET
| VV |  | 29 |  | 29 | [13 empty] | VV | 2 | 2 | True | 1 | ROZPOCET
18 | K | 733111118 | Potrubí ocelové závitové bezešvé běžné v kotelnách nebo strojovnách DN 50 | m | 42 |  | 0 | CS ÚRS 2018 01 |  |  | základní |  | 0 | 0.00629 | 0.26418 | 0 | 0 | 16 | K | 2 |  |  |  | ROZPOCET | 0 | 0 | 0 | 0 | 0 | 1 | 0 | 16 | 537122639
| VV |  | Viz. výkres: D1.01.4a2-04, D1.01.4a2-05, D1.01.4a2-06 | [15 empty] | VV | 2 | 1 | True | 0 | ROZPOCET
| VV |  | 42 |  | 42 | [13 empty] | VV | 2 | 2 | True | 1 | ROZPOCET
19 | K | 733121225 | Potrubí ocelové hladké bezešvé v kotelnách nebo strojovnách D 89x3,6 | m | 24 |  | 0 | CS ÚRS 2018 01 |  |  | základní |  | 0 | 0.00908 | 0.21792 | 0 | 0 | 16 | K | 2 |  |  |  | ROZPOCET | 0 | 0 | 0 | 0 | 0 | 1 | 0 | 16 | 1239412529
| VV |  | Viz. výkres: D1.01.4a2-04, D1.01.4a2-05, D1.01.4a2-06 | [15 empty] | VV | 2 | 1 | True | 0 | ROZPOCET
| VV |  | 24 |  | 24 | [13 empty] | VV | 2 | 2 | True | 1 | ROZPOCET
20 | K | 733190107 | Zkouška těsnosti potrubí ocelové závitové do DN 40 | m | 58 |  | 0 | CS ÚRS 2018 01 |  |  | základní |  | 0 | 0 | 0 | 0 | 0 | 16 | K | 2 |  |  |  | ROZPOCET | 0 | 0 | 0 | 0 | 0 | 1 | 0 | 16 | 1092240905
| VV |  | Viz. výkres: D1.01.4a2-04, D1.01.4a2-05, D1.01.4a2-06 | [15 empty] | VV | 2 | 1 | True | 0 | ROZPOCET
| VV |  | 29+29 |  | 58 | [13 empty] | VV | 2 | 2 | True | 1 | ROZPOCET
21 | K | 733190108 | Zkouška těsnosti potrubí ocelové závitové do DN 50 | m | 42 |  | 0 | CS ÚRS 2018 01 |  |  | základní |  | 0 | 0 | 0 | 0 | 0 | 16 | K | 2 |  |  |  | ROZPOCET | 0 | 0 | 0 | 0 | 0 | 1 | 0 | 16 | -473792707
| VV |  | Viz. výkres: D1.01.4a2-04, D1.01.4a2-05, D1.01.4a2-06 | [15 empty] | VV | 2 | 1 | True | 0 | ROZPOCET
| VV |  | 42 |  | 42 | [13 empty] | VV | 2 | 2 | True | 1 | ROZPOCET
22 | K | 733190225 | Zkouška těsnosti potrubí ocelové hladké přes D 60,3x2,9 do D 89x5,0 | m | 24 |  | 0 | CS ÚRS 2018 01 |  |  | základní |  | 0 | 0 | 0 | 0 | 0 | 16 | K | 2 |  |  |  | ROZPOCET | 0 | 0 | 0 | 0 | 0 | 1 | 0 | 16 | 117345307
| VV |  | Viz. výkres: D1.01.4a2-04, D1.01.4a2-05, D1.01.4a2-06 | [15 empty] | VV | 2 | 1 | True | 0 | ROZPOCET
| VV |  | 24 |  | 24 | [13 empty] | VV | 2 | 2 | True | 1 | ROZPOCET
23 | K | 733231R01 | Přechodový kus ocel-měď DN32/d35, vč montáže | kus | 2 |  | 0 |  |  |  | základní |  | 0 | 0.001 | 0.002 | 0 | 0 | 16 | K | 2 |  |  |  | ROZPOCET | 0 | 0 | 0 | 0 | 0 | 1 | 0 | 16 | 1440191396
| VV |  | Viz. výkres: D1.01.4a2-04, D1.01.4a2-05, D1.01.4a2-06 | [15 empty] | VV | 2 | 1 | True | 0 | ROZPOCET
| VV |  | 2 |  | 2 | [13 empty] | VV | 2 | 2 | True | 1 | ROZPOCET
24 | K | 733231R02 | Přechodový kus ocel-měď DN40/d42, vč montáže | kus | 2 |  | 0 |  |  |  | základní |  | 0 | 0.001 | 0.002 | 0 | 0 | 16 | K | 2 |  |  |  | ROZPOCET | 0 | 0 | 0 | 0 | 0 | 1 | 0 | 16 | 2017584885
| VV |  | Viz. výkres: D1.01.4a2-04, D1.01.4a2-05, D1.01.4a2-06 | [15 empty] | VV | 2 | 1 | True | 0 | ROZPOCET
| VV |  | 2 |  | 2 | [13 empty] | VV | 2 | 2 | True | 1 | ROZPOCET
25 | K | 998733102 | Přesun hmot tonážní pro rozvody potrubí v objektech v do 12 m | t | 0.723 |  | 0 | CS ÚRS 2018 01 |  |  | základní |  | 0 | 0 | 0 | 0 | 0 | 16 | K | 2 |  |  |  | ROZPOCET | 0 | 0 | 0 | 0 | 0 | 1 | 0 | 16 | 196563660
| D | 734 | Ústřední vytápění - armatury |  |  |  | 0 | [5 empty] | 0 |  | 0.10701 |  | 0 | 2 | D | 1 |  |  |  | ROZPOCET | [6 empty] | 0
26 | K | 734109213R | Montáž armatury přírubové se dvěma přírubami PN 16 DN 40, měřič tepla | soubor | 1 |  | 0 |  |  |  | základní |  | 0 | 0.00553 | 0.00553 | 0 | 0 | 16 | K | 2 |  |  |  | ROZPOCET | 0 | 0 | 0 | 0 | 0 | 1 | 0 | 16 | 596472037
| VV |  | Viz. výkres: D1.01.4a2-04, D1.01.4a2-05, D1.01.4a2-06 | [15 empty] | VV | 2 | 1 | True | 0 | ROZPOCET
| VV |  | 1 |  | 1 | [13 empty] | VV | 2 | 2 | True | 1 | ROZPOCET
27 | K | 734193216 | Klapka mezipřírubová uzavírací DN 80 PN 16 do 120°C disk nerezová ocel | soubor | 3 |  | 0 | CS ÚRS 2018 01 |  |  | základní |  | 0 | 0.01467 | 0.04401 | 0 | 0 | 16 | K | 2 |  |  |  | ROZPOCET | 0 | 0 | 0 | 0 | 0 | 1 | 0 | 16 | -245933045
| VV |  | Viz. výkres: D1.01.4a1-04, D1.01.4a1-05, D1.01.4a1-06, D1.01.4a1-07,D1.01.4a1-08, D1.01.4a1-09 | [15 empty] | VV | 2 | 1 | True | 0 | ROZPOCET
| VV |  | 3 |  | 3 | [13 empty] | VV | 2 | 2 | True | 1 | ROZPOCET
28 | K | 734209123R | Montáž armatury závitové s třemi závity G 1/2, 3-cestný ventil | kus | 1 |  | 0 |  |  |  | základní |  | 0 | 0.00012 | 0.00012 | 0 | 0 | 16 | K | 2 |  |  |  | ROZPOCET | 0 | 0 | 0 | 0 | 0 | 1 | 0 | 16 | -752056011
| VV |  | Viz. výkres: D1.01.4a2-04, D1.01.4a2-05, D1.01.4a2-06 | [15 empty] | VV | 2 | 1 | True | 0 | ROZPOCET
| VV |  | 1 |  | 1 | [13 empty] | VV | 2 | 2 | True | 1 | ROZPOCET
29 | K | 734209124 | Montáž armatury závitové s třemi závity G 3/4, 3-cestný ventil | kus | 1 |  | 0 | CS ÚRS 2018 01 |  |  | základní |  | 0 | 0.00015 | 0.00015 | 0 | 0 | 16 | K | 2 |  |  |  | ROZPOCET | 0 | 0 | 0 | 0 | 0 | 1 | 0 | 16 | 1109310226
| VV |  | Viz. výkres: D1.01.4a2-04, D1.01.4a2-05, D1.01.4a2-06 | [15 empty] | VV | 2 | 1 | True | 0 | ROZPOCET
| VV |  | 1 |  | 1 | [13 empty] | VV | 2 | 2 | True | 1 | ROZPOCET
30 | K | 734211120 | Ventil závitový odvzdušňovací G 1/2 PN 14 do 120°C automatický | kus | 12 |  | 0 | CS ÚRS 2018 01 |  |  | základní |  | 0 | 0.00024 | 0.00288 | 0 | 0 | 16 | K | 2 |  |  |  | ROZPOCET | 0 | 0 | 0 | 0 | 0 | 1 | 0 | 16 | 765496110
| VV |  | Viz. výkres: D1.01.4a2-04, D1.01.4a2-05, D1.01.4a2-06 | [15 empty] | VV | 2 | 1 | True | 0 | ROZPOCET
| VV |  | 12 |  | 12 | [13 empty] | VV | 2 | 2 | True | 1 | ROZPOCET
31 | K | 734242415 | Ventil závitový zpětný přímý G 5/4 PN 16 do 110°C | kus | 1 |  | 0 | CS ÚRS 2018 01 |  |  | základní |  | 0 | 0.00038 | 0.00038 | 0 | 0 | 16 | K | 2 |  |  |  | ROZPOCET | 0 | 0 | 0 | 0 | 0 | 1 | 0 | 16 | -440154296
| VV |  | Viz. výkres: D1.01.4a2-04, D1.01.4a2-05, D1.01.4a2-06 | [15 empty] | VV | 2 | 1 | True | 0 | ROZPOCET
| VV |  | 1 |  | 1 | [13 empty] | VV | 2 | 2 | True | 1 | ROZPOCET
32 | K | 734242416 | Ventil závitový zpětný přímý G 6/4 PN 16 do 110°C | kus | 1 |  | 0 | CS ÚRS 2018 01 |  |  | základní |  | 0 | 0.00052 | 0.00052 | 0 | 0 | 16 | K | 2 |  |  |  | ROZPOCET | 0 | 0 | 0 | 0 | 0 | 1 | 0 | 16 | -1422836505
| VV |  | Viz. výkres: D1.01.4a2-04, D1.01.4a2-05, D1.01.4a2-06 | [15 empty] | VV | 2 | 1 | True | 0 | ROZPOCET
| VV |  | 1 |  | 1 | [13 empty] | VV | 2 | 2 | True | 1 | ROZPOCET
33 | K | 734242417 | Ventil závitový zpětný přímý G 2 PN 16 do 110°C | kus | 2 |  | 0 | CS ÚRS 2018 01 |  |  | základní |  | 0 | 0.00078 | 0.00156 | 0 | 0 | 16 | K | 2 |  |  |  | ROZPOCET | 0 | 0 | 0 | 0 | 0 | 1 | 0 | 16 | -197377511
| VV |  | Viz. výkres: D1.01.4a2-04, D1.01.4a2-05, D1.01.4a2-06 | [15 empty] | VV | 2 | 1 | True | 0 | ROZPOCET
| VV |  | 2 |  | 2 | [13 empty] | VV | 2 | 2 | True | 1 | ROZPOCET
34 | K | 734261238 | Šroubení topenářské přímé G 2 PN 16 do 120°C | kus | 2 |  | 0 | CS ÚRS 2018 01 |  |  | základní |  | 0 | 0.0018 | 0.0036 | 0 | 0 | 16 | K | 2 |  |  |  | ROZPOCET | 0 | 0 | 0 | 0 | 0 | 1 | 0 | 16 | -1832019334
| VV |  | Viz. výkres: D1.01.4a2-04, D1.01.4a2-05, D1.01.4a2-06 | [15 empty] | VV | 2 | 1 | True | 0 | ROZPOCET
| VV |  | 2 |  | 2 | [13 empty] | VV | 2 | 2 | True | 1 | ROZPOCET
35 | K | 734291123 | Kohout plnící a vypouštěcí G 1/2 PN 10 do 90°C závitový | kus | 14 |  | 0 | CS ÚRS 2018 01 |  |  | základní |  | 0 | 0.00022 | 0.00308 | 0 | 0 | 16 | K | 2 |  |  |  | ROZPOCET | 0 | 0 | 0 | 0 | 0 | 1 | 0 | 16 | 1153533119
| VV |  | Viz. výkres: D1.01.4a2-04, D1.01.4a2-05, D1.01.4a2-06 | [15 empty] | VV | 2 | 1 | True | 0 | ROZPOCET
| VV |  | 14 |  | 14 | [13 empty] | VV | 2 | 2 | True | 1 | ROZPOCET
36 | K | 734291245 | Filtr závitový přímý G 1 1/4 PN 16 do 130°C s vnitřními závity | kus | 1 |  | 0 | CS ÚRS 2018 01 |  |  | základní |  | 0 | 0.00124 | 0.00124 | 0 | 0 | 16 | K | 2 |  |  |  | ROZPOCET | 0 | 0 | 0 | 0 | 0 | 1 | 0 | 16 | -1646000280
| VV |  | Viz. výkres: D1.01.4a2-04, D1.01.4a2-05, D1.01.4a2-06 | [15 empty] | VV | 2 | 1 | True | 0 | ROZPOCET
| VV |  | 1 |  | 1 | [13 empty] | VV | 2 | 2 | True | 1 | ROZPOCET
37 | K | 734291246 | Filtr závitový přímý G 1 1/2 PN 16 do 130°C s vnitřními závity | kus | 1 |  | 0 | CS ÚRS 2018 01 |  |  | základní |  | 0 | 0.00114 | 0.00114 | 0 | 0 | 16 | K | 2 |  |  |  | ROZPOCET | 0 | 0 | 0 | 0 | 0 | 1 | 0 | 16 | -108236124
| VV |  | Viz. výkres: D1.01.4a2-04, D1.01.4a2-05, D1.01.4a2-06 | [15 empty] | VV | 2 | 1 | True | 0 | ROZPOCET
| VV |  | 1 |  | 1 | [13 empty] | VV | 2 | 2 | True | 1 | ROZPOCET
38 | K | 734291247 | Filtr závitový přímý G 2 PN 16 do 130°C s vnitřními závity | kus | 2 |  | 0 | CS ÚRS 2018 01 |  |  | základní |  | 0 | 0.00173 | 0.00346 | 0 | 0 | 16 | K | 2 |  |  |  | ROZPOCET | 0 | 0 | 0 | 0 | 0 | 1 | 0 | 16 | -1803978921
| VV |  | Viz. výkres: D1.01.4a2-04, D1.01.4a2-05, D1.01.4a2-06 | [15 empty] | VV | 2 | 1 | True | 0 | ROZPOCET
| VV |  | 2 |  | 2 | [13 empty] | VV | 2 | 2 | True | 1 | ROZPOCET
39 | K | 734292713 | Kohout kulový přímý G 1/2 PN 42 do 185°C vnitřní závit | kus | 12 |  | 0 | CS ÚRS 2018 01 |  |  | základní |  | 0 | 0.00021 | 0.00252 | 0 | 0 | 16 | K | 2 |  |  |  | ROZPOCET | 0 | 0 | 0 | 0 | 0 | 1 | 0 | 16 | 2111764411
| VV |  | Viz. výkres: D1.01.4a2-04, D1.01.4a2-05, D1.01.4a2-06 | [15 empty] | VV | 2 | 1 | True | 0 | ROZPOCET
| VV |  | 12 |  | 12 | [13 empty] | VV | 2 | 2 | True | 1 | ROZPOCET
40 | K | 734292716 | Kohout kulový přímý G 1 1/4 PN 42 do 185°C vnitřní závit | kus | 4 |  | 0 | CS ÚRS 2018 01 |  |  | základní |  | 0 | 0.0007 | 0.0028 | 0 | 0 | 16 | K | 2 |  |  |  | ROZPOCET | 0 | 0 | 0 | 0 | 0 | 1 | 0 | 16 | 467254700
| VV |  | Viz. výkres: D1.01.4a2-04, D1.01.4a2-05, D1.01.4a2-06 | [15 empty] | VV | 2 | 1 | True | 0 | ROZPOCET
| VV |  | 4 |  | 4 | [13 empty] | VV | 2 | 2 | True | 1 | ROZPOCET
41 | K | 734292717 | Kohout kulový přímý G 1 1/2 PN 42 do 185°C vnitřní závit | kus | 4 |  | 0 | CS ÚRS 2018 01 |  |  | základní |  | 0 | 0.00107 | 0.00428 | 0 | 0 | 16 | K | 2 |  |  |  | ROZPOCET | 0 | 0 | 0 | 0 | 0 | 1 | 0 | 16 | 1263637716
| VV |  | Viz. výkres: D1.01.4a2-04, D1.01.4a2-05, D1.01.4a2-06 | [15 empty] | VV | 2 | 1 | True | 0 | ROZPOCET
| VV |  | 4 |  | 4 | [13 empty] | VV | 2 | 2 | True | 1 | ROZPOCET
42 | K | 734292718 | Kohout kulový přímý G 2 PN 42 do 185°C vnitřní závit | kus | 8 |  | 0 | CS ÚRS 2018 01 |  |  | základní |  | 0 | 0.00168 | 0.01344 | 0 | 0 | 16 | K | 2 |  |  |  | ROZPOCET | 0 | 0 | 0 | 0 | 0 | 1 | 0 | 16 | -1807540257
| VV |  | Viz. výkres: D1.01.4a2-04, D1.01.4a2-05, D1.01.4a2-06 | [15 empty] | VV | 2 | 1 | True | 0 | ROZPOCET
| VV |  | 4+4 |  | 8 | [13 empty] | VV | 2 | 2 | True | 1 | ROZPOCET
43 | K | 734411102 | Teploměr technický s pevným stonkem a jímkou zadní připojení průměr 63 mm délky 75 mm | kus | 10 |  | 0 | CS ÚRS 2018 01 |  |  | základní |  | 0 | 0.00052 | 0.0052 | 0 | 0 | 16 | K | 2 |  |  |  | ROZPOCET | 0 | 0 | 0 | 0 | 0 | 1 | 0 | 16 | -582879130
| VV |  | Viz. výkres: D1.01.4a2-04, D1.01.4a2-05, D1.01.4a2-06 | [15 empty] | VV | 2 | 1 | True | 0 | ROZPOCET
| VV |  | 10 |  | 10 | [13 empty] | VV | 2 | 2 | True | 1 | ROZPOCET
44 | K | 734421102 | Tlakoměr s pevným stonkem a zpětnou klapkou tlak 0-16 bar průměr 63 mm spodní připojení | kus | 5 |  | 0 | CS ÚRS 2018 01 |  |  | základní |  | 0 | 0.00147 | 0.00735 | 0 | 0 | 16 | K | 2 |  |  |  | ROZPOCET | 0 | 0 | 0 | 0 | 0 | 1 | 0 | 16 | -517719690
| VV |  | Viz. výkres: D1.01.4a2-04, D1.01.4a2-05, D1.01.4a2-06 | [15 empty] | VV | 2 | 1 | True | 0 | ROZPOCET
| VV |  | 5 |  | 5 | [13 empty] | VV | 2 | 2 | True | 1 | ROZPOCET
45 | K | 734424101 | Kondenzační smyčka k přivaření zahnutá PN 250 do 300°C | kus | 5 |  | 0 | CS ÚRS 2018 01 |  |  | základní |  | 0 | 0.00075 | 0.00375 | 0 | 0 | 16 | K | 2 |  |  |  | ROZPOCET | 0 | 0 | 0 | 0 | 0 | 1 | 0 | 16 | 2000680288
| VV |  | Viz. výkres: D1.01.4a2-04, D1.01.4a2-05, D1.01.4a2-06 | [15 empty] | VV | 2 | 1 | True | 0 | ROZPOCET
| VV |  | 5 |  | 5 | [13 empty] | VV | 2 | 2 | True | 1 | ROZPOCET
46 | K | 998734102 | Přesun hmot tonážní pro armatury v objektech v do 12 m | t | 0.107 |  | 0 | CS ÚRS 2018 01 |  |  | základní |  | 0 | 0 | 0 | 0 | 0 | 16 | K | 2 |  |  |  | ROZPOCET | 0 | 0 | 0 | 0 | 0 | 1 | 0 | 16 | -427985940
| D | 783 | Dokončovací práce - nátěry |  |  |  | 0 | [5 empty] | 0 |  | 0.00444 |  | 0 | 2 | D | 1 |  |  |  | ROZPOCET | [6 empty] | 0
47 | K | 783425_R1 | Nátěry syntetické potrubí do DN 50 barva dražší základní antikorozní | m | 100 |  | 0 |  |  |  | základní |  | 0 | 3e-05 | 0.003 | 0 | 0 | 16 | K | 2 |  |  |  | ROZPOCET | 0 | 0 | 0 | 0 | 0 | 1 | 0 | 16 | -229831719
| VV |  | Viz. výkres: D1.01.4a2-04, D1.01.4a2-05, D1.01.4a2-06 | [15 empty] | VV | 2 | 1 | True | 0 | ROZPOCET
| VV |  | 29+29+42 |  | 100 | [13 empty] | VV | 2 | 2 | True | 1 | ROZPOCET
48 | K | 783425_R2 | Nátěry syntetické potrubí do DN 100 barva dražší základní antikorozní | m | 24 |  | 0 |  |  |  | základní |  | 0 | 6e-05 | 0.00144 | 0 | 0 | 16 | K | 2 |  |  |  | ROZPOCET | 0 | 0 | 0 | 0 | 0 | 1 | 0 | 16 | 658970225
| VV |  | 24 |  | 24 | [13 empty] | VV | 2 | 2 | True | 1 | ROZPOCET
| D | 713 | Izolace tepelné |  |  |  | 0 | [5 empty] | 0 |  | 0.27217 |  | 0 | 2 | D | 1 |  |  |  | ROZPOCET | [6 empty] | 0
49 | K | 713463311 | Montáž izolace tepelné potrubí potrubními pouzdry s Al fólií s přesahem Al páskou 1x D do 50 mm | m | 58 |  | 0 | CS ÚRS 2018 01 |  |  | základní |  | 0 | 9e-05 | 0.00522 | 0 | 0 | 16 | K | 2 |  |  |  | ROZPOCET | 0 | 0 | 0 | 0 | 0 | 1 | 0 | 16 | -1305739558
| VV |  | Viz. výkres: D1.01.4a2-04, D1.01.4a2-05, D1.01.4a2-06 | [15 empty] | VV | 2 | 1 | True | 0 | ROZPOCET
| VV |  | 29+29 |  | 58 | [13 empty] | VV | 2 | 2 | True | 1 | ROZPOCET
50 | M | 63154R442 | pouzdro potrubní izolační z minerální vlny s Al fólií, d/tl 42/40 mm | m | 29 |  | 0 |  |  |  | základní |  | 0 | 0.001 | 0.029 | 0 | 0 | 32 | M | 2 |  |  |  | ROZPOCET | 0 | 0 | 0 | 0 | 0 | 1 | 0 | 16 | -855547423
| VV |  | Viz. výkres: D1.01.4a2-04, D1.01.4a2-05, D1.01.4a2-06 | [15 empty] | VV | 2 | 1 | True | 0 | ROZPOCET
| VV |  | 29 |  | 29 | [13 empty] | VV | 2 | 2 | True | 1 | ROZPOCET
51 | M | 63154R448 | pouzdro potrubní izolační z minerální vlny s Al fólií, d/tl 48/40 mm | m | 29 |  | 0 |  |  |  | základní |  | 0 | 0.001 | 0.029 | 0 | 0 | 32 | M | 2 |  |  |  | ROZPOCET | 0 | 0 | 0 | 0 | 0 | 1 | 0 | 16 | -218201525
| VV |  | Viz. výkres: D1.01.4a2-04, D1.01.4a2-05, D1.01.4a2-06 | [15 empty] | VV | 2 | 1 | True | 0 | ROZPOCET
| VV |  | 29 |  | 29 | [13 empty] | VV | 2 | 2 | True | 1 | ROZPOCET
52 | K | 713463312 | Montáž izolace tepelné potrubí potrubními pouzdry s Al fólií s přesahem Al páskou 1x D do 100 mm | m | 66 |  | 0 | CS ÚRS 2018 01 |  |  | základní |  | 0 | 0.00017 | 0.01122 | 0 | 0 | 16 | K | 2 |  |  |  | ROZPOCET | 0 | 0 | 0 | 0 | 0 | 1 | 0 | 16 | -1702772500
| VV |  | Viz. výkres: D1.01.4a2-04, D1.01.4a2-05, D1.01.4a2-06 | [15 empty] | VV | 2 | 1 | True | 0 | ROZPOCET
| VV |  | 42+24 |  | 66 | [13 empty] | VV | 2 | 2 | True | 1 | ROZPOCET
53 | M | 631546R560 | pouzdro potrubní izolační z minerální vlny s Al fólií, d/tl 60/50 mm | m | 42 |  | 0 |  |  |  | základní |  | 0 | 0.0015 | 0.063 | 0 | 0 | 32 | M | 2 |  |  |  | ROZPOCET | 0 | 0 | 0 | 0 | 0 | 1 | 0 | 16 | -578521908
| VV |  | Viz. výkres: D1.01.4a2-04, D1.01.4a2-05, D1.01.4a2-06 | [15 empty] | VV | 2 | 1 | True | 0 | ROZPOCET
| VV |  | 42 |  | 42 | [13 empty] | VV | 2 | 2 | True | 1 | ROZPOCET
54 | M | 631546R889 | pouzdro potrubní izolační z minerální vlny s Al fólií, d/tl 89/80 mm | m | 24 |  | 0 |  |  |  | základní |  | 0 | 0.002 | 0.048 | 0 | 0 | 32 | M | 2 |  |  |  | ROZPOCET | 0 | 0 | 0 | 0 | 0 | 1 | 0 | 16 | 1576904741
| VV |  | Viz. výkres: D1.01.4a2-04, D1.01.4a2-05, D1.01.4a2-06 | [15 empty] | VV | 2 | 1 | True | 0 | ROZPOCET
| VV |  | 24 |  | 24 | [13 empty] | VV | 2 | 2 | True | 1 | ROZPOCET
55 | K | 7134633R90 | Montáž izolace tepelné armatur do DN50, lamelovou rohoží s Al fólií s přelepením Al páskou 1x tl. 30 mm | m2 | 11 |  | 0 |  |  |  | základní |  | 0 | 0 | 0 | 0 | 0 | 16 | K | 2 |  |  |  | ROZPOCET | 0 | 0 | 0 | 0 | 0 | 1 | 0 | 16 | -1653665388
| VV |  | Viz. výkres: D1.01.4a2-04, D1.01.4a2-05, D1.01.4a2-06 | [15 empty] | VV | 2 | 1 | True | 0 | ROZPOCET
| VV |  | 11 |  | 11 | [13 empty] | VV | 2 | 2 | True | 1 | ROZPOCET
56 | M | 631546R30 | izolační rohož z minerální vlny s Al fólií, tl 30 mm | m2 | 11 |  | 0 |  |  |  | základní |  | 0 | 0.0065 | 0.0715 | 0 | 0 | 32 | M | 2 |  |  |  | ROZPOCET | 0 | 0 | 0 | 0 | 0 | 1 | 0 | 16 | 353617795
| VV |  | Viz. výkres: D1.01.4a2-04, D1.01.4a2-05, D1.01.4a2-06 | [15 empty] | VV | 2 | 1 | True | 0 | ROZPOCET
| VV |  | 11 |  | 11 | [13 empty] | VV | 2 | 2 | True | 1 | ROZPOCET
57 | K | 7134633R91 | Montáž izolace tepelné armatur do DN100, lamelovou rohoží s Al fólií s přelepením Al páskou 1x tl. 50 mm | m2 | 1.5 |  | 0 |  |  |  | základní |  | 0 | 0 | 0 | 0 | 0 | 16 | K | 2 |  |  |  | ROZPOCET | 0 | 0 | 0 | 0 | 0 | 1 | 0 | 16 | -397269762
| VV |  | Viz. výkres: D1.01.4a2-04, D1.01.4a2-05, D1.01.4a2-06 | [15 empty] | VV | 2 | 1 | True | 0 | ROZPOCET
| VV |  | 1,5 |  | 1.5 | [13 empty] | VV | 2 | 2 | True | 1 | ROZPOCET
58 | M | 631546R50 | izolační rohož z minerální vlny s Al fólií, tl 50 mm | m2 | 1.5 |  | 0 |  |  |  | základní |  | 0 | 0.0065 | 0.00975 | 0 | 0 | 32 | M | 2 |  |  |  | ROZPOCET | 0 | 0 | 0 | 0 | 0 | 1 | 0 | 16 | 14902349
| VV |  | Viz. výkres: D1.01.4a2-04, D1.01.4a2-05, D1.01.4a2-06 | [15 empty] | VV | 2 | 1 | True | 0 | ROZPOCET
| VV |  | 1,5 |  | 1.5 | [13 empty] | VV | 2 | 2 | True | 1 | ROZPOCET
59 | K | 713463R150 | Montáž snímatelných izolačních pouzder z technických tkanin s vrstvenou izolační výplní z minerální vlny, pro armatury do DN50 | kus | 4 |  | 0 |  |  |  | základní |  | 0 | 0.00037 | 0.00148 | 0 | 0 | 16 | K | 2 |  |  |  | ROZPOCET | 0 | 0 | 0 | 0 | 0 | 1 | 0 | 16 | -282400019
| VV |  | Viz. výkres: D1.01.4a2-04, D1.01.4a2-05, D1.01.4a2-06 | [15 empty] | VV | 2 | 1 | True | 0 | ROZPOCET
| VV |  | 4 |  | 4 | [13 empty] | VV | 2 | 2 | True | 1 | ROZPOCET
60 | M | 631546RV32 | snímatelné izolační pouzdro pro filtr DN32, pro zařízení s povrchovou teplotou do 150°C | kus | 1 |  | 0 |  |  |  | základní |  | 0 | 0.001 | 0.001 | 0 | 0 | 32 | M | 2 |  |  |  | ROZPOCET | 0 | 0 | 0 | 0 | 0 | 1 | 0 | 16 | -1475124611
| VV |  | Viz. výkres: D1.01.4a2-04, D1.01.4a2-05, D1.01.4a2-06 | [15 empty] | VV | 2 | 1 | True | 0 | ROZPOCET
| VV |  | 1 |  | 1 | [13 empty] | VV | 2 | 2 | True | 1 | ROZPOCET
61 | M | 631546RV40 | snímatelné izolační pouzdro pro filtr DN40, pro zařízení s povrchovou teplotou do 150°C | kus | 1 |  | 0 |  |  |  | základní |  | 0 | 0.001 | 0.001 | 0 | 0 | 32 | M | 2 |  |  |  | ROZPOCET | 0 | 0 | 0 | 0 | 0 | 1 | 0 | 16 | 220375333
| VV |  | Viz. výkres: D1.01.4a2-04, D1.01.4a2-05, D1.01.4a2-06 | [15 empty] | VV | 2 | 1 | True | 0 | ROZPOCET
| VV |  | 1 |  | 1 | [13 empty] | VV | 2 | 2 | True | 1 | ROZPOCET
62 | M | 631546RV50 | snímatelné izolační pouzdro pro filtr DN50, pro zařízení s povrchovou teplotou do 150°C | kus | 2 |  | 0 |  |  |  | základní |  | 0 | 0.001 | 0.002 | 0 | 0 | 32 | M | 2 |  |  |  | ROZPOCET | 0 | 0 | 0 | 0 | 0 | 1 | 0 | 16 | 1618976461
| VV |  | Viz. výkres: D1.01.4a2-04, D1.01.4a2-05, D1.01.4a2-06 | [15 empty] | VV | 2 | 1 | True | 0 | ROZPOCET
| VV |  | 2 |  | 2 | [13 empty] | VV | 2 | 2 | True | 1 | ROZPOCET
63 | K | 998713102 | Přesun hmot tonážní pro izolace tepelné v objektech v do 12 m | t | 0.272 |  | 0 | CS ÚRS 2018 01 |  |  | základní |  | 0 | 0 | 0 | 0 | 0 | 16 | K | 2 |  |  |  | ROZPOCET | 0 | 0 | 0 | 0 | 0 | 1 | 0 | 16 | 2109084516
| D | Z | Zámečnické výrobky |  |  |  | 0 | [5 empty] | 0 |  | 0.114 |  | 0 | 1 | D | 1 |  |  |  | ROZPOCET | [6 empty] | 0
64 | K | 767-Z01 | Montáž kovových stavebních doplňkových konstrukcí | kg | 114 |  | 0 |  |  |  | základní |  | 0 | 0 | 0 | 0 | 0 | 4 | K | 2 |  |  |  | ROZPOCET | 0 | 0 | 0 | 0 | 0 | 1 | 0 | 4 | 146784210
| VV |  | Viz. výkres: D1.01.4a2-04, D1.01.4a2-05, D1.01.4a2-06 | [15 empty] | VV | 2 | 1 | True | 0 | ROZPOCET
| VV |  | 114 |  | 114 | [13 empty] | VV | 2 | 2 | True | 1 | ROZPOCET
65 | M | 767-Z52032 | Jednoduchý závěs pro potrubí vytápění, sestava, do stropu, potrubí do DN32 - DN40 | kus | 8 |  | 0 |  |  |  | základní |  | 0 | 0.001 | 0.008 | 0 | 0 | 8 | M | 2 |  |  |  | ROZPOCET | 0 | 0 | 0 | 0 | 0 | 1 | 0 | 4 | 951189499
| VV |  | Viz. výkres: D1.01.4a2-04, D1.01.4a2-05, D1.01.4a2-06 | [15 empty] | VV | 2 | 1 | True | 0 | ROZPOCET
| VV |  | 8 |  | 8 | [13 empty] | VV | 2 | 2 | True | 1 | ROZPOCET
66 | M | 767-Z52050 | Jednoduchý závěs pro potrubí vytápění, sestava, do stropu, potrubí DN50 - DN65 | kus | 8 |  | 0 |  |  |  | základní |  | 0 | 0.001 | 0.008 | 0 | 0 | 8 | M | 2 |  |  |  | ROZPOCET | 0 | 0 | 0 | 0 | 0 | 1 | 0 | 4 | 1444706192
| VV |  | Viz. výkres: D1.01.4a2-04, D1.01.4a2-05, D1.01.4a2-06 | [15 empty] | VV | 2 | 1 | True | 0 | ROZPOCET
| VV |  | 8 |  | 8 | [13 empty] | VV | 2 | 2 | True | 1 | ROZPOCET
67 | M | 767-Z52080 | Jednoduchý závěs pro potrubí vytápění, sestava, do stropu, potrubí DN80 - DN100 | kus | 6 |  | 0 |  |  |  | základní |  | 0 | 0.003 | 0.018 | 0 | 0 | 8 | M | 2 |  |  |  | ROZPOCET | 0 | 0 | 0 | 0 | 0 | 1 | 0 | 4 | -1642021641
| VV |  | Viz. výkres: D1.01.4a2-04, D1.01.4a2-05, D1.01.4a2-06 | [15 empty] | VV | 2 | 1 | True | 0 | ROZPOCET
| VV |  | 6 |  | 6 | [13 empty] | VV | 2 | 2 | True | 1 | ROZPOCET
68 | M | 767-Z561 | Konstrukce pro stoupačky od rozdělovače a sběrače | kus | 1 |  | 0 |  |  |  | základní |  | 0 | 0.08 | 0.08 | 0 | 0 | 8 | M | 2 |  |  |  | ROZPOCET | 0 | 0 | 0 | 0 | 0 | 1 | 0 | 4 | -194663987
| VV |  | Viz. výkres: D1.01.4a2-04, D1.01.4a2-05, D1.01.4a2-06 | [15 empty] | VV | 2 | 1 | True | 0 | ROZPOCET
| VV |  | 1 |  | 1 | [13 empty] | VV | 2 | 2 | True | 1 | ROZPOCET
| D | HZS | Hodinové zúčtovací sazby |  |  |  | 0 | [5 empty] | 0 |  | 0 |  | 0 | 4 | D | 1 |  |  |  | ROZPOCET | [6 empty] | 0
69 | K | 799-M01 | Doregulování hydrodinamických tlaků | hod | 10 |  | 0 |  |  |  | základní |  | 0 | 0 | 0 | 0 | 0 | 4 | K | 2 |  |  |  | ROZPOCET | 0 | 0 | 0 | 0 | 0 | 1 | 0 | 4 | 220342357
| VV |  | 10 |  | 10 | [13 empty] | VV | 2 | 2 | True | 1 | ROZPOCET
70 | K | 799-M03 | Uvedení do provozu | hod | 25 |  | 0 |  |  |  | základní |  | 0 | 0 | 0 | 0 | 0 | 4 | K | 2 |  |  |  | ROZPOCET | 0 | 0 | 0 | 0 | 0 | 1 | 0 | 4 | -77261713
| VV |  | 25 |  | 25 | [13 empty] | VV | 2 | 2 | True | 1 | ROZPOCET
71 | K | 799-M04 | Napuštění a odvzdušnění soustavy | hod | 10 |  | 0 |  |  |  | základní |  | 0 | 0 | 0 | 0 | 0 | 4 | K | 2 |  |  |  | ROZPOCET | 0 | 0 | 0 | 0 | 0 | 1 | 0 | 4 | -984542136
| VV |  | 10 |  | 10 | [13 empty] | VV | 2 | 2 | True | 1 | ROZPOCET
72 | K | 799-M05 | Topná zkouška | hod | 72 |  | 0 |  |  |  | základní |  | 0 | 0 | 0 | 0 | 0 | 4 | K | 2 |  |  |  | ROZPOCET | 0 | 0 | 0 | 0 | 0 | 1 | 0 | 4 | 1958840357
| VV |  | 72 |  | 72 | [13 empty] | VV | 2 | 2 | True | 1 | ROZPOCET
73 | K | 799-M06 | Nezměřitelné stavební práce | hod | 10 |  | 0 |  |  |  | základní |  | 0 | 0 | 0 | 0 | 0 | 4 | K | 2 |  |  |  | ROZPOCET | 0 | 0 | 0 | 0 | 0 | 1 | 0 | 4 | 1573303601
| VV |  | 10 |  | 10 | [13 empty] | VV | 2 | 2 | True | 1 | ROZPOCET
74 | K | 799-M11 | Zkoušky v prámci montážních prací | hod | 10 |  | 0 |  |  |  | základní |  | 0 | 0 | 0 | 0 | 0 | 4 | K | 2 |  |  |  | ROZPOCET | 0 | 0 | 0 | 0 | 0 | 1 | 0 | 4 | 583677296
| VV |  | 10 |  | 10 | [13 empty] | VV | 2 | 2 | True | 1 | ROZPOCET

## D1_01_4b - Chlazení
| List obsahuje: |  | 1) Krycí list soupisu | 2) Rekapitulace |  |  | 3) Soupis prací | Zpět na list: | Rekapitulace stavby
{43cdc4eb-1d9f-4a30-b430-00fa843d45f3}
2
| KRYCÍ LIST SOUPISU | [8 empty] | v --- níže se nacházejí doplnkové a pomocné údaje k sestavám --- v | [8 empty] | False
Stavba:
Nástavba 3.NP na pavilon COS k umístění JIP a ARO, Krajská zdravotní a.s. – Nemocnice Teplice o.z.
Objekt:
D1_01 - Nástavba pavilonu OS a CS
Soupis:
D1_01_4b - Chlazení
| KSO: |  |  |  |  | CC-CZ:
| Místo: |  | Teplice |  |  | Datum: | 4. 7. 2018
| Zadavatel: |  |  |  |  | IČ:
|  | Krajská zdravotní a.s., Ústí nad Labem |  |  |  | DIČ:
| Uchazeč: |  |  |  |  | IČ:
DIČ:
| Projektant: |  |  |  |  | IČ:
|  | Atelier Penta v.o.s., Mrštíkova 12, Jihlava |  |  |  | DIČ:
Poznámka:
| Cena bez DPH | [5 empty] | 0
|  |  | Základ daně |  |  | Sazba daně | Výše daně
| DPH | základní | 0 |  |  | 21% | 0
|  | snížená | 0 |  |  | 15% | 0
|  | zákl. přenesená | 0 |  |  | 21% | 0
|  | sníž. přenesená | 0 |  |  | 15% | 0
|  | nulová | 0 |  |  | 0% | 0
| Cena s DPH |  |  | v | CZK |  | 0
REKAPITULACE ČLENĚNÍ SOUPISU PRACÍ
Stavba:
Nástavba 3.NP na pavilon COS k umístění JIP a ARO, Krajská zdravotní a.s. – Nemocnice Teplice o.z.
Objekt:
D1_01 - Nástavba pavilonu OS a CS
Soupis:
D1_01_4b - Chlazení
Místo: |  |  | Teplice |  |  | Datum: | 4. 7. 2018
Zadavatel: |  |  | Krajská zdravotní a.s., Ústí nad Labem |  |  | Projektant: | Atelier Penta v.o.s., Mrštíkova 12, Jihlava
Uchazeč:
Kód dílu - Popis | [6 empty] | Cena celkem [CZK]
Náklady soupisu celkem | [6 empty] | 0 | [12 empty] | -1
| PSV - Práce a dodávky PSV | [5 empty] | 0
| 734 - Ústřední vytápění - armatury | [5 empty] | 0
| 713 - Izolace tepelné | [5 empty] | 0
| 721 - Zdravotechnika - vnitřní kanalizace | [5 empty] | 0
| 732 - Ústřední vytápění - strojovny | [5 empty] | 0
| 733 - Ústřední vytápění - rozvodné potrubí | [5 empty] | 0
| 767 - Konstrukce zámečnické | [5 empty] | 0
| VRN - Vedlejší rozpočtové náklady | [5 empty] | 0
| VRN9 - Ostatní náklady | [5 empty] | 0
SOUPIS PRACÍ
Stavba:
Nástavba 3.NP na pavilon COS k umístění JIP a ARO, Krajská zdravotní a.s. – Nemocnice Teplice o.z.
Objekt:
D1_01 - Nástavba pavilonu OS a CS
Soupis:
D1_01_4b - Chlazení
Místo: |  |  | Teplice |  |  | Datum: | 4. 7. 2018
Zadavatel: |  |  | Krajská zdravotní a.s., Ústí nad Labem |  |  | Projektant: | Atelier Penta v.o.s., Mrštíkova 12, Jihlava
Uchazeč:
PČ | Typ | Kód | Popis | MJ | Množství | J.cena [CZK] | Cena celkem [CZK] | Cenová soustava |  | Poznámka | DPH | J. Nh [h] | Nh celkem [h] | J. hmotnost [t] | Hmotnost celkem [t] | J. suť [t] | Suť Celkem [t]
Náklady soupisu celkem | [6 empty] | 0 | [5 empty] | 0 |  | 3.3777 |  | 0 |  | D | -1 | [10 empty] | 0
| D | PSV | Práce a dodávky PSV |  |  |  | 0 | [5 empty] | 0 |  | 3.3777 |  | 0 | 2 | D | 0 |  |  |  | ROZPOCET | [6 empty] | 0
| D | 734 | Ústřední vytápění - armatury |  |  |  | 0 | [5 empty] | 0 |  | 0.69712 |  | 0 | 2 | D | 1 |  |  |  | ROZPOCET | [6 empty] | 0
1 | K | 734163429 | Filtr DN 100 PN 16 do 300°C z uhlíkové oceli s vypouštěcí přírubou | soubor | 2 |  | 0 |  |  |  | základní |  | 0 | 0.03987 | 0.07974 | 0 | 0 | 16 | K | 2 |  |  |  | ROZPOCET | 0 | 0 | 0 | 0 | 0 | 1 | 0 | 16 | 2
| VV |  | Viz PD část chlazení - schéma zapojení zdroje chladu | [15 empty] | VV | 2 | 1 | True | 0 | ROZPOCET
| VV |  | 2 |  | 2 | [13 empty] | VV | 2 | 2 | True | 0 | ROZPOCET
| VV |  | Součet |  | 2 | [13 empty] | VV | 2 | 4 | True | 1 | ROZPOCET
2 | K | 734192318 | Klapka přírubová zpětná DN 100 PN 16 do 100°C samočinná | soubor | 3 |  | 0 |  |  |  | základní |  | 0 | 0.02732 | 0.08196 | 0 | 0 | 16 | K | 2 |  |  |  | ROZPOCET | 0 | 0 | 0 | 0 | 0 | 1 | 0 | 16 | 4
| VV |  | Viz PD část chlazení - schéma zapojení zdroje chladu | [15 empty] | VV | 2 | 1 | True | 0 | ROZPOCET
| VV |  | 3 |  | 3 | [13 empty] | VV | 2 | 2 | True | 0 | ROZPOCET
| VV |  | Součet |  | 3 | [13 empty] | VV | 2 | 4 | True | 1 | ROZPOCET
3 | K | 734193115 | Klapka mezipřírubová uzavírací DN 65 PN 16 do 120°C disk tvárná litina | soubor | 2 |  | 0 |  |  |  | základní |  | 0 | 0.01191 | 0.02382 | 0 | 0 | 16 | K | 2 |  |  |  | ROZPOCET | 0 | 0 | 0 | 0 | 0 | 1 | 0 | 16 | 6
| VV |  | Viz PD část chlazení - schéma zapojení VZT jednotek | [15 empty] | VV | 2 | 1 | True | 0 | ROZPOCET
| VV |  | 2 |  | 2 | [13 empty] | VV | 2 | 2 | True | 0 | ROZPOCET
| VV |  | Součet |  | 2 | [13 empty] | VV | 2 | 4 | True | 1 | ROZPOCET
4 | K | 734193117 | Klapka mezipřírubová uzavírací DN 100 PN 16 do 120°C disk tvárná litina | soubor | 17 |  | 0 |  |  |  | základní |  | 0 | 0.01749 | 0.29733 | 0 | 0 | 16 | K | 2 |  |  |  | ROZPOCET | 0 | 0 | 0 | 0 | 0 | 1 | 0 | 16 | 8
| VV |  | Viz PD část chlazení - schéma zapojení zdroje chladu | [15 empty] | VV | 2 | 1 | True | 0 | ROZPOCET
| VV |  | 17 |  | 17 | [13 empty] | VV | 2 | 2 | True | 0 | ROZPOCET
| VV |  | Součet |  | 17 | [13 empty] | VV | 2 | 4 | True | 1 | ROZPOCET
5 | K | 734211127 | Ventil závitový odvzdušňovací G 1/2 PN 14 do 120°C automatický se zpětnou klapkou otopných těles | kus | 16 |  | 0 |  |  |  | základní |  | 0 | 0.00027 | 0.00432 | 0 | 0 | 16 | K | 2 |  |  |  | ROZPOCET | 0 | 0 | 0 | 0 | 0 | 1 | 0 | 16 | 10
| VV |  | Viz PD část chlazení - půdorys 3.NP, půdorys 4.NP, rozvinuté schéma zapojení FCU, schéma zapojení VZT jednotek, schéma zapojení zdroje chladu, tech | [15 empty] | VV | 2 | 1 | True | 0 | ROZPOCET
| VV |  | 11+5 |  | 16 | [13 empty] | VV | 2 | 2 | True | 0 | ROZPOCET
| VV |  | Součet |  | 16 | [13 empty] | VV | 2 | 4 | True | 1 | ROZPOCET
6 | K | 734242416 | Ventil závitový zpětný přímý G 6/4 PN 16 do 110°C | kus | 1 |  | 0 |  |  |  | základní |  | 0 | 0.00052 | 0.00052 | 0 | 0 | 16 | K | 2 |  |  |  | ROZPOCET | 0 | 0 | 0 | 0 | 0 | 1 | 0 | 16 | 12
| VV |  | Viz PD část chlazení - schéma zapojení zdroje chladu | [15 empty] | VV | 2 | 1 | True | 0 | ROZPOCET
| VV |  | 1 |  | 1 | [13 empty] | VV | 2 | 2 | True | 0 | ROZPOCET
| VV |  | Součet |  | 1 | [13 empty] | VV | 2 | 4 | True | 1 | ROZPOCET
7 | K | 734251211 | Ventil závitový pojistný rohový G 1/2 provozní tlak od 2,5 do 6 barů | kus | 2 |  | 0 |  |  |  | základní |  | 0 | 0.00025 | 0.0005 | 0 | 0 | 16 | K | 2 |  |  |  | ROZPOCET | 0 | 0 | 0 | 0 | 0 | 1 | 0 | 16 | 14
| VV |  | Viz PD část chlazení - schéma zapojení zdroje chladu | [15 empty] | VV | 2 | 1 | True | 0 | ROZPOCET
| VV |  | 2 |  | 2 | [13 empty] | VV | 2 | 2 | True | 0 | ROZPOCET
| VV |  | Součet |  | 2 | [13 empty] | VV | 2 | 4 | True | 1 | ROZPOCET
8 | K | 734291124 | Kohout plnící a vypouštěcí G 3/4 PN 10 do 110°C závitový | kus | 40 |  | 0 |  |  |  | základní |  | 0 | 0.00027 | 0.0108 | 0 | 0 | 16 | K | 2 |  |  |  | ROZPOCET | 0 | 0 | 0 | 0 | 0 | 1 | 0 | 16 | 16
| VV |  | Viz PD část chlazení - půdorys 3.NP, půdorys 4.NP, rozvinuté schéma zapojení FCU, schéma zapojení VZT jednotek, schéma zapojení zdroje chladu, tech | [15 empty] | VV | 2 | 1 | True | 0 | ROZPOCET
| VV |  | 34+6 |  | 40 | [13 empty] | VV | 2 | 2 | True | 0 | ROZPOCET
| VV |  | Součet |  | 40 | [13 empty] | VV | 2 | 4 | True | 1 | ROZPOCET
9 | K | 734291246 | Filtr závitový přímý G 1 1/2 PN 16 do 130°C s vnitřními závity | kus | 1 |  | 0 |  |  |  | základní |  | 0 | 0.00114 | 0.00114 | 0 | 0 | 16 | K | 2 |  |  |  | ROZPOCET | 0 | 0 | 0 | 0 | 0 | 1 | 0 | 16 | 18
| VV |  | Viz PD část chlazení - schéma zapojení zdroje chladu | [15 empty] | VV | 2 | 1 | True | 0 | ROZPOCET
| VV |  | 1 |  | 1 | [13 empty] | VV | 2 | 2 | True | 0 | ROZPOCET
| VV |  | Součet |  | 1 | [13 empty] | VV | 2 | 4 | True | 1 | ROZPOCET
10 | K | 734292713 | Kohout kulový přímý G 1/2 PN 42 do 185°C vnitřní závit | kus | 21 |  | 0 |  |  |  | základní |  | 0 | 0.00021 | 0.00441 | 0 | 0 | 16 | K | 2 |  |  |  | ROZPOCET | 0 | 0 | 0 | 0 | 0 | 1 | 0 | 16 | 20
| VV |  | Viz PD část chlazení - rozvinuté schéma zapojení FCU, schéma zapojení VZT jednotek, schéma zapojení zdroje chladu | [15 empty] | VV | 2 | 1 | True | 0 | ROZPOCET
| VV |  | 5+16 |  | 21 | [13 empty] | VV | 2 | 2 | True | 0 | ROZPOCET
| VV |  | Součet |  | 21 | [13 empty] | VV | 2 | 4 | True | 1 | ROZPOCET
11 | K | 734292714 | Kohout kulový přímý G 3/4 PN 42 do 185°C vnitřní závit | kus | 5 |  | 0 |  |  |  | základní |  | 0 | 0.00034 | 0.0017 | 0 | 0 | 16 | K | 2 |  |  |  | ROZPOCET | 0 | 0 | 0 | 0 | 0 | 1 | 0 | 16 | 22
| VV |  | Viz PD část chlazení - rozvinuté schéma zapojení FCU | [15 empty] | VV | 2 | 1 | True | 0 | ROZPOCET
| VV |  | 5 |  | 5 | [13 empty] | VV | 2 | 2 | True | 0 | ROZPOCET
| VV |  | Součet |  | 5 | [13 empty] | VV | 2 | 4 | True | 1 | ROZPOCET
12 | K | 734292715 | Kohout kulový přímý G 1 PN 42 do 185°C vnitřní závit | kus | 6 |  | 0 |  |  |  | základní |  | 0 | 0.0005 | 0.003 | 0 | 0 | 16 | K | 2 |  |  |  | ROZPOCET | 0 | 0 | 0 | 0 | 0 | 1 | 0 | 16 | 24
| VV |  | Viz PD část chlazení - schéma zapojení VZT jednotek | [15 empty] | VV | 2 | 1 | True | 0 | ROZPOCET
| VV |  | 6 |  | 6 | [13 empty] | VV | 2 | 2 | True | 0 | ROZPOCET
| VV |  | Součet |  | 6 | [13 empty] | VV | 2 | 4 | True | 1 | ROZPOCET
13 | K | 734292716 | Kohout kulový přímý G 1 1/4 PN 42 do 185°C vnitřní závit | kus | 4 |  | 0 |  |  |  | základní |  | 0 | 0.0007 | 0.0028 | 0 | 0 | 16 | K | 2 |  |  |  | ROZPOCET | 0 | 0 | 0 | 0 | 0 | 1 | 0 | 16 | 26
| VV |  | Viz PD část chlazení - schéma zapojení VZT jednotek | [15 empty] | VV | 2 | 1 | True | 0 | ROZPOCET
| VV |  | 4 |  | 4 | [13 empty] | VV | 2 | 2 | True | 0 | ROZPOCET
| VV |  | Součet |  | 4 | [13 empty] | VV | 2 | 4 | True | 1 | ROZPOCET
14 | K | 734292717 | Kohout kulový přímý G 1 1/2 PN 42 do 185°C vnitřní závit | kus | 6 |  | 0 |  |  |  | základní |  | 0 | 0.00107 | 0.00642 | 0 | 0 | 16 | K | 2 |  |  |  | ROZPOCET | 0 | 0 | 0 | 0 | 0 | 1 | 0 | 16 | 28
| VV |  | Viz PD část chlazení - rozvinuté schéma zapojení FCU, schéma zapojení zdroje chladu | [15 empty] | VV | 2 | 1 | True | 0 | ROZPOCET
| VV |  | 6 |  | 6 | [13 empty] | VV | 2 | 2 | True | 0 | ROZPOCET
| VV |  | Součet |  | 6 | [13 empty] | VV | 2 | 4 | True | 1 | ROZPOCET
15 | K | 734292718 | Kohout kulový přímý G 2 PN 42 do 185°C vnitřní závit | kus | 1 |  | 0 |  |  |  | základní |  | 0 | 0.00168 | 0.00168 | 0 | 0 | 16 | K | 2 |  |  |  | ROZPOCET | 0 | 0 | 0 | 0 | 0 | 1 | 0 | 16 | 30
| VV |  | Viz PD část chlazení - schéma zapojení zdroje chladu | [15 empty] | VV | 2 | 1 | True | 0 | ROZPOCET
| VV |  | 1 |  | 1 | [13 empty] | VV | 2 | 2 | True | 0 | ROZPOCET
| VV |  | Součet |  | 1 | [13 empty] | VV | 2 | 4 | True | 1 | ROZPOCET
16 | K | 734411101 | Teploměr technický s pevným stonkem a jímkou zadní připojení průměr 63 mm délky 50 mm | kus | 24 |  | 0 |  |  |  | základní |  | 0 | 0.00057 | 0.01368 | 0 | 0 | 16 | K | 2 |  |  |  | ROZPOCET | 0 | 0 | 0 | 0 | 0 | 1 | 0 | 16 | 32
| VV |  | Viz PD část chlazení - schéma zapojení zdroje chladu | [15 empty] | VV | 2 | 1 | True | 0 | ROZPOCET
| VV |  | 24 |  | 24 | [13 empty] | VV | 2 | 2 | True | 0 | ROZPOCET
| VV |  | Součet |  | 24 | [13 empty] | VV | 2 | 4 | True | 1 | ROZPOCET
17 | K | 734421102 | Tlakoměr s pevným stonkem a zpětnou klapkou tlak 0-16 bar průměr 63 mm spodní připojení | kus | 14 |  | 0 |  |  |  | základní |  | 0 | 0.00147 | 0.02058 | 0 | 0 | 16 | K | 2 |  |  |  | ROZPOCET | 0 | 0 | 0 | 0 | 0 | 1 | 0 | 16 | 34
| VV |  | Viz PD část chlazení - schéma zapojení zdroje chladu | [15 empty] | VV | 2 | 1 | True | 0 | ROZPOCET
| VV |  | 14 |  | 14 | [13 empty] | VV | 2 | 2 | True | 0 | ROZPOCET
| VV |  | Součet |  | 14 | [13 empty] | VV | 2 | 4 | True | 1 | ROZPOCET
18 | K | 734424912 | Příslušenství tlakoměrů kohout čepový PN 25 do 50°C s nátrubkovou přípojkou M 20x1,5 mm | kus | 14 |  | 0 |  |  |  | základní |  | 0 | 0.0004 | 0.0056 | 0 | 0 | 16 | K | 2 |  |  |  | ROZPOCET | 0 | 0 | 0 | 0 | 0 | 1 | 0 | 16 | 36
| VV |  | Viz PD část chlazení - schéma zapojení zdroje chladu | [15 empty] | VV | 2 | 1 | True | 0 | ROZPOCET
| VV |  | 14 |  | 14 | [13 empty] | VV | 2 | 2 | True | 0 | ROZPOCET
| VV |  | Součet |  | 14 | [13 empty] | VV | 2 | 4 | True | 1 | ROZPOCET
19 | K | R73402 | Uzavírací armatura se zajištěním 1" | ks | 1 |  | 0 |  |  |  | základní |  | 0 | 0.0005 | 0.0005 | 0 | 0 | 16 | K | 2 |  |  |  | ROZPOCET | 0 | 0 | 0 | 0 | 0 | 1 | 0 | 16 | 38
| VV |  | Viz PD část chlazení - schéma zapojení zdroje chladu | [15 empty] | VV | 2 | 1 | True | 0 | ROZPOCET
| VV |  | 1 |  | 1 | [13 empty] | VV | 2 | 2 | True | 0 | ROZPOCET
| VV |  | Součet |  | 1 | [13 empty] | VV | 2 | 4 | True | 1 | ROZPOCET
20 | K | R734031 | Uzavírací klapka s elektrickým pohonem, DN100, PN16, pohon 2-bodový, 230V/50Hz | soubor | 1 |  | 0 |  |  |  | základní |  | 0 | 0.02 | 0.02 | 0 | 0 | 16 | K | 2 |  |  |  | ROZPOCET | 0 | 0 | 0 | 0 | 0 | 1 | 0 | 16 | 40
| VV |  | Viz PD část chlazení - schéma zapojení zdroje chladu | [15 empty] | VV | 2 | 1 | True | 0 | ROZPOCET
| VV |  |  |  | 0 | [13 empty] | VV | 2 | 2 | True | 0 | ROZPOCET
| VV |  | 1 |  | 1 | [13 empty] | VV | 2 | 2 | True | 0 | ROZPOCET
| VV |  | Součet |  | 1 | [13 empty] | VV | 2 | 4 | True | 1 | ROZPOCET
21 | K | R73403 | Vyvažovací ventil závitový 3/8" | ks | 12 |  | 0 |  |  |  | základní |  | 0 | 0.00058 | 0.00696 | 0 | 0 | 16 | K | 2 |  |  |  | ROZPOCET | 0 | 0 | 0 | 0 | 0 | 1 | 0 | 16 | 42
| VV |  | Viz PD část chlazení - rozvinuté schéma zapojení FCU | [15 empty] | VV | 2 | 1 | True | 0 | ROZPOCET
| VV |  | 12 |  | 12 | [13 empty] | VV | 2 | 2 | True | 0 | ROZPOCET
| VV |  | Součet |  | 12 | [13 empty] | VV | 2 | 4 | True | 1 | ROZPOCET
22 | K | R73405 | Vyvažovací ventil závitový 1/2" | ks | 1 |  | 0 |  |  |  | základní |  | 0 | 0.00062 | 0.00062 | 0 | 0 | 16 | K | 2 |  |  |  | ROZPOCET | 0 | 0 | 0 | 0 | 0 | 1 | 0 | 16 | 44
| VV |  | Viz PD část chlazení - schéma zapojení VZT jednotek | [15 empty] | VV | 2 | 1 | True | 0 | ROZPOCET
| VV |  | 1 |  | 1 | [13 empty] | VV | 2 | 2 | True | 0 | ROZPOCET
| VV |  | Součet |  | 1 | [13 empty] | VV | 2 | 4 | True | 1 | ROZPOCET
23 | K | R734090 | Vyvažovací ventil závitový 3/4" | ks | 1 |  | 0 |  |  |  | základní |  | 0 | 0.00072 | 0.00072 | 0 | 0 | 16 | K | 2 |  |  |  | ROZPOCET | 0 | 0 | 0 | 0 | 0 | 1 | 0 | 16 | 46
| VV |  | Viz PD část chlazení - schéma zapojení VZT jednotek | [15 empty] | VV | 2 | 1 | True | 0 | ROZPOCET
| VV |  | 1 |  | 1 | [13 empty] | VV | 2 | 2 | True | 0 | ROZPOCET
| VV |  | Součet |  | 1 | [13 empty] | VV | 2 | 4 | True | 1 | ROZPOCET
24 | K | R734091 | Vyvažovací ventil závitový 1" | ks | 4 |  | 0 |  |  |  | základní |  | 0 | 0.00088 | 0.00352 | 0 | 0 | 16 | K | 2 |  |  |  | ROZPOCET | 0 | 0 | 0 | 0 | 0 | 1 | 0 | 16 | 48
| VV |  | Viz PD část chlazení - schéma zapojení VZT jednotek | [15 empty] | VV | 2 | 1 | True | 0 | ROZPOCET
| VV |  | 4 |  | 4 | [13 empty] | VV | 2 | 2 | True | 0 | ROZPOCET
| VV |  | Součet |  | 4 | [13 empty] | VV | 2 | 4 | True | 1 | ROZPOCET
25 | K | R734093 | Vyvažovací ventil závitový 5/4" | ks | 1 |  | 0 |  |  |  | základní |  | 0 | 0.0012 | 0.0012 | 0 | 0 | 16 | K | 2 |  |  |  | ROZPOCET | 0 | 0 | 0 | 0 | 0 | 1 | 0 | 16 | 50
| VV |  | Viz PD část chlazení - schéma zapojení zdroje chladu | [15 empty] | VV | 2 | 1 | True | 0 | ROZPOCET
| VV |  | 1 |  | 1 | [13 empty] | VV | 2 | 2 | True | 0 | ROZPOCET
| VV |  | Součet |  | 1 | [13 empty] | VV | 2 | 4 | True | 1 | ROZPOCET
26 | K | R734110 | Vyvažovací ventil přírubový DN80 | soubor | 2 |  | 0 |  |  |  | základní |  | 0 | 0.0124 | 0.0248 | 0 | 0 | 16 | K | 2 |  |  |  | ROZPOCET | 0 | 0 | 0 | 0 | 0 | 1 | 0 | 16 | 52
| VV |  | Viz PD část chlazení - schéma zapojení zdroje chladu | [15 empty] | VV | 2 | 1 | True | 0 | ROZPOCET
| VV |  | 2 |  | 2 | [13 empty] | VV | 2 | 2 | True | 0 | ROZPOCET
| VV |  | Součet |  | 2 | [13 empty] | VV | 2 | 4 | True | 1 | ROZPOCET
27 | K | R73417 | Kombinovaný 2-cestný regulační a vyvažovací ventil, přírubový, DN65, PN16, pohon 0-10V, 24VDC | soubor | 2 |  | 0 |  |  |  | základní |  | 0 | 0.019 | 0.038 | 0 | 0 | 16 | K | 2 |  |  |  | ROZPOCET | 0 | 0 | 0 | 0 | 0 | 1 | 0 | 16 | 54
| VV |  | Viz PD část chlazení - schéma zapojení VZT jednotek | [15 empty] | VV | 2 | 1 | True | 0 | ROZPOCET
| VV |  | 2 |  | 2 | [13 empty] | VV | 2 | 2 | True | 0 | ROZPOCET
| VV |  | Součet |  | 2 | [13 empty] | VV | 2 | 4 | True | 1 | ROZPOCET
28 | K | R734180 | Kombinovaný 2-cestný regulační a vyvažovací ventil, závitový, DN25, PN16, pohon 0-10V, 24VDC | soubor | 2 |  | 0 |  |  |  | základní |  | 0 | 0.001 | 0.002 | 0 | 0 | 16 | K | 2 |  |  |  | ROZPOCET | 0 | 0 | 0 | 0 | 0 | 1 | 0 | 16 | 56
| VV |  | Viz PD část chlazení - schéma zapojení VZT jednotek | [15 empty] | VV | 2 | 1 | True | 0 | ROZPOCET
| VV |  | 2 |  | 2 | [13 empty] | VV | 2 | 2 | True | 0 | ROZPOCET
| VV |  | Součet |  | 2 | [13 empty] | VV | 2 | 4 | True | 1 | ROZPOCET
29 | K | R734190 | 3-cestný regulační ventil, závitový, 1", PN16, pohon 0-10V, 24VDC | soubor | 2 |  | 0 |  |  |  | základní |  | 0 | 0.0032 | 0.0064 | 0 | 0 | 16 | K | 2 |  |  |  | ROZPOCET | 0 | 0 | 0 | 0 | 0 | 1 | 0 | 16 | 58
| VV |  | Viz PD část chlazení - schéma zapojení VZT jednotek | [15 empty] | VV | 2 | 1 | True | 0 | ROZPOCET
| VV |  | 2 |  | 2 | [13 empty] | VV | 2 | 2 | True | 0 | ROZPOCET
| VV |  | Součet |  | 2 | [13 empty] | VV | 2 | 4 | True | 1 | ROZPOCET
30 | K | R734191 | 3-cestný regulační ventil, závitový, 1/2", PN16, pohon 0-10V, 24VDC | soubor | 1 |  | 0 |  |  |  | základní |  | 0 | 0.0024 | 0.0024 | 0 | 0 | 16 | K | 2 |  |  |  | ROZPOCET | 0 | 0 | 0 | 0 | 0 | 1 | 0 | 16 | 60
| VV |  | Viz PD část chlazení - schéma zapojení VZT jednotek | [15 empty] | VV | 2 | 1 | True | 0 | ROZPOCET
| VV |  | 1 |  | 1 | [13 empty] | VV | 2 | 2 | True | 0 | ROZPOCET
| VV |  | Součet |  | 1 | [13 empty] | VV | 2 | 4 | True | 1 | ROZPOCET
31 | M | R73420 | Instalační spotřební materiál | soubor | 1 |  | 0 |  |  |  | základní |  | 0 | 0.03 | 0.03 | 0 | 0 | 32 | M | 2 |  |  |  | ROZPOCET | 0 | 0 | 0 | 0 | 0 | 1 | 0 | 16 | 62
| VV |  | 1 |  | 1 | [13 empty] | VV | 2 | 2 | True | 0 | ROZPOCET
| VV |  | Součet |  | 1 | [13 empty] | VV | 2 | 4 | True | 1 | ROZPOCET
32 | K | 998734102 | Přesun hmot tonážní pro armatury v objektech v do 12 m | t | 0.697 |  | 0 |  |  |  | základní |  | 0 | 0 | 0 | 0 | 0 | 16 | K | 2 |  |  |  | ROZPOCET | 0 | 0 | 0 | 0 | 0 | 1 | 0 | 16 | 64
| VV |  | 0,697 |  | 0.697 | [13 empty] | VV | 2 | 2 | True | 0 | ROZPOCET
| VV |  | Součet |  | 0.697 | [13 empty] | VV | 2 | 4 | True | 1 | ROZPOCET
| D | 713 | Izolace tepelné |  |  |  | 0 | [5 empty] | 0 |  | 0.35621 |  | 0 | 2 | D | 1 |  |  |  | ROZPOCET | [6 empty] | 0
33 | K | R713463131 | Montáž izolace tepelné potrubí potrubními pouzdry bez úpravy slepenými 1x tl izolace do 25 mm | m | 471.3 |  | 0 |  |  |  | základní |  | 0 | 6e-05 | 0.028278 | 0 | 0 | 16 | K | 2 |  |  |  | ROZPOCET | 0 | 0 | 0 | 0 | 0 | 1 | 0 | 16 | 66
| VV |  | 471,3 |  | 471.3 | [13 empty] | VV | 2 | 2 | True | 0 | ROZPOCET
| VV |  | Součet |  | 471.3 | [13 empty] | VV | 2 | 4 | True | 1 | ROZPOCET
34 | K | 713421311 | Montáž izolace tepelné potrubí pásy | m2 | 8 |  | 0 |  |  |  | základní |  | 0 | 0.00019 | 0.00152 | 0 | 0 | 16 | K | 2 |  |  |  | ROZPOCET | 0 | 0 | 0 | 0 | 0 | 1 | 0 | 16 | 68
| VV |  | 8 |  | 8 | [13 empty] | VV | 2 | 2 | True | 0 | ROZPOCET
| VV |  | Součet |  | 8 | [13 empty] | VV | 2 | 4 | True | 1 | ROZPOCET
35 | K | 713421315 | Montáž izolace tepelné ohybů pásy | m2 | 8.5 |  | 0 |  |  |  | základní |  | 0 | 0.00029 | 0.002465 | 0 | 0 | 16 | K | 2 |  |  |  | ROZPOCET | 0 | 0 | 0 | 0 | 0 | 1 | 0 | 16 | 70
| VV |  | 8,5 |  | 8.5 | [13 empty] | VV | 2 | 2 | True | 0 | ROZPOCET
| VV |  | Součet |  | 8.5 | [13 empty] | VV | 2 | 4 | True | 1 | ROZPOCET
36 | K | 713421321 | Montáž izolace tepelné armatur a přírub pásy | m2 | 10 |  | 0 |  |  |  | základní |  | 0 | 0.00023 | 0.0023 | 0 | 0 | 16 | K | 2 |  |  |  | ROZPOCET | 0 | 0 | 0 | 0 | 0 | 1 | 0 | 16 | 72
| VV |  | 10 |  | 10 | [13 empty] | VV | 2 | 2 | True | 0 | ROZPOCET
| VV |  | Součet |  | 10 | [13 empty] | VV | 2 | 4 | True | 1 | ROZPOCET
37 | M | R7130201 | Izolační pás na bázi kanenné vlny o tl. 60 mm, reakce na oheň A1 | m2 | 7.475 |  | 0 |  |  |  | základní |  | 0 | 0.0048 | 0.03588 | 0 | 0 | 32 | M | 2 |  |  |  | ROZPOCET | 0 | 0 | 0 | 0 | 0 | 1 | 0 | 16 | 74
| VV |  | Viz PD část chlazení - půdorys 4.NP, technická zpráva | [15 empty] | VV | 2 | 1 | True | 0 | ROZPOCET
| VV |  | 1,15*6,5 |  | 7.475 | [13 empty] | VV | 2 | 2 | True | 0 | ROZPOCET
| VV |  | Součet |  | 7.475 | [13 empty] | VV | 2 | 4 | True | 1 | ROZPOCET
38 | M | R71301 | Izolační pás na bázi syntetického kaučuku o tl. 25 mm, reakce na oheň B-s3 | m2 | 23 |  | 0 |  |  |  | základní |  | 0 | 0.003 | 0.069 | 0 | 0 | 32 | M | 2 |  |  |  | ROZPOCET | 0 | 0 | 0 | 0 | 0 | 1 | 0 | 16 | 76
| VV |  | Viz PD část chlazení - půdorys 4.NP, schéma zapojení zdroje chladu, technická zpráva | [15 empty] | VV | 2 | 1 | True | 0 | ROZPOCET
| VV |  | 1,15*20 |  | 23 | [13 empty] | VV | 2 | 2 | True | 0 | ROZPOCET
| VV |  | Součet |  | 23 | [13 empty] | VV | 2 | 4 | True | 1 | ROZPOCET
39 | M | R7130101 | Izolační hadice na bázi syntetického kaučuku o tl. 25 mm pro vnější průměr potrubí 28 mm, reakce na oheň B-s3 | m | 8.05 |  | 0 |  |  |  | základní |  | 0 | 0.00026 | 0.002093 | 0 | 0 | 32 | M | 2 |  |  |  | ROZPOCET | 0 | 0 | 0 | 0 | 0 | 1 | 0 | 16 | 78
| VV |  | Viz PD část chlazení - půdorys 3.NP, půdorys 4.NP, rozvinuté schéma zapojení FCU, schéma zapojení VZT jednotek, schéma zapojení zdroje chladu, tech | [15 empty] | VV | 2 | 1 | True | 0 | ROZPOCET
| VV |  | 1,15*7 |  | 8.05 | [13 empty] | VV | 2 | 2 | True | 0 | ROZPOCET
| VV |  | Součet |  | 8.05 | [13 empty] | VV | 2 | 4 | True | 1 | ROZPOCET
40 | M | R7130102 | Izolační hadice na bázi syntetického kaučuku o tl. 25 mm pro vnější průměr potrubí 42 mm, reakce na oheň B-s3 | m | 11.5 |  | 0 |  |  |  | základní |  | 0 | 0.0004 | 0.0046 | 0 | 0 | 32 | M | 2 |  |  |  | ROZPOCET | 0 | 0 | 0 | 0 | 0 | 1 | 0 | 16 | 80
| VV |  | Viz PD část chlazení - půdorys 3.NP, půdorys 4.NP, rozvinuté schéma zapojení FCU, schéma zapojení VZT jednotek, schéma zapojení zdroje chladu, tech | [15 empty] | VV | 2 | 1 | True | 0 | ROZPOCET
| VV |  | 1,15*10 |  | 11.5 | [13 empty] | VV | 2 | 2 | True | 0 | ROZPOCET
| VV |  | Součet |  | 11.5 | [13 empty] | VV | 2 | 4 | True | 1 | ROZPOCET
41 | M | R7130103 | Izolační hadice na bázi syntetického kaučuku o tl. 25 mm pro vnější průměr potrubí 108 mm, reakce na oheň B-s3 | m | 66.7 |  | 0 |  |  |  | základní |  | 0 | 0.001 | 0.0667 | 0 | 0 | 32 | M | 2 |  |  |  | ROZPOCET | 0 | 0 | 0 | 0 | 0 | 1 | 0 | 16 | 82
| VV |  | Viz PD část chlazení - půdorys 3.NP, půdorys 4.NP, rozvinuté schéma zapojení FCU, schéma zapojení VZT jednotek, schéma zapojení zdroje chladu, tech | [15 empty] | VV | 2 | 1 | True | 0 | ROZPOCET
| VV |  | 1,15*58 |  | 66.7 | [13 empty] | VV | 2 | 2 | True | 0 | ROZPOCET
| VV |  | Součet |  | 66.7 | [13 empty] | VV | 2 | 4 | True | 1 | ROZPOCET
42 | M | R7130301 | Izolační hadice na bázi syntetického kaučuku o tl. 25 mm pro vnější průměr potrubí 18 mm, reakce na oheň B-s1 | m | 71.415 |  | 0 |  |  |  | základní |  | 0 | 0.00017 | 0.012141 | 0 | 0 | 32 | M | 2 |  |  |  | ROZPOCET | 0 | 0 | 0 | 0 | 0 | 1 | 0 | 16 | 84
| VV |  | Viz PD část chlazení - půdorys 3.NP, půdorys 4.NP, rozvinuté schéma zapojení FCU, schéma zapojení VZT jednotek, schéma zapojení zdroje chladu, tech | [15 empty] | VV | 2 | 1 | True | 0 | ROZPOCET
| VV |  | 1,15*62,1 |  | 71.415 | [13 empty] | VV | 2 | 2 | True | 0 | ROZPOCET
| VV |  | Součet |  | 71.415 | [13 empty] | VV | 2 | 4 | True | 1 | ROZPOCET
43 | M | R7130302 | Izolační hadice na bázi syntetického kaučuku o tl. 25 mm pro vnější průměr potrubí 22 mm, reakce na oheň B-s1 | m | 29.21 |  | 0 |  |  |  | základní |  | 0 | 0.00021 | 0.0061341 | 0 | 0 | 32 | M | 2 |  |  |  | ROZPOCET | 0 | 0 | 0 | 0 | 0 | 1 | 0 | 16 | 86
| VV |  | Viz PD část chlazení - půdorys 3.NP, půdorys 4.NP, rozvinuté schéma zapojení FCU, schéma zapojení VZT jednotek, schéma zapojení zdroje chladu, tech | [15 empty] | VV | 2 | 1 | True | 0 | ROZPOCET
| VV |  | 1,15*25,4 |  | 29.21 | [13 empty] | VV | 2 | 2 | True | 0 | ROZPOCET
| VV |  | Součet |  | 29.21 | [13 empty] | VV | 2 | 4 | True | 1 | ROZPOCET
44 | M | R7130303 | Izolační hadice na bázi syntetického kaučuku o tl. 25 mm pro vnější průměr potrubí 28 mm, reakce na oheň B-s1 | m | 143.75 |  | 0 |  |  |  | základní |  | 0 | 0.00026 | 0.037375 | 0 | 0 | 32 | M | 2 |  |  |  | ROZPOCET | 0 | 0 | 0 | 0 | 0 | 1 | 0 | 16 | 88
| VV |  | Viz PD část chlazení - půdorys 3.NP, půdorys 4.NP, rozvinuté schéma zapojení FCU, schéma zapojení VZT jednotek, schéma zapojení zdroje chladu, tech | [15 empty] | VV | 2 | 1 | True | 0 | ROZPOCET
| VV |  | 1,15*125 |  | 143.75 | [13 empty] | VV | 2 | 2 | True | 0 | ROZPOCET
| VV |  | Součet |  | 143.75 | [13 empty] | VV | 2 | 4 | True | 1 | ROZPOCET
45 | M | R7130304 | Izolační hadice na bázi syntetického kaučuku o tl. 25 mm pro vnější průměr potrubí 35 mm, reakce na oheň B-s1 | m | 80.27 |  | 0 |  |  |  | základní |  | 0 | 0.00033 | 0.026489 | 0 | 0 | 32 | M | 2 |  |  |  | ROZPOCET | 0 | 0 | 0 | 0 | 0 | 1 | 0 | 16 | 90
| VV |  | Viz PD část chlazení - půdorys 3.NP, půdorys 4.NP, rozvinuté schéma zapojení FCU, schéma zapojení VZT jednotek, schéma zapojení zdroje chladu, tech | [15 empty] | VV | 2 | 1 | True | 0 | ROZPOCET
| VV |  | 1,15*69,8 |  | 80.27 | [13 empty] | VV | 2 | 2 | True | 0 | ROZPOCET
| VV |  | Součet |  | 80.27 | [13 empty] | VV | 2 | 4 | True | 1 | ROZPOCET
46 | M | R7130305 | Izolační hadice na bázi syntetického kaučuku o tl. 25 mm pro vnější průměr potrubí 42 mm, reakce na oheň B-s1 | m | 95.45 |  | 0 |  |  |  | základní |  | 0 | 0.0004 | 0.03818 | 0 | 0 | 32 | M | 2 |  |  |  | ROZPOCET | 0 | 0 | 0 | 0 | 0 | 1 | 0 | 16 | 92
| VV |  | Viz PD část chlazení - půdorys 3.NP, půdorys 4.NP, rozvinuté schéma zapojení FCU, schéma zapojení VZT jednotek, schéma zapojení zdroje chladu, tech | [15 empty] | VV | 2 | 1 | True | 0 | ROZPOCET
| VV |  | 1,15*83 |  | 95.45 | [13 empty] | VV | 2 | 2 | True | 0 | ROZPOCET
| VV |  | Součet |  | 95.45 | [13 empty] | VV | 2 | 4 | True | 1 | ROZPOCET
47 | M | R7130306 | Izolační hadice na bázi syntetického kaučuku o tl. 25 mm pro vnější průměr potrubí 54 mm, reakce na oheň B-s1 | m | 14.03 |  | 0 |  |  |  | základní |  | 0 | 0.00051 | 0.0071553 | 0 | 0 | 32 | M | 2 |  |  |  | ROZPOCET | 0 | 0 | 0 | 0 | 0 | 1 | 0 | 16 | 94
| VV |  | Viz PD část chlazení - půdorys 3.NP, půdorys 4.NP, rozvinuté schéma zapojení FCU, schéma zapojení VZT jednotek, schéma zapojení zdroje chladu, tech | [15 empty] | VV | 2 | 1 | True | 0 | ROZPOCET
| VV |  | 1,15*12,2 |  | 14.03 | [13 empty] | VV | 2 | 2 | True | 0 | ROZPOCET
| VV |  | Součet |  | 14.03 | [13 empty] | VV | 2 | 4 | True | 1 | ROZPOCET
48 | M | R7130307 | Izolační hadice na bázi syntetického kaučuku o tl. 25 mm pro vnější průměr potrubí 76 mm, reakce na oheň B-s1 | m | 18.86 |  | 0 |  |  |  | základní |  | 0 | 0.00072 | 0.013579 | 0 | 0 | 32 | M | 2 |  |  |  | ROZPOCET | 0 | 0 | 0 | 0 | 0 | 1 | 0 | 16 | 96
| VV |  | Viz PD část chlazení - půdorys 3.NP, půdorys 4.NP, rozvinuté schéma zapojení FCU, schéma zapojení VZT jednotek, schéma zapojení zdroje chladu, tech | [15 empty] | VV | 2 | 1 | True | 0 | ROZPOCET
| VV |  | 1,15*16,4 |  | 18.86 | [13 empty] | VV | 2 | 2 | True | 0 | ROZPOCET
| VV |  | Součet |  | 18.86 | [13 empty] | VV | 2 | 4 | True | 1 | ROZPOCET
49 | M | R7130308 | Izolační hadice na bázi syntetického kaučuku o tl. 25 mm pro vnější průměr potrubí 89 mm, reakce na oheň B-s1 | m | 2.76 |  | 0 |  |  |  | základní |  | 0 | 0.00084 | 0.0023184 | 0 | 0 | 32 | M | 2 |  |  |  | ROZPOCET | 0 | 0 | 0 | 0 | 0 | 1 | 0 | 16 | 98
| VV |  | Viz PD část chlazení - půdorys 3.NP, půdorys 4.NP, rozvinuté schéma zapojení FCU, schéma zapojení VZT jednotek, schéma zapojení zdroje chladu, tech | [15 empty] | VV | 2 | 1 | True | 0 | ROZPOCET
| VV |  | 1,15*2,4 |  | 2.76 | [13 empty] | VV | 2 | 2 | True | 0 | ROZPOCET
| VV |  | Součet |  | 2.76 | [13 empty] | VV | 2 | 4 | True | 1 | ROZPOCET
50 | K | 998713102 | Přesun hmot tonážní pro izolace tepelné v objektech v do 12 m | t | 0.356 |  | 0 |  |  |  | základní |  | 0 | 0 | 0 | 0 | 0 | 16 | K | 2 |  |  |  | ROZPOCET | 0 | 0 | 0 | 0 | 0 | 1 | 0 | 16 | 100
| VV |  | 0,356 |  | 0.356 | [13 empty] | VV | 2 | 2 | True | 0 | ROZPOCET
| VV |  | Součet |  | 0.356 | [13 empty] | VV | 2 | 4 | True | 1 | ROZPOCET
| D | 721 | Zdravotechnika - vnitřní kanalizace |  |  |  | 0 | [5 empty] | 0 |  | 0.0029 |  | 0 | 2 | D | 1 |  |  |  | ROZPOCET | [6 empty] | 0
51 | K | 721174042 | Potrubí kanalizační z PP připojovací systém HT DN 40 | m | 10 |  | 0 |  |  |  | základní |  | 0 | 0.00029 | 0.0029 | 0 | 0 | 16 | K | 2 |  |  |  | ROZPOCET | 0 | 0 | 0 | 0 | 0 | 1 | 0 | 16 | 102
| VV |  | (Odvod vody od pojistných ventilů) | [15 empty] | VV | 2 | 1 | True | 0 | ROZPOCET
| VV |  | Viz PD část chlazení - schéma zapojení zdroje chladu, technická zpráva | [15 empty] | VV | 2 | 1 | True | 0 | ROZPOCET
| VV |  | 10 |  | 10 | [13 empty] | VV | 2 | 2 | True | 0 | ROZPOCET
| VV |  | Součet |  | 10 | [13 empty] | VV | 2 | 4 | True | 1 | ROZPOCET
52 | K | 998721101 | Přesun hmot tonážní pro vnitřní kanalizace v objektech v do 6 m | t | 0.003 |  | 0 |  |  |  | základní |  | 0 | 0 | 0 | 0 | 0 | 16 | K | 2 |  |  |  | ROZPOCET | 0 | 0 | 0 | 0 | 0 | 1 | 0 | 16 | 104
| VV |  | 0,003 |  | 0.003 | [13 empty] | VV | 2 | 2 | True | 0 | ROZPOCET
| VV |  | Součet |  | 0.003 | [13 empty] | VV | 2 | 4 | True | 1 | ROZPOCET
| D | 732 | Ústřední vytápění - strojovny |  |  |  | 0 | [5 empty] | 0 |  | 0.89243 |  | 0 | 2 | D | 1 |  |  |  | ROZPOCET | [6 empty] | 0
53 | K | A20 | Změkčovací filtr včetně náplně, mechanického diskového předfiltru, uzavíracích armatur, řídícího ventilu a potřebného příslušenství,napojení vody 1", napojení odpadu PE hadice 1/2", Q=2,5m3/h, 200m3x°dH, PN8, 230 V/50Hz, 5W | ks | 1 |  | 0 |  |  |  | základní |  | 0 | 0.04 | 0.04 | 0 | 0 | 16 | K | 2 |  |  |  | ROZPOCET | 0 | 0 | 0 | 0 | 0 | 1 | 0 | 16 | 106
| VV |  | Viz PD část chlazení - půdorys 4.NP, schéma zapojení zdroje chladu, technická zpráva | [15 empty] | VV | 2 | 1 | True | 0 | ROZPOCET
| VV |  | 1 |  | 1 | [13 empty] | VV | 2 | 2 | True | 0 | ROZPOCET
| VV |  | Součet |  | 1 | [13 empty] | VV | 2 | 4 | True | 1 | ROZPOCET
54 | K | A21 | Dávkování inhibitorů koroze včetně dávkovacího čerpadla, zásobníku, náplně, vstřikovače, pulsního vodoměru pro QN=2,5 m3/h a potřebného příslušenství, napojení vstřikovače DN4, 230V/50 Hz | ks | 1 |  | 0 |  |  |  | základní |  | 0 | 0.0032 | 0.0032 | 0 | 0 | 16 | K | 2 |  |  |  | ROZPOCET | 0 | 0 | 0 | 0 | 0 | 1 | 0 | 16 | 108
| VV |  | Viz PD část chlazení - půdorys 4.NP, schéma zapojení zdroje chladu, technická zpráva | [15 empty] | VV | 2 | 1 | True | 0 | ROZPOCET
| VV |  | 1 |  | 1 | [13 empty] | VV | 2 | 2 | True | 0 | ROZPOCET
| VV |  | Součet |  | 1 | [13 empty] | VV | 2 | 4 | True | 1 | ROZPOCET
55 | K | A22 | Oddělovací člen včetně pulsního vodoměru, PN10, R 1/2" | ks | 1 |  | 0 |  |  |  | základní |  | 0 | 0.0017 | 0.0017 | 0 | 0 | 16 | K | 2 |  |  |  | ROZPOCET | 0 | 0 | 0 | 0 | 0 | 1 | 0 | 16 | 110
| VV |  | Viz PD část chlazení - půdorys 4.NP, schéma zapojení zdroje chladu, technická zpráva | [15 empty] | VV | 2 | 1 | True | 0 | ROZPOCET
| VV |  | 1 |  | 1 | [13 empty] | VV | 2 | 2 | True | 0 | ROZPOCET
| VV |  | Součet |  | 1 | [13 empty] | VV | 2 | 4 | True | 1 | ROZPOCET
56 | K | A23 | Automatické doplňování včetně elektromagnetického ventilu, tlakového snímače a řídicí jednotky | ks | 1 |  | 0 |  |  |  | základní |  | 0 | 0.0025 | 0.0025 | 0 | 0 | 16 | K | 2 |  |  |  | ROZPOCET | 0 | 0 | 0 | 0 | 0 | 1 | 0 | 16 | 112
| VV |  | Viz PD část chlazení - půdorys 4.NP, schéma zapojení zdroje chladu, technická zpráva | [15 empty] | VV | 2 | 1 | True | 0 | ROZPOCET
| VV |  | 1 |  | 1 | [13 empty] | VV | 2 | 2 | True | 0 | ROZPOCET
| VV |  | Součet |  | 1 | [13 empty] | VV | 2 | 4 | True | 1 | ROZPOCET
57 | K | B20 | Epanzní náboba membránová, 140 litrů, PN6, voda | ks | 1 |  | 0 |  |  |  | základní |  | 0 | 0.0131 | 0.0131 | 0 | 0 | 16 | K | 2 |  |  |  | ROZPOCET | 0 | 0 | 0 | 0 | 0 | 1 | 0 | 16 | 114
| VV |  | Viz PD část chlazení - půdorys 4.NP, schéma zapojení zdroje chladu, technická zpráva | [15 empty] | VV | 2 | 1 | True | 0 | ROZPOCET
| VV |  | 1 |  | 1 | [13 empty] | VV | 2 | 2 | True | 0 | ROZPOCET
| VV |  | Součet |  | 1 | [13 empty] | VV | 2 | 4 | True | 1 | ROZPOCET
58 | K | B21 | Akumulační nádoba dle výkresové dokumentace včetně tepelné izolace na bázi syntetického kaučuku tl. 60 mm, 1800 litrů, PN10, voda | ks | 1 |  | 0 |  |  |  | základní |  | 0 | 0.7 | 0.7 | 0 | 0 | 16 | K | 2 |  |  |  | ROZPOCET | 0 | 0 | 0 | 0 | 0 | 1 | 0 | 16 | 116
| VV |  | Viz PD část chlazení - akumulační nádoba | [15 empty] | VV | 2 | 1 | True | 0 | ROZPOCET
| VV |  | 1 |  | 1 | [13 empty] | VV | 2 | 2 | True | 0 | ROZPOCET
| VV |  | Součet |  | 1 | [13 empty] | VV | 2 | 4 | True | 1 | ROZPOCET
59 | K | P20A | Oběhové čerpadlo, Q=31,3m3/h, H=6,4m, PN16, výtlak DN40, sání DN65, voda (6°C), elektronicky řízeno na konstantní křivku, 3x400V/50Hz, P2=1,5kW | ks | 1 |  | 0 |  |  |  | základní |  | 0 | 0.041 | 0.041 | 0 | 0 | 16 | K | 2 |  |  |  | ROZPOCET | 0 | 0 | 0 | 0 | 0 | 1 | 0 | 16 | 118
| VV |  | Viz PD část chlazení - půdorys 4.NP, schéma zapojení zdroje chladu, technická zpráva | [15 empty] | VV | 2 | 1 | True | 0 | ROZPOCET
| VV |  | 1 |  | 1 | [13 empty] | VV | 2 | 2 | True | 0 | ROZPOCET
| VV |  | Součet |  | 1 | [13 empty] | VV | 2 | 4 | True | 1 | ROZPOCET
60 | K | P20B | Oběhové čerpadlo, Q=31,3m3/h, H=6,4m, PN16, výtlak DN40, sání DN65, voda (6°C), elektronicky řízeno na konstantní křivku, 3x400V/50Hz, P2=1,5kW | ks | 1 |  | 0 |  |  |  | základní |  | 0 | 0.041 | 0.041 | 0 | 0 | 16 | K | 2 |  |  |  | ROZPOCET | 0 | 0 | 0 | 0 | 0 | 1 | 0 | 16 | 120
| VV |  | Viz PD část chlazení - půdorys 4.NP, schéma zapojení zdroje chladu, technická zpráva | [15 empty] | VV | 2 | 1 | True | 0 | ROZPOCET
| VV |  | 1 |  | 1 | [13 empty] | VV | 2 | 2 | True | 0 | ROZPOCET
| VV |  | Součet |  | 1 | [13 empty] | VV | 2 | 4 | True | 1 | ROZPOCET
61 | K | P21 | Oběhové čerpadlo, Q=35,4m3/h, H=5,6m, PN16, DN65, voda (6°C), elektronicky řízeno na konstantní tlak, 3x400V/50Hz, P2=1,5kW | ks | 1 |  | 0 |  |  |  | základní |  | 0 | 0.029 | 0.029 | 0 | 0 | 16 | K | 2 |  |  |  | ROZPOCET | 0 | 0 | 0 | 0 | 0 | 1 | 0 | 16 | 122
| VV |  | Viz PD část chlazení - půdorys 4.NP, schéma zapojení zdroje chladu, technická zpráva | [15 empty] | VV | 2 | 1 | True | 0 | ROZPOCET
| VV |  | 1 |  | 1 | [13 empty] | VV | 2 | 2 | True | 0 | ROZPOCET
| VV |  | Součet |  | 1 | [13 empty] | VV | 2 | 4 | True | 1 | ROZPOCET
62 | K | P22 | Oběhové čerpadlo, Q=2,4m3/h H=5,8m PN10, G 1 1/2", voda (6°C), elektronicky řízeno na konstantní tlak, 230V/50Hz, P2=0,2kW | ks | 1 |  | 0 |  |  |  | základní |  | 0 | 0.0048 | 0.0048 | 0 | 0 | 16 | K | 2 |  |  |  | ROZPOCET | 0 | 0 | 0 | 0 | 0 | 1 | 0 | 16 | 124
| VV |  | Viz PD část chlazení - půdorys 4.NP, schéma zapojení zdroje chladu, technická zpráva | [15 empty] | VV | 2 | 1 | True | 0 | ROZPOCET
| VV |  | 1 |  | 1 | [13 empty] | VV | 2 | 2 | True | 0 | ROZPOCET
| VV |  | Součet |  | 1 | [13 empty] | VV | 2 | 4 | True | 1 | ROZPOCET
63 | K | R02 | Rozdělovač a sběrač dle výkresové dokumentace, PN10, DN200, připojení DN100 | ks | 1 |  | 0 |  |  |  | základní |  | 0 | 0.015 | 0.015 | 0 | 0 | 16 | K | 2 |  |  |  | ROZPOCET | 0 | 0 | 0 | 0 | 0 | 1 | 0 | 16 | 126
| VV |  | Viz PD část chlazení - rozdělovač a sběrač | [15 empty] | VV | 2 | 1 | True | 0 | ROZPOCET
| VV |  | 1 |  | 1 | [13 empty] | VV | 2 | 2 | True | 0 | ROZPOCET
| VV |  | Součet |  | 1 | [13 empty] | VV | 2 | 4 | True | 1 | ROZPOCET
64 | K | 732199100 | Montáž orientačních štítků | soubor | 1 |  | 0 |  |  |  | základní |  | 0 | 0.00113 | 0.00113 | 0 | 0 | 16 | K | 2 |  |  |  | ROZPOCET | 0 | 0 | 0 | 0 | 0 | 1 | 0 | 16 | 128
| VV |  | 1 |  | 1 | [13 empty] | VV | 2 | 2 | True | 0 | ROZPOCET
| VV |  | Součet |  | 1 | [13 empty] | VV | 2 | 4 | True | 1 | ROZPOCET
65 | K | 998732102 | Přesun hmot tonážní pro strojovny v objektech v do 12 m | t | 0.892 |  | 0 |  |  |  | základní |  | 0 | 0 | 0 | 0 | 0 | 16 | K | 2 |  |  |  | ROZPOCET | 0 | 0 | 0 | 0 | 0 | 1 | 0 | 16 | 130
| VV |  | 0,892 |  | 0.892 | [13 empty] | VV | 2 | 2 | True | 0 | ROZPOCET
| VV |  | Součet |  | 0.892 | [13 empty] | VV | 2 | 4 | True | 1 | ROZPOCET
| D | 733 | Ústřední vytápění - rozvodné potrubí |  |  |  | 0 | [5 empty] | 0 |  | 1.159 |  | 0 | 2 | D | 1 |  |  |  | ROZPOCET | [6 empty] | 0
66 | K | R733122223 | Potrubí z pozinkované oceli hladké spojované lisováním 18x1,2 | m | 68.31 |  | 0 |  |  |  | základní |  | 0 | 0.0006 | 0.040986 | 0 | 0 | 16 | K | 2 |  |  |  | ROZPOCET | 0 | 0 | 0 | 0 | 0 | 1 | 0 | 16 | 132
| VV |  | Viz PD část chlazení - půdorys 3.NP, půdorys 4.NP, rozvinuté schéma zapojení FCU, schéma zapojení VZT jednotek, schéma zapojení zdroje chladu, tech | [15 empty] | VV | 2 | 1 | True | 0 | ROZPOCET
| VV |  | 1,1*62,1 |  | 68.31 | [13 empty] | VV | 2 | 2 | True | 0 | ROZPOCET
| VV |  | Součet |  | 68.31 | [13 empty] | VV | 2 | 4 | True | 1 | ROZPOCET
67 | K | R733122224 | Potrubí z pozinkované oceli hladké spojované lisováním 22x1,5 | m | 27.94 |  | 0 |  |  |  | základní |  | 0 | 0.00091 | 0.025425 | 0 | 0 | 16 | K | 2 |  |  |  | ROZPOCET | 0 | 0 | 0 | 0 | 0 | 1 | 0 | 16 | 134
| VV |  | Viz PD část chlazení - půdorys 3.NP, půdorys 4.NP, rozvinuté schéma zapojení FCU, schéma zapojení VZT jednotek, schéma zapojení zdroje chladu, tech | [15 empty] | VV | 2 | 1 | True | 0 | ROZPOCET
| VV |  | 1,1*25,4 |  | 27.94 | [13 empty] | VV | 2 | 2 | True | 0 | ROZPOCET
| VV |  | Součet |  | 27.94 | [13 empty] | VV | 2 | 4 | True | 1 | ROZPOCET
68 | K | R733122225 | Potrubí z pozinkované oceli hladké spojované lisováním 28x1,5 | m | 145.2 |  | 0 |  |  |  | základní |  | 0 | 0.00118 | 0.17134 | 0 | 0 | 16 | K | 2 |  |  |  | ROZPOCET | 0 | 0 | 0 | 0 | 0 | 1 | 0 | 16 | 136
| VV |  | Viz PD část chlazení - půdorys 3.NP, půdorys 4.NP, rozvinuté schéma zapojení FCU, schéma zapojení VZT jednotek, schéma zapojení zdroje chladu, tech | [15 empty] | VV | 2 | 1 | True | 0 | ROZPOCET
| VV |  | 1,1*132 |  | 145.2 | [13 empty] | VV | 2 | 2 | True | 0 | ROZPOCET
| VV |  | Součet |  | 145.2 | [13 empty] | VV | 2 | 4 | True | 1 | ROZPOCET
69 | K | R733122226 | Potrubí z pozinkované oceli hladké spojované lisováním 35x1,5 | m | 76.78 |  | 0 |  |  |  | základní |  | 0 | 0.0015 | 0.11517 | 0 | 0 | 16 | K | 2 |  |  |  | ROZPOCET | 0 | 0 | 0 | 0 | 0 | 1 | 0 | 16 | 138
| VV |  | Viz PD část chlazení - půdorys 3.NP, půdorys 4.NP, rozvinuté schéma zapojení FCU, schéma zapojení VZT jednotek, schéma zapojení zdroje chladu, tech | [15 empty] | VV | 2 | 1 | True | 0 | ROZPOCET
| VV |  | 1,1*69,8 |  | 76.78 | [13 empty] | VV | 2 | 2 | True | 0 | ROZPOCET
| VV |  | Součet |  | 76.78 | [13 empty] | VV | 2 | 4 | True | 1 | ROZPOCET
70 | K | R733122227 | Potrubí z pozinkované oceli hladké spojované lisováním 42x1,5 | m | 102.3 |  | 0 |  |  |  | základní |  | 0 | 0.00194 | 0.19846 | 0 | 0 | 16 | K | 2 |  |  |  | ROZPOCET | 0 | 0 | 0 | 0 | 0 | 1 | 0 | 16 | 140
| VV |  | Viz PD část chlazení - půdorys 3.NP, půdorys 4.NP, rozvinuté schéma zapojení FCU, schéma zapojení VZT jednotek, schéma zapojení zdroje chladu, tech | [15 empty] | VV | 2 | 1 | True | 0 | ROZPOCET
| VV |  | 1,1*93 |  | 102.3 | [13 empty] | VV | 2 | 2 | True | 0 | ROZPOCET
| VV |  | Součet |  | 102.3 | [13 empty] | VV | 2 | 4 | True | 1 | ROZPOCET
71 | K | R733122228 | Potrubí z pozinkované oceli hladké spojované lisováním 54x1,5 | m | 13.42 |  | 0 |  |  |  | základní |  | 0 | 0.00262 | 0.03516 | 0 | 0 | 16 | K | 2 |  |  |  | ROZPOCET | 0 | 0 | 0 | 0 | 0 | 1 | 0 | 16 | 142
| VV |  | Viz PD část chlazení - půdorys 3.NP, půdorys 4.NP, rozvinuté schéma zapojení FCU, schéma zapojení VZT jednotek, schéma zapojení zdroje chladu, tech | [15 empty] | VV | 2 | 1 | True | 0 | ROZPOCET
| VV |  | 1,1*12,2 |  | 13.42 | [13 empty] | VV | 2 | 2 | True | 0 | ROZPOCET
| VV |  | Součet |  | 13.42 | [13 empty] | VV | 2 | 4 | True | 1 | ROZPOCET
72 | K | R733122229 | Potrubí z pozinkované oceli hladké spojované lisováním 76x2,0 | m | 18.04 |  | 0 |  |  |  | základní |  | 0 | 0 | 0 | 0 | 0 | 16 | K | 2 |  |  |  | ROZPOCET | 0 | 0 | 0 | 0 | 0 | 1 | 0 | 16 | 144
| VV |  | Viz PD část chlazení - půdorys 3.NP, půdorys 4.NP, rozvinuté schéma zapojení FCU, schéma zapojení VZT jednotek, schéma zapojení zdroje chladu, tech | [15 empty] | VV | 2 | 1 | True | 0 | ROZPOCET
| VV |  | 1,1*16,4 |  | 18.04 | [13 empty] | VV | 2 | 2 | True | 0 | ROZPOCET
| VV |  | Součet |  | 18.04 | [13 empty] | VV | 2 | 4 | True | 1 | ROZPOCET
73 | K | R7331222210 | Potrubí z pozinkované oceli hladké spojované lisováním 89x2,0 | m | 2.64 |  | 0 |  |  |  | základní |  | 0 | 0.006 | 0.01584 | 0 | 0 | 16 | K | 2 |  |  |  | ROZPOCET | 0 | 0 | 0 | 0 | 0 | 1 | 0 | 16 | 146
| VV |  | Viz PD část chlazení - půdorys 3.NP, půdorys 4.NP, rozvinuté schéma zapojení FCU, schéma zapojení VZT jednotek, schéma zapojení zdroje chladu, tech | [15 empty] | VV | 2 | 1 | True | 0 | ROZPOCET
| VV |  | 1,1*2,4 |  | 2.64 | [13 empty] | VV | 2 | 2 | True | 0 | ROZPOCET
| VV |  | Součet |  | 2.64 | [13 empty] | VV | 2 | 4 | True | 1 | ROZPOCET
74 | K | R7331222211 | Potrubí z pozinkované oceli hladké spojované lisováním 108x2,0 | m | 63.8 |  | 0 |  |  |  | základní |  | 0 | 0.0073 | 0.46574 | 0 | 0 | 16 | K | 2 |  |  |  | ROZPOCET | 0 | 0 | 0 | 0 | 0 | 1 | 0 | 16 | 148
| VV |  | Viz PD část chlazení - půdorys 3.NP, půdorys 4.NP, rozvinuté schéma zapojení FCU, schéma zapojení VZT jednotek, schéma zapojení zdroje chladu, tech | [15 empty] | VV | 2 | 1 | True | 0 | ROZPOCET
| VV |  | 1,1*58 |  | 63.8 | [13 empty] | VV | 2 | 2 | True | 0 | ROZPOCET
| VV |  | Součet |  | 63.8 | [13 empty] | VV | 2 | 4 | True | 1 | ROZPOCET
75 | K | 733131136 | Kompenzátor pro ocelové potrubí pryžový DN 100 PN 16 do 90°C přírubový | soubor | 2 |  | 0 |  |  |  | základní |  | 0 | 0.02128 | 0.04256 | 0 | 0 | 16 | K | 2 |  |  |  | ROZPOCET | 0 | 0 | 0 | 0 | 0 | 1 | 0 | 16 | 150
| VV |  | Viz PD část chlazení - půdorys 4.NP, schéma zapojení zdroje chladu, technická zpráva | [15 empty] | VV | 2 | 1 | True | 0 | ROZPOCET
| VV |  | 2 |  | 2 | [13 empty] | VV | 2 | 2 | True | 0 | ROZPOCET
| VV |  | Součet |  | 2 | [13 empty] | VV | 2 | 4 | True | 1 | ROZPOCET
76 | K | 733131134 | Kompenzátor pro ocelové potrubí pryžový DN 65 PN 16 do 90°C přírubový | soubor | 2 |  | 0 |  |  |  | základní |  | 0 | 0.01487 | 0.02974 | 0 | 0 | 16 | K | 2 |  |  |  | ROZPOCET | 0 | 0 | 0 | 0 | 0 | 1 | 0 | 16 | 152
| VV |  | Viz PD část chlazení - půdorys 4.NP, schéma zapojení zdroje chladu, technická zpráva | [15 empty] | VV | 2 | 1 | True | 0 | ROZPOCET
| VV |  | 2 |  | 2 | [13 empty] | VV | 2 | 2 | True | 0 | ROZPOCET
| VV |  | Součet |  | 2 | [13 empty] | VV | 2 | 4 | True | 1 | ROZPOCET
77 | K | 733131132 | Kompenzátor pro ocelové potrubí pryžový DN 40 PN 16 do 90°C přírubový | soubor | 2 |  | 0 |  |  |  | základní |  | 0 | 0.00929 | 0.01858 | 0 | 0 | 16 | K | 2 |  |  |  | ROZPOCET | 0 | 0 | 0 | 0 | 0 | 1 | 0 | 16 | 154
| VV |  | Viz PD část chlazení - půdorys 4.NP, schéma zapojení zdroje chladu, technická zpráva | [15 empty] | VV | 2 | 1 | True | 0 | ROZPOCET
| VV |  | 2 |  | 2 | [13 empty] | VV | 2 | 2 | True | 0 | ROZPOCET
| VV |  | Součet |  | 2 | [13 empty] | VV | 2 | 4 | True | 1 | ROZPOCET
78 | K | 733190107 | Zkouška těsnosti potrubí ocelové závitové do DN 40 | m | 379.4 |  | 0 |  |  |  | základní |  | 0 | 0 | 0 | 0 | 0 | 16 | K | 2 |  |  |  | ROZPOCET | 0 | 0 | 0 | 0 | 0 | 1 | 0 | 16 | 156
| VV |  | 62,1+25,4+132+69,8+90,1 |  | 379.4 | [13 empty] | VV | 2 | 2 | True | 0 | ROZPOCET
| VV |  | Součet |  | 379.4 | [13 empty] | VV | 2 | 4 | True | 1 | ROZPOCET
79 | K | 733190108 | Zkouška těsnosti potrubí ocelové závitové do DN 50 | m | 12.2 |  | 0 |  |  |  | základní |  | 0 | 0 | 0 | 0 | 0 | 16 | K | 2 |  |  |  | ROZPOCET | 0 | 0 | 0 | 0 | 0 | 1 | 0 | 16 | 158
| VV |  | 12,2 |  | 12.2 | [13 empty] | VV | 2 | 2 | True | 0 | ROZPOCET
| VV |  | Součet |  | 12.2 | [13 empty] | VV | 2 | 4 | True | 1 | ROZPOCET
80 | K | 733190225 | Zkouška těsnosti potrubí ocelové hladké přes D 60,3x2,9 do D 89x5,0 | m | 18.8 |  | 0 |  |  |  | základní |  | 0 | 0 | 0 | 0 | 0 | 16 | K | 2 |  |  |  | ROZPOCET | 0 | 0 | 0 | 0 | 0 | 1 | 0 | 16 | 160
| VV |  | 16,4+2,4 |  | 18.8 | [13 empty] | VV | 2 | 2 | True | 0 | ROZPOCET
| VV |  | Součet |  | 18.8 | [13 empty] | VV | 2 | 4 | True | 1 | ROZPOCET
81 | K | 733190232 | Zkouška těsnosti potrubí ocelové hladké přes D 89x5,0 do D 133x5,0 | m | 58 |  | 0 |  |  |  | základní |  | 0 | 0 | 0 | 0 | 0 | 16 | K | 2 |  |  |  | ROZPOCET | 0 | 0 | 0 | 0 | 0 | 1 | 0 | 16 | 162
| VV |  | 58 |  | 58 | [13 empty] | VV | 2 | 2 | True | 0 | ROZPOCET
| VV |  | Součet |  | 58 | [13 empty] | VV | 2 | 4 | True | 1 | ROZPOCET
82 | K | 998733102 | Přesun hmot tonážní pro rozvody potrubí v objektech v do 12 m | t | 1.159 |  | 0 |  |  |  | základní |  | 0 | 0 | 0 | 0 | 0 | 16 | K | 2 |  |  |  | ROZPOCET | 0 | 0 | 0 | 0 | 0 | 1 | 0 | 16 | 164
| VV |  | 1,159 |  | 1.159 | [13 empty] | VV | 2 | 2 | True | 0 | ROZPOCET
| VV |  | Součet |  | 1.159 | [13 empty] | VV | 2 | 4 | True | 1 | ROZPOCET
| D | 767 | Konstrukce zámečnické |  |  |  | 0 | [5 empty] | 0 |  | 0.27 |  | 0 | 2 | D | 1 |  |  |  | ROZPOCET | [6 empty] | 0
83 | K | R76701 | Nosníkový systém pro uchycení potrubí | soubor | 1 |  | 0 |  |  |  | základní |  | 0 | 0.22 | 0.22 | 0 | 0 | 16 | K | 2 |  |  |  | ROZPOCET | 0 | 0 | 0 | 0 | 0 | 1 | 0 | 16 | 166
| VV |  | Viz PD část chlazení - půdorys 3.NP, půdorys 4.NP, rozvinuté schéma zapojení FCU, schéma zapojení VZT jednotek, schéma zapojení zdroje chladu, tech | [15 empty] | VV | 2 | 1 | True | 0 | ROZPOCET
| VV |  | 1 |  | 1 | [13 empty] | VV | 2 | 2 | True | 0 | ROZPOCET
| VV |  | Součet |  | 1 | [13 empty] | VV | 2 | 4 | True | 1 | ROZPOCET
84 | K | R76702 | Objímky pro potrubí s pevnou polyuretanovou výplní | soubor | 1 |  | 0 |  |  |  | základní |  | 0 | 0.03 | 0.03 | 0 | 0 | 16 | K | 2 |  |  |  | ROZPOCET | 0 | 0 | 0 | 0 | 0 | 1 | 0 | 16 | 168
| VV |  | Viz PD část chlazení - půdorys 3.NP, půdorys 4.NP, rozvinuté schéma zapojení FCU, schéma zapojení VZT jednotek, schéma zapojení zdroje chladu, tech | [15 empty] | VV | 2 | 1 | True | 0 | ROZPOCET
| VV |  | 1 |  | 1 | [13 empty] | VV | 2 | 2 | True | 0 | ROZPOCET
| VV |  | Součet |  | 1 | [13 empty] | VV | 2 | 4 | True | 1 | ROZPOCET
85 | K | R76703 | Spojovací materiál | soubor | 1 |  | 0 |  |  |  | základní |  | 0 | 0.02 | 0.02 | 0 | 0 | 16 | K | 2 |  |  |  | ROZPOCET | 0 | 0 | 0 | 0 | 0 | 1 | 0 | 16 | 170
| VV |  | Viz PD část chlazení - půdorys 3.NP, půdorys 4.NP, rozvinuté schéma zapojení FCU, schéma zapojení VZT jednotek, schéma zapojení zdroje chladu, tech | [15 empty] | VV | 2 | 1 | True | 0 | ROZPOCET
| VV |  | 1 |  | 1 | [13 empty] | VV | 2 | 2 | True | 0 | ROZPOCET
| VV |  | Součet |  | 1 | [13 empty] | VV | 2 | 4 | True | 1 | ROZPOCET
86 | K | R76704 | Přesun hmot tonážní pro konstrukce zámečnické v objektech v do 12 m | t | 0.27 |  | 0 |  |  |  | základní |  | 0 | 0 | 0 | 0 | 0 | 16 | K | 2 |  |  |  | ROZPOCET | 0 | 0 | 0 | 0 | 0 | 1 | 0 | 16 | 172
| VV |  | 0,27 |  | 0.27 | [13 empty] | VV | 2 | 2 | True | 0 | ROZPOCET
| VV |  | Součet |  | 0.27 | [13 empty] | VV | 2 | 4 | True | 1 | ROZPOCET
| D | VRN | Vedlejší rozpočtové náklady |  |  |  | 0 | [5 empty] | 0 |  | 0 |  | 0 | 5 | D | 0 |  |  |  | ROZPOCET | [6 empty] | 0
| D | VRN9 | Ostatní náklady |  |  |  | 0 | [5 empty] | 0 |  | 0 |  | 0 | 5 | D | 1 |  |  |  | ROZPOCET | [6 empty] | 0
87 | K | 092103001 | Náklady na zkušební provoz | kpl | 1 |  | 0 |  |  |  | základní |  | 0 | 0 | 0 | 0 | 0 | 4 | K | 2 |  |  |  | ROZPOCET | 0 | 0 | 0 | 0 | 0 | 1 | 0 | 4 | 190
| VV |  | 1 |  | 1 | [13 empty] | VV | 2 | 2 | True | 0 | ROZPOCET
| VV |  | Součet |  | 1 | [13 empty] | VV | 2 | 4 | True | 1 | ROZPOCET
88 | K | RVRN90101 | Stavební přípomoci | hod | 50 |  | 0 |  |  |  | základní |  | 0 | 0 | 0 | 0 | 0 | 4 | K | 2 |  |  |  | ROZPOCET | 0 | 0 | 0 | 0 | 0 | 1 | 0 | 4 | 192
| VV |  | 50 |  | 50 | [13 empty] | VV | 2 | 2 | True | 0 | ROZPOCET
| VV |  | Součet |  | 50 | [13 empty] | VV | 2 | 4 | True | 1 | ROZPOCET
89 | K | RVRN90102 | Posouzení shody u strojního zařízení | kpl | 1 |  | 0 |  |  |  | základní |  | 0 | 0 | 0 | 0 | 0 | 4 | K | 2 |  |  |  | ROZPOCET | 0 | 0 | 0 | 0 | 0 | 1 | 0 | 4 | 194
| VV |  | 1 |  | 1 | [13 empty] | VV | 2 | 2 | True | 0 | ROZPOCET
| VV |  | Součet |  | 1 | [13 empty] | VV | 2 | 4 | True | 1 | ROZPOCET
90 | K | RVRN90103 | Místní provozní řád strojovny | kpl | 1 |  | 0 |  |  |  | základní |  | 0 | 0 | 0 | 0 | 0 | 4 | K | 2 |  |  |  | ROZPOCET | 0 | 0 | 0 | 0 | 0 | 1 | 0 | 4 | 196
| VV |  | 1 |  | 1 | [13 empty] | VV | 2 | 2 | True | 0 | ROZPOCET
| VV |  | Součet |  | 1 | [13 empty] | VV | 2 | 4 | True | 1 | ROZPOCET
91 | K | RVRN90104 | Školení obsluhy | kpl | 1 |  | 0 |  |  |  | základní |  | 0 | 0 | 0 | 0 | 0 | 4 | K | 2 |  |  |  | ROZPOCET | 0 | 0 | 0 | 0 | 0 | 1 | 0 | 4 | 198
| VV |  | 1 |  | 1 | [13 empty] | VV | 2 | 2 | True | 0 | ROZPOCET
| VV |  | Součet |  | 1 | [13 empty] | VV | 2 | 4 | True | 1 | ROZPOCET
92 | K | RVRN90105 | Topná zkouška | hod | 72 |  | 0 |  |  |  | základní |  | 0 | 0 | 0 | 0 | 0 | 4 | K | 2 |  |  |  | ROZPOCET | 0 | 0 | 0 | 0 | 0 | 1 | 0 | 4 | 200
| VV |  | 72 |  | 72 | [13 empty] | VV | 2 | 2 | True | 0 | ROZPOCET
| VV |  | Součet |  | 72 | [13 empty] | VV | 2 | 4 | True | 1 | ROZPOCET
93 | K | RVRN90106 | Dilatační zkouška | hod | 8 |  | 0 |  |  |  | základní |  | 0 | 0 | 0 | 0 | 0 | 4 | K | 2 |  |  |  | ROZPOCET | 0 | 0 | 0 | 0 | 0 | 1 | 0 | 4 | 202
| VV |  | 8 |  | 8 | [13 empty] | VV | 2 | 2 | True | 0 | ROZPOCET
| VV |  | Součet |  | 8 | [13 empty] | VV | 2 | 4 | True | 1 | ROZPOCET
94 | K | RVRN90107 | Hydraulické vyvážení soustavy | kpl | 1 |  | 0 |  |  |  | základní |  | 0 | 0 | 0 | 0 | 0 | 4 | K | 2 |  |  |  | ROZPOCET | 0 | 0 | 0 | 0 | 0 | 1 | 0 | 4 | 204
| VV |  | 1 |  | 1 | [13 empty] | VV | 2 | 2 | True | 0 | ROZPOCET
| VV |  | Součet |  | 1 | [13 empty] | VV | 2 | 4 | True | 1 | ROZPOCET
95 | K | VRN901 | Revize vyhrazených technických zařízení | soubor | 1 |  | 0 |  |  |  | základní |  | 0 | 0 | 0 | 0 | 0 | 4 | K | 2 |  |  |  | ROZPOCET | 0 | 0 | 0 | 0 | 0 | 1 | 0 | 4 | 206
| VV |  | 1 |  | 1 | [13 empty] | VV | 2 | 2 | True | 0 | ROZPOCET
| VV |  | Součet |  | 1 | [13 empty] | VV | 2 | 4 | True | 1 | ROZPOCET

## D1_01_4c - Vzduchotechnika
| List obsahuje: |  | 1) Krycí list soupisu | 2) Rekapitulace |  |  | 3) Soupis prací | Zpět na list: | Rekapitulace stavby
{7ce962bc-37d6-4825-9d7e-c3cb5861c015}
2
| KRYCÍ LIST SOUPISU | [8 empty] | v --- níže se nacházejí doplnkové a pomocné údaje k sestavám --- v | [8 empty] | False
Stavba:
Nástavba 3.NP na pavilon COS k umístění JIP a ARO, Krajská zdravotní a.s. – Nemocnice Teplice o.z.
Objekt:
D1_01 - Nástavba pavilonu OS a CS
Soupis:
D1_01_4c - Vzduchotechnika
| KSO: |  |  |  |  | CC-CZ:
| Místo: |  | Teplice |  |  | Datum: | 4. 7. 2018
| Zadavatel: |  |  |  |  | IČ:
|  | Krajská zdravotní a.s., Ústí nad Labem |  |  |  | DIČ:
| Uchazeč: |  |  |  |  | IČ:
DIČ:
| Projektant: |  |  |  |  | IČ:
|  | Atelier Penta v.o.s., Mrštíkova 12, Jihlava |  |  |  | DIČ:
Poznámka:
| Cena bez DPH | [5 empty] | 0
|  |  | Základ daně |  |  | Sazba daně | Výše daně
| DPH | základní | 0 |  |  | 21% | 0
|  | snížená | 0 |  |  | 15% | 0
|  | zákl. přenesená | 0 |  |  | 21% | 0
|  | sníž. přenesená | 0 |  |  | 15% | 0
|  | nulová | 0 |  |  | 0% | 0
| Cena s DPH |  |  | v | CZK |  | 0
REKAPITULACE ČLENĚNÍ SOUPISU PRACÍ
Stavba:
Nástavba 3.NP na pavilon COS k umístění JIP a ARO, Krajská zdravotní a.s. – Nemocnice Teplice o.z.
Objekt:
D1_01 - Nástavba pavilonu OS a CS
Soupis:
D1_01_4c - Vzduchotechnika
Místo: |  |  | Teplice |  |  | Datum: | 4. 7. 2018
Zadavatel: |  |  | Krajská zdravotní a.s., Ústí nad Labem |  |  | Projektant: | Atelier Penta v.o.s., Mrštíkova 12, Jihlava
Uchazeč:
Kód dílu - Popis | [6 empty] | Cena celkem [CZK]
Náklady soupisu celkem | [6 empty] | 0 | [12 empty] | -1
| D1 - Zařízení č. 13 - Požární větrání CHÚC B | [5 empty] | 0
| D2 - Zařízení č. 14 - Požární větrání CHÚC B | [5 empty] | 0
| D3 - Zařízení č. 16 - Klimatizace JIP, ARO - administrativní část ve 3.NP | [5 empty] | 0
| D4 - Zařízení č. 17 - Klimatizace ARO v 3.NP | [5 empty] | 0
| D5 - Zařízení č. 18 - Klimatizace JIP v 3.NP | [5 empty] | 0
| D6 - Zařízení č. 19 - Větrání technického zázemí | [5 empty] | 0
| D7 - Zařízení č. 20 - Dochlazování vybraných místností | [5 empty] | 0
| D8 - Zařízení č. 21 - Celoroční chlazení vybraných místností | [5 empty] | 0
| D9 - Zařízení č. 22 - Výrobník studené vody | [5 empty] | 0
| D10 - Zařízení č. 23P - Požární větrání chodby | [5 empty] | 0
| D11 - Zařízení č. 24P - Požární větrání filtru | [5 empty] | 0
SOUPIS PRACÍ
Stavba:
Nástavba 3.NP na pavilon COS k umístění JIP a ARO, Krajská zdravotní a.s. – Nemocnice Teplice o.z.
Objekt:
D1_01 - Nástavba pavilonu OS a CS
Soupis:
D1_01_4c - Vzduchotechnika
Místo: |  |  | Teplice |  |  | Datum: | 4. 7. 2018
Zadavatel: |  |  | Krajská zdravotní a.s., Ústí nad Labem |  |  | Projektant: | Atelier Penta v.o.s., Mrštíkova 12, Jihlava
Uchazeč:
PČ | Typ | Kód | Popis | MJ | Množství | J.cena [CZK] | Cena celkem [CZK] | Cenová soustava |  | Poznámka | DPH | J. Nh [h] | Nh celkem [h] | J. hmotnost [t] | Hmotnost celkem [t] | J. suť [t] | Suť Celkem [t]
Náklady soupisu celkem | [6 empty] | 0 | [5 empty] | 0 |  | 0 |  | 0 |  | D | -1 | [10 empty] | 0
| D | D1 | Zařízení č. 13 - Požární větrání CHÚC B |  |  |  | 0 | [5 empty] | 0 |  | 0 |  | 0 | 1 | D | 0 |  |  |  | ROZPOCET | [6 empty] | 0
1 | K | 13.03 | Uzavírací klapka těsná ovládaná servopohonem 2000x710, včetně servopohonu 230V s havarijní funkcí | ks | 1 |  | 0 |  |  |  | základní |  | 0 | 0 | 0 | 0 | 0 | 4 | K | 1 |  |  |  | ROZPOCET | 0 | 0 | 0 | 0 | 0 | 1 | 0 | 4 | 2
| VV |  | Viz výkres číslo: D1.01.4c-03 | [15 empty] | VV | 1 | 1 | True | 0 | ROZPOCET
| VV |  | 1 |  | 1 | [13 empty] | VV | 1 | 2 | True | 0 | ROZPOCET
| VV |  | Součet |  | 1 | [13 empty] | VV | 1 | 4 | True | 1 | ROZPOCET
2 | K | 13.08 | Regulační klapka těsná 2000x710, ovl. ruční | ks | 1 |  | 0 |  |  |  | základní |  | 0 | 0 | 0 | 0 | 0 | 4 | K | 1 |  |  |  | ROZPOCET | 0 | 0 | 0 | 0 | 0 | 1 | 0 | 4 | 4
| VV |  | Viz výkres číslo: D1.01.4c-03 | [15 empty] | VV | 1 | 1 | True | 0 | ROZPOCET
| VV |  | 1 |  | 1 | [13 empty] | VV | 1 | 2 | True | 0 | ROZPOCET
| VV |  | Součet |  | 1 | [13 empty] | VV | 1 | 4 | True | 1 | ROZPOCET
3 | K | 13.09 | Ochranné síto do potrubí 2000x710 | ks | 1 |  | 0 |  |  |  | základní |  | 0 | 0 | 0 | 0 | 0 | 4 | K | 1 |  |  |  | ROZPOCET | 0 | 0 | 0 | 0 | 0 | 1 | 0 | 4 | 6
| VV |  | Viz výkres číslo: D1.01.4c-03 | [15 empty] | VV | 1 | 1 | True | 0 | ROZPOCET
| VV |  | 1 |  | 1 | [13 empty] | VV | 1 | 2 | True | 0 | ROZPOCET
| VV |  | Součet |  | 1 | [13 empty] | VV | 1 | 4 | True | 1 | ROZPOCET
4 | K | 13.10 | Ochranné síto do potrubí 630x280 | ks | 2 |  | 0 |  |  |  | základní |  | 0 | 0 | 0 | 0 | 0 | 4 | K | 1 |  |  |  | ROZPOCET | 0 | 0 | 0 | 0 | 0 | 1 | 0 | 4 | 8
| VV |  | Viz výkres číslo: D1.01.4c-03 | [15 empty] | VV | 1 | 1 | True | 0 | ROZPOCET
| VV |  | 2 |  | 2 | [13 empty] | VV | 1 | 2 | True | 0 | ROZPOCET
| VV |  | Součet |  | 2 | [13 empty] | VV | 1 | 4 | True | 1 | ROZPOCET
5 | K | 13.11 | Vyústka obdélníková 1-řadá, komfortní, regulace R1 - 825x325 | ks | 6 |  | 0 |  |  |  | základní |  | 0 | 0 | 0 | 0 | 0 | 4 | K | 1 |  |  |  | ROZPOCET | 0 | 0 | 0 | 0 | 0 | 1 | 0 | 4 | 10
| VV |  | Viz výkres číslo: D1.01.4c-02, D1.01.4c-03 | [15 empty] | VV | 1 | 1 | True | 0 | ROZPOCET
| VV |  | 6 |  | 6 | [13 empty] | VV | 1 | 2 | True | 0 | ROZPOCET
| VV |  | Součet |  | 6 | [13 empty] | VV | 1 | 4 | True | 1 | ROZPOCET
6 | K | 13.12 | Čtyřhranné ocel. potrubí sk. I třídy těsnosti B | m2 | 40 |  | 0 |  |  |  | základní |  | 0 | 0 | 0 | 0 | 0 | 4 | K | 1 |  |  |  | ROZPOCET | 0 | 0 | 0 | 0 | 0 | 1 | 0 | 4 | 12
| VV |  | Viz výkres číslo: D1.01.4c-02 | [15 empty] | VV | 1 | 1 | True | 0 | ROZPOCET
| VV |  | 40 |  | 40 | [13 empty] | VV | 1 | 2 | True | 0 | ROZPOCET
| VV |  | Součet |  | 40 | [13 empty] | VV | 1 | 4 | True | 1 | ROZPOCET
7 | K | 13.13 | Tvrzená, nenasákavá protihluková izolace tl. 6 cm - iz. deskami nebo pásy | m2 | 17 |  | 0 |  |  |  | základní |  | 0 | 0 | 0 | 0 | 0 | 4 | K | 1 |  |  |  | ROZPOCET | 0 | 0 | 0 | 0 | 0 | 1 | 0 | 4 | 14
| VV |  | s Al. polepem přip. na trny, přelepení spojů Al. páskou | [15 empty] | VV | 1 | 1 | True | 0 | ROZPOCET
| VV |  | Viz výkres číslo: D1.01.4c-02 | [15 empty] | VV | 1 | 1 | True | 0 | ROZPOCET
| VV |  | 17 |  | 17 | [13 empty] | VV | 1 | 2 | True | 0 | ROZPOCET
| VV |  | Součet |  | 17 | [13 empty] | VV | 1 | 4 | True | 1 | ROZPOCET
8 | K | 13.200 | Montážní materiál k z.č.13 | kg | 20 |  | 0 |  |  |  | základní |  | 0 | 0 | 0 | 0 | 0 | 4 | K | 1 |  |  |  | ROZPOCET | 0 | 0 | 0 | 0 | 0 | 1 | 0 | 4 | 16
9 | K | 13.201 | Zaregulování z.č.13, koordinace s SI + EPS | hod | 4 |  | 0 |  |  |  | základní |  | 0 | 0 | 0 | 0 | 0 | 4 | K | 1 |  |  |  | ROZPOCET | 0 | 0 | 0 | 0 | 0 | 1 | 0 | 4 | 18
10 | K | Pol1 | Dopravné (% z ceny materiálu) | % |  |  | 0 |  |  |  | základní |  | 0 | 0 | 0 | 0 | 0 | 4 | K | 1 |  |  |  | ROZPOCET | 0 | 0 | 0 | 0 | 0 | 1 | 0 | 4 | 20
11 | K | Pol2 | Přesun hmot (% z ceny montáže) | % |  |  | 0 |  |  |  | základní |  | 0 | 0 | 0 | 0 | 0 | 4 | K | 1 |  |  |  | ROZPOCET | 0 | 0 | 0 | 0 | 0 | 1 | 0 | 4 | 22
12 | K | Pol3 | Inženýrská koordinační činnost | hod | 2 |  | 0 |  |  |  | základní |  | 0 | 0 | 0 | 0 | 0 | 4 | K | 1 |  |  |  | ROZPOCET | 0 | 0 | 0 | 0 | 0 | 1 | 0 | 4 | 24
13 | K | Pol4 | Komplexní zkoušky, uvedení do provozu | hod | 2 |  | 0 |  |  |  | základní |  | 0 | 0 | 0 | 0 | 0 | 4 | K | 1 |  |  |  | ROZPOCET | 0 | 0 | 0 | 0 | 0 | 1 | 0 | 4 | 26
14 | K | Pol5 | Zaškolení obsluhy | hod | 1 |  | 0 |  |  |  | základní |  | 0 | 0 | 0 | 0 | 0 | 4 | K | 1 |  |  |  | ROZPOCET | 0 | 0 | 0 | 0 | 0 | 1 | 0 | 4 | 28
15 | K | Pol6 | Vypracování provozního řádu | ks | 1 |  | 0 |  |  |  | základní |  | 0 | 0 | 0 | 0 | 0 | 4 | K | 1 |  |  |  | ROZPOCET | 0 | 0 | 0 | 0 | 0 | 1 | 0 | 4 | 30
| D | D2 | Zařízení č. 14 - Požární větrání CHÚC B |  |  |  | 0 | [5 empty] | 0 |  | 0 |  | 0 | 1 | D | 0 |  |  |  | ROZPOCET | [6 empty] | 0
16 | K | 14.03 | Uzavírací klapka těsná ovládaná servopohonem 850x500 Atyp., včetně servopohonu 230V s havarijní funkcí | ks | 1 |  | 0 |  |  |  | základní |  | 0 | 0 | 0 | 0 | 0 | 4 | K | 1 |  |  |  | ROZPOCET | 0 | 0 | 0 | 0 | 0 | 1 | 0 | 4 | 32
| VV |  | Viz výkres číslo: D1.01.4c-02 | [15 empty] | VV | 1 | 1 | True | 0 | ROZPOCET
| VV |  | 1 |  | 1 | [13 empty] | VV | 1 | 2 | True | 0 | ROZPOCET
| VV |  | Součet |  | 1 | [13 empty] | VV | 1 | 4 | True | 1 | ROZPOCET
17 | K | 14.06 | Regulační klapka těsná 850x500 Atyp., ovl. ruční | ks | 1 |  | 0 |  |  |  | základní |  | 0 | 0 | 0 | 0 | 0 | 4 | K | 1 |  |  |  | ROZPOCET | 0 | 0 | 0 | 0 | 0 | 1 | 0 | 4 | 34
| VV |  | Viz výkres číslo: D1.01.4c-02 | [15 empty] | VV | 1 | 1 | True | 0 | ROZPOCET
| VV |  | 1 |  | 1 | [13 empty] | VV | 1 | 2 | True | 0 | ROZPOCET
| VV |  | Součet |  | 1 | [13 empty] | VV | 1 | 4 | True | 1 | ROZPOCET
18 | K | 14.07 | Protidešťová žaluzie dodávkou stavby, přechodový kus a napojení na protidešťovou žaluzii vyrobit po doměření dodávka VZT | ks | 1 |  | 0 |  |  |  | základní |  | 0 | 0 | 0 | 0 | 0 | 4 | K | 1 |  |  |  | ROZPOCET | 0 | 0 | 0 | 0 | 0 | 1 | 0 | 4 | 36
| VV |  | Viz výkres číslo: D1.01.4c-02 | [15 empty] | VV | 1 | 1 | True | 0 | ROZPOCET
| VV |  | 1 |  | 1 | [13 empty] | VV | 1 | 2 | True | 0 | ROZPOCET
| VV |  | Součet |  | 1 | [13 empty] | VV | 1 | 4 | True | 1 | ROZPOCET
19 | K | 14.08 | Ochranné síto do potrubí 850x500 Atyp. | ks | 1 |  | 0 |  |  |  | základní |  | 0 | 0 | 0 | 0 | 0 | 4 | K | 1 |  |  |  | ROZPOCET | 0 | 0 | 0 | 0 | 0 | 1 | 0 | 4 | 38
| VV |  | Viz výkres číslo: D1.01.4c-02 | [15 empty] | VV | 1 | 1 | True | 0 | ROZPOCET
| VV |  | 1 |  | 1 | [13 empty] | VV | 1 | 2 | True | 0 | ROZPOCET
| VV |  | Součet |  | 1 | [13 empty] | VV | 1 | 4 | True | 1 | ROZPOCET
20 | K | 14.09 | Vyústka obdélníková přívodní 2-řadá do kruhového potrubí, komfortní, regulace R1 - 1225 x 125 | ks | 2 |  | 0 |  |  |  | základní |  | 0 | 0 | 0 | 0 | 0 | 4 | K | 1 |  |  |  | ROZPOCET | 0 | 0 | 0 | 0 | 0 | 1 | 0 | 4 | 40
| VV |  | Viz výkres číslo: D1.01.4c-02 | [15 empty] | VV | 1 | 1 | True | 0 | ROZPOCET
| VV |  | 2 |  | 2 | [13 empty] | VV | 1 | 2 | True | 0 | ROZPOCET
| VV |  | Součet |  | 2 | [13 empty] | VV | 1 | 4 | True | 1 | ROZPOCET
21 | K | 14.10 | Čtyřhranné ocel. potrubí sk. I třídy těsnosti B | m2 | 3 |  | 0 |  |  |  | základní |  | 0 | 0 | 0 | 0 | 0 | 4 | K | 1 |  |  |  | ROZPOCET | 0 | 0 | 0 | 0 | 0 | 1 | 0 | 4 | 42
| VV |  | Viz výkres číslo: D1.01.4c-02 | [15 empty] | VV | 1 | 1 | True | 0 | ROZPOCET
| VV |  | 3 |  | 3 | [13 empty] | VV | 1 | 2 | True | 0 | ROZPOCET
| VV |  | Součet |  | 3 | [13 empty] | VV | 1 | 4 | True | 1 | ROZPOCET
22 | K | 14.11 | Kruhové ocel. potrubí sk. I třídy těsnosti B | m2 | 14 |  | 0 |  |  |  | základní |  | 0 | 0 | 0 | 0 | 0 | 4 | K | 1 |  |  |  | ROZPOCET | 0 | 0 | 0 | 0 | 0 | 1 | 0 | 4 | 44
| VV |  | Viz výkres číslo: D1.01.4c-02 | [15 empty] | VV | 1 | 1 | True | 0 | ROZPOCET
| VV |  | 14 |  | 14 | [13 empty] | VV | 1 | 2 | True | 0 | ROZPOCET
| VV |  | Součet |  | 14 | [13 empty] | VV | 1 | 4 | True | 1 | ROZPOCET
23 | K | 14.12 | Tvrzená, nenasákavá protihluková izolace tl. 6 cm - iz. deskami nebo pásy | m2 | 3 |  | 0 |  |  |  | základní |  | 0 | 0 | 0 | 0 | 0 | 4 | K | 1 |  |  |  | ROZPOCET | 0 | 0 | 0 | 0 | 0 | 1 | 0 | 4 | 46
| VV |  | s Al. polepem přip. na trny, přelepení spojů Al. páskou | [15 empty] | VV | 1 | 1 | True | 0 | ROZPOCET
| VV |  | Viz výkres číslo: D1.01.4c-02 | [15 empty] | VV | 1 | 1 | True | 0 | ROZPOCET
| VV |  | 3 |  | 3 | [13 empty] | VV | 1 | 2 | True | 0 | ROZPOCET
| VV |  | Součet |  | 3 | [13 empty] | VV | 1 | 4 | True | 1 | ROZPOCET
24 | K | 14.200 | Montážní materiál k z.č.14 | kg | 10 |  | 0 |  |  |  | základní |  | 0 | 0 | 0 | 0 | 0 | 4 | K | 1 |  |  |  | ROZPOCET | 0 | 0 | 0 | 0 | 0 | 1 | 0 | 4 | 48
25 | K | 14.201 | Zaregulování z.č.14, koordinace s SI + EPS | hod | 4 |  | 0 |  |  |  | základní |  | 0 | 0 | 0 | 0 | 0 | 4 | K | 1 |  |  |  | ROZPOCET | 0 | 0 | 0 | 0 | 0 | 1 | 0 | 4 | 50
26 | K | Pol7 | Dopravné (% z ceny materiálu) | % |  |  | 0 |  |  |  | základní |  | 0 | 0 | 0 | 0 | 0 | 4 | K | 1 |  |  |  | ROZPOCET | 0 | 0 | 0 | 0 | 0 | 1 | 0 | 4 | 52
27 | K | Pol8 | Přesun hmot (% z ceny montáže) | % |  |  | 0 |  |  |  | základní |  | 0 | 0 | 0 | 0 | 0 | 4 | K | 1 |  |  |  | ROZPOCET | 0 | 0 | 0 | 0 | 0 | 1 | 0 | 4 | 54
28 | K | Pol3 | Inženýrská koordinační činnost | hod | 2 |  | 0 |  |  |  | základní |  | 0 | 0 | 0 | 0 | 0 | 4 | K | 1 |  |  |  | ROZPOCET | 0 | 0 | 0 | 0 | 0 | 1 | 0 | 4 | 56
29 | K | Pol4 | Komplexní zkoušky, uvedení do provozu | hod | 2 |  | 0 |  |  |  | základní |  | 0 | 0 | 0 | 0 | 0 | 4 | K | 1 |  |  |  | ROZPOCET | 0 | 0 | 0 | 0 | 0 | 1 | 0 | 4 | 58
30 | K | Pol5 | Zaškolení obsluhy | hod | 1 |  | 0 |  |  |  | základní |  | 0 | 0 | 0 | 0 | 0 | 4 | K | 1 |  |  |  | ROZPOCET | 0 | 0 | 0 | 0 | 0 | 1 | 0 | 4 | 60
31 | K | Pol6 | Vypracování provozního řádu | ks | 1 |  | 0 |  |  |  | základní |  | 0 | 0 | 0 | 0 | 0 | 4 | K | 1 |  |  |  | ROZPOCET | 0 | 0 | 0 | 0 | 0 | 1 | 0 | 4 | 62
| D | D3 | Zařízení č. 16 - Klimatizace JIP, ARO - administrativní část ve 3.NP |  |  |  | 0 | [5 empty] | 0 |  | 0 |  | 0 | 1 | D | 0 |  |  |  | ROZPOCET | [6 empty] | 0
32 | K | 16.01 | VZT jednotka pro přívod a odvod vzduchu ve skladbě | ks | 1 |  | 0 |  |  |  | základní |  | 0 | 0 | 0 | 0 | 0 | 4 | K | 1 |  |  |  | ROZPOCET | 0 | 0 | 0 | 0 | 0 | 1 | 0 | 4 | 64
| VV |  | Viz výkres číslo: D1.01.4c-03 | [15 empty] | VV | 1 | 1 | True | 0 | ROZPOCET
| VV |  | Vnitřní hygienické provedení, rám s nastavitelnými nohami, rámová modulová konstrukce | [15 empty] | VV | 1 | 1 | True | 0 | ROZPOCET
| VV |  | vzduchotěsnost skříně třídy L1, mechanická stabilita D2, koeficient prostupu tepla T3, faktor tepelných mostů TB3, | [15 empty] | VV | 1 | 1 | True | 0 | ROZPOCET
| VV |  | nepulzující panely opláštění s velkou plošnou stabilitou, snášejí vysoké bodové zatížení (včetně chůze), | [15 empty] | VV | 1 | 1 | True | 0 | ROZPOCET
| VV |  | Technické parametry opláštění a komponentů jednotky (v souladu s ČSN EN 1886) musí být potvrzeny certifikací EUROVENT | [15 empty] | VV | 1 | 1 | True | 0 | ROZPOCET
| VV |  | Jednotka je v souladu s Nařízením komise EU č. 1253/2014 a splňuje požadavky na Ekodesign a ErP 2018. | [15 empty] | VV | 1 | 1 | True | 0 | ROZPOCET
| VV |  | Vývody na čele jednotky, opláštění zhotoveno z dvojitých sendvičových panelů, panely opláštění uvnitř zcela hladké bez řezných hran, | [15 empty] | VV | 1 | 1 | True | 0 | ROZPOCET
| VV |  | jednootáčkové motory řízeny frekvenčními měniči (měniče dodávka MaR), dvojice radiálních ventilátorů s volnými oběžnými koly, | [15 empty] | VV | 1 | 1 | True | 0 | ROZPOCET
| VV |  | vodní ohřívač, vodní chladič, dvoustupňová filtrace M5+F9 na přívodu, | [15 empty] | VV | 1 | 1 | True | 0 | ROZPOCET
| VV |  | filtrace M5 na odvodu, deskový výměník ZZT, tlumící vložky, sifony, ochranné termistory, hadičky pro snímání tlaku, servisní vypínače. | [15 empty] | VV | 1 | 1 | True | 0 | ROZPOCET
| VV |  | Převodník snímání průtoku vzduchu - dodávka MaR, vybavení jednotky prvky MaR - dodávka MaR. | [15 empty] | VV | 1 | 1 | True | 0 | ROZPOCET
| VV |  | Transport jednotky po jednotlivých sekcích jeřábem a přesun na místo určení a následné složení komor. | [15 empty] | VV | 1 | 1 | True | 0 | ROZPOCET
| VV |  | Všechny technické parametry-viz tabulka "Přehled výkonů po zařízeních"; Standard zařízení je popsán v Technické zprávě VZT. | [15 empty] | VV | 1 | 1 | True | 0 | ROZPOCET
| VV |  | Před objednáním jednotky ověřit strany a připojení médii. | [15 empty] | VV | 1 | 1 | True | 0 | ROZPOCET
| VV |  | 1 |  | 1 | [13 empty] | VV | 1 | 2 | True | 0 | ROZPOCET
| VV |  | Součet |  | 1 | [13 empty] | VV | 1 | 4 | True | 1 | ROZPOCET
33 | K | 16.02 | Tlumič hluku buňkový 200 x 500 x 1000 včetně děrovaného plechu | ks | 10 |  | 0 |  |  |  | základní |  | 0 | 0 | 0 | 0 | 0 | 4 | K | 1 |  |  |  | ROZPOCET | 0 | 0 | 0 | 0 | 0 | 1 | 0 | 4 | 66
| VV |  | Viz výkres číslo: D1.01.4c-03 | [15 empty] | VV | 1 | 1 | True | 0 | ROZPOCET
| VV |  | 10 |  | 10 | [13 empty] | VV | 1 | 2 | True | 0 | ROZPOCET
| VV |  | Součet |  | 10 | [13 empty] | VV | 1 | 4 | True | 1 | ROZPOCET
34 | K | 16.03 | Vířivá vyústka čtvercová čelní deska, přívodní, nastavitelné lamely, horizontální připojení, regulační klapka v nástavci | ks | 7 |  | 0 |  |  |  | základní |  | 0 | 0 | 0 | 0 | 0 | 4 | K | 1 |  |  |  | ROZPOCET | 0 | 0 | 0 | 0 | 0 | 1 | 0 | 4 | 68
| VV |  | 300 x 8, včetně připojovací krabice | [15 empty] | VV | 1 | 1 | True | 0 | ROZPOCET
| VV |  | Viz výkres číslo: D1.01.4c-02 | [15 empty] | VV | 1 | 1 | True | 0 | ROZPOCET
| VV |  | 7 |  | 7 | [13 empty] | VV | 1 | 2 | True | 0 | ROZPOCET
| VV |  | Součet |  | 7 | [13 empty] | VV | 1 | 4 | True | 1 | ROZPOCET
35 | K | 16.04 | Vířivá vyústka čtvercová čelní deska, přívodní, nastavitelné lamely, horizontální připojení, regulační klapka v nástavci | ks | 1 |  | 0 |  |  |  | základní |  | 0 | 0 | 0 | 0 | 0 | 4 | K | 1 |  |  |  | ROZPOCET | 0 | 0 | 0 | 0 | 0 | 1 | 0 | 4 | 70
| VV |  | 400 x 16, včetně připojovací krabice | [15 empty] | VV | 1 | 1 | True | 0 | ROZPOCET
| VV |  | Viz výkres číslo: D1.01.4c-02 | [15 empty] | VV | 1 | 1 | True | 0 | ROZPOCET
| VV |  | 1 |  | 1 | [13 empty] | VV | 1 | 2 | True | 0 | ROZPOCET
| VV |  | Součet |  | 1 | [13 empty] | VV | 1 | 4 | True | 1 | ROZPOCET
36 | K | 16.05 | Vířivá vyústka čtvercová čelní deska, přívodní, nastavitelné lamely, horizontální připojení, regulační klapka v nástavci | ks | 2 |  | 0 |  |  |  | základní |  | 0 | 0 | 0 | 0 | 0 | 4 | K | 1 |  |  |  | ROZPOCET | 0 | 0 | 0 | 0 | 0 | 1 | 0 | 4 | 72
| VV |  | 600 x 24, včetně připojovací krabice | [15 empty] | VV | 1 | 1 | True | 0 | ROZPOCET
| VV |  | Viz výkres číslo: D1.01.4c-02 | [15 empty] | VV | 1 | 1 | True | 0 | ROZPOCET
| VV |  | 2 |  | 2 | [13 empty] | VV | 1 | 2 | True | 0 | ROZPOCET
| VV |  | Součet |  | 2 | [13 empty] | VV | 1 | 4 | True | 1 | ROZPOCET
37 | K | 16.06 | Vířivá vyústka čtvercová čelní deska, odvodní, horizontální připojení, regulační klapka v nástavci | ks | 4 |  | 0 |  |  |  | základní |  | 0 | 0 | 0 | 0 | 0 | 4 | K | 1 |  |  |  | ROZPOCET | 0 | 0 | 0 | 0 | 0 | 1 | 0 | 4 | 74
| VV |  | 300 x 8, včetně připojovací krabice | [15 empty] | VV | 1 | 1 | True | 0 | ROZPOCET
| VV |  | Viz výkres číslo: D1.01.4c-02 | [15 empty] | VV | 1 | 1 | True | 0 | ROZPOCET
| VV |  | 4 |  | 4 | [13 empty] | VV | 1 | 2 | True | 0 | ROZPOCET
| VV |  | Součet |  | 4 | [13 empty] | VV | 1 | 4 | True | 1 | ROZPOCET
38 | K | 16.07 | Vířivá vyústka čtvercová čelní deska, odvodní, horizontální připojení, regulační klapka v nástavci | ks | 1 |  | 0 |  |  |  | základní |  | 0 | 0 | 0 | 0 | 0 | 4 | K | 1 |  |  |  | ROZPOCET | 0 | 0 | 0 | 0 | 0 | 1 | 0 | 4 | 76
| VV |  | 400 x 16, včetně připojovací krabice | [15 empty] | VV | 1 | 1 | True | 0 | ROZPOCET
| VV |  | Viz výkres číslo: D1.01.4c-02 | [15 empty] | VV | 1 | 1 | True | 0 | ROZPOCET
| VV |  | 1 |  | 1 | [13 empty] | VV | 1 | 2 | True | 0 | ROZPOCET
| VV |  | Součet |  | 1 | [13 empty] | VV | 1 | 4 | True | 1 | ROZPOCET
39 | K | 16.08 | Vířivá vyústka čtvercová čelní deska, odvodní, horizontální připojení, regulační klapka v nástavci | ks | 2 |  | 0 |  |  |  | základní |  | 0 | 0 | 0 | 0 | 0 | 4 | K | 1 |  |  |  | ROZPOCET | 0 | 0 | 0 | 0 | 0 | 1 | 0 | 4 | 78
| VV |  | 600 x 24, včetně připojovací krabice | [15 empty] | VV | 1 | 1 | True | 0 | ROZPOCET
| VV |  | Viz výkres číslo: D1.01.4c-02 | [15 empty] | VV | 1 | 1 | True | 0 | ROZPOCET
| VV |  | 2 |  | 2 | [13 empty] | VV | 1 | 2 | True | 0 | ROZPOCET
| VV |  | Součet |  | 2 | [13 empty] | VV | 1 | 4 | True | 1 | ROZPOCET
40 | K | 16.09 | Talířový ventil kovový d=125 přívodní + rámeček | ks | 2 |  | 0 |  |  |  | základní |  | 0 | 0 | 0 | 0 | 0 | 4 | K | 1 |  |  |  | ROZPOCET | 0 | 0 | 0 | 0 | 0 | 1 | 0 | 4 | 80
| VV |  | Viz výkres číslo: D1.01.4c-02 | [15 empty] | VV | 1 | 1 | True | 0 | ROZPOCET
| VV |  | 2 |  | 2 | [13 empty] | VV | 1 | 2 | True | 0 | ROZPOCET
| VV |  | Součet |  | 2 | [13 empty] | VV | 1 | 4 | True | 1 | ROZPOCET
41 | K | 16.10 | Talířový ventil kovový d=125 odvodní + rámeček | ks | 1 |  | 0 |  |  |  | základní |  | 0 | 0 | 0 | 0 | 0 | 4 | K | 1 |  |  |  | ROZPOCET | 0 | 0 | 0 | 0 | 0 | 1 | 0 | 4 | 82
| VV |  | Viz výkres číslo: D1.01.4c-02 | [15 empty] | VV | 1 | 1 | True | 0 | ROZPOCET
| VV |  | 1 |  | 1 | [13 empty] | VV | 1 | 2 | True | 0 | ROZPOCET
| VV |  | Součet |  | 1 | [13 empty] | VV | 1 | 4 | True | 1 | ROZPOCET
42 | K | 16.11 | Talířový ventil kovový d=160 odvodní + rámeček | ks | 2 |  | 0 |  |  |  | základní |  | 0 | 0 | 0 | 0 | 0 | 4 | K | 1 |  |  |  | ROZPOCET | 0 | 0 | 0 | 0 | 0 | 1 | 0 | 4 | 84
| VV |  | Viz výkres číslo: D1.01.4c-02 | [15 empty] | VV | 1 | 1 | True | 0 | ROZPOCET
| VV |  | 2 |  | 2 | [13 empty] | VV | 1 | 2 | True | 0 | ROZPOCET
| VV |  | Součet |  | 2 | [13 empty] | VV | 1 | 4 | True | 1 | ROZPOCET
43 | K | 16.12 | Talířový ventil kovový d=200 odvodní + rámeček | ks | 3 |  | 0 |  |  |  | základní |  | 0 | 0 | 0 | 0 | 0 | 4 | K | 1 |  |  |  | ROZPOCET | 0 | 0 | 0 | 0 | 0 | 1 | 0 | 4 | 86
| VV |  | Viz výkres číslo: D1.01.4c-02 | [15 empty] | VV | 1 | 1 | True | 0 | ROZPOCET
| VV |  | 3 |  | 3 | [13 empty] | VV | 1 | 2 | True | 0 | ROZPOCET
| VV |  | Součet |  | 3 | [13 empty] | VV | 1 | 4 | True | 1 | ROZPOCET
44 | K | 16.13 | Stěnová mřížka hliníková 300x100, rozteč lamel 20mm | ks | 6 |  | 0 |  |  |  | základní |  | 0 | 0 | 0 | 0 | 0 | 4 | K | 1 |  |  |  | ROZPOCET | 0 | 0 | 0 | 0 | 0 | 1 | 0 | 4 | 88
| VV |  | Viz výkres číslo: D1.01.4c-02 | [15 empty] | VV | 1 | 1 | True | 0 | ROZPOCET
| VV |  | 6 |  | 6 | [13 empty] | VV | 1 | 2 | True | 0 | ROZPOCET
| VV |  | Součet |  | 6 | [13 empty] | VV | 1 | 4 | True | 1 | ROZPOCET
45 | K | 16.14 | Regulační klapka těsná d = 200, ovl. ruční | ks | 9 |  | 0 |  |  |  | základní |  | 0 | 0 | 0 | 0 | 0 | 4 | K | 1 |  |  |  | ROZPOCET | 0 | 0 | 0 | 0 | 0 | 1 | 0 | 4 | 90
| VV |  | pro zachování přehlednosti výkresů nejsou zakresleny pozice kruhových regulačních klapek před koncovými elementy | [15 empty] | VV | 1 | 1 | True | 0 | ROZPOCET
| VV |  | Viz výkres číslo: D1.01.4c-02 | [15 empty] | VV | 1 | 1 | True | 0 | ROZPOCET
| VV |  | 9 |  | 9 | [13 empty] | VV | 1 | 2 | True | 0 | ROZPOCET
| VV |  | Součet |  | 9 | [13 empty] | VV | 1 | 4 | True | 1 | ROZPOCET
46 | K | 16.15 | Regulační klapka těsná d = 160, ovl. ruční | ks | 13 |  | 0 |  |  |  | základní |  | 0 | 0 | 0 | 0 | 0 | 4 | K | 1 |  |  |  | ROZPOCET | 0 | 0 | 0 | 0 | 0 | 1 | 0 | 4 | 92
| VV |  | pro zachování přehlednosti výkresů nejsou zakresleny pozice kruhových regulačních klapek před koncovými elementy | [15 empty] | VV | 1 | 1 | True | 0 | ROZPOCET
| VV |  | Viz výkres číslo: D1.01.4c-02 | [15 empty] | VV | 1 | 1 | True | 0 | ROZPOCET
| VV |  | 13 |  | 13 | [13 empty] | VV | 1 | 2 | True | 0 | ROZPOCET
| VV |  | Součet |  | 13 | [13 empty] | VV | 1 | 4 | True | 1 | ROZPOCET
47 | K | 16.16 | Regulační klapka těsná d = 125, ovl. ruční | ks | 3 |  | 0 |  |  |  | základní |  | 0 | 0 | 0 | 0 | 0 | 4 | K | 1 |  |  |  | ROZPOCET | 0 | 0 | 0 | 0 | 0 | 1 | 0 | 4 | 94
| VV |  | pro zachování přehlednosti výkresů nejsou zakresleny pozice kruhových regulačních klapek před koncovými elementy | [15 empty] | VV | 1 | 1 | True | 0 | ROZPOCET
| VV |  | Viz výkres číslo: D1.01.4c-02 | [15 empty] | VV | 1 | 1 | True | 0 | ROZPOCET
| VV |  | 3 |  | 3 | [13 empty] | VV | 1 | 2 | True | 0 | ROZPOCET
| VV |  | Součet |  | 3 | [13 empty] | VV | 1 | 4 | True | 1 | ROZPOCET
48 | K | 16.17 | Ohebná hadice zvukově izolační zpevněná d = 203 | bm | 27 |  | 0 |  |  |  | základní |  | 0 | 0 | 0 | 0 | 0 | 4 | K | 1 |  |  |  | ROZPOCET | 0 | 0 | 0 | 0 | 0 | 1 | 0 | 4 | 96
| VV |  | Viz výkres číslo: D1.01.4c-02 | [15 empty] | VV | 1 | 1 | True | 0 | ROZPOCET
| VV |  | 27 |  | 27 | [13 empty] | VV | 1 | 2 | True | 0 | ROZPOCET
| VV |  | Součet |  | 27 | [13 empty] | VV | 1 | 4 | True | 1 | ROZPOCET
49 | K | 16.18 | Ohebná hadice zvukově izolační zpevněná d = 160 | bm | 39 |  | 0 |  |  |  | základní |  | 0 | 0 | 0 | 0 | 0 | 4 | K | 1 |  |  |  | ROZPOCET | 0 | 0 | 0 | 0 | 0 | 1 | 0 | 4 | 98
| VV |  | Viz výkres číslo: D1.01.4c-02 | [15 empty] | VV | 1 | 1 | True | 0 | ROZPOCET
| VV |  | 39 |  | 39 | [13 empty] | VV | 1 | 2 | True | 0 | ROZPOCET
| VV |  | Součet |  | 39 | [13 empty] | VV | 1 | 4 | True | 1 | ROZPOCET
50 | K | 16.19 | Ohebná hadice zvukově izolační zpevněná d = 127 | bm | 9 |  | 0 |  |  |  | základní |  | 0 | 0 | 0 | 0 | 0 | 4 | K | 1 |  |  |  | ROZPOCET | 0 | 0 | 0 | 0 | 0 | 1 | 0 | 4 | 100
| VV |  | Viz výkres číslo: D1.01.4c-02 | [15 empty] | VV | 1 | 1 | True | 0 | ROZPOCET
| VV |  | 9 |  | 9 | [13 empty] | VV | 1 | 2 | True | 0 | ROZPOCET
| VV |  | Součet |  | 9 | [13 empty] | VV | 1 | 4 | True | 1 | ROZPOCET
51 | K | 16.20 | Čtyřhranné ocel. potrubí sk. I třídy těsnosti C | m2 | 242 |  | 0 |  |  |  | základní |  | 0 | 0 | 0 | 0 | 0 | 4 | K | 1 |  |  |  | ROZPOCET | 0 | 0 | 0 | 0 | 0 | 1 | 0 | 4 | 102
| VV |  | Viz výkres číslo: D1.01.4c-02, D1.01.4c-03 | [15 empty] | VV | 1 | 1 | True | 0 | ROZPOCET
| VV |  | 242 |  | 242 | [13 empty] | VV | 1 | 2 | True | 0 | ROZPOCET
| VV |  | Součet |  | 242 | [13 empty] | VV | 1 | 4 | True | 1 | ROZPOCET
52 | K | 16.21 | Kruhové ocel. potrubí sk. I třídy těsnosti C | m2 | 38 |  | 0 |  |  |  | základní |  | 0 | 0 | 0 | 0 | 0 | 4 | K | 1 |  |  |  | ROZPOCET | 0 | 0 | 0 | 0 | 0 | 1 | 0 | 4 | 104
| VV |  | Viz výkres číslo: D1.01.4c-02, D1.01.4c-03 | [15 empty] | VV | 1 | 1 | True | 0 | ROZPOCET
| VV |  | 38 |  | 38 | [13 empty] | VV | 1 | 2 | True | 0 | ROZPOCET
| VV |  | Součet |  | 38 | [13 empty] | VV | 1 | 4 | True | 1 | ROZPOCET
53 | K | 16.22 | Tvrzená, nenasákavá protihluková izolace tl. 6 cm - iz. deskami nebo pásy | m2 | 132 |  | 0 |  |  |  | základní |  | 0 | 0 | 0 | 0 | 0 | 4 | K | 1 |  |  |  | ROZPOCET | 0 | 0 | 0 | 0 | 0 | 1 | 0 | 4 | 106
| VV |  | s Al. polepem přip. na trny, přelepení spojů Al. páskou | [15 empty] | VV | 1 | 1 | True | 0 | ROZPOCET
| VV |  | Viz výkres číslo: D1.01.4c-03 | [15 empty] | VV | 1 | 1 | True | 0 | ROZPOCET
| VV |  | 132 |  | 132 | [13 empty] | VV | 1 | 2 | True | 0 | ROZPOCET
| VV |  | Součet |  | 132 | [13 empty] | VV | 1 | 4 | True | 1 | ROZPOCET
54 | K | 16.23 | Tvrzená, nenasákavá tepelná izolace tl. 4 cm - iz. deskami nebo pásy | m2 | 71 |  | 0 |  |  |  | základní |  | 0 | 0 | 0 | 0 | 0 | 4 | K | 1 |  |  |  | ROZPOCET | 0 | 0 | 0 | 0 | 0 | 1 | 0 | 4 | 108
| VV |  | s Al. polepem přip. na trny, přelepení spojů Al. páskou | [15 empty] | VV | 1 | 1 | True | 0 | ROZPOCET
| VV |  | Viz výkres číslo: D1.01.4c-02 | [15 empty] | VV | 1 | 1 | True | 0 | ROZPOCET
| VV |  | 71 |  | 71 | [13 empty] | VV | 1 | 2 | True | 0 | ROZPOCET
| VV |  | Součet |  | 71 | [13 empty] | VV | 1 | 4 | True | 1 | ROZPOCET
55 | K | 16.24 | Protipožární izolace s atestem - odolnost 30 minut | m2 | 76 |  | 0 |  |  |  | základní |  | 0 | 0 | 0 | 0 | 0 | 4 | K | 1 |  |  |  | ROZPOCET | 0 | 0 | 0 | 0 | 0 | 1 | 0 | 4 | 110
| VV |  | včetně provedení požárních ucpávek | [15 empty] | VV | 1 | 1 | True | 0 | ROZPOCET
| VV |  | Viz výkres číslo: D1.01.4c-02, D1.01.4c-03 | [15 empty] | VV | 1 | 1 | True | 0 | ROZPOCET
| VV |  | 76 |  | 76 | [13 empty] | VV | 1 | 2 | True | 0 | ROZPOCET
| VV |  | Součet |  | 76 | [13 empty] | VV | 1 | 4 | True | 1 | ROZPOCET
56 | K | 16.200 | Montážní materiál k z.č.16 | kg | 120 |  | 0 |  |  |  | základní |  | 0 | 0 | 0 | 0 | 0 | 4 | K | 1 |  |  |  | ROZPOCET | 0 | 0 | 0 | 0 | 0 | 1 | 0 | 4 | 112
57 | K | 16.201 | Zaregulování z.č.16, koordinace s MaR | hod | 60 |  | 0 |  |  |  | základní |  | 0 | 0 | 0 | 0 | 0 | 4 | K | 1 |  |  |  | ROZPOCET | 0 | 0 | 0 | 0 | 0 | 1 | 0 | 4 | 114
58 | K | Pol9 | Dopravné (% z ceny materiálu) | % |  |  | 0 |  |  |  | základní |  | 0 | 0 | 0 | 0 | 0 | 4 | K | 1 |  |  |  | ROZPOCET | 0 | 0 | 0 | 0 | 0 | 1 | 0 | 4 | 116
59 | K | Pol10 | Přesun hmot (% z ceny montáže) | % |  |  | 0 |  |  |  | základní |  | 0 | 0 | 0 | 0 | 0 | 4 | K | 1 |  |  |  | ROZPOCET | 0 | 0 | 0 | 0 | 0 | 1 | 0 | 4 | 118
60 | K | Pol3 | Inženýrská koordinační činnost | hod | 25 |  | 0 |  |  |  | základní |  | 0 | 0 | 0 | 0 | 0 | 4 | K | 1 |  |  |  | ROZPOCET | 0 | 0 | 0 | 0 | 0 | 1 | 0 | 4 | 120
61 | K | Pol4 | Komplexní zkoušky, uvedení do provozu | hod | 20 |  | 0 |  |  |  | základní |  | 0 | 0 | 0 | 0 | 0 | 4 | K | 1 |  |  |  | ROZPOCET | 0 | 0 | 0 | 0 | 0 | 1 | 0 | 4 | 122
62 | K | Pol5 | Zaškolení obsluhy | hod | 2 |  | 0 |  |  |  | základní |  | 0 | 0 | 0 | 0 | 0 | 4 | K | 1 |  |  |  | ROZPOCET | 0 | 0 | 0 | 0 | 0 | 1 | 0 | 4 | 124
63 | K | Pol11 | Autorizované měření hluku včetně vypracování protokolu | měření | 1 |  | 0 |  |  |  | základní |  | 0 | 0 | 0 | 0 | 0 | 4 | K | 1 |  |  |  | ROZPOCET | 0 | 0 | 0 | 0 | 0 | 1 | 0 | 4 | 126
64 | K | Pol12 | Čistění a desinfekce VZT zařízení | hod | 15 |  | 0 |  |  |  | základní |  | 0 | 0 | 0 | 0 | 0 | 4 | K | 1 |  |  |  | ROZPOCET | 0 | 0 | 0 | 0 | 0 | 1 | 0 | 4 | 128
65 | K | Pol6 | Vypracování provozního řádu | ks | 1 |  | 0 |  |  |  | základní |  | 0 | 0 | 0 | 0 | 0 | 4 | K | 1 |  |  |  | ROZPOCET | 0 | 0 | 0 | 0 | 0 | 1 | 0 | 4 | 130
| D | D4 | Zařízení č. 17 - Klimatizace ARO v 3.NP |  |  |  | 0 | [5 empty] | 0 |  | 0 |  | 0 | 1 | D | 0 |  |  |  | ROZPOCET | [6 empty] | 0
66 | K | 17.01 | VZT jednotka pro přívod a odvod vzduchu ve skladbě | ks | 1 |  | 0 |  |  |  | základní |  | 0 | 0 | 0 | 0 | 0 | 4 | K | 1 |  |  |  | ROZPOCET | 0 | 0 | 0 | 0 | 0 | 1 | 0 | 4 | 132
| VV |  | Viz výkres číslo: D1.01.4c-03 | [15 empty] | VV | 1 | 1 | True | 0 | ROZPOCET
| VV |  | Vnitřní hygienické provedení, rám s nastavitelnými nohami, rámová modulová konstrukce | [15 empty] | VV | 1 | 1 | True | 0 | ROZPOCET
| VV |  | vzduchotěsnost skříně třídy L1, mechanická stabilita D2, koeficient prostupu tepla T3, faktor tepelných mostů TB3, | [15 empty] | VV | 1 | 1 | True | 0 | ROZPOCET
| VV |  | nepulzující panely opláštění s velkou plošnou stabilitou, snášejí vysoké bodové zatížení (včetně chůze), | [15 empty] | VV | 1 | 1 | True | 0 | ROZPOCET
| VV |  | Technické parametry opláštění a komponentů jednotky (v souladu s ČSN EN 1886) musí být potvrzeny certifikací EUROVENT | [15 empty] | VV | 1 | 1 | True | 0 | ROZPOCET
| VV |  | Jednotka je v souladu s Nařízením komise EU č. 1253/2014 a splňuje požadavky na Ekodesign a ErP 2018. | [15 empty] | VV | 1 | 1 | True | 0 | ROZPOCET
| VV |  | Vývody na čele jednotky, opláštění zhotoveno z dvojitých sendvičových panelů, panely opláštění uvnitř zcela hladké bez řezných hran, | [15 empty] | VV | 1 | 1 | True | 0 | ROZPOCET
| VV |  | jednootáčkové motory řízeny frekvenčními měniči (měniče dodávka MaR), radiální ventilátory s volným oběžným kolem, | [15 empty] | VV | 1 | 1 | True | 0 | ROZPOCET
| VV |  | vodní ohřívač, vodní chladič, vodní dohřívač, vlhčící komora, dvoustupňová filtrace M5+F9 na přívodu, | [15 empty] | VV | 1 | 1 | True | 0 | ROZPOCET
| VV |  | filtrace M5 na odvodu, deskový výměník ZZT, tlumící vložky, sifony, ochranné termistory, hadičky pro snímání tlaku, servisní vypínače. | [15 empty] | VV | 1 | 1 | True | 0 | ROZPOCET
| VV |  | Převodník snímání průtoku vzduchu - dodávka MaR, vybavení jednotky prvky MaR - dodávka MaR. | [15 empty] | VV | 1 | 1 | True | 0 | ROZPOCET
| VV |  | Transport jednotky po jednotlivých sekcích jeřábem a přesun na místo určení a následné složení komor. | [15 empty] | VV | 1 | 1 | True | 0 | ROZPOCET
| VV |  | Všechny technické parametry-viz tabulka "Přehled výkonů po zařízeních"; Standard zařízení je popsán v Technické zprávě VZT. | [15 empty] | VV | 1 | 1 | True | 0 | ROZPOCET
| VV |  | Před objednáním jednotky ověřit strany a připojení médii. | [15 empty] | VV | 1 | 1 | True | 0 | ROZPOCET
| VV |  | 1 |  | 1 | [13 empty] | VV | 1 | 2 | True | 0 | ROZPOCET
| VV |  | Součet |  | 1 | [13 empty] | VV | 1 | 4 | True | 1 | ROZPOCET
67 | K | 17.01A | Komora pro zónovou úpravu teploty vzduchu | ks | 1 |  | 0 |  |  |  | základní |  | 0 | 0 | 0 | 0 | 0 | 4 | K | 1 |  |  |  | ROZPOCET | 0 | 0 | 0 | 0 | 0 | 1 | 0 | 4 | 134
| VV |  | Viz výkres číslo: D1.01.4c-03 | [15 empty] | VV | 1 | 1 | True | 0 | ROZPOCET
| VV |  | Vnitřní hygienické provedení, základový rám, rámová modulová konstrukce | [15 empty] | VV | 1 | 1 | True | 0 | ROZPOCET
| VV |  | vzduchotěsnost skříně třídy L1, mechanická stabilita D2, koeficient prostupu tepla T3, faktor tepelných mostů TB3, | [15 empty] | VV | 1 | 1 | True | 0 | ROZPOCET
| VV |  | nepulzující panely opláštění s velkou plošnou stabilitou, snášejí vysoké bodové zatížení (včetně chůze), | [15 empty] | VV | 1 | 1 | True | 0 | ROZPOCET
| VV |  | Technické parametry opláštění a komponentů komory (v souladu s ČSN EN 1886) musí být potvrzeny certifikací EUROVENT | [15 empty] | VV | 1 | 1 | True | 0 | ROZPOCET
| VV |  | Komora je v souladu s Nařízením komise EU č. 1253/2014 | [15 empty] | VV | 1 | 1 | True | 0 | ROZPOCET
| VV |  | Vývody na čele komory, opláštění zhotoveno z dvojitých sendvičových panelů, panely opláštění uvnitř zcela hladké bez řezných hran, | [15 empty] | VV | 1 | 1 | True | 0 | ROZPOCET
| VV |  | vodní ohřívač, vodní chladič, eliminátor kapek, včetně sifonu. | [15 empty] | VV | 1 | 1 | True | 0 | ROZPOCET
| VV |  | Transport komory jeřábem a přesun na místo určení | [15 empty] | VV | 1 | 1 | True | 0 | ROZPOCET
| VV |  | Všechny technické parametry-viz tabulka "Přehled výkonů po zařízeních"; Standard zařízení je popsán v Technické zprávě VZT. | [15 empty] | VV | 1 | 1 | True | 0 | ROZPOCET
| VV |  | Před objednáním komory ověřit strany a připojení médii. | [15 empty] | VV | 1 | 1 | True | 0 | ROZPOCET
| VV |  | 1 |  | 1 | [13 empty] | VV | 1 | 2 | True | 0 | ROZPOCET
| VV |  | Součet |  | 1 | [13 empty] | VV | 1 | 4 | True | 1 | ROZPOCET
68 | K | 17.01B | Komora pro zónovou úpravu teploty vzduchu | ks | 1 |  | 0 |  |  |  | základní |  | 0 | 0 | 0 | 0 | 0 | 4 | K | 1 |  |  |  | ROZPOCET | 0 | 0 | 0 | 0 | 0 | 1 | 0 | 4 | 136
| VV |  | Viz výkres číslo: D1.01.4c-03 | [15 empty] | VV | 1 | 1 | True | 0 | ROZPOCET
| VV |  | Vnitřní hygienické provedení, základový rám, rámová modulová konstrukce | [15 empty] | VV | 1 | 1 | True | 0 | ROZPOCET
| VV |  | vzduchotěsnost skříně třídy L1, mechanická stabilita D2, koeficient prostupu tepla T3, faktor tepelných mostů TB3, | [15 empty] | VV | 1 | 1 | True | 0 | ROZPOCET
| VV |  | nepulzující panely opláštění s velkou plošnou stabilitou, snášejí vysoké bodové zatížení (včetně chůze), | [15 empty] | VV | 1 | 1 | True | 0 | ROZPOCET
| VV |  | Technické parametry opláštění a komponentů komory (v souladu s ČSN EN 1886) musí být potvrzeny certifikací EUROVENT | [15 empty] | VV | 1 | 1 | True | 0 | ROZPOCET
| VV |  | Komora je v souladu s Nařízením komise EU č. 1253/2014 | [15 empty] | VV | 1 | 1 | True | 0 | ROZPOCET
| VV |  | Vývody na čele komory, opláštění zhotoveno z dvojitých sendvičových panelů, panely opláštění uvnitř zcela hladké bez řezných hran, | [15 empty] | VV | 1 | 1 | True | 0 | ROZPOCET
| VV |  | vodní ohřívač, vodní chladič, eliminátor kapek, včetně sifonu. | [15 empty] | VV | 1 | 1 | True | 0 | ROZPOCET
| VV |  | Transport komory jeřábem a přesun na místo určení | [15 empty] | VV | 1 | 1 | True | 0 | ROZPOCET
| VV |  | Všechny technické parametry-viz tabulka "Přehled výkonů po zařízeních"; Standard zařízení je popsán v Technické zprávě VZT. | [15 empty] | VV | 1 | 1 | True | 0 | ROZPOCET
| VV |  | Před objednáním komory ověřit strany a připojení médii. | [15 empty] | VV | 1 | 1 | True | 0 | ROZPOCET
| VV |  | 1 |  | 1 | [13 empty] | VV | 1 | 2 | True | 0 | ROZPOCET
| VV |  | Součet |  | 1 | [13 empty] | VV | 1 | 4 | True | 1 | ROZPOCET
69 | K | 17.02 | Radiální potrubní ventilátor 600x350, EC motor, průtok 1700 m3/h při 500 Pa, včetně 2ks pružných manžet | ks | 1 |  | 0 |  |  |  | základní |  | 0 | 0 | 0 | 0 | 0 | 4 | K | 1 |  |  |  | ROZPOCET | 0 | 0 | 0 | 0 | 0 | 1 | 0 | 4 | 138
| VV |  | Viz výkres číslo: D1.01.4c-03 | [15 empty] | VV | 1 | 1 | True | 0 | ROZPOCET
| VV |  | 1 |  | 1 | [13 empty] | VV | 1 | 2 | True | 0 | ROZPOCET
| VV |  | Součet |  | 1 | [13 empty] | VV | 1 | 4 | True | 1 | ROZPOCET
70 | K | 17.03 | Elektrický odporový vyvíječ páry (80 kg/h páry) - 2 jednotky (master, slave), včetně chlazení odpadní vody, | ks | 1 |  | 0 |  |  |  | základní |  | 0 | 0 | 0 | 0 | 0 | 4 | K | 1 |  |  |  | ROZPOCET | 0 | 0 | 0 | 0 | 0 | 1 | 0 | 4 | 140
| VV |  | včetně regulace, relé, 2ks kondez.hadice, 2ks parní hadice, filtr 5mikronů, | [15 empty] | VV | 1 | 1 | True | 0 | ROZPOCET
| VV |  | Nosná ocelová konstrukce pro umístění vyvÍječe ve výšce 1700mm, nutná koordinace s nápojnými body a otevíráním VZT jednotky | [15 empty] | VV | 1 | 1 | True | 0 | ROZPOCET
| VV |  | všechny technické parametry-viz tabulka "Přehled výkonů po zařízeních"; Standard zařízení je popsán v Technické zprávě VZT | [15 empty] | VV | 1 | 1 | True | 0 | ROZPOCET
| VV |  | Viz výkres číslo: D1.01.4c-03 | [15 empty] | VV | 1 | 1 | True | 0 | ROZPOCET
| VV |  | 1 |  | 1 | [13 empty] | VV | 1 | 2 | True | 0 | ROZPOCET
| VV |  | Součet |  | 1 | [13 empty] | VV | 1 | 4 | True | 1 | ROZPOCET
71 | K | 17.04 | Protidešťová žaluzie dodávkou stavby, přechodový kus a napojení na protidešťovou žaluzii vyrobit po doměření dodávka VZT | ks | 2 |  | 0 |  |  |  | základní |  | 0 | 0 | 0 | 0 | 0 | 4 | K | 1 |  |  |  | ROZPOCET | 0 | 0 | 0 | 0 | 0 | 1 | 0 | 4 | 142
| VV |  | Viz výkres číslo: D1.01.4c-03 | [15 empty] | VV | 1 | 1 | True | 0 | ROZPOCET
| VV |  | 2 |  | 2 | [13 empty] | VV | 1 | 2 | True | 0 | ROZPOCET
| VV |  | Součet |  | 2 | [13 empty] | VV | 1 | 4 | True | 1 | ROZPOCET
72 | K | 17.05 | Tlumič hluku buňkový hygienický 200 x 500 x 1500 včetně děrovaného plechu | ks | 10 |  | 0 |  |  |  | základní |  | 0 | 0 | 0 | 0 | 0 | 4 | K | 1 |  |  |  | ROZPOCET | 0 | 0 | 0 | 0 | 0 | 1 | 0 | 4 | 144
| VV |  | Viz výkres číslo: D1.01.4c-03 | [15 empty] | VV | 1 | 1 | True | 0 | ROZPOCET
| VV |  | 10 |  | 10 | [13 empty] | VV | 1 | 2 | True | 0 | ROZPOCET
| VV |  | Součet |  | 10 | [13 empty] | VV | 1 | 4 | True | 1 | ROZPOCET
73 | K | 17.06 | Tlumič hluku buňkový hygienický 200 x 500 x 1000 včetně děrovaného plechu | ks | 10 |  | 0 |  |  |  | základní |  | 0 | 0 | 0 | 0 | 0 | 4 | K | 1 |  |  |  | ROZPOCET | 0 | 0 | 0 | 0 | 0 | 1 | 0 | 4 | 146
| VV |  | Viz výkres číslo: D1.01.4c-03 | [15 empty] | VV | 1 | 1 | True | 0 | ROZPOCET
| VV |  | 10 |  | 10 | [13 empty] | VV | 1 | 2 | True | 0 | ROZPOCET
| VV |  | Součet |  | 10 | [13 empty] | VV | 1 | 4 | True | 1 | ROZPOCET
74 | K | 17.07 | Tlumič hluku buňkový 200 x 500 x 1000 včetně děrovaného plechu | ks | 118 |  | 0 |  |  |  | základní |  | 0 | 0 | 0 | 0 | 0 | 4 | K | 1 |  |  |  | ROZPOCET | 0 | 0 | 0 | 0 | 0 | 1 | 0 | 4 | 148
| VV |  | Viz výkres číslo: D1.01.4c-03 | [15 empty] | VV | 1 | 1 | True | 0 | ROZPOCET
| VV |  | 118 |  | 118 | [13 empty] | VV | 1 | 2 | True | 0 | ROZPOCET
| VV |  | Součet |  | 118 | [13 empty] | VV | 1 | 4 | True | 1 | ROZPOCET
75 | K | 17.08 | Čistý filtrační nástavec 587x587x78/H13 horizontální připojení pr. 250 | ks | 15 |  | 0 |  |  |  | základní |  | 0 | 0 | 0 | 0 | 0 | 4 | K | 1 |  |  |  | ROZPOCET | 0 | 0 | 0 | 0 | 0 | 1 | 0 | 4 | 150
| VV |  | Provedení vyústky: vířivá, nastavitelné lamely, odstín RAL 9010 | [15 empty] | VV | 1 | 1 | True | 0 | ROZPOCET
| VV |  | Se sondou pro testování aerosolu a uzavírací těsnou klapkou | [15 empty] | VV | 1 | 1 | True | 0 | ROZPOCET
| VV |  | HEPA filtr třída H13 575/575/78-700 | [15 empty] | VV | 1 | 1 | True | 0 | ROZPOCET
| VV |  | Viz výkres číslo: D1.01.4c-02 | [15 empty] | VV | 1 | 1 | True | 0 | ROZPOCET
| VV |  | 15 |  | 15 | [13 empty] | VV | 1 | 2 | True | 0 | ROZPOCET
| VV |  | Součet |  | 15 | [13 empty] | VV | 1 | 4 | True | 1 | ROZPOCET
76 | K | 17.09 | Čistý filtrační nástavec 587x587x78/H13 horizontální připojení pr. 250 | ks | 3 |  | 0 |  |  |  | základní |  | 0 | 0 | 0 | 0 | 0 | 4 | K | 1 |  |  |  | ROZPOCET | 0 | 0 | 0 | 0 | 0 | 1 | 0 | 4 | 152
| VV |  | Provedení vyústky: vířivá, nastavitelné lamely, odstín RAL 9010 | [15 empty] | VV | 1 | 1 | True | 0 | ROZPOCET
| VV |  | Se sondou pro testování aerosolu a uzavírací těsnou klapkou | [15 empty] | VV | 1 | 1 | True | 0 | ROZPOCET
| VV |  | HEPA filtr třída H13 575/575/78-880 | [15 empty] | VV | 1 | 1 | True | 0 | ROZPOCET
| VV |  | Viz výkres číslo: D1.01.4c-02 | [15 empty] | VV | 1 | 1 | True | 0 | ROZPOCET
| VV |  | 3 |  | 3 | [13 empty] | VV | 1 | 2 | True | 0 | ROZPOCET
| VV |  | Součet |  | 3 | [13 empty] | VV | 1 | 4 | True | 1 | ROZPOCET
77 | K | 17.10 | Čistý filtrační nástavec 470x470x78/H13 horizontální připojení pr. 200 | ks | 4 |  | 0 |  |  |  | základní |  | 0 | 0 | 0 | 0 | 0 | 4 | K | 1 |  |  |  | ROZPOCET | 0 | 0 | 0 | 0 | 0 | 1 | 0 | 4 | 154
| VV |  | Provedení vyústky: vířivá, nastavitelné lamely, odstín RAL 9010 | [15 empty] | VV | 1 | 1 | True | 0 | ROZPOCET
| VV |  | Se sondou pro testování aerosolu a uzavírací těsnou klapkou | [15 empty] | VV | 1 | 1 | True | 0 | ROZPOCET
| VV |  | HEPA filtr třída H13 457/457/78-420 | [15 empty] | VV | 1 | 1 | True | 0 | ROZPOCET
| VV |  | Viz výkres číslo: D1.01.4c-02 | [15 empty] | VV | 1 | 1 | True | 0 | ROZPOCET
| VV |  | 4 |  | 4 | [13 empty] | VV | 1 | 2 | True | 0 | ROZPOCET
| VV |  | Součet |  | 4 | [13 empty] | VV | 1 | 4 | True | 1 | ROZPOCET
78 | K | 17.11 | Čistý filtrační nástavec 470x470x78/H13 horizontální připojení pr. 200 | ks | 9 |  | 0 |  |  |  | základní |  | 0 | 0 | 0 | 0 | 0 | 4 | K | 1 |  |  |  | ROZPOCET | 0 | 0 | 0 | 0 | 0 | 1 | 0 | 4 | 156
| VV |  | Provedení vyústky: vířivá, nastavitelné lamely, odstín RAL 9010 | [15 empty] | VV | 1 | 1 | True | 0 | ROZPOCET
| VV |  | Se sondou pro testování aerosolu a uzavírací těsnou klapkou | [15 empty] | VV | 1 | 1 | True | 0 | ROZPOCET
| VV |  | HEPA filtr třída H13 457/457/78-530 | [15 empty] | VV | 1 | 1 | True | 0 | ROZPOCET
| VV |  | Viz výkres číslo: D1.01.4c-02 | [15 empty] | VV | 1 | 1 | True | 0 | ROZPOCET
| VV |  | 9 |  | 9 | [13 empty] | VV | 1 | 2 | True | 0 | ROZPOCET
| VV |  | Součet |  | 9 | [13 empty] | VV | 1 | 4 | True | 1 | ROZPOCET
79 | K | 17.12 | Čistý filtrační nástavec 318x318x78/H13 horizontální připojení pr. 160 | ks | 3 |  | 0 |  |  |  | základní |  | 0 | 0 | 0 | 0 | 0 | 4 | K | 1 |  |  |  | ROZPOCET | 0 | 0 | 0 | 0 | 0 | 1 | 0 | 4 | 158
| VV |  | Provedení vyústky: vířivá, nastavitelné lamely, odstín RAL 9010 | [15 empty] | VV | 1 | 1 | True | 0 | ROZPOCET
| VV |  | Se sondou pro testování aerosolu a uzavírací těsnou klapkou | [15 empty] | VV | 1 | 1 | True | 0 | ROZPOCET
| VV |  | HEPA filtr třída H13 305/305/78-170 | [15 empty] | VV | 1 | 1 | True | 0 | ROZPOCET
| VV |  | Viz výkres číslo: D1.01.4c-02 | [15 empty] | VV | 1 | 1 | True | 0 | ROZPOCET
| VV |  | 3 |  | 3 | [13 empty] | VV | 1 | 2 | True | 0 | ROZPOCET
| VV |  | Součet |  | 3 | [13 empty] | VV | 1 | 4 | True | 1 | ROZPOCET
80 | K | 17.13 | Čistý filtrační nástavec 318x318x78/H13 horizontální připojení pr. 160 | ks | 3 |  | 0 |  |  |  | základní |  | 0 | 0 | 0 | 0 | 0 | 4 | K | 1 |  |  |  | ROZPOCET | 0 | 0 | 0 | 0 | 0 | 1 | 0 | 4 | 160
| VV |  | Provedení vyústky: vířivá, nastavitelné lamely, odstín RAL 9010 | [15 empty] | VV | 1 | 1 | True | 0 | ROZPOCET
| VV |  | Se sondou pro testování aerosolu a uzavírací těsnou klapkou | [15 empty] | VV | 1 | 1 | True | 0 | ROZPOCET
| VV |  | HEPA filtr třída H13 305/305/78-260 | [15 empty] | VV | 1 | 1 | True | 0 | ROZPOCET
| VV |  | Viz výkres číslo: D1.01.4c-02 | [15 empty] | VV | 1 | 1 | True | 0 | ROZPOCET
| VV |  | 3 |  | 3 | [13 empty] | VV | 1 | 2 | True | 0 | ROZPOCET
| VV |  | Součet |  | 3 | [13 empty] | VV | 1 | 4 | True | 1 | ROZPOCET
81 | K | 17.14 | Vířivá vyústka čtvercová čelní deska, odvodní, horizontální připojení, regulační klapka v nástavci | ks | 20 |  | 0 |  |  |  | základní |  | 0 | 0 | 0 | 0 | 0 | 4 | K | 1 |  |  |  | ROZPOCET | 0 | 0 | 0 | 0 | 0 | 1 | 0 | 4 | 162
| VV |  | 600 x 24, včetně připojovací krabice | [15 empty] | VV | 1 | 1 | True | 0 | ROZPOCET
| VV |  | Viz výkres číslo: D1.01.4c-02 | [15 empty] | VV | 1 | 1 | True | 0 | ROZPOCET
| VV |  | 20 |  | 20 | [13 empty] | VV | 1 | 2 | True | 0 | ROZPOCET
| VV |  | Součet |  | 20 | [13 empty] | VV | 1 | 4 | True | 1 | ROZPOCET
82 | K | 17.15 | Vířivá vyústka čtvercová čelní deska, odvodní, horizontální připojení, regulační klapka v nástavci | ks | 3 |  | 0 |  |  |  | základní |  | 0 | 0 | 0 | 0 | 0 | 4 | K | 1 |  |  |  | ROZPOCET | 0 | 0 | 0 | 0 | 0 | 1 | 0 | 4 | 164
| VV |  | 600 x 32, včetně připojovací krabice | [15 empty] | VV | 1 | 1 | True | 0 | ROZPOCET
| VV |  | Viz výkres číslo: D1.01.4c-02 | [15 empty] | VV | 1 | 1 | True | 0 | ROZPOCET
| VV |  | 3 |  | 3 | [13 empty] | VV | 1 | 2 | True | 0 | ROZPOCET
| VV |  | Součet |  | 3 | [13 empty] | VV | 1 | 4 | True | 1 | ROZPOCET
83 | K | 17.16 | Vířivá vyústka čtvercová čelní deska, odvodní, horizontální připojení, regulační klapka v nástavci | ks | 2 |  | 0 |  |  |  | základní |  | 0 | 0 | 0 | 0 | 0 | 4 | K | 1 |  |  |  | ROZPOCET | 0 | 0 | 0 | 0 | 0 | 1 | 0 | 4 | 166
| VV |  | 600 x 40, včetně připojovací krabice | [15 empty] | VV | 1 | 1 | True | 0 | ROZPOCET
| VV |  | Viz výkres číslo: D1.01.4c-02 | [15 empty] | VV | 1 | 1 | True | 0 | ROZPOCET
| VV |  | 2 |  | 2 | [13 empty] | VV | 1 | 2 | True | 0 | ROZPOCET
| VV |  | Součet |  | 2 | [13 empty] | VV | 1 | 4 | True | 1 | ROZPOCET
84 | K | 17.17 | Vířivá vyústka čtvercová čelní deska, odvodní, horizontální připojení, regulační klapka v nástavci | ks | 1 |  | 0 |  |  |  | základní |  | 0 | 0 | 0 | 0 | 0 | 4 | K | 1 |  |  |  | ROZPOCET | 0 | 0 | 0 | 0 | 0 | 1 | 0 | 4 | 168
| VV |  | 400 x 16, včetně připojovací krabice | [15 empty] | VV | 1 | 1 | True | 0 | ROZPOCET
| VV |  | Viz výkres číslo: D1.01.4c-02 | [15 empty] | VV | 1 | 1 | True | 0 | ROZPOCET
| VV |  | 1 |  | 1 | [13 empty] | VV | 1 | 2 | True | 0 | ROZPOCET
| VV |  | Součet |  | 1 | [13 empty] | VV | 1 | 4 | True | 1 | ROZPOCET
85 | K | 17.18 | Vířivá vyústka čtvercová čelní deska, odvodní, horizontální připojení, regulační klapka v nástavci | ks | 3 |  | 0 |  |  |  | základní |  | 0 | 0 | 0 | 0 | 0 | 4 | K | 1 |  |  |  | ROZPOCET | 0 | 0 | 0 | 0 | 0 | 1 | 0 | 4 | 170
| VV |  | 300 x 8, včetně připojovací krabice | [15 empty] | VV | 1 | 1 | True | 0 | ROZPOCET
| VV |  | Viz výkres číslo: D1.01.4c-02 | [15 empty] | VV | 1 | 1 | True | 0 | ROZPOCET
| VV |  | 3 |  | 3 | [13 empty] | VV | 1 | 2 | True | 0 | ROZPOCET
| VV |  | Součet |  | 3 | [13 empty] | VV | 1 | 4 | True | 1 | ROZPOCET
86 | K | 17.19 | Talířový ventil kovový d=125 odvodní + rámeček | ks | 2 |  | 0 |  |  |  | základní |  | 0 | 0 | 0 | 0 | 0 | 4 | K | 1 |  |  |  | ROZPOCET | 0 | 0 | 0 | 0 | 0 | 1 | 0 | 4 | 172
| VV |  | Viz výkres číslo: D1.01.4c-02 | [15 empty] | VV | 1 | 1 | True | 0 | ROZPOCET
| VV |  | 2 |  | 2 | [13 empty] | VV | 1 | 2 | True | 0 | ROZPOCET
| VV |  | Součet |  | 2 | [13 empty] | VV | 1 | 4 | True | 1 | ROZPOCET
87 | K | 17.20 | Talířový ventil kovový d=160 odvodní + rámeček | ks | 2 |  | 0 |  |  |  | základní |  | 0 | 0 | 0 | 0 | 0 | 4 | K | 1 |  |  |  | ROZPOCET | 0 | 0 | 0 | 0 | 0 | 1 | 0 | 4 | 174
| VV |  | Viz výkres číslo: D1.01.4c-02 | [15 empty] | VV | 1 | 1 | True | 0 | ROZPOCET
| VV |  | 2 |  | 2 | [13 empty] | VV | 1 | 2 | True | 0 | ROZPOCET
| VV |  | Součet |  | 2 | [13 empty] | VV | 1 | 4 | True | 1 | ROZPOCET
88 | K | 17.21 | Talířový ventil kovový d=200 odvodní + rámeček | ks | 3 |  | 0 |  |  |  | základní |  | 0 | 0 | 0 | 0 | 0 | 4 | K | 1 |  |  |  | ROZPOCET | 0 | 0 | 0 | 0 | 0 | 1 | 0 | 4 | 176
| VV |  | Viz výkres číslo: D1.01.4c-02 | [15 empty] | VV | 1 | 1 | True | 0 | ROZPOCET
| VV |  | 3 |  | 3 | [13 empty] | VV | 1 | 2 | True | 0 | ROZPOCET
| VV |  | Součet |  | 3 | [13 empty] | VV | 1 | 4 | True | 1 | ROZPOCET
89 | K | 17.22 | Regulační klapka těsná 710x400, ovl. ruční | ks | 1 |  | 0 |  |  |  | základní |  | 0 | 0 | 0 | 0 | 0 | 4 | K | 1 |  |  |  | ROZPOCET | 0 | 0 | 0 | 0 | 0 | 1 | 0 | 4 | 178
| VV |  | Viz výkres číslo: D1.01.4c-02 | [15 empty] | VV | 1 | 1 | True | 0 | ROZPOCET
| VV |  | 1 |  | 1 | [13 empty] | VV | 1 | 2 | True | 0 | ROZPOCET
| VV |  | Součet |  | 1 | [13 empty] | VV | 1 | 4 | True | 1 | ROZPOCET
90 | K | 17.23 | Regulační klapka těsná 400x355, ovl. ruční | ks | 1 |  | 0 |  |  |  | základní |  | 0 | 0 | 0 | 0 | 0 | 4 | K | 1 |  |  |  | ROZPOCET | 0 | 0 | 0 | 0 | 0 | 1 | 0 | 4 | 180
| VV |  | Viz výkres číslo: D1.01.4c-02 | [15 empty] | VV | 1 | 1 | True | 0 | ROZPOCET
| VV |  | 1 |  | 1 | [13 empty] | VV | 1 | 2 | True | 0 | ROZPOCET
| VV |  | Součet |  | 1 | [13 empty] | VV | 1 | 4 | True | 1 | ROZPOCET
91 | K | 17.24 | Regulační klapka těsná 800x400, ovl. ruční | ks | 2 |  | 0 |  |  |  | základní |  | 0 | 0 | 0 | 0 | 0 | 4 | K | 1 |  |  |  | ROZPOCET | 0 | 0 | 0 | 0 | 0 | 1 | 0 | 4 | 182
| VV |  | Viz výkres číslo: D1.01.4c-02 | [15 empty] | VV | 1 | 1 | True | 0 | ROZPOCET
| VV |  | 2 |  | 2 | [13 empty] | VV | 1 | 2 | True | 0 | ROZPOCET
| VV |  | Součet |  | 2 | [13 empty] | VV | 1 | 4 | True | 1 | ROZPOCET
92 | K | 17.26 | Stěnová mřížka hliníková 300x100, rozteč lamel 20mm | ks | 4 |  | 0 |  |  |  | základní |  | 0 | 0 | 0 | 0 | 0 | 4 | K | 1 |  |  |  | ROZPOCET | 0 | 0 | 0 | 0 | 0 | 1 | 0 | 4 | 184
| VV |  | Viz výkres číslo: D1.01.4c-02 | [15 empty] | VV | 1 | 1 | True | 0 | ROZPOCET
| VV |  | 4 |  | 4 | [13 empty] | VV | 1 | 2 | True | 0 | ROZPOCET
| VV |  | Součet |  | 4 | [13 empty] | VV | 1 | 4 | True | 1 | ROZPOCET
93 | K | 17.27 | Stěnová mřížka hliníková 300x150, rozteč lamel 20mm | ks | 2 |  | 0 |  |  |  | základní |  | 0 | 0 | 0 | 0 | 0 | 4 | K | 1 |  |  |  | ROZPOCET | 0 | 0 | 0 | 0 | 0 | 1 | 0 | 4 | 186
| VV |  | Viz výkres číslo: D1.01.4c-02 | [15 empty] | VV | 1 | 1 | True | 0 | ROZPOCET
| VV |  | 2 |  | 2 | [13 empty] | VV | 1 | 2 | True | 0 | ROZPOCET
| VV |  | Součet |  | 2 | [13 empty] | VV | 1 | 4 | True | 1 | ROZPOCET
94 | K | 17.28 | Regulační klapka těsná d = 250, ovl. ruční | ks | 23 |  | 0 |  |  |  | základní |  | 0 | 0 | 0 | 0 | 0 | 4 | K | 1 |  |  |  | ROZPOCET | 0 | 0 | 0 | 0 | 0 | 1 | 0 | 4 | 188
| VV |  | pro zachování přehlednosti výkresů nejsou zakresleny pozice kruhových regulačních klapek před koncovými elementy | [15 empty] | VV | 1 | 1 | True | 0 | ROZPOCET
| VV |  | Viz výkres číslo: D1.01.4c-02 | [15 empty] | VV | 1 | 1 | True | 0 | ROZPOCET
| VV |  | 23 |  | 23 | [13 empty] | VV | 1 | 2 | True | 0 | ROZPOCET
| VV |  | Součet |  | 23 | [13 empty] | VV | 1 | 4 | True | 1 | ROZPOCET
95 | K | 17.29 | Regulační klapka těsná d = 200, ovl. ruční | ks | 37 |  | 0 |  |  |  | základní |  | 0 | 0 | 0 | 0 | 0 | 4 | K | 1 |  |  |  | ROZPOCET | 0 | 0 | 0 | 0 | 0 | 1 | 0 | 4 | 190
| VV |  | pro zachování přehlednosti výkresů nejsou zakresleny pozice kruhových regulačních klapek před koncovými elementy | [15 empty] | VV | 1 | 1 | True | 0 | ROZPOCET
| VV |  | Viz výkres číslo: D1.01.4c-02 | [15 empty] | VV | 1 | 1 | True | 0 | ROZPOCET
| VV |  | 37 |  | 37 | [13 empty] | VV | 1 | 2 | True | 0 | ROZPOCET
| VV |  | Součet |  | 37 | [13 empty] | VV | 1 | 4 | True | 1 | ROZPOCET
96 | K | 17.30 | Regulační klapka těsná d = 160, ovl. ruční | ks | 11 |  | 0 |  |  |  | základní |  | 0 | 0 | 0 | 0 | 0 | 4 | K | 1 |  |  |  | ROZPOCET | 0 | 0 | 0 | 0 | 0 | 1 | 0 | 4 | 192
| VV |  | pro zachování přehlednosti výkresů nejsou zakresleny pozice kruhových regulačních klapek před koncovými elementy | [15 empty] | VV | 1 | 1 | True | 0 | ROZPOCET
| VV |  | Viz výkres číslo: D1.01.4c-02 | [15 empty] | VV | 1 | 1 | True | 0 | ROZPOCET
| VV |  | 11 |  | 11 | [13 empty] | VV | 1 | 2 | True | 0 | ROZPOCET
| VV |  | Součet |  | 11 | [13 empty] | VV | 1 | 4 | True | 1 | ROZPOCET
97 | K | 17.31 | Regulační klapka těsná d = 125, ovl. ruční | ks | 3 |  | 0 |  |  |  | základní |  | 0 | 0 | 0 | 0 | 0 | 4 | K | 1 |  |  |  | ROZPOCET | 0 | 0 | 0 | 0 | 0 | 1 | 0 | 4 | 194
| VV |  | pro zachování přehlednosti výkresů nejsou zakresleny pozice kruhových regulačních klapek před koncovými elementy | [15 empty] | VV | 1 | 1 | True | 0 | ROZPOCET
| VV |  | Viz výkres číslo: D1.01.4c-02 | [15 empty] | VV | 1 | 1 | True | 0 | ROZPOCET
| VV |  | 3 |  | 3 | [13 empty] | VV | 1 | 2 | True | 0 | ROZPOCET
| VV |  | Součet |  | 3 | [13 empty] | VV | 1 | 4 | True | 1 | ROZPOCET
98 | K | 17.32 | Ohebná hadice zvukově izolační zpevněná d = 254 | bm | 69 |  | 0 |  |  |  | základní |  | 0 | 0 | 0 | 0 | 0 | 4 | K | 1 |  |  |  | ROZPOCET | 0 | 0 | 0 | 0 | 0 | 1 | 0 | 4 | 196
| VV |  | Viz výkres číslo: D1.01.4c-02 | [15 empty] | VV | 1 | 1 | True | 0 | ROZPOCET
| VV |  | 69 |  | 69 | [13 empty] | VV | 1 | 2 | True | 0 | ROZPOCET
| VV |  | Součet |  | 69 | [13 empty] | VV | 1 | 4 | True | 1 | ROZPOCET
99 | K | 17.33 | Ohebná hadice zvukově izolační zpevněná d = 203 | bm | 111 |  | 0 |  |  |  | základní |  | 0 | 0 | 0 | 0 | 0 | 4 | K | 1 |  |  |  | ROZPOCET | 0 | 0 | 0 | 0 | 0 | 1 | 0 | 4 | 198
| VV |  | Viz výkres číslo: D1.01.4c-02 | [15 empty] | VV | 1 | 1 | True | 0 | ROZPOCET
| VV |  | 111 |  | 111 | [13 empty] | VV | 1 | 2 | True | 0 | ROZPOCET
| VV |  | Součet |  | 111 | [13 empty] | VV | 1 | 4 | True | 1 | ROZPOCET
100 | K | 17.34 | Ohebná hadice zvukově izolační zpevněná d = 160 | bm | 33 |  | 0 |  |  |  | základní |  | 0 | 0 | 0 | 0 | 0 | 4 | K | 1 |  |  |  | ROZPOCET | 0 | 0 | 0 | 0 | 0 | 1 | 0 | 4 | 200
| VV |  | Viz výkres číslo: D1.01.4c-02 | [15 empty] | VV | 1 | 1 | True | 0 | ROZPOCET
| VV |  | 33 |  | 33 | [13 empty] | VV | 1 | 2 | True | 0 | ROZPOCET
| VV |  | Součet |  | 33 | [13 empty] | VV | 1 | 4 | True | 1 | ROZPOCET
101 | K | 17.35 | Ohebná hadice zvukově izolační zpevněná d = 127 | bm | 9 |  | 0 |  |  |  | základní |  | 0 | 0 | 0 | 0 | 0 | 4 | K | 1 |  |  |  | ROZPOCET | 0 | 0 | 0 | 0 | 0 | 1 | 0 | 4 | 202
| VV |  | Viz výkres číslo: D1.01.4c-02 | [15 empty] | VV | 1 | 1 | True | 0 | ROZPOCET
| VV |  | 9 |  | 9 | [13 empty] | VV | 1 | 2 | True | 0 | ROZPOCET
| VV |  | Součet |  | 9 | [13 empty] | VV | 1 | 4 | True | 1 | ROZPOCET
102 | K | 17.36 | Čtyřhranné ocel. potrubí sk. I třídy těsnosti C | m2 | 751 |  | 0 |  |  |  | základní |  | 0 | 0 | 0 | 0 | 0 | 4 | K | 1 |  |  |  | ROZPOCET | 0 | 0 | 0 | 0 | 0 | 1 | 0 | 4 | 204
| VV |  | Viz výkres číslo: D1.01.4c-02, D1.01.4c-03 | [15 empty] | VV | 1 | 1 | True | 0 | ROZPOCET
| VV |  | 751 |  | 751 | [13 empty] | VV | 1 | 2 | True | 0 | ROZPOCET
| VV |  | Součet |  | 751 | [13 empty] | VV | 1 | 4 | True | 1 | ROZPOCET
103 | K | 17.37 | Kruhové ocel. potrubí sk. I třídy těsnosti C | m2 | 72 |  | 0 |  |  |  | základní |  | 0 | 0 | 0 | 0 | 0 | 4 | K | 1 |  |  |  | ROZPOCET | 0 | 0 | 0 | 0 | 0 | 1 | 0 | 4 | 206
| VV |  | Viz výkres číslo: D1.01.4c-02, D1.01.4c-03 | [15 empty] | VV | 1 | 1 | True | 0 | ROZPOCET
| VV |  | 72 |  | 72 | [13 empty] | VV | 1 | 2 | True | 0 | ROZPOCET
| VV |  | Součet |  | 72 | [13 empty] | VV | 1 | 4 | True | 1 | ROZPOCET
104 | K | 17.38 | Tvrzená, nenasákavá protihluková izolace tl. 6 cm - iz. deskami nebo pásy | m2 | 472 |  | 0 |  |  |  | základní |  | 0 | 0 | 0 | 0 | 0 | 4 | K | 1 |  |  |  | ROZPOCET | 0 | 0 | 0 | 0 | 0 | 1 | 0 | 4 | 208
| VV |  | s Al. polepem přip. na trny, přelepení spojů Al. páskou | [15 empty] | VV | 1 | 1 | True | 0 | ROZPOCET
| VV |  | Viz výkres číslo: D1.01.4c-03 | [15 empty] | VV | 1 | 1 | True | 0 | ROZPOCET
| VV |  | 472 |  | 472 | [13 empty] | VV | 1 | 2 | True | 0 | ROZPOCET
| VV |  | Součet |  | 472 | [13 empty] | VV | 1 | 4 | True | 1 | ROZPOCET
105 | K | 17.39 | Tvrzená, nenasákavá tepelná izolace tl. 4 cm - iz. deskami nebo pásy | m2 | 236 |  | 0 |  |  |  | základní |  | 0 | 0 | 0 | 0 | 0 | 4 | K | 1 |  |  |  | ROZPOCET | 0 | 0 | 0 | 0 | 0 | 1 | 0 | 4 | 210
| VV |  | s Al. polepem přip. na trny, přelepení spojů Al. páskou | [15 empty] | VV | 1 | 1 | True | 0 | ROZPOCET
| VV |  | Viz výkres číslo: D1.01.4c-02 | [15 empty] | VV | 1 | 1 | True | 0 | ROZPOCET
| VV |  | 236 |  | 236 | [13 empty] | VV | 1 | 2 | True | 0 | ROZPOCET
| VV |  | Součet |  | 236 | [13 empty] | VV | 1 | 4 | True | 1 | ROZPOCET
106 | K | 17.200 | Montážní materiál k z.č.17 | kg | 340 |  | 0 |  |  |  | základní |  | 0 | 0 | 0 | 0 | 0 | 4 | K | 1 |  |  |  | ROZPOCET | 0 | 0 | 0 | 0 | 0 | 1 | 0 | 4 | 212
107 | K | 17.201 | Zaregulování z.č.17, koordinace s MaR | hod | 80 |  | 0 |  |  |  | základní |  | 0 | 0 | 0 | 0 | 0 | 4 | K | 1 |  |  |  | ROZPOCET | 0 | 0 | 0 | 0 | 0 | 1 | 0 | 4 | 214
108 | K | Pol13 | Dopravné (% z ceny materiálu) | % |  |  | 0 |  |  |  | základní |  | 0 | 0 | 0 | 0 | 0 | 4 | K | 1 |  |  |  | ROZPOCET | 0 | 0 | 0 | 0 | 0 | 1 | 0 | 4 | 216
109 | K | Pol14 | Přesun hmot (% z ceny montáže) | % |  |  | 0 |  |  |  | základní |  | 0 | 0 | 0 | 0 | 0 | 4 | K | 1 |  |  |  | ROZPOCET | 0 | 0 | 0 | 0 | 0 | 1 | 0 | 4 | 218
110 | K | Pol3 | Inženýrská koordinační činnost | hod | 45 |  | 0 |  |  |  | základní |  | 0 | 0 | 0 | 0 | 0 | 4 | K | 1 |  |  |  | ROZPOCET | 0 | 0 | 0 | 0 | 0 | 1 | 0 | 4 | 220
111 | K | Pol4 | Komplexní zkoušky, uvedení do provozu | hod | 10 |  | 0 |  |  |  | základní |  | 0 | 0 | 0 | 0 | 0 | 4 | K | 1 |  |  |  | ROZPOCET | 0 | 0 | 0 | 0 | 0 | 1 | 0 | 4 | 222
112 | K | Pol5 | Zaškolení obsluhy | hod | 2 |  | 0 |  |  |  | základní |  | 0 | 0 | 0 | 0 | 0 | 4 | K | 1 |  |  |  | ROZPOCET | 0 | 0 | 0 | 0 | 0 | 1 | 0 | 4 | 224
113 | K | Pol11 | Autorizované měření hluku včetně vypracování protokolu | měření | 1 |  | 0 |  |  |  | základní |  | 0 | 0 | 0 | 0 | 0 | 4 | K | 1 |  |  |  | ROZPOCET | 0 | 0 | 0 | 0 | 0 | 1 | 0 | 4 | 226
114 | K | Pol12 | Čistění a desinfekce VZT zařízení | hod | 10 |  | 0 |  |  |  | základní |  | 0 | 0 | 0 | 0 | 0 | 4 | K | 1 |  |  |  | ROZPOCET | 0 | 0 | 0 | 0 | 0 | 1 | 0 | 4 | 228
115 | K | Pol15 | Validace čistých prostor podle požadavku KHS uvedeném ve vyjádření k SP-cena za 1 prostor | prostor | 1 |  | 0 |  |  |  | základní |  | 0 | 0 | 0 | 0 | 0 | 4 | K | 1 |  |  |  | ROZPOCET | 0 | 0 | 0 | 0 | 0 | 1 | 0 | 4 | 230
116 | K | Pol6 | Vypracování provozního řádu | ks | 1 |  | 0 |  |  |  | základní |  | 0 | 0 | 0 | 0 | 0 | 4 | K | 1 |  |  |  | ROZPOCET | 0 | 0 | 0 | 0 | 0 | 1 | 0 | 4 | 232
| D | D5 | Zařízení č. 18 - Klimatizace JIP v 3.NP |  |  |  | 0 | [5 empty] | 0 |  | 0 |  | 0 | 1 | D | 0 |  |  |  | ROZPOCET | [6 empty] | 0
117 | K | 18.01 | VZT jednotka pro přívod a odvod vzduchu ve skladbě | ks | 1 |  | 0 |  |  |  | základní |  | 0 | 0 | 0 | 0 | 0 | 4 | K | 1 |  |  |  | ROZPOCET | 0 | 0 | 0 | 0 | 0 | 1 | 0 | 4 | 234
| VV |  | Viz výkres číslo: D1.01.4c-03 | [15 empty] | VV | 1 | 1 | True | 0 | ROZPOCET
| VV |  | Vnitřní hygienické provedení, rám s nastavitelnými nohami, rámová modulová konstrukce | [15 empty] | VV | 1 | 1 | True | 0 | ROZPOCET
| VV |  | vzduchotěsnost skříně třídy L1, mechanická stabilita D2, koeficient prostupu tepla T3, faktor tepelných mostů TB3, | [15 empty] | VV | 1 | 1 | True | 0 | ROZPOCET
| VV |  | nepulzující panely opláštění s velkou plošnou stabilitou, snášejí vysoké bodové zatížení (včetně chůze), | [15 empty] | VV | 1 | 1 | True | 0 | ROZPOCET
| VV |  | Technické parametry opláštění a komponentů jednotky (v souladu s ČSN EN 1886) musí být potvrzeny certifikací EUROVENT | [15 empty] | VV | 1 | 1 | True | 0 | ROZPOCET
| VV |  | Jednotka je v souladu s Nařízením komise EU č. 1253/2014 a splňuje požadavky na Ekodesign a ErP 2018. | [15 empty] | VV | 1 | 1 | True | 0 | ROZPOCET
| VV |  | Vývody na čele jednotky, opláštění zhotoveno z dvojitých sendvičových panelů, panely opláštění uvnitř zcela hladké bez řezných hran, | [15 empty] | VV | 1 | 1 | True | 0 | ROZPOCET
| VV |  | jednootáčkové motory řízeny frekvenčními měniči (měniče dodávka MaR), radiální ventilátory s volným oběžným kolem, | [15 empty] | VV | 1 | 1 | True | 0 | ROZPOCET
| VV |  | vodní ohřívač, vodní chladič, vodní dohřívač, vlhčící komora, dvoustupňová filtrace M5+F9 na přívodu, | [15 empty] | VV | 1 | 1 | True | 0 | ROZPOCET
| VV |  | filtrace M5 na odvodu, deskový výměník ZZT, tlumící vložky, sifony, ochranné termistory, hadičky pro snímání tlaku, servisní vypínače. | [15 empty] | VV | 1 | 1 | True | 0 | ROZPOCET
| VV |  | Převodník snímání průtoku vzduchu - dodávka MaR, vybavení jednotky prvky MaR - dodávka MaR. | [15 empty] | VV | 1 | 1 | True | 0 | ROZPOCET
| VV |  | Transport jednotky po jednotlivých sekcích jeřábem a přesun na místo určení a následné složení komor. | [15 empty] | VV | 1 | 1 | True | 0 | ROZPOCET
| VV |  | Všechny technické parametry-viz tabulka "Přehled výkonů po zařízeních"; Standard zařízení je popsán v Technické zprávě VZT. | [15 empty] | VV | 1 | 1 | True | 0 | ROZPOCET
| VV |  | Před objednáním jednotky ověřit strany a připojení médii. | [15 empty] | VV | 1 | 1 | True | 0 | ROZPOCET
| VV |  | 1 |  | 1 | [13 empty] | VV | 1 | 2 | True | 0 | ROZPOCET
| VV |  | Součet |  | 1 | [13 empty] | VV | 1 | 4 | True | 1 | ROZPOCET
118 | K | 18.01A | Komora pro zónovou úpravu teploty vzduchu | ks | 1 |  | 0 |  |  |  | základní |  | 0 | 0 | 0 | 0 | 0 | 4 | K | 1 |  |  |  | ROZPOCET | 0 | 0 | 0 | 0 | 0 | 1 | 0 | 4 | 236
| VV |  | Viz výkres číslo: D1.01.4c-03 | [15 empty] | VV | 1 | 1 | True | 0 | ROZPOCET
| VV |  | Vnitřní hygienické provedení, základový rám, rámová modulová konstrukce | [15 empty] | VV | 1 | 1 | True | 0 | ROZPOCET
| VV |  | vzduchotěsnost skříně třídy L1, mechanická stabilita D2, koeficient prostupu tepla T3, faktor tepelných mostů TB3, | [15 empty] | VV | 1 | 1 | True | 0 | ROZPOCET
| VV |  | nepulzující panely opláštění s velkou plošnou stabilitou, snášejí vysoké bodové zatížení (včetně chůze), | [15 empty] | VV | 1 | 1 | True | 0 | ROZPOCET
| VV |  | Technické parametry opláštění a komponentů komory (v souladu s ČSN EN 1886) musí být potvrzeny certifikací EUROVENT | [15 empty] | VV | 1 | 1 | True | 0 | ROZPOCET
| VV |  | Komora je v souladu s Nařízením komise EU č. 1253/2014 | [15 empty] | VV | 1 | 1 | True | 0 | ROZPOCET
| VV |  | Vývody na čele komory, opláštění zhotoveno z dvojitých sendvičových panelů, panely opláštění uvnitř zcela hladké bez řezných hran, | [15 empty] | VV | 1 | 1 | True | 0 | ROZPOCET
| VV |  | vodní ohřívač, vodní chladič, eliminátor kapek, včetně sifonu. | [15 empty] | VV | 1 | 1 | True | 0 | ROZPOCET
| VV |  | Transport komory jeřábem a přesun na místo určení | [15 empty] | VV | 1 | 1 | True | 0 | ROZPOCET
| VV |  | Všechny technické parametry-viz tabulka "Přehled výkonů po zařízeních"; Standard zařízení je popsán v Technické zprávě VZT. | [15 empty] | VV | 1 | 1 | True | 0 | ROZPOCET
| VV |  | Před objednáním komory ověřit strany a připojení médii. | [15 empty] | VV | 1 | 1 | True | 0 | ROZPOCET
| VV |  | 1 |  | 1 | [13 empty] | VV | 1 | 2 | True | 0 | ROZPOCET
| VV |  | Součet |  | 1 | [13 empty] | VV | 1 | 4 | True | 1 | ROZPOCET
119 | K | 18.01B | Komora pro zónovou úpravu teploty vzduchu | ks | 1 |  | 0 |  |  |  | základní |  | 0 | 0 | 0 | 0 | 0 | 4 | K | 1 |  |  |  | ROZPOCET | 0 | 0 | 0 | 0 | 0 | 1 | 0 | 4 | 238
| VV |  | Viz výkres číslo: D1.01.4c-03 | [15 empty] | VV | 1 | 1 | True | 0 | ROZPOCET
| VV |  | Vnitřní hygienické provedení, základový rám, rámová modulová konstrukce | [15 empty] | VV | 1 | 1 | True | 0 | ROZPOCET
| VV |  | vzduchotěsnost skříně třídy L1, mechanická stabilita D2, koeficient prostupu tepla T3, faktor tepelných mostů TB3, | [15 empty] | VV | 1 | 1 | True | 0 | ROZPOCET
| VV |  | nepulzující panely opláštění s velkou plošnou stabilitou, snášejí vysoké bodové zatížení (včetně chůze), | [15 empty] | VV | 1 | 1 | True | 0 | ROZPOCET
| VV |  | Technické parametry opláštění a komponentů komory (v souladu s ČSN EN 1886) musí být potvrzeny certifikací EUROVENT | [15 empty] | VV | 1 | 1 | True | 0 | ROZPOCET
| VV |  | Komora je v souladu s Nařízením komise EU č. 1253/2014 | [15 empty] | VV | 1 | 1 | True | 0 | ROZPOCET
| VV |  | Vývody na čele komory, opláštění zhotoveno z dvojitých sendvičových panelů, panely opláštění uvnitř zcela hladké bez řezných hran, | [15 empty] | VV | 1 | 1 | True | 0 | ROZPOCET
| VV |  | vodní ohřívač, vodní chladič, eliminátor kapek, včetně sifonu. | [15 empty] | VV | 1 | 1 | True | 0 | ROZPOCET
| VV |  | Transport komory jeřábem a přesun na místo určení | [15 empty] | VV | 1 | 1 | True | 0 | ROZPOCET
| VV |  | Všechny technické parametry-viz tabulka "Přehled výkonů po zařízeních"; Standard zařízení je popsán v Technické zprávě VZT. | [15 empty] | VV | 1 | 1 | True | 0 | ROZPOCET
| VV |  | Před objednáním komory ověřit strany a připojení médii. | [15 empty] | VV | 1 | 1 | True | 0 | ROZPOCET
| VV |  | 1 |  | 1 | [13 empty] | VV | 1 | 2 | True | 0 | ROZPOCET
| VV |  | Součet |  | 1 | [13 empty] | VV | 1 | 4 | True | 1 | ROZPOCET
120 | K | 18.02 | Radiální potrubní ventilátor 600x350, EC motor, průtok 1600 m3/h při 500 Pa, včetně 2ks pružných manžet | ks | 1 |  | 0 |  |  |  | základní |  | 0 | 0 | 0 | 0 | 0 | 4 | K | 1 |  |  |  | ROZPOCET | 0 | 0 | 0 | 0 | 0 | 1 | 0 | 4 | 240
| VV |  | Viz výkres číslo: D1.01.4c-03 | [15 empty] | VV | 1 | 1 | True | 0 | ROZPOCET
| VV |  | 1 |  | 1 | [13 empty] | VV | 1 | 2 | True | 0 | ROZPOCET
| VV |  | Součet |  | 1 | [13 empty] | VV | 1 | 4 | True | 1 | ROZPOCET
121 | K | 18.03 | Elektrický odporový vyvíječ páry (80 kg/h páry) - 2 jednotky (master, slave), včetně chlazení odpadní vody, | ks | 1 |  | 0 |  |  |  | základní |  | 0 | 0 | 0 | 0 | 0 | 4 | K | 1 |  |  |  | ROZPOCET | 0 | 0 | 0 | 0 | 0 | 1 | 0 | 4 | 242
| VV |  | včetně regulace, relé, 2ks kondez.hadice, 2ks parní hadice, filtr 5mikronů, | [15 empty] | VV | 1 | 1 | True | 0 | ROZPOCET
| VV |  | Nosná ocelová konstrukce pro umístění vyvÍječe ve výšce 1700mm, nutná koordinace s nápojnými body a otevíráním VZT jednotky | [15 empty] | VV | 1 | 1 | True | 0 | ROZPOCET
| VV |  | všechny technické parametry-viz tabulka "Přehled výkonů po zařízeních"; Standard zařízení je popsán v Technické zprávě VZT | [15 empty] | VV | 1 | 1 | True | 0 | ROZPOCET
| VV |  | Viz výkres číslo: D1.01.4c-03 | [15 empty] | VV | 1 | 1 | True | 0 | ROZPOCET
| VV |  | 1 |  | 1 | [13 empty] | VV | 1 | 2 | True | 0 | ROZPOCET
| VV |  | Součet |  | 1 | [13 empty] | VV | 1 | 4 | True | 1 | ROZPOCET
122 | K | 18.04 | Tlumič hluku buňkový hygienický 200 x 500 x 1500 včetně děrovaného plechu | ks | 8 |  | 0 |  |  |  | základní |  | 0 | 0 | 0 | 0 | 0 | 4 | K | 1 |  |  |  | ROZPOCET | 0 | 0 | 0 | 0 | 0 | 1 | 0 | 4 | 244
| VV |  | Viz výkres číslo: D1.01.4c-03 | [15 empty] | VV | 1 | 1 | True | 0 | ROZPOCET
| VV |  | 8 |  | 8 | [13 empty] | VV | 1 | 2 | True | 0 | ROZPOCET
| VV |  | Součet |  | 8 | [13 empty] | VV | 1 | 4 | True | 1 | ROZPOCET
123 | K | 18.05 | Tlumič hluku buňkový hygienický 200 x 500 x 1000 včetně děrovaného plechu | ks | 10 |  | 0 |  |  |  | základní |  | 0 | 0 | 0 | 0 | 0 | 4 | K | 1 |  |  |  | ROZPOCET | 0 | 0 | 0 | 0 | 0 | 1 | 0 | 4 | 246
| VV |  | Viz výkres číslo: D1.01.4c-03 | [15 empty] | VV | 1 | 1 | True | 0 | ROZPOCET
| VV |  | 10 |  | 10 | [13 empty] | VV | 1 | 2 | True | 0 | ROZPOCET
| VV |  | Součet |  | 10 | [13 empty] | VV | 1 | 4 | True | 1 | ROZPOCET
124 | K | 18.06 | Tlumič hluku buňkový 200 x 500 x 1000 včetně děrovaného plechu | ks | 26 |  | 0 |  |  |  | základní |  | 0 | 0 | 0 | 0 | 0 | 4 | K | 1 |  |  |  | ROZPOCET | 0 | 0 | 0 | 0 | 0 | 1 | 0 | 4 | 248
| VV |  | Viz výkres číslo: D1.01.4c-03 | [15 empty] | VV | 1 | 1 | True | 0 | ROZPOCET
| VV |  | 26 |  | 26 | [13 empty] | VV | 1 | 2 | True | 0 | ROZPOCET
| VV |  | Součet |  | 26 | [13 empty] | VV | 1 | 4 | True | 1 | ROZPOCET
125 | K | 18.07 | Čistý filtrační nástavec 587x587x78/H13 horizontální připojení pr. 250 | ks | 16 |  | 0 |  |  |  | základní |  | 0 | 0 | 0 | 0 | 0 | 4 | K | 1 |  |  |  | ROZPOCET | 0 | 0 | 0 | 0 | 0 | 1 | 0 | 4 | 250
| VV |  | Provedení vyústky: vířivá, nastavitelné lamely, odstín RAL 9010 | [15 empty] | VV | 1 | 1 | True | 0 | ROZPOCET
| VV |  | Se sondou pro testování aerosolu a uzavírací těsnou klapkou | [15 empty] | VV | 1 | 1 | True | 0 | ROZPOCET
| VV |  | HEPA filtr třída H13 575/575/78-700 | [15 empty] | VV | 1 | 1 | True | 0 | ROZPOCET
| VV |  | Viz výkres číslo: D1.01.4c-02 | [15 empty] | VV | 1 | 1 | True | 0 | ROZPOCET
| VV |  | 16 |  | 16 | [13 empty] | VV | 1 | 2 | True | 0 | ROZPOCET
| VV |  | Součet |  | 16 | [13 empty] | VV | 1 | 4 | True | 1 | ROZPOCET
126 | K | 18.08 | Čistý filtrační nástavec 587x587x78/H13 horizontální připojení pr. 250 | ks | 3 |  | 0 |  |  |  | základní |  | 0 | 0 | 0 | 0 | 0 | 4 | K | 1 |  |  |  | ROZPOCET | 0 | 0 | 0 | 0 | 0 | 1 | 0 | 4 | 252
| VV |  | Provedení vyústky: vířivá, nastavitelné lamely, odstín RAL 9010 | [15 empty] | VV | 1 | 1 | True | 0 | ROZPOCET
| VV |  | Se sondou pro testování aerosolu a uzavírací těsnou klapkou | [15 empty] | VV | 1 | 1 | True | 0 | ROZPOCET
| VV |  | HEPA filtr třída H13 575/575/78-880 | [15 empty] | VV | 1 | 1 | True | 0 | ROZPOCET
| VV |  | Viz výkres číslo: D1.01.4c-02 | [15 empty] | VV | 1 | 1 | True | 0 | ROZPOCET
| VV |  | 3 |  | 3 | [13 empty] | VV | 1 | 2 | True | 0 | ROZPOCET
| VV |  | Součet |  | 3 | [13 empty] | VV | 1 | 4 | True | 1 | ROZPOCET
127 | K | 18.09 | Čistý filtrační nástavec 470x470x78/H13 horizontální připojení pr. 200 | ks | 1 |  | 0 |  |  |  | základní |  | 0 | 0 | 0 | 0 | 0 | 4 | K | 1 |  |  |  | ROZPOCET | 0 | 0 | 0 | 0 | 0 | 1 | 0 | 4 | 254
| VV |  | Provedení vyústky: vířivá, nastavitelné lamely, odstín RAL 9010 | [15 empty] | VV | 1 | 1 | True | 0 | ROZPOCET
| VV |  | Se sondou pro testování aerosolu a uzavírací těsnou klapkou | [15 empty] | VV | 1 | 1 | True | 0 | ROZPOCET
| VV |  | HEPA filtr třída H13 457/457/78-420 | [15 empty] | VV | 1 | 1 | True | 0 | ROZPOCET
| VV |  | Viz výkres číslo: D1.01.4c-02 | [15 empty] | VV | 1 | 1 | True | 0 | ROZPOCET
| VV |  | 1 |  | 1 | [13 empty] | VV | 1 | 2 | True | 0 | ROZPOCET
| VV |  | Součet |  | 1 | [13 empty] | VV | 1 | 4 | True | 1 | ROZPOCET
128 | K | 18.10 | Čistý filtrační nástavec 470x470x78/H13 horizontální připojení pr. 200 | ks | 10 |  | 0 |  |  |  | základní |  | 0 | 0 | 0 | 0 | 0 | 4 | K | 1 |  |  |  | ROZPOCET | 0 | 0 | 0 | 0 | 0 | 1 | 0 | 4 | 256
| VV |  | Provedení vyústky: vířivá, nastavitelné lamely, odstín RAL 9010 | [15 empty] | VV | 1 | 1 | True | 0 | ROZPOCET
| VV |  | Se sondou pro testování aerosolu a uzavírací těsnou klapkou | [15 empty] | VV | 1 | 1 | True | 0 | ROZPOCET
| VV |  | HEPA filtr třída H13 457/457/78-530 | [15 empty] | VV | 1 | 1 | True | 0 | ROZPOCET
| VV |  | Viz výkres číslo: D1.01.4c-02 | [15 empty] | VV | 1 | 1 | True | 0 | ROZPOCET
| VV |  | 10 |  | 10 | [13 empty] | VV | 1 | 2 | True | 0 | ROZPOCET
| VV |  | Součet |  | 10 | [13 empty] | VV | 1 | 4 | True | 1 | ROZPOCET
129 | K | 18.11 | Čistý filtrační nástavec 318x318x78/H13 horizontální připojení pr. 160 | ks | 3 |  | 0 |  |  |  | základní |  | 0 | 0 | 0 | 0 | 0 | 4 | K | 1 |  |  |  | ROZPOCET | 0 | 0 | 0 | 0 | 0 | 1 | 0 | 4 | 258
| VV |  | Provedení vyústky: vířivá, nastavitelné lamely, odstín RAL 9010 | [15 empty] | VV | 1 | 1 | True | 0 | ROZPOCET
| VV |  | Se sondou pro testování aerosolu a uzavírací těsnou klapkou | [15 empty] | VV | 1 | 1 | True | 0 | ROZPOCET
| VV |  | HEPA filtr třída H13 305/305/78-170 | [15 empty] | VV | 1 | 1 | True | 0 | ROZPOCET
| VV |  | Viz výkres číslo: D1.01.4c-02 | [15 empty] | VV | 1 | 1 | True | 0 | ROZPOCET
| VV |  | 3 |  | 3 | [13 empty] | VV | 1 | 2 | True | 0 | ROZPOCET
| VV |  | Součet |  | 3 | [13 empty] | VV | 1 | 4 | True | 1 | ROZPOCET
130 | K | 18.12 | Čistý filtrační nástavec 318x318x78/H13 horizontální připojení pr. 160 | ks | 1 |  | 0 |  |  |  | základní |  | 0 | 0 | 0 | 0 | 0 | 4 | K | 1 |  |  |  | ROZPOCET | 0 | 0 | 0 | 0 | 0 | 1 | 0 | 4 | 260
| VV |  | Provedení vyústky: vířivá, nastavitelné lamely, odstín RAL 9010 | [15 empty] | VV | 1 | 1 | True | 0 | ROZPOCET
| VV |  | Se sondou pro testování aerosolu a uzavírací těsnou klapkou | [15 empty] | VV | 1 | 1 | True | 0 | ROZPOCET
| VV |  | HEPA filtr třída H13 305/305/78-260 | [15 empty] | VV | 1 | 1 | True | 0 | ROZPOCET
| VV |  | Viz výkres číslo: D1.01.4c-02 | [15 empty] | VV | 1 | 1 | True | 0 | ROZPOCET
| VV |  | 1 |  | 1 | [13 empty] | VV | 1 | 2 | True | 0 | ROZPOCET
| VV |  | Součet |  | 1 | [13 empty] | VV | 1 | 4 | True | 1 | ROZPOCET
131 | K | 18.13 | Vířivá vyústka čtvercová čelní deska, odvodní, horizontální připojení, regulační klapka v nástavci | ks | 13 |  | 0 |  |  |  | základní |  | 0 | 0 | 0 | 0 | 0 | 4 | K | 1 |  |  |  | ROZPOCET | 0 | 0 | 0 | 0 | 0 | 1 | 0 | 4 | 262
| VV |  | 600 x 24, včetně připojovací krabice | [15 empty] | VV | 1 | 1 | True | 0 | ROZPOCET
| VV |  | Viz výkres číslo: D1.01.4c-02 | [15 empty] | VV | 1 | 1 | True | 0 | ROZPOCET
| VV |  | 13 |  | 13 | [13 empty] | VV | 1 | 2 | True | 0 | ROZPOCET
| VV |  | Součet |  | 13 | [13 empty] | VV | 1 | 4 | True | 1 | ROZPOCET
132 | K | 18.14 | Vířivá vyústka čtvercová čelní deska, odvodní, horizontální připojení, regulační klapka v nástavci | ks | 2 |  | 0 |  |  |  | základní |  | 0 | 0 | 0 | 0 | 0 | 4 | K | 1 |  |  |  | ROZPOCET | 0 | 0 | 0 | 0 | 0 | 1 | 0 | 4 | 264
| VV |  | 600 x 32, včetně připojovací krabice | [15 empty] | VV | 1 | 1 | True | 0 | ROZPOCET
| VV |  | Viz výkres číslo: D1.01.4c-02 | [15 empty] | VV | 1 | 1 | True | 0 | ROZPOCET
| VV |  | 2 |  | 2 | [13 empty] | VV | 1 | 2 | True | 0 | ROZPOCET
| VV |  | Součet |  | 2 | [13 empty] | VV | 1 | 4 | True | 1 | ROZPOCET
133 | K | 18.15 | Vířivá vyústka čtvercová čelní deska, odvodní, horizontální připojení, regulační klapka v nástavci | ks | 10 |  | 0 |  |  |  | základní |  | 0 | 0 | 0 | 0 | 0 | 4 | K | 1 |  |  |  | ROZPOCET | 0 | 0 | 0 | 0 | 0 | 1 | 0 | 4 | 266
| VV |  | 600 x 40, včetně připojovací krabice | [15 empty] | VV | 1 | 1 | True | 0 | ROZPOCET
| VV |  | Viz výkres číslo: D1.01.4c-02 | [15 empty] | VV | 1 | 1 | True | 0 | ROZPOCET
| VV |  | 10 |  | 10 | [13 empty] | VV | 1 | 2 | True | 0 | ROZPOCET
| VV |  | Součet |  | 10 | [13 empty] | VV | 1 | 4 | True | 1 | ROZPOCET
134 | K | 18.16 | Vířivá vyústka čtvercová čelní deska, odvodní, horizontální připojení, regulační klapka v nástavci | ks | 1 |  | 0 |  |  |  | základní |  | 0 | 0 | 0 | 0 | 0 | 4 | K | 1 |  |  |  | ROZPOCET | 0 | 0 | 0 | 0 | 0 | 1 | 0 | 4 | 268
| VV |  | 400 x 16, včetně připojovací krabice | [15 empty] | VV | 1 | 1 | True | 0 | ROZPOCET
| VV |  | Viz výkres číslo: D1.01.4c-02 | [15 empty] | VV | 1 | 1 | True | 0 | ROZPOCET
| VV |  | 1 |  | 1 | [13 empty] | VV | 1 | 2 | True | 0 | ROZPOCET
| VV |  | Součet |  | 1 | [13 empty] | VV | 1 | 4 | True | 1 | ROZPOCET
135 | K | 18.17 | Vířivá vyústka čtvercová čelní deska, odvodní, horizontální připojení, regulační klapka v nástavci | ks | 2 |  | 0 |  |  |  | základní |  | 0 | 0 | 0 | 0 | 0 | 4 | K | 1 |  |  |  | ROZPOCET | 0 | 0 | 0 | 0 | 0 | 1 | 0 | 4 | 270
| VV |  | 300 x 8, včetně připojovací krabice | [15 empty] | VV | 1 | 1 | True | 0 | ROZPOCET
| VV |  | Viz výkres číslo: D1.01.4c-02 | [15 empty] | VV | 1 | 1 | True | 0 | ROZPOCET
| VV |  | 2 |  | 2 | [13 empty] | VV | 1 | 2 | True | 0 | ROZPOCET
| VV |  | Součet |  | 2 | [13 empty] | VV | 1 | 4 | True | 1 | ROZPOCET
136 | K | 18.18 | Talířový ventil kovový d=125 odvodní + rámeček | ks | 3 |  | 0 |  |  |  | základní |  | 0 | 0 | 0 | 0 | 0 | 4 | K | 1 |  |  |  | ROZPOCET | 0 | 0 | 0 | 0 | 0 | 1 | 0 | 4 | 272
| VV |  | Viz výkres číslo: D1.01.4c-02 | [15 empty] | VV | 1 | 1 | True | 0 | ROZPOCET
| VV |  | 3 |  | 3 | [13 empty] | VV | 1 | 2 | True | 0 | ROZPOCET
| VV |  | Součet |  | 3 | [13 empty] | VV | 1 | 4 | True | 1 | ROZPOCET
137 | K | 18.19 | Talířový ventil kovový d=160 odvodní + rámeček | ks | 2 |  | 0 |  |  |  | základní |  | 0 | 0 | 0 | 0 | 0 | 4 | K | 1 |  |  |  | ROZPOCET | 0 | 0 | 0 | 0 | 0 | 1 | 0 | 4 | 274
| VV |  | Viz výkres číslo: D1.01.4c-02 | [15 empty] | VV | 1 | 1 | True | 0 | ROZPOCET
| VV |  | 2 |  | 2 | [13 empty] | VV | 1 | 2 | True | 0 | ROZPOCET
| VV |  | Součet |  | 2 | [13 empty] | VV | 1 | 4 | True | 1 | ROZPOCET
138 | K | 18.20 | Talířový ventil kovový d=200 odvodní + rámeček | ks | 2 |  | 0 |  |  |  | základní |  | 0 | 0 | 0 | 0 | 0 | 4 | K | 1 |  |  |  | ROZPOCET | 0 | 0 | 0 | 0 | 0 | 1 | 0 | 4 | 276
| VV |  | Viz výkres číslo: D1.01.4c-02 | [15 empty] | VV | 1 | 1 | True | 0 | ROZPOCET
| VV |  | 2 |  | 2 | [13 empty] | VV | 1 | 2 | True | 0 | ROZPOCET
| VV |  | Součet |  | 2 | [13 empty] | VV | 1 | 4 | True | 1 | ROZPOCET
139 | K | 18.21 | Regulační klapka těsná 500x400, ovl. ruční | ks | 1 |  | 0 |  |  |  | základní |  | 0 | 0 | 0 | 0 | 0 | 4 | K | 1 |  |  |  | ROZPOCET | 0 | 0 | 0 | 0 | 0 | 1 | 0 | 4 | 278
| VV |  | Viz výkres číslo: D1.01.4c-02 | [15 empty] | VV | 1 | 1 | True | 0 | ROZPOCET
| VV |  | 1 |  | 1 | [13 empty] | VV | 1 | 2 | True | 0 | ROZPOCET
| VV |  | Součet |  | 1 | [13 empty] | VV | 1 | 4 | True | 1 | ROZPOCET
140 | K | 18.22 | Regulační klapka těsná 800x800, ovl. ruční | ks | 1 |  | 0 |  |  |  | základní |  | 0 | 0 | 0 | 0 | 0 | 4 | K | 1 |  |  |  | ROZPOCET | 0 | 0 | 0 | 0 | 0 | 1 | 0 | 4 | 280
| VV |  | Viz výkres číslo: D1.01.4c-02 | [15 empty] | VV | 1 | 1 | True | 0 | ROZPOCET
| VV |  | 1 |  | 1 | [13 empty] | VV | 1 | 2 | True | 0 | ROZPOCET
| VV |  | Součet |  | 1 | [13 empty] | VV | 1 | 4 | True | 1 | ROZPOCET
141 | K | 18.23 | Stěnová mřížka hliníková 400x200, rozteč lamel 20mm | ks | 2 |  | 0 |  |  |  | základní |  | 0 | 0 | 0 | 0 | 0 | 4 | K | 1 |  |  |  | ROZPOCET | 0 | 0 | 0 | 0 | 0 | 1 | 0 | 4 | 282
| VV |  | Viz výkres číslo: D1.01.4c-02 | [15 empty] | VV | 1 | 1 | True | 0 | ROZPOCET
| VV |  | 2 |  | 2 | [13 empty] | VV | 1 | 2 | True | 0 | ROZPOCET
| VV |  | Součet |  | 2 | [13 empty] | VV | 1 | 4 | True | 1 | ROZPOCET
142 | K | 18.24 | Regulační klapka těsná d = 250, ovl. ruční | ks | 31 |  | 0 |  |  |  | základní |  | 0 | 0 | 0 | 0 | 0 | 4 | K | 1 |  |  |  | ROZPOCET | 0 | 0 | 0 | 0 | 0 | 1 | 0 | 4 | 284
| VV |  | pro zachování přehlednosti výkresů nejsou zakresleny pozice kruhových regulačních klapek před koncovými elementy | [15 empty] | VV | 1 | 1 | True | 0 | ROZPOCET
| VV |  | Viz výkres číslo: D1.01.4c-02 | [15 empty] | VV | 1 | 1 | True | 0 | ROZPOCET
| VV |  | 31 |  | 31 | [13 empty] | VV | 1 | 2 | True | 0 | ROZPOCET
| VV |  | Součet |  | 31 | [13 empty] | VV | 1 | 4 | True | 1 | ROZPOCET
143 | K | 18.25 | Regulační klapka těsná d = 200, ovl. ruční | ks | 27 |  | 0 |  |  |  | základní |  | 0 | 0 | 0 | 0 | 0 | 4 | K | 1 |  |  |  | ROZPOCET | 0 | 0 | 0 | 0 | 0 | 1 | 0 | 4 | 286
| VV |  | pro zachování přehlednosti výkresů nejsou zakresleny pozice kruhových regulačních klapek před koncovými elementy | [15 empty] | VV | 1 | 1 | True | 0 | ROZPOCET
| VV |  | Viz výkres číslo: D1.01.4c-02 | [15 empty] | VV | 1 | 1 | True | 0 | ROZPOCET
| VV |  | 27 |  | 27 | [13 empty] | VV | 1 | 2 | True | 0 | ROZPOCET
| VV |  | Součet |  | 27 | [13 empty] | VV | 1 | 4 | True | 1 | ROZPOCET
144 | K | 18.26 | Regulační klapka těsná d = 160, ovl. ruční | ks | 8 |  | 0 |  |  |  | základní |  | 0 | 0 | 0 | 0 | 0 | 4 | K | 1 |  |  |  | ROZPOCET | 0 | 0 | 0 | 0 | 0 | 1 | 0 | 4 | 288
| VV |  | pro zachování přehlednosti výkresů nejsou zakresleny pozice kruhových regulačních klapek před koncovými elementy | [15 empty] | VV | 1 | 1 | True | 0 | ROZPOCET
| VV |  | Viz výkres číslo: D1.01.4c-02 | [15 empty] | VV | 1 | 1 | True | 0 | ROZPOCET
| VV |  | 8 |  | 8 | [13 empty] | VV | 1 | 2 | True | 0 | ROZPOCET
| VV |  | Součet |  | 8 | [13 empty] | VV | 1 | 4 | True | 1 | ROZPOCET
145 | K | 18.27 | Regulační klapka těsná d = 125, ovl. ruční | ks | 3 |  | 0 |  |  |  | základní |  | 0 | 0 | 0 | 0 | 0 | 4 | K | 1 |  |  |  | ROZPOCET | 0 | 0 | 0 | 0 | 0 | 1 | 0 | 4 | 290
| VV |  | pro zachování přehlednosti výkresů nejsou zakresleny pozice kruhových regulačních klapek před koncovými elementy | [15 empty] | VV | 1 | 1 | True | 0 | ROZPOCET
| VV |  | Viz výkres číslo: D1.01.4c-02 | [15 empty] | VV | 1 | 1 | True | 0 | ROZPOCET
| VV |  | 3 |  | 3 | [13 empty] | VV | 1 | 2 | True | 0 | ROZPOCET
| VV |  | Součet |  | 3 | [13 empty] | VV | 1 | 4 | True | 1 | ROZPOCET
146 | K | 18.28 | Ohebná hadice zvukově izolační zpevněná d = 254 | bm | 93 |  | 0 |  |  |  | základní |  | 0 | 0 | 0 | 0 | 0 | 4 | K | 1 |  |  |  | ROZPOCET | 0 | 0 | 0 | 0 | 0 | 1 | 0 | 4 | 292
| VV |  | Viz výkres číslo: D1.01.4c-02 | [15 empty] | VV | 1 | 1 | True | 0 | ROZPOCET
| VV |  | 93 |  | 93 | [13 empty] | VV | 1 | 2 | True | 0 | ROZPOCET
| VV |  | Součet |  | 93 | [13 empty] | VV | 1 | 4 | True | 1 | ROZPOCET
147 | K | 18.29 | Ohebná hadice zvukově izolační zpevněná d = 203 | bm | 81 |  | 0 |  |  |  | základní |  | 0 | 0 | 0 | 0 | 0 | 4 | K | 1 |  |  |  | ROZPOCET | 0 | 0 | 0 | 0 | 0 | 1 | 0 | 4 | 294
| VV |  | Viz výkres číslo: D1.01.4c-02 | [15 empty] | VV | 1 | 1 | True | 0 | ROZPOCET
| VV |  | 81 |  | 81 | [13 empty] | VV | 1 | 2 | True | 0 | ROZPOCET
| VV |  | Součet |  | 81 | [13 empty] | VV | 1 | 4 | True | 1 | ROZPOCET
148 | K | 18.30 | Ohebná hadice zvukově izolační zpevněná d = 160 | bm | 24 |  | 0 |  |  |  | základní |  | 0 | 0 | 0 | 0 | 0 | 4 | K | 1 |  |  |  | ROZPOCET | 0 | 0 | 0 | 0 | 0 | 1 | 0 | 4 | 296
| VV |  | Viz výkres číslo: D1.01.4c-02 | [15 empty] | VV | 1 | 1 | True | 0 | ROZPOCET
| VV |  | 24 |  | 24 | [13 empty] | VV | 1 | 2 | True | 0 | ROZPOCET
| VV |  | Součet |  | 24 | [13 empty] | VV | 1 | 4 | True | 1 | ROZPOCET
149 | K | 18.31 | Ohebná hadice zvukově izolační zpevněná d = 127 | bm | 9 |  | 0 |  |  |  | základní |  | 0 | 0 | 0 | 0 | 0 | 4 | K | 1 |  |  |  | ROZPOCET | 0 | 0 | 0 | 0 | 0 | 1 | 0 | 4 | 298
| VV |  | Viz výkres číslo: D1.01.4c-02 | [15 empty] | VV | 1 | 1 | True | 0 | ROZPOCET
| VV |  | 9 |  | 9 | [13 empty] | VV | 1 | 2 | True | 0 | ROZPOCET
| VV |  | Součet |  | 9 | [13 empty] | VV | 1 | 4 | True | 1 | ROZPOCET
150 | K | 18.32 | Čtyřhranné ocel. potrubí sk. I třídy těsnosti C | m2 | 603 |  | 0 |  |  |  | základní |  | 0 | 0 | 0 | 0 | 0 | 4 | K | 1 |  |  |  | ROZPOCET | 0 | 0 | 0 | 0 | 0 | 1 | 0 | 4 | 300
| VV |  | Viz výkres číslo: D1.01.4c-02, D1.01.4c-03 | [15 empty] | VV | 1 | 1 | True | 0 | ROZPOCET
| VV |  | 603 |  | 603 | [13 empty] | VV | 1 | 2 | True | 0 | ROZPOCET
| VV |  | Součet |  | 603 | [13 empty] | VV | 1 | 4 | True | 1 | ROZPOCET
151 | K | 18.33 | Kruhové ocel. potrubí sk. I třídy těsnosti C | m2 | 53 |  | 0 |  |  |  | základní |  | 0 | 0 | 0 | 0 | 0 | 4 | K | 1 |  |  |  | ROZPOCET | 0 | 0 | 0 | 0 | 0 | 1 | 0 | 4 | 302
| VV |  | Viz výkres číslo: D1.01.4c-02, D1.01.4c-03 | [15 empty] | VV | 1 | 1 | True | 0 | ROZPOCET
| VV |  | 53 |  | 53 | [13 empty] | VV | 1 | 2 | True | 0 | ROZPOCET
| VV |  | Součet |  | 53 | [13 empty] | VV | 1 | 4 | True | 1 | ROZPOCET
152 | K | 18.34 | Tvrzená, nenasákavá protihluková izolace tl. 6 cm - iz. deskami nebo pásy | m2 | 163 |  | 0 |  |  |  | základní |  | 0 | 0 | 0 | 0 | 0 | 4 | K | 1 |  |  |  | ROZPOCET | 0 | 0 | 0 | 0 | 0 | 1 | 0 | 4 | 304
| VV |  | s Al. polepem přip. na trny, přelepení spojů Al. páskou | [15 empty] | VV | 1 | 1 | True | 0 | ROZPOCET
| VV |  | Viz výkres číslo: D1.01.4c-03 | [15 empty] | VV | 1 | 1 | True | 0 | ROZPOCET
| VV |  | 163 |  | 163 | [13 empty] | VV | 1 | 2 | True | 0 | ROZPOCET
| VV |  | Součet |  | 163 | [13 empty] | VV | 1 | 4 | True | 1 | ROZPOCET
153 | K | 18.35 | Tvrzená, nenasákavá tepelná izolace tl. 4 cm - iz. deskami nebo pásy | m2 | 301 |  | 0 |  |  |  | základní |  | 0 | 0 | 0 | 0 | 0 | 4 | K | 1 |  |  |  | ROZPOCET | 0 | 0 | 0 | 0 | 0 | 1 | 0 | 4 | 306
| VV |  | s Al. polepem přip. na trny, přelepení spojů Al. páskou | [15 empty] | VV | 1 | 1 | True | 0 | ROZPOCET
| VV |  | Viz výkres číslo: D1.01.4c-02 | [15 empty] | VV | 1 | 1 | True | 0 | ROZPOCET
| VV |  | 301 |  | 301 | [13 empty] | VV | 1 | 2 | True | 0 | ROZPOCET
| VV |  | Součet |  | 301 | [13 empty] | VV | 1 | 4 | True | 1 | ROZPOCET
154 | K | 18.200 | Montážní materiál k z.č.18 | kg | 260 |  | 0 |  |  |  | základní |  | 0 | 0 | 0 | 0 | 0 | 4 | K | 1 |  |  |  | ROZPOCET | 0 | 0 | 0 | 0 | 0 | 1 | 0 | 4 | 308
155 | K | 18.201 | Zaregulování z.č.18, koordinace s MaR | hod | 80 |  | 0 |  |  |  | základní |  | 0 | 0 | 0 | 0 | 0 | 4 | K | 1 |  |  |  | ROZPOCET | 0 | 0 | 0 | 0 | 0 | 1 | 0 | 4 | 310
156 | K | Pol16 | Dopravné (% z ceny materiálu) | % |  |  | 0 |  |  |  | základní |  | 0 | 0 | 0 | 0 | 0 | 4 | K | 1 |  |  |  | ROZPOCET | 0 | 0 | 0 | 0 | 0 | 1 | 0 | 4 | 312
157 | K | Pol17 | Přesun hmot (% z ceny montáže) | % |  |  | 0 |  |  |  | základní |  | 0 | 0 | 0 | 0 | 0 | 4 | K | 1 |  |  |  | ROZPOCET | 0 | 0 | 0 | 0 | 0 | 1 | 0 | 4 | 314
158 | K | Pol3 | Inženýrská koordinační činnost | hod | 45 |  | 0 |  |  |  | základní |  | 0 | 0 | 0 | 0 | 0 | 4 | K | 1 |  |  |  | ROZPOCET | 0 | 0 | 0 | 0 | 0 | 1 | 0 | 4 | 316
159 | K | Pol4 | Komplexní zkoušky, uvedení do provozu | hod | 10 |  | 0 |  |  |  | základní |  | 0 | 0 | 0 | 0 | 0 | 4 | K | 1 |  |  |  | ROZPOCET | 0 | 0 | 0 | 0 | 0 | 1 | 0 | 4 | 318
160 | K | Pol5 | Zaškolení obsluhy | hod | 2 |  | 0 |  |  |  | základní |  | 0 | 0 | 0 | 0 | 0 | 4 | K | 1 |  |  |  | ROZPOCET | 0 | 0 | 0 | 0 | 0 | 1 | 0 | 4 | 320
161 | K | Pol11 | Autorizované měření hluku včetně vypracování protokolu | měření | 1 |  | 0 |  |  |  | základní |  | 0 | 0 | 0 | 0 | 0 | 4 | K | 1 |  |  |  | ROZPOCET | 0 | 0 | 0 | 0 | 0 | 1 | 0 | 4 | 322
162 | K | Pol12 | Čistění a desinfekce VZT zařízení | hod | 10 |  | 0 |  |  |  | základní |  | 0 | 0 | 0 | 0 | 0 | 4 | K | 1 |  |  |  | ROZPOCET | 0 | 0 | 0 | 0 | 0 | 1 | 0 | 4 | 324
163 | K | Pol15 | Validace čistých prostor podle požadavku KHS uvedeném ve vyjádření k SP-cena za 1 prostor | prostor | 1 |  | 0 |  |  |  | základní |  | 0 | 0 | 0 | 0 | 0 | 4 | K | 1 |  |  |  | ROZPOCET | 0 | 0 | 0 | 0 | 0 | 1 | 0 | 4 | 326
164 | K | Pol6 | Vypracování provozního řádu | ks | 1 |  | 0 |  |  |  | základní |  | 0 | 0 | 0 | 0 | 0 | 4 | K | 1 |  |  |  | ROZPOCET | 0 | 0 | 0 | 0 | 0 | 1 | 0 | 4 | 328
| D | D6 | Zařízení č. 19 - Větrání technického zázemí |  |  |  | 0 | [5 empty] | 0 |  | 0 |  | 0 | 1 | D | 0 |  |  |  | ROZPOCET | [6 empty] | 0
165 | K | 19.01 | Radiální potrubní ventilátor 600x300, EC motor, průtok 1550 m3/h při 850 Pa, včetně 2ks pružných manžet | ks | 1 |  | 0 |  |  |  | základní |  | 0 | 0 | 0 | 0 | 0 | 4 | K | 1 |  |  |  | ROZPOCET | 0 | 0 | 0 | 0 | 0 | 1 | 0 | 4 | 330
| VV |  | Viz výkres číslo: D1.01.4c-03 | [15 empty] | VV | 1 | 1 | True | 0 | ROZPOCET
| VV |  | 1 |  | 1 | [13 empty] | VV | 1 | 2 | True | 0 | ROZPOCET
| VV |  | Součet |  | 1 | [13 empty] | VV | 1 | 4 | True | 1 | ROZPOCET
166 | K | 19.02 | Uzavírací klapka těsná ovládaná servopohonem 630x400, včetně servopohonu 230V s havarijní funkcí | ks | 1 |  | 0 |  |  |  | základní |  | 0 | 0 | 0 | 0 | 0 | 4 | K | 1 |  |  |  | ROZPOCET | 0 | 0 | 0 | 0 | 0 | 1 | 0 | 4 | 332
| VV |  | Viz výkres číslo: D1.01.4c-03 | [15 empty] | VV | 1 | 1 | True | 0 | ROZPOCET
| VV |  | 1 |  | 1 | [13 empty] | VV | 1 | 2 | True | 0 | ROZPOCET
| VV |  | Součet |  | 1 | [13 empty] | VV | 1 | 4 | True | 1 | ROZPOCET
167 | K | 19.03 | Uzavírací klapka těsná ovládaná servopohonem 630x400, včetně servopohonu 230V s havarijní funkcí | ks | 1 |  | 0 |  |  |  | základní |  | 0 | 0 | 0 | 0 | 0 | 4 | K | 1 |  |  |  | ROZPOCET | 0 | 0 | 0 | 0 | 0 | 1 | 0 | 4 | 334
| VV |  | Viz výkres číslo: D1.01.4c-03 | [15 empty] | VV | 1 | 1 | True | 0 | ROZPOCET
| VV |  | 1 |  | 1 | [13 empty] | VV | 1 | 2 | True | 0 | ROZPOCET
| VV |  | Součet |  | 1 | [13 empty] | VV | 1 | 4 | True | 1 | ROZPOCET
168 | K | 19.04 | Radiální potrubní ventilátor 500x250, EC motor, průtok 1000 m3/h při 250 Pa, včetně 1ks pružné manžety | ks | 1 |  | 0 |  |  |  | základní |  | 0 | 0 | 0 | 0 | 0 | 4 | K | 1 |  |  |  | ROZPOCET | 0 | 0 | 0 | 0 | 0 | 1 | 0 | 4 | 336
| VV |  | Viz výkres číslo: D1.01.4c-03 | [15 empty] | VV | 1 | 1 | True | 0 | ROZPOCET
| VV |  | 1 |  | 1 | [13 empty] | VV | 1 | 2 | True | 0 | ROZPOCET
| VV |  | Součet |  | 1 | [13 empty] | VV | 1 | 4 | True | 1 | ROZPOCET
169 | K | 19.05 | Uzavírací klapka těsná ovládaná servopohonem 500x280 Atyp., včetně servopohonu 230V s havarijní funkcí | ks | 1 |  | 0 |  |  |  | základní |  | 0 | 0 | 0 | 0 | 0 | 4 | K | 1 |  |  |  | ROZPOCET | 0 | 0 | 0 | 0 | 0 | 1 | 0 | 4 | 338
| VV |  | Viz výkres číslo: D1.01.4c-03 | [15 empty] | VV | 1 | 1 | True | 0 | ROZPOCET
| VV |  | 1 |  | 1 | [13 empty] | VV | 1 | 2 | True | 0 | ROZPOCET
| VV |  | Součet |  | 1 | [13 empty] | VV | 1 | 4 | True | 1 | ROZPOCET
170 | K | 19.06 | Uzavírací klapka těsná ovládaná servopohonem 500x280 Atyp., včetně servopohonu 230V s havarijní funkcí | ks | 1 |  | 0 |  |  |  | základní |  | 0 | 0 | 0 | 0 | 0 | 4 | K | 1 |  |  |  | ROZPOCET | 0 | 0 | 0 | 0 | 0 | 1 | 0 | 4 | 340
| VV |  | Viz výkres číslo: D1.01.4c-03 | [15 empty] | VV | 1 | 1 | True | 0 | ROZPOCET
| VV |  | 1 |  | 1 | [13 empty] | VV | 1 | 2 | True | 0 | ROZPOCET
| VV |  | Součet |  | 1 | [13 empty] | VV | 1 | 4 | True | 1 | ROZPOCET
171 | K | 19.07 | Diagonální potrubní ventilátor d 160mm, průtok 50 m3/h při 250 Pa, včetně 2ks pružných manžet | ks | 1 |  | 0 |  |  |  | základní |  | 0 | 0 | 0 | 0 | 0 | 4 | K | 1 |  |  |  | ROZPOCET | 0 | 0 | 0 | 0 | 0 | 1 | 0 | 4 | 342
| VV |  | Viz výkres číslo: D1.01.4c-02 | [15 empty] | VV | 1 | 1 | True | 0 | ROZPOCET
| VV |  | 1 |  | 1 | [13 empty] | VV | 1 | 2 | True | 0 | ROZPOCET
| VV |  | Součet |  | 1 | [13 empty] | VV | 1 | 4 | True | 1 | ROZPOCET
172 | K | 19.08 | Diagonální potrubní ventilátor d 160mm, průtok 50 m3/h při 250 Pa, včetně 2ks pružných manžet | ks | 1 |  | 0 |  |  |  | základní |  | 0 | 0 | 0 | 0 | 0 | 4 | K | 1 |  |  |  | ROZPOCET | 0 | 0 | 0 | 0 | 0 | 1 | 0 | 4 | 344
| VV |  | Viz výkres číslo: D1.01.4c-02 | [15 empty] | VV | 1 | 1 | True | 0 | ROZPOCET
| VV |  | 1 |  | 1 | [13 empty] | VV | 1 | 2 | True | 0 | ROZPOCET
| VV |  | Součet |  | 1 | [13 empty] | VV | 1 | 4 | True | 1 | ROZPOCET
173 | K | 19.09 | Protidešťová žaluzie dodávkou stavby, přechodový kus a napojení na protidešťovou žaluzii vyrobit po doměření dodávka VZT | ks | 2 |  | 0 |  |  |  | základní |  | 0 | 0 | 0 | 0 | 0 | 4 | K | 1 |  |  |  | ROZPOCET | 0 | 0 | 0 | 0 | 0 | 1 | 0 | 4 | 346
| VV |  | Viz výkres číslo: D1.01.4c-03 | [15 empty] | VV | 1 | 1 | True | 0 | ROZPOCET
| VV |  | 2 |  | 2 | [13 empty] | VV | 1 | 2 | True | 0 | ROZPOCET
| VV |  | Součet |  | 2 | [13 empty] | VV | 1 | 4 | True | 1 | ROZPOCET
174 | K | 19.10 | Protidešťová žaluzie dodávkou stavby, přechodový kus a napojení na protidešťovou žaluzii vyrobit po doměření dodávka VZT | ks | 2 |  | 0 |  |  |  | základní |  | 0 | 0 | 0 | 0 | 0 | 4 | K | 1 |  |  |  | ROZPOCET | 0 | 0 | 0 | 0 | 0 | 1 | 0 | 4 | 348
| VV |  | Viz výkres číslo: D1.01.4c-03 | [15 empty] | VV | 1 | 1 | True | 0 | ROZPOCET
| VV |  | 2 |  | 2 | [13 empty] | VV | 1 | 2 | True | 0 | ROZPOCET
| VV |  | Součet |  | 2 | [13 empty] | VV | 1 | 4 | True | 1 | ROZPOCET
175 | K | 19.11 | Protidešťová žaluzie dodávkou stavby, přechodový kus a napojení na protidešťovou žaluzii vyrobit po doměření dodávka VZT | ks | 2 |  | 0 |  |  |  | základní |  | 0 | 0 | 0 | 0 | 0 | 4 | K | 1 |  |  |  | ROZPOCET | 0 | 0 | 0 | 0 | 0 | 1 | 0 | 4 | 350
| VV |  | Viz výkres číslo: D1.01.4c-03 | [15 empty] | VV | 1 | 1 | True | 0 | ROZPOCET
| VV |  | 2 |  | 2 | [13 empty] | VV | 1 | 2 | True | 0 | ROZPOCET
| VV |  | Součet |  | 2 | [13 empty] | VV | 1 | 4 | True | 1 | ROZPOCET
176 | K | 19.12 | Tlumič hluku buňkový 200 x 500 x 1000 včetně děrovaného plechu | ks | 8 |  | 0 |  |  |  | základní |  | 0 | 0 | 0 | 0 | 0 | 4 | K | 1 |  |  |  | ROZPOCET | 0 | 0 | 0 | 0 | 0 | 1 | 0 | 4 | 352
| VV |  | Viz výkres číslo: D1.01.4c-03 | [15 empty] | VV | 1 | 1 | True | 0 | ROZPOCET
| VV |  | 8 |  | 8 | [13 empty] | VV | 1 | 2 | True | 0 | ROZPOCET
| VV |  | Součet |  | 8 | [13 empty] | VV | 1 | 4 | True | 1 | ROZPOCET
177 | K | 19.13 | Krycí mřížka do potrubí 500x400 | ks | 2 |  | 0 |  |  |  | základní |  | 0 | 0 | 0 | 0 | 0 | 4 | K | 1 |  |  |  | ROZPOCET | 0 | 0 | 0 | 0 | 0 | 1 | 0 | 4 | 354
| VV |  | Viz výkres číslo: D1.01.4c-03 | [15 empty] | VV | 1 | 1 | True | 0 | ROZPOCET
| VV |  | 2 |  | 2 | [13 empty] | VV | 1 | 2 | True | 0 | ROZPOCET
| VV |  | Součet |  | 2 | [13 empty] | VV | 1 | 4 | True | 1 | ROZPOCET
178 | K | 19.14 | Krycí mřížka do potrubí 500x200 | ks | 2 |  | 0 |  |  |  | základní |  | 0 | 0 | 0 | 0 | 0 | 4 | K | 1 |  |  |  | ROZPOCET | 0 | 0 | 0 | 0 | 0 | 1 | 0 | 4 | 356
| VV |  | Viz výkres číslo: D1.01.4c-03 | [15 empty] | VV | 1 | 1 | True | 0 | ROZPOCET
| VV |  | 2 |  | 2 | [13 empty] | VV | 1 | 2 | True | 0 | ROZPOCET
| VV |  | Součet |  | 2 | [13 empty] | VV | 1 | 4 | True | 1 | ROZPOCET
179 | K | 19.15 | Regulační klapka těsná 630x400, ovl. ruční | ks | 2 |  | 0 |  |  |  | základní |  | 0 | 0 | 0 | 0 | 0 | 4 | K | 1 |  |  |  | ROZPOCET | 0 | 0 | 0 | 0 | 0 | 1 | 0 | 4 | 358
| VV |  | Viz výkres číslo: D1.01.4c-03 | [15 empty] | VV | 1 | 1 | True | 0 | ROZPOCET
| VV |  | 2 |  | 2 | [13 empty] | VV | 1 | 2 | True | 0 | ROZPOCET
| VV |  | Součet |  | 2 | [13 empty] | VV | 1 | 4 | True | 1 | ROZPOCET
180 | K | 19.16 | Regulační klapka těsná 500x280 Atyp., ovl. ruční | ks | 2 |  | 0 |  |  |  | základní |  | 0 | 0 | 0 | 0 | 0 | 4 | K | 1 |  |  |  | ROZPOCET | 0 | 0 | 0 | 0 | 0 | 1 | 0 | 4 | 360
| VV |  | Viz výkres číslo: D1.01.4c-03 | [15 empty] | VV | 1 | 1 | True | 0 | ROZPOCET
| VV |  | 2 |  | 2 | [13 empty] | VV | 1 | 2 | True | 0 | ROZPOCET
| VV |  | Součet |  | 2 | [13 empty] | VV | 1 | 4 | True | 1 | ROZPOCET
181 | K | 19.17 | Vyústka obdélníková odvodní 1-řadá do kruhového potrubí 325x75, komfortní, regulace R1 | ks | 2 |  | 0 |  |  |  | základní |  | 0 | 0 | 0 | 0 | 0 | 4 | K | 1 |  |  |  | ROZPOCET | 0 | 0 | 0 | 0 | 0 | 1 | 0 | 4 | 362
| VV |  | Viz výkres číslo: D1.01.4c-02 | [15 empty] | VV | 1 | 1 | True | 0 | ROZPOCET
| VV |  | 2 |  | 2 | [13 empty] | VV | 1 | 2 | True | 0 | ROZPOCET
| VV |  | Součet |  | 2 | [13 empty] | VV | 1 | 4 | True | 1 | ROZPOCET
182 | K | 19.18 | Regulační klapka těsná d = 160, ovl. ruční | ks | 2 |  | 0 |  |  |  | základní |  | 0 | 0 | 0 | 0 | 0 | 4 | K | 1 |  |  |  | ROZPOCET | 0 | 0 | 0 | 0 | 0 | 1 | 0 | 4 | 364
| VV |  | pro zachování přehlednosti výkresů nejsou zakresleny pozice kruhových regulačních klapek před koncovými elementy | [15 empty] | VV | 1 | 1 | True | 0 | ROZPOCET
| VV |  | Viz výkres číslo: D1.01.4c-02 | [15 empty] | VV | 1 | 1 | True | 0 | ROZPOCET
| VV |  | 2 |  | 2 | [13 empty] | VV | 1 | 2 | True | 0 | ROZPOCET
| VV |  | Součet |  | 2 | [13 empty] | VV | 1 | 4 | True | 1 | ROZPOCET
183 | K | 19.19 | Zpětná klapka d = 125, ovl. ruční | ks | 2 |  | 0 |  |  |  | základní |  | 0 | 0 | 0 | 0 | 0 | 4 | K | 1 |  |  |  | ROZPOCET | 0 | 0 | 0 | 0 | 0 | 1 | 0 | 4 | 366
| VV |  | Viz výkres číslo: D1.01.4c-02 | [15 empty] | VV | 1 | 1 | True | 0 | ROZPOCET
| VV |  | 2 |  | 2 | [13 empty] | VV | 1 | 2 | True | 0 | ROZPOCET
| VV |  | Součet |  | 2 | [13 empty] | VV | 1 | 4 | True | 1 | ROZPOCET
184 | K | 19.20 | Ohebná hadice zvukově izolační zpevněná d = 160 | bm | 12 |  | 0 |  |  |  | základní |  | 0 | 0 | 0 | 0 | 0 | 4 | K | 1 |  |  |  | ROZPOCET | 0 | 0 | 0 | 0 | 0 | 1 | 0 | 4 | 368
| VV |  | Viz výkres číslo: D1.01.4c-02 | [15 empty] | VV | 1 | 1 | True | 0 | ROZPOCET
| VV |  | 12 |  | 12 | [13 empty] | VV | 1 | 2 | True | 0 | ROZPOCET
| VV |  | Součet |  | 12 | [13 empty] | VV | 1 | 4 | True | 1 | ROZPOCET
185 | K | 19.21 | Čtyřhranné ocel. potrubí sk. I třídy těsnosti B | m2 | 45 |  | 0 |  |  |  | základní |  | 0 | 0 | 0 | 0 | 0 | 4 | K | 1 |  |  |  | ROZPOCET | 0 | 0 | 0 | 0 | 0 | 1 | 0 | 4 | 370
| VV |  | Viz výkres číslo: D1.01.4c-02, D1.01.4c-03 | [15 empty] | VV | 1 | 1 | True | 0 | ROZPOCET
| VV |  | 45 |  | 45 | [13 empty] | VV | 1 | 2 | True | 0 | ROZPOCET
| VV |  | Součet |  | 45 | [13 empty] | VV | 1 | 4 | True | 1 | ROZPOCET
186 | K | 19.22 | Kruhové ocel. potrubí sk. I třídy těsnosti B | m2 | 8 |  | 0 |  |  |  | základní |  | 0 | 0 | 0 | 0 | 0 | 4 | K | 1 |  |  |  | ROZPOCET | 0 | 0 | 0 | 0 | 0 | 1 | 0 | 4 | 372
| VV |  | Viz výkres číslo: D1.01.4c-02, D1.01.4c-03 | [15 empty] | VV | 1 | 1 | True | 0 | ROZPOCET
| VV |  | 8 |  | 8 | [13 empty] | VV | 1 | 2 | True | 0 | ROZPOCET
| VV |  | Součet |  | 8 | [13 empty] | VV | 1 | 4 | True | 1 | ROZPOCET
187 | K | 19.23 | Tvrzená, nenasákavá protihluková izolace tl. 6 cm - iz. deskami nebo pásy | m2 | 57 |  | 0 |  |  |  | základní |  | 0 | 0 | 0 | 0 | 0 | 4 | K | 1 |  |  |  | ROZPOCET | 0 | 0 | 0 | 0 | 0 | 1 | 0 | 4 | 374
| VV |  | s Al. polepem přip. na trny, přelepení spojů Al. páskou | [15 empty] | VV | 1 | 1 | True | 0 | ROZPOCET
| VV |  | Viz výkres číslo: D1.01.4c-03 | [15 empty] | VV | 1 | 1 | True | 0 | ROZPOCET
| VV |  | 57 |  | 57 | [13 empty] | VV | 1 | 2 | True | 0 | ROZPOCET
| VV |  | Součet |  | 57 | [13 empty] | VV | 1 | 4 | True | 1 | ROZPOCET
188 | K | 19.24 | Protipožární izolace s atestem - odolnost 30 minut | m2 | 13 |  | 0 |  |  |  | základní |  | 0 | 0 | 0 | 0 | 0 | 4 | K | 1 |  |  |  | ROZPOCET | 0 | 0 | 0 | 0 | 0 | 1 | 0 | 4 | 376
| VV |  | včetně provedení požárních ucpávek | [15 empty] | VV | 1 | 1 | True | 0 | ROZPOCET
| VV |  | Viz výkres číslo: D1.01.4c-02, D1.01.4c-03 | [15 empty] | VV | 1 | 1 | True | 0 | ROZPOCET
| VV |  | 13 |  | 13 | [13 empty] | VV | 1 | 2 | True | 0 | ROZPOCET
| VV |  | Součet |  | 13 | [13 empty] | VV | 1 | 4 | True | 1 | ROZPOCET
189 | K | 19.200 | Montážní materiál k z.č.19 | kg | 40 |  | 0 |  |  |  | základní |  | 0 | 0 | 0 | 0 | 0 | 4 | K | 1 |  |  |  | ROZPOCET | 0 | 0 | 0 | 0 | 0 | 1 | 0 | 4 | 378
190 | K | 19.201 | Zaregulování z.č.19, koordinace s MaR | hod | 15 |  | 0 |  |  |  | základní |  | 0 | 0 | 0 | 0 | 0 | 4 | K | 1 |  |  |  | ROZPOCET | 0 | 0 | 0 | 0 | 0 | 1 | 0 | 4 | 380
191 | K | Pol18 | Dopravné (% z ceny materiálu) | % |  |  | 0 |  |  |  | základní |  | 0 | 0 | 0 | 0 | 0 | 4 | K | 1 |  |  |  | ROZPOCET | 0 | 0 | 0 | 0 | 0 | 1 | 0 | 4 | 382
192 | K | Pol19 | Přesun hmot (% z ceny montáže) | % |  |  | 0 |  |  |  | základní |  | 0 | 0 | 0 | 0 | 0 | 4 | K | 1 |  |  |  | ROZPOCET | 0 | 0 | 0 | 0 | 0 | 1 | 0 | 4 | 384
193 | K | Pol3 | Inženýrská koordinační činnost | hod | 10 |  | 0 |  |  |  | základní |  | 0 | 0 | 0 | 0 | 0 | 4 | K | 1 |  |  |  | ROZPOCET | 0 | 0 | 0 | 0 | 0 | 1 | 0 | 4 | 386
194 | K | Pol4 | Komplexní zkoušky, uvedení do provozu | hod | 5 |  | 0 |  |  |  | základní |  | 0 | 0 | 0 | 0 | 0 | 4 | K | 1 |  |  |  | ROZPOCET | 0 | 0 | 0 | 0 | 0 | 1 | 0 | 4 | 388
195 | K | Pol5 | Zaškolení obsluhy | hod | 2 |  | 0 |  |  |  | základní |  | 0 | 0 | 0 | 0 | 0 | 4 | K | 1 |  |  |  | ROZPOCET | 0 | 0 | 0 | 0 | 0 | 1 | 0 | 4 | 390
196 | K | Pol6 | Vypracování provozního řádu | ks | 1 |  | 0 |  |  |  | základní |  | 0 | 0 | 0 | 0 | 0 | 4 | K | 1 |  |  |  | ROZPOCET | 0 | 0 | 0 | 0 | 0 | 1 | 0 | 4 | 392
| D | D7 | Zařízení č. 20 - Dochlazování vybraných místností |  |  |  | 0 | [5 empty] | 0 |  | 0 |  | 0 | 1 | D | 0 |  |  |  | ROZPOCET | [6 empty] | 0
197 | K | 20.01 | Mezistropní kazetový Fancoil, 2-trubkové provedení, registr 600x600, kazeta vč.čerpadla kond. a 2-cestného ventilu ON/OFF | ks | 5 |  | 0 |  |  |  | základní |  | 0 | 0 | 0 | 0 | 0 | 4 | K | 1 |  |  |  | ROZPOCET | 0 | 0 | 0 | 0 | 0 | 1 | 0 | 4 | 394
| VV |  | provoz na I.st.otáček Qch=1,2kW, ak. Tlak v 1 m 27dB(A) | [15 empty] | VV | 1 | 1 | True | 0 | ROZPOCET
| VV |  | provoz na II.st.otáček Qch=1,5kW, ak. Tlak v 1 m 30dB(A) | [15 empty] | VV | 1 | 1 | True | 0 | ROZPOCET
| VV |  | provoz na III.st.otáček Qch=2,0kW, ak. Tlak v 1 m 38dB(A) | [15 empty] | VV | 1 | 1 | True | 0 | ROZPOCET
| VV |  | včetně releové karty pro možnost ovládání z nadřazeného systému MaR | [15 empty] | VV | 1 | 1 | True | 0 | ROZPOCET
| VV |  | Viz výkres číslo: D1.01.4c-02 | [15 empty] | VV | 1 | 1 | True | 0 | ROZPOCET
| VV |  | 5 |  | 5 | [13 empty] | VV | 1 | 2 | True | 0 | ROZPOCET
| VV |  | Součet |  | 5 | [13 empty] | VV | 1 | 4 | True | 1 | ROZPOCET
198 | K | 20.02 | Mezistropní kazetový Fancoil, 2-trubkové provedení, registr 600x600, kazeta vč.čerp.kond. a 2-cestného ventilu ON/OFF | ks | 5 |  | 0 |  |  |  | základní |  | 0 | 0 | 0 | 0 | 0 | 4 | K | 1 |  |  |  | ROZPOCET | 0 | 0 | 0 | 0 | 0 | 1 | 0 | 4 | 396
| VV |  | provoz na I.st.otáček Qch=1,9kW, ak. Tlak v 1 m 27dB(A) | [15 empty] | VV | 1 | 1 | True | 0 | ROZPOCET
| VV |  | provoz na II.st.otáček Qch=2,4kW, ak. Tlak v 1 m 30dB(A) | [15 empty] | VV | 1 | 1 | True | 0 | ROZPOCET
| VV |  | provoz na III.st.otáček Qch=3,2kW, ak. Tlak v 1 m 38dB(A) | [15 empty] | VV | 1 | 1 | True | 0 | ROZPOCET
| VV |  | včetně releové karty pro možnost ovládání z nadřazeného systému MaR | [15 empty] | VV | 1 | 1 | True | 0 | ROZPOCET
| VV |  | Viz výkres číslo: D1.01.4c-02 | [15 empty] | VV | 1 | 1 | True | 0 | ROZPOCET
| VV |  | 5 |  | 5 | [13 empty] | VV | 1 | 2 | True | 0 | ROZPOCET
| VV |  | Součet |  | 5 | [13 empty] | VV | 1 | 4 | True | 1 | ROZPOCET
199 | K | 20.200 | Montážní materiál k z.č.20 | kg | 20 |  | 0 |  |  |  | základní |  | 0 | 0 | 0 | 0 | 0 | 4 | K | 1 |  |  |  | ROZPOCET | 0 | 0 | 0 | 0 | 0 | 1 | 0 | 4 | 398
200 | K | 20.201 | Zaregulování z.č.20, koordinace s MaR | hod | 30 |  | 0 |  |  |  | základní |  | 0 | 0 | 0 | 0 | 0 | 4 | K | 1 |  |  |  | ROZPOCET | 0 | 0 | 0 | 0 | 0 | 1 | 0 | 4 | 400
201 | K | Pol20 | Dopravné (% z ceny materiálu) | % |  |  | 0 |  |  |  | základní |  | 0 | 0 | 0 | 0 | 0 | 4 | K | 1 |  |  |  | ROZPOCET | 0 | 0 | 0 | 0 | 0 | 1 | 0 | 4 | 402
202 | K | Pol21 | Přesun hmot (% z ceny montáže) | % |  |  | 0 |  |  |  | základní |  | 0 | 0 | 0 | 0 | 0 | 4 | K | 1 |  |  |  | ROZPOCET | 0 | 0 | 0 | 0 | 0 | 1 | 0 | 4 | 404
203 | K | Pol3 | Inženýrská koordinační činnost | hod | 15 |  | 0 |  |  |  | základní |  | 0 | 0 | 0 | 0 | 0 | 4 | K | 1 |  |  |  | ROZPOCET | 0 | 0 | 0 | 0 | 0 | 1 | 0 | 4 | 406
204 | K | Pol4 | Komplexní zkoušky, uvedení do provozu | hod | 20 |  | 0 |  |  |  | základní |  | 0 | 0 | 0 | 0 | 0 | 4 | K | 1 |  |  |  | ROZPOCET | 0 | 0 | 0 | 0 | 0 | 1 | 0 | 4 | 408
205 | K | Pol5 | Zaškolení obsluhy | hod | 3 |  | 0 |  |  |  | základní |  | 0 | 0 | 0 | 0 | 0 | 4 | K | 1 |  |  |  | ROZPOCET | 0 | 0 | 0 | 0 | 0 | 1 | 0 | 4 | 410
206 | K | Pol11 | Autorizované měření hluku včetně vypracování protokolu | měření | 1 |  | 0 |  |  |  | základní |  | 0 | 0 | 0 | 0 | 0 | 4 | K | 1 |  |  |  | ROZPOCET | 0 | 0 | 0 | 0 | 0 | 1 | 0 | 4 | 412
207 | K | Pol12 | Čistění a desinfekce VZT zařízení | hod | 5 |  | 0 |  |  |  | základní |  | 0 | 0 | 0 | 0 | 0 | 4 | K | 1 |  |  |  | ROZPOCET | 0 | 0 | 0 | 0 | 0 | 1 | 0 | 4 | 414
208 | K | Pol6 | Vypracování provozního řádu | ks | 1 |  | 0 |  |  |  | základní |  | 0 | 0 | 0 | 0 | 0 | 4 | K | 1 |  |  |  | ROZPOCET | 0 | 0 | 0 | 0 | 0 | 1 | 0 | 4 | 416
| D | D8 | Zařízení č. 21 - Celoroční chlazení vybraných místností |  |  |  | 0 | [5 empty] | 0 |  | 0 |  | 0 | 1 | D | 0 |  |  |  | ROZPOCET | [6 empty] | 0
209 | K | 21.01 | Venkovní kond.jednotka Qch=12,5kW, kryt proti namrzání | ks | 1 |  | 0 |  |  |  | základní |  | 0 | 0 | 0 | 0 | 0 | 4 | K | 1 |  |  |  | ROZPOCET | 0 | 0 | 0 | 0 | 0 | 1 | 0 | 4 | 418
| VV |  | chladivo R410a, Lpa=51,0dBA v 1 m, EER=4,48, COP=4,61, m=150kg | [15 empty] | VV | 1 | 1 | True | 0 | ROZPOCET
| VV |  | včetně konektoru venkovní jednotky pro snímání signalizace chod/porucha, transport jeřábem na střechu, | [15 empty] | VV | 1 | 1 | True | 0 | ROZPOCET
| VV |  | nosného rámu pro montáž min 500mm nad uroveň střechy a pružného podložení | [15 empty] | VV | 1 | 1 | True | 0 | ROZPOCET
| VV |  | Viz výkres číslo: D1.01.4c-03 | [15 empty] | VV | 1 | 1 | True | 0 | ROZPOCET
| VV |  | 1 |  | 1 | [13 empty] | VV | 1 | 2 | True | 0 | ROZPOCET
| VV |  | Součet |  | 1 | [13 empty] | VV | 1 | 4 | True | 1 | ROZPOCET
210 | K | 21.02 | Nástěnná jednotka VRF systému Qch=3,6 kW, Lpa=41 dB(A), m=13 kg, včetně infraovladače a čerpadla kondenzátu | ks | 3 |  | 0 |  |  |  | základní |  | 0 | 0 | 0 | 0 | 0 | 4 | K | 1 |  |  |  | ROZPOCET | 0 | 0 | 0 | 0 | 0 | 1 | 0 | 4 | 420
| VV |  | Viz výkres číslo: D1.01.4c-02 | [15 empty] | VV | 1 | 1 | True | 0 | ROZPOCET
| VV |  | 3 |  | 3 | [13 empty] | VV | 1 | 2 | True | 0 | ROZPOCET
| VV |  | všechny vnitřní jednotky budou mít při montáži aktivovaný autorestart | [15 empty] | VV | 1 | 1 | True | 0 | ROZPOCET
| VV |  | Součet |  | 3 | [13 empty] | VV | 1 | 4 | True | 1 | ROZPOCET
211 | K | 21.03 | Předizolované chladivové potrubí včetně izolace Cu 10/16 | bm | 47 |  | 0 |  |  |  | základní |  | 0 | 0 | 0 | 0 | 0 | 4 | K | 1 |  |  |  | ROZPOCET | 0 | 0 | 0 | 0 | 0 | 1 | 0 | 4 | 422
| VV |  | Viz výkres číslo: D1.01.4c-02, D1.01.4c-03 | [15 empty] | VV | 1 | 1 | True | 0 | ROZPOCET
| VV |  | Cu potrubí v exteriéru bude opatřeno ochrannou páskou a bude vedeno v ocelovém žlabu | [15 empty] | VV | 1 | 1 | True | 0 | ROZPOCET
| VV |  | Svařování Cu potrubí bude prováděno pod ochrannou atmosférou inertního plynu (např. dusík). | [15 empty] | VV | 1 | 1 | True | 0 | ROZPOCET
| VV |  | 47 |  | 47 | [13 empty] | VV | 1 | 2 | True | 0 | ROZPOCET
| VV |  | Součet |  | 47 | [13 empty] | VV | 1 | 4 | True | 1 | ROZPOCET
212 | K | 21.03b | Předizolované chladivové potrubí včetně izolace Cu 6/12 | bm | 17 |  | 0 |  |  |  | základní |  | 0 | 0 | 0 | 0 | 0 | 4 | K | 1 |  |  |  | ROZPOCET | 0 | 0 | 0 | 0 | 0 | 1 | 0 | 4 | 888004074
| VV |  | Viz výkres číslo: D1.01.4c-02, D1.01.4c-03 | [15 empty] | VV | 1 | 1 | True | 0 | ROZPOCET
| VV |  | Cu potrubí v exteriéru bude opatřeno ochrannou páskou a bude vedeno v ocelovém žlabu | [15 empty] | VV | 1 | 1 | True | 0 | ROZPOCET
| VV |  | Svařování Cu potrubí bude prováděno pod ochrannou atmosférou inertního plynu (např. dusík). | [15 empty] | VV | 1 | 1 | True | 0 | ROZPOCET
| VV |  | 17 |  | 17 | [13 empty] | VV | 1 | 2 | True | 0 | ROZPOCET
| VV |  | Součet |  | 17 | [13 empty] | VV | 1 | 4 | True | 1 | ROZPOCET
213 | K | 21.04 | Spojení konden.,vnit.jednotek, ovladačů komunik.kabeláží | bm | 64 |  | 0 |  |  |  | základní |  | 0 | 0 | 0 | 0 | 0 | 4 | K | 1 |  |  |  | ROZPOCET | 0 | 0 | 0 | 0 | 0 | 1 | 0 | 4 | 424
| VV |  | Viz výkres číslo: D1.01.4c-02, D1.01.4c-03 | [15 empty] | VV | 1 | 1 | True | 0 | ROZPOCET
| VV |  | 64 |  | 64 | [13 empty] | VV | 1 | 2 | True | 0 | ROZPOCET
| VV |  | Součet |  | 64 | [13 empty] | VV | 1 | 4 | True | 1 | ROZPOCET
214 | K | 21.05 | Krycí ocelový žlab pro vedení Cu potrubí a komunikační kabeláže ve venkovním prostředí | bm | 4 |  | 0 |  |  |  | základní |  | 0 | 0 | 0 | 0 | 0 | 4 | K | 1 |  |  |  | ROZPOCET | 0 | 0 | 0 | 0 | 0 | 1 | 0 | 4 | 426
| VV |  | RAL dle arch.-stav. řešení - nutné vyvzorkování | [15 empty] | VV | 1 | 1 | True | 0 | ROZPOCET
| VV |  | Viz výkres číslo: D1.01.4c-03 | [15 empty] | VV | 1 | 1 | True | 0 | ROZPOCET
| VV |  | 4 |  | 4 | [13 empty] | VV | 1 | 2 | True | 0 | ROZPOCET
| VV |  | Součet |  | 4 | [13 empty] | VV | 1 | 4 | True | 1 | ROZPOCET
215 | K | 21.05.1 | Doplnění chladiva do systému R410 A | kg | 4 |  | 0 |  |  |  | základní |  | 0 | 0 | 0 | 0 | 0 | 4 | K | 1 |  |  |  | ROZPOCET | 0 | 0 | 0 | 0 | 0 | 1 | 0 | 4 | 428
| VV |  | Viz výkres číslo: D1.01.4c-02, D1.01.4c-03 | [15 empty] | VV | 1 | 1 | True | 0 | ROZPOCET
| VV |  | 4 |  | 4 | [13 empty] | VV | 1 | 2 | True | 0 | ROZPOCET
| VV |  | Součet |  | 4 | [13 empty] | VV | 1 | 4 | True | 1 | ROZPOCET
216 | K | 21.06 | Kamenná vlna min 120g/m3, protipožární stěrka CSP, protipožární silikon | m2 | 1 |  | 0 |  |  |  | základní |  | 0 | 0 | 0 | 0 | 0 | 4 | K | 1 |  |  |  | ROZPOCET | 0 | 0 | 0 | 0 | 0 | 1 | 0 | 4 | 430
| VV |  | Viz výkres číslo: D1.01.4c-02, D1.01.4c-03 | [15 empty] | VV | 1 | 1 | True | 0 | ROZPOCET
| VV |  | 1 |  | 1 | [13 empty] | VV | 1 | 2 | True | 0 | ROZPOCET
| VV |  | Součet |  | 1 | [13 empty] | VV | 1 | 4 | True | 1 | ROZPOCET
217 | K | 21.07 | Izolace z minerální nehořlavé vlny tl. 6 cm, min. objemová hmotnost 65 kg/m3 | m2 | 41 |  | 0 |  |  |  | základní |  | 0 | 0 | 0 | 0 | 0 | 4 | K | 1 |  |  |  | ROZPOCET | 0 | 0 | 0 | 0 | 0 | 1 | 0 | 4 | 432
| VV |  | Viz výkres číslo: D1.01.4c-02, D1.01.4c-03 | [15 empty] | VV | 1 | 1 | True | 0 | ROZPOCET
| VV |  | 41 |  | 41 | [13 empty] | VV | 1 | 2 | True | 0 | ROZPOCET
| VV |  | Součet |  | 41 | [13 empty] | VV | 1 | 4 | True | 1 | ROZPOCET
218 | K | 21.200 | Montážní materiál k z.č.21 | kg | 40 |  | 0 |  |  |  | základní |  | 0 | 0 | 0 | 0 | 0 | 4 | K | 1 |  |  |  | ROZPOCET | 0 | 0 | 0 | 0 | 0 | 1 | 0 | 4 | 434
219 | K | 21.201 | Dopravné (% z ceny materiálu) | % |  |  | 0 |  |  |  | základní |  | 0 | 0 | 0 | 0 | 0 | 4 | K | 1 |  |  |  | ROZPOCET | 0 | 0 | 0 | 0 | 0 | 1 | 0 | 4 | 436
220 | K | Pol22 | Přesun hmot (% z ceny montáže) | % |  |  | 0 |  |  |  | základní |  | 0 | 0 | 0 | 0 | 0 | 4 | K | 1 |  |  |  | ROZPOCET | 0 | 0 | 0 | 0 | 0 | 1 | 0 | 4 | 438
221 | K | Pol3 | Inženýrská koordinační činnost | hod | 20 |  | 0 |  |  |  | základní |  | 0 | 0 | 0 | 0 | 0 | 4 | K | 1 |  |  |  | ROZPOCET | 0 | 0 | 0 | 0 | 0 | 1 | 0 | 4 | 440
222 | K | Pol23 | Kontrola těsnosti a pevnosti spojů Cu potrubí přetlakem tlakovou zkouškou pomocí dusíku | hod | 30 |  | 0 |  |  |  | základní |  | 0 | 0 | 0 | 0 | 0 | 4 | K | 1 |  |  |  | ROZPOCET | 0 | 0 | 0 | 0 | 0 | 1 | 0 | 4 | 442
223 | K | Pol24 | Vakuování systému | hod | 20 |  | 0 |  |  |  | základní |  | 0 | 0 | 0 | 0 | 0 | 4 | K | 1 |  |  |  | ROZPOCET | 0 | 0 | 0 | 0 | 0 | 1 | 0 | 4 | 444
224 | K | Pol25 | Požární hlídky | hod | 24 |  | 0 |  |  |  | základní |  | 0 | 0 | 0 | 0 | 0 | 4 | K | 1 |  |  |  | ROZPOCET | 0 | 0 | 0 | 0 | 0 | 1 | 0 | 4 | 446
225 | K | Pol4 | Komplexní zkoušky, uvedení do provozu | hod | 15 |  | 0 |  |  |  | základní |  | 0 | 0 | 0 | 0 | 0 | 4 | K | 1 |  |  |  | ROZPOCET | 0 | 0 | 0 | 0 | 0 | 1 | 0 | 4 | 448
226 | K | Pol5 | Zaškolení obsluhy | hod | 2 |  | 0 |  |  |  | základní |  | 0 | 0 | 0 | 0 | 0 | 4 | K | 1 |  |  |  | ROZPOCET | 0 | 0 | 0 | 0 | 0 | 1 | 0 | 4 | 450
227 | K | Pol11 | Autorizované měření hluku včetně vypracování protokolu | měření | 1 |  | 0 |  |  |  | základní |  | 0 | 0 | 0 | 0 | 0 | 4 | K | 1 |  |  |  | ROZPOCET | 0 | 0 | 0 | 0 | 0 | 1 | 0 | 4 | 452
228 | K | Pol6 | Vypracování provozního řádu | ks | 1 |  | 0 |  |  |  | základní |  | 0 | 0 | 0 | 0 | 0 | 4 | K | 1 |  |  |  | ROZPOCET | 0 | 0 | 0 | 0 | 0 | 1 | 0 | 4 | 454
| D | D9 | Zařízení č. 22 - Výrobník studené vody |  |  |  | 0 | [5 empty] | 0 |  | 0 |  | 0 | 1 | D | 0 |  |  |  | ROZPOCET | [6 empty] | 0
229 | K | 22.01 | Výrobník studené vody s odděleným vzduchem chlazeným kondenzátorem, Qch=219kW | ks | 1 |  | 0 |  |  |  | základní |  | 0 | 0 | 0 | 0 | 0 | 4 | K | 1 |  |  |  | ROZPOCET | 0 | 0 | 0 | 0 | 0 | 1 | 0 | 4 | 456
| VV |  | chladivo R410a, spád studené vody 6/12°C, kondezanční teplota 50,1°C | [15 empty] | VV | 1 | 1 | True | 0 | ROZPOCET
| VV |  | m=900kg, 2 chladící okruhy, 2 šroubové kompresory, akust.výkon=88dB(A), EER 3,50 | [15 empty] | VV | 1 | 1 | True | 0 | ROZPOCET
| VV |  | včetně komunikační karty MODBUS, průtokového spínače a antivibračních podložek | [15 empty] | VV | 1 | 1 | True | 0 | ROZPOCET
| VV |  | transport jeřábem na střechu | [15 empty] | VV | 1 | 1 | True | 0 | ROZPOCET
| VV |  | Viz výkres číslo: D1.01.4c-03 | [15 empty] | VV | 1 | 1 | True | 0 | ROZPOCET
| VV |  | 1 |  | 1 | [13 empty] | VV | 1 | 2 | True | 0 | ROZPOCET
| VV |  | Součet |  | 1 | [13 empty] | VV | 1 | 4 | True | 1 | ROZPOCET
230 | K | 22.02 | Vzduchem chlazený kondenzátor | ks | 1 |  | 0 |  |  |  | základní |  | 0 | 0 | 0 | 0 | 0 | 4 | K | 1 |  |  |  | ROZPOCET | 0 | 0 | 0 | 0 | 0 | 1 | 0 | 4 | 458
| VV |  | 4 ks ventilátorů, výkon 281,56kW, průtok vzduchu 63300 m3/h, vstupní tepl.vzduch+35°C | [15 empty] | VV | 1 | 1 | True | 0 | ROZPOCET
| VV |  | akustický tlak kondezátorů v 10m=46dB(A), m=900kg, výška 2000mm, chladivo R410a | [15 empty] | VV | 1 | 1 | True | 0 | ROZPOCET
| VV |  | včetně 2x regulace otáček ventilátorů a tlakového čidla, 2x rozvaděče s hlavním vypínačem, | [15 empty] | VV | 1 | 1 | True | 0 | ROZPOCET
| VV |  | prokabelování, antivibračních podložek a servisního vypínače pro každý ventilátor | [15 empty] | VV | 1 | 1 | True | 0 | ROZPOCET
| VV |  | Stroj je řízen vlastním MaR, software je dodávkou zdroje chladu | [15 empty] | VV | 1 | 1 | True | 0 | ROZPOCET
| VV |  | Profese MaR provede napojení výrobníku na monitoring centrálního velínu - bezpotencionální kontakty on/off, porucha | [15 empty] | VV | 1 | 1 | True | 0 | ROZPOCET
| VV |  | transport jeřábem na střechu | [15 empty] | VV | 1 | 1 | True | 0 | ROZPOCET
| VV |  | Viz výkres číslo: D1.01.4c-03 | [15 empty] | VV | 1 | 1 | True | 0 | ROZPOCET
| VV |  | 1 |  | 1 | [13 empty] | VV | 1 | 2 | True | 0 | ROZPOCET
| VV |  | Součet |  | 1 | [13 empty] | VV | 1 | 4 | True | 1 | ROZPOCET
231 | K | 22.03 | Dílenská dokumentace rozvodů chladiva - propojení výrobníku a kondenzátoru, zajistí dodavatel | ks | 1 |  | 0 |  |  |  | základní |  | 0 | 0 | 0 | 0 | 0 | 4 | K | 1 |  |  |  | ROZPOCET | 0 | 0 | 0 | 0 | 0 | 1 | 0 | 4 | 460
| VV |  | 1 |  | 1 | [13 empty] | VV | 1 | 2 | True | 0 | ROZPOCET
| VV |  | Součet |  | 1 | [13 empty] | VV | 1 | 4 | True | 1 | ROZPOCET
232 | K | 22.04 | Chladivové rozvody - kapalina+plyn, včetně propojení výrobníku a kondenzátoru v krycím žlabu | bm | 100 |  | 0 |  |  |  | základní |  | 0 | 0 | 0 | 0 | 0 | 4 | K | 1 |  |  |  | ROZPOCET | 0 | 0 | 0 | 0 | 0 | 1 | 0 | 4 | 462
| VV |  | Viz výkres číslo: D1.01.4c-03 | [15 empty] | VV | 1 | 1 | True | 0 | ROZPOCET
| VV |  | 100 |  | 100 | [13 empty] | VV | 1 | 2 | True | 0 | ROZPOCET
| VV |  | Součet |  | 100 | [13 empty] | VV | 1 | 4 | True | 1 | ROZPOCET
233 | K | 22.05 | Další součásti chladivového okruhu - zpětné klapky, sifony, anakondy apod… které předepíše projekt | kpl | 1 |  | 0 |  |  |  | základní |  | 0 | 0 | 0 | 0 | 0 | 4 | K | 1 |  |  |  | ROZPOCET | 0 | 0 | 0 | 0 | 0 | 1 | 0 | 4 | 464
| VV |  | Viz výkres číslo: D1.01.4c-03 | [15 empty] | VV | 1 | 1 | True | 0 | ROZPOCET
| VV |  | 1 |  | 1 | [13 empty] | VV | 1 | 2 | True | 0 | ROZPOCET
| VV |  | Součet |  | 1 | [13 empty] | VV | 1 | 4 | True | 1 | ROZPOCET
234 | K | 22.06 | Izolace nenasákavá, samolepící návleky dle projektu rozvodů chladiva, třída reakce na oheň BL-S1.d0 | bm | 100 |  | 0 |  |  |  | základní |  | 0 | 0 | 0 | 0 | 0 | 4 | K | 1 |  |  |  | ROZPOCET | 0 | 0 | 0 | 0 | 0 | 1 | 0 | 4 | 466
| VV |  | Viz výkres číslo: D1.01.4c-03 | [15 empty] | VV | 1 | 1 | True | 0 | ROZPOCET
| VV |  | 100 |  | 100 | [13 empty] | VV | 1 | 2 | True | 0 | ROZPOCET
| VV |  | Součet |  | 100 | [13 empty] | VV | 1 | 4 | True | 1 | ROZPOCET
235 | K | 22.07 | Komunikační kabeláž včetně propojení | bm | 100 |  | 0 |  |  |  | základní |  | 0 | 0 | 0 | 0 | 0 | 4 | K | 1 |  |  |  | ROZPOCET | 0 | 0 | 0 | 0 | 0 | 1 | 0 | 4 | 468
| VV |  | Viz výkres číslo: D1.01.4c-03 | [15 empty] | VV | 1 | 1 | True | 0 | ROZPOCET
| VV |  | 100 |  | 100 | [13 empty] | VV | 1 | 2 | True | 0 | ROZPOCET
| VV |  | Součet |  | 100 | [13 empty] | VV | 1 | 4 | True | 1 | ROZPOCET
236 | K | 22.08 | Doplnění chladiva R410a do systému | kg | 112 |  | 0 |  |  |  | základní |  | 0 | 0 | 0 | 0 | 0 | 4 | K | 1 |  |  |  | ROZPOCET | 0 | 0 | 0 | 0 | 0 | 1 | 0 | 4 | 470
| VV |  | Viz výkres číslo: D1.01.4c-03 | [15 empty] | VV | 1 | 1 | True | 0 | ROZPOCET
| VV |  | 112 |  | 112 | [13 empty] | VV | 1 | 2 | True | 0 | ROZPOCET
| VV |  | Součet |  | 112 | [13 empty] | VV | 1 | 4 | True | 1 | ROZPOCET
237 | K | 22.200 | Montážní materiál k z.č.22 | kg | 30 |  | 0 |  |  |  | základní |  | 0 | 0 | 0 | 0 | 0 | 4 | K | 1 |  |  |  | ROZPOCET | 0 | 0 | 0 | 0 | 0 | 1 | 0 | 4 | 472
238 | K | 22.201 | Inženýrská koordinační činnost | hod | 20 |  | 0 |  |  |  | základní |  | 0 | 0 | 0 | 0 | 0 | 4 | K | 1 |  |  |  | ROZPOCET | 0 | 0 | 0 | 0 | 0 | 1 | 0 | 4 | 474
239 | K | Pol4 | Komplexní zkoušky, uvedení do provozu | hod | 50 |  | 0 |  |  |  | základní |  | 0 | 0 | 0 | 0 | 0 | 4 | K | 1 |  |  |  | ROZPOCET | 0 | 0 | 0 | 0 | 0 | 1 | 0 | 4 | 476
240 | K | Pol5 | Zaškolení obsluhy | hod | 4 |  | 0 |  |  |  | základní |  | 0 | 0 | 0 | 0 | 0 | 4 | K | 1 |  |  |  | ROZPOCET | 0 | 0 | 0 | 0 | 0 | 1 | 0 | 4 | 478
241 | K | Pol6 | Vypracování provozního řádu | ks | 1 |  | 0 |  |  |  | základní |  | 0 | 0 | 0 | 0 | 0 | 4 | K | 1 |  |  |  | ROZPOCET | 0 | 0 | 0 | 0 | 0 | 1 | 0 | 4 | 480
| D | D10 | Zařízení č. 23P - Požární větrání chodby |  |  |  | 0 | [5 empty] | 0 |  | 0 |  | 0 | 1 | D | 0 |  |  |  | ROZPOCET | [6 empty] | 0
242 | K | 23.01 | Potrubní radiální ventilátor 1000x500, včetně 2ks pružných manžet | ks | 1 |  | 0 |  |  |  | základní |  | 0 | 0 | 0 | 0 | 0 | 4 | K | 1 |  |  |  | ROZPOCET | 0 | 0 | 0 | 0 | 0 | 1 | 0 | 4 | 482
| VV |  | pro průtok vzduchu 5350 m3/h při 538 Pa | [15 empty] | VV | 1 | 1 | True | 0 | ROZPOCET
| VV |  | Viz výkres číslo: D1.01.4c-02 | [15 empty] | VV | 1 | 1 | True | 0 | ROZPOCET
| VV |  | 1 |  | 1 | [13 empty] | VV | 1 | 2 | True | 0 | ROZPOCET
| VV |  | Součet |  | 1 | [13 empty] | VV | 1 | 4 | True | 1 | ROZPOCET
243 | K | 23.02 | Uzavírací klapka těsná ovládaná servopohonem 800x250, včetně servopohonu 230V s havarijní funkcí | ks | 1 |  | 0 |  |  |  | základní |  | 0 | 0 | 0 | 0 | 0 | 4 | K | 1 |  |  |  | ROZPOCET | 0 | 0 | 0 | 0 | 0 | 1 | 0 | 4 | 484
| VV |  | Viz výkres číslo: D1.01.4c-03 | [15 empty] | VV | 1 | 1 | True | 0 | ROZPOCET
| VV |  | 1 |  | 1 | [13 empty] | VV | 1 | 2 | True | 0 | ROZPOCET
| VV |  | Součet |  | 1 | [13 empty] | VV | 1 | 4 | True | 1 | ROZPOCET
244 | K | 23.03 | Uzavírací klapka těsná ovládaná servopohonem 1500x400 Atyp., včetně servopohonu 230V s havarijní funkcí | ks | 1 |  | 0 |  |  |  | základní |  | 0 | 0 | 0 | 0 | 0 | 4 | K | 1 |  |  |  | ROZPOCET | 0 | 0 | 0 | 0 | 0 | 1 | 0 | 4 | 486
| VV |  | Viz výkres číslo: D1.01.4c-02 | [15 empty] | VV | 1 | 1 | True | 0 | ROZPOCET
| VV |  | 1 |  | 1 | [13 empty] | VV | 1 | 2 | True | 0 | ROZPOCET
| VV |  | Součet |  | 1 | [13 empty] | VV | 1 | 4 | True | 1 | ROZPOCET
245 | K | 23.04 | Protidešťová žaluzie dodávkou stavby, přechodový kus a napojení na protidešťovou žaluzii vyrobit po doměření dodávka VZT | ks | 1 |  | 0 |  |  |  | základní |  | 0 | 0 | 0 | 0 | 0 | 4 | K | 1 |  |  |  | ROZPOCET | 0 | 0 | 0 | 0 | 0 | 1 | 0 | 4 | 488
| VV |  | Viz výkres číslo: D1.01.4c-02 | [15 empty] | VV | 1 | 1 | True | 0 | ROZPOCET
| VV |  | 1 |  | 1 | [13 empty] | VV | 1 | 2 | True | 0 | ROZPOCET
| VV |  | Součet |  | 1 | [13 empty] | VV | 1 | 4 | True | 1 | ROZPOCET
246 | K | 23.05 | Protidešťová žaluzie dodávkou stavby, přechodový kus a napojení na protidešťovou žaluzii vyrobit po doměření dodávka VZT | ks | 1 |  | 0 |  |  |  | základní |  | 0 | 0 | 0 | 0 | 0 | 4 | K | 1 |  |  |  | ROZPOCET | 0 | 0 | 0 | 0 | 0 | 1 | 0 | 4 | 490
| VV |  | Viz výkres číslo: D1.01.4c-03 | [15 empty] | VV | 1 | 1 | True | 0 | ROZPOCET
| VV |  | 1 |  | 1 | [13 empty] | VV | 1 | 2 | True | 0 | ROZPOCET
| VV |  | Součet |  | 1 | [13 empty] | VV | 1 | 4 | True | 1 | ROZPOCET
247 | K | 23.06 | Regulační klapka těsná 500x315, ovl. ruční | ks | 1 |  | 0 |  |  |  | základní |  | 0 | 0 | 0 | 0 | 0 | 4 | K | 1 |  |  |  | ROZPOCET | 0 | 0 | 0 | 0 | 0 | 1 | 0 | 4 | 492
| VV |  | Viz výkres číslo: D1.01.4c-02 | [15 empty] | VV | 1 | 1 | True | 0 | ROZPOCET
| VV |  | 1 |  | 1 | [13 empty] | VV | 1 | 2 | True | 0 | ROZPOCET
| VV |  | Součet |  | 1 | [13 empty] | VV | 1 | 4 | True | 1 | ROZPOCET
248 | K | 23.07 | Regulační klapka těsná 500x200, ovl. ruční | ks | 2 |  | 0 |  |  |  | základní |  | 0 | 0 | 0 | 0 | 0 | 4 | K | 1 |  |  |  | ROZPOCET | 0 | 0 | 0 | 0 | 0 | 1 | 0 | 4 | 494
| VV |  | Viz výkres číslo: D1.01.4c-02 | [15 empty] | VV | 1 | 1 | True | 0 | ROZPOCET
| VV |  | 2 |  | 2 | [13 empty] | VV | 1 | 2 | True | 0 | ROZPOCET
| VV |  | Součet |  | 2 | [13 empty] | VV | 1 | 4 | True | 1 | ROZPOCET
249 | K | 23.08 | Regulační klapka těsná 500x400, ovl. ruční | ks | 1 |  | 0 |  |  |  | základní |  | 0 | 0 | 0 | 0 | 0 | 4 | K | 1 |  |  |  | ROZPOCET | 0 | 0 | 0 | 0 | 0 | 1 | 0 | 4 | 496
| VV |  | Viz výkres číslo: D1.01.4c-02 | [15 empty] | VV | 1 | 1 | True | 0 | ROZPOCET
| VV |  | 1 |  | 1 | [13 empty] | VV | 1 | 2 | True | 0 | ROZPOCET
| VV |  | Součet |  | 1 | [13 empty] | VV | 1 | 4 | True | 1 | ROZPOCET
250 | K | 23.09 | Vyústka obdélníková 1-řadá, komfortní, regulace R1 - 425x425 | ks | 10 |  | 0 |  |  |  | základní |  | 0 | 0 | 0 | 0 | 0 | 4 | K | 1 |  |  |  | ROZPOCET | 0 | 0 | 0 | 0 | 0 | 1 | 0 | 4 | 498
| VV |  | Viz výkres číslo: D1.01.4c-02 | [15 empty] | VV | 1 | 1 | True | 0 | ROZPOCET
| VV |  | 10 |  | 10 | [13 empty] | VV | 1 | 2 | True | 0 | ROZPOCET
| VV |  | Součet |  | 10 | [13 empty] | VV | 1 | 4 | True | 1 | ROZPOCET
251 | K | 23.10 | Talířový ventil kovový d=125 odvodní + rámeček | ks | 1 |  | 0 |  |  |  | základní |  | 0 | 0 | 0 | 0 | 0 | 4 | K | 1 |  |  |  | ROZPOCET | 0 | 0 | 0 | 0 | 0 | 1 | 0 | 4 | 500
| VV |  | Viz výkres číslo: D1.01.4c-02 | [15 empty] | VV | 1 | 1 | True | 0 | ROZPOCET
| VV |  | 1 |  | 1 | [13 empty] | VV | 1 | 2 | True | 0 | ROZPOCET
| VV |  | Součet |  | 1 | [13 empty] | VV | 1 | 4 | True | 1 | ROZPOCET
252 | K | 23.11 | Talířový ventil kovový d=125 přívodní + rámeček | ks | 1 |  | 0 |  |  |  | základní |  | 0 | 0 | 0 | 0 | 0 | 4 | K | 1 |  |  |  | ROZPOCET | 0 | 0 | 0 | 0 | 0 | 1 | 0 | 4 | 502
| VV |  | Viz výkres číslo: D1.01.4c-02 | [15 empty] | VV | 1 | 1 | True | 0 | ROZPOCET
| VV |  | 1 |  | 1 | [13 empty] | VV | 1 | 2 | True | 0 | ROZPOCET
| VV |  | Součet |  | 1 | [13 empty] | VV | 1 | 4 | True | 1 | ROZPOCET
253 | K | 23.12 | Ohebná hadice zvukově izolační zpevněná d = 127 | bm | 4 |  | 0 |  |  |  | základní |  | 0 | 0 | 0 | 0 | 0 | 4 | K | 1 |  |  |  | ROZPOCET | 0 | 0 | 0 | 0 | 0 | 1 | 0 | 4 | 504
| VV |  | Viz výkres číslo: D1.01.4c-02 | [15 empty] | VV | 1 | 1 | True | 0 | ROZPOCET
| VV |  | 4 |  | 4 | [13 empty] | VV | 1 | 2 | True | 0 | ROZPOCET
| VV |  | Součet |  | 4 | [13 empty] | VV | 1 | 4 | True | 1 | ROZPOCET
254 | K | 23.13 | Kruhové ocel. potrubí sk. I třídy těsnosti B | m2 | 15 |  | 0 |  |  |  | základní |  | 0 | 0 | 0 | 0 | 0 | 4 | K | 1 |  |  |  | ROZPOCET | 0 | 0 | 0 | 0 | 0 | 1 | 0 | 4 | 506
| VV |  | Viz výkres číslo: D1.01.4c-02, D1.01.4c-03 | [15 empty] | VV | 1 | 1 | True | 0 | ROZPOCET
| VV |  | 15 |  | 15 | [13 empty] | VV | 1 | 2 | True | 0 | ROZPOCET
| VV |  | Součet |  | 15 | [13 empty] | VV | 1 | 4 | True | 1 | ROZPOCET
255 | K | 23.14 | Čtyřhranné ocel. potrubí sk. I třídy těsnosti B | m2 | 111 |  | 0 |  |  |  | základní |  | 0 | 0 | 0 | 0 | 0 | 4 | K | 1 |  |  |  | ROZPOCET | 0 | 0 | 0 | 0 | 0 | 1 | 0 | 4 | 508
| VV |  | Viz výkres číslo: D1.01.4c-02 | [15 empty] | VV | 1 | 1 | True | 0 | ROZPOCET
| VV |  | 111 |  | 111 | [13 empty] | VV | 1 | 2 | True | 0 | ROZPOCET
| VV |  | Součet |  | 111 | [13 empty] | VV | 1 | 4 | True | 1 | ROZPOCET
256 | K | 23.15 | Tvrzená, nenasákavá protihluková izolace tl. 6 cm - iz. deskami nebo pásy | m2 | 5 |  | 0 |  |  |  | základní |  | 0 | 0 | 0 | 0 | 0 | 4 | K | 1 |  |  |  | ROZPOCET | 0 | 0 | 0 | 0 | 0 | 1 | 0 | 4 | 510
| VV |  | s Al. polepem přip. na trny, přelepení spojů Al. páskou | [15 empty] | VV | 1 | 1 | True | 0 | ROZPOCET
| VV |  | Viz výkres číslo: D1.01.4c-02 | [15 empty] | VV | 1 | 1 | True | 0 | ROZPOCET
| VV |  | 5 |  | 5 | [13 empty] | VV | 1 | 2 | True | 0 | ROZPOCET
| VV |  | Součet |  | 5 | [13 empty] | VV | 1 | 4 | True | 1 | ROZPOCET
257 | K | 23.200 | Montážní materiál k z.č.23 | kg | 30 |  | 0 |  |  |  | základní |  | 0 | 0 | 0 | 0 | 0 | 4 | K | 1 |  |  |  | ROZPOCET | 0 | 0 | 0 | 0 | 0 | 1 | 0 | 4 | 512
258 | K | 23.201 | Zaregulování z.č.23, koordinace s SI + EPS | hod | 5 |  | 0 |  |  |  | základní |  | 0 | 0 | 0 | 0 | 0 | 4 | K | 1 |  |  |  | ROZPOCET | 0 | 0 | 0 | 0 | 0 | 1 | 0 | 4 | 514
259 | K | Pol26 | Dopravné (% z ceny materiálu) | % |  |  | 0 |  |  |  | základní |  | 0 | 0 | 0 | 0 | 0 | 4 | K | 1 |  |  |  | ROZPOCET | 0 | 0 | 0 | 0 | 0 | 1 | 0 | 4 | 516
260 | K | Pol27 | Přesun hmot (% z ceny montáže) | % |  |  | 0 |  |  |  | základní |  | 0 | 0 | 0 | 0 | 0 | 4 | K | 1 |  |  |  | ROZPOCET | 0 | 0 | 0 | 0 | 0 | 1 | 0 | 4 | 518
261 | K | Pol3 | Inženýrská koordinační činnost | hod | 2 |  | 0 |  |  |  | základní |  | 0 | 0 | 0 | 0 | 0 | 4 | K | 1 |  |  |  | ROZPOCET | 0 | 0 | 0 | 0 | 0 | 1 | 0 | 4 | 520
262 | K | Pol4 | Komplexní zkoušky, uvedení do provozu | hod | 2 |  | 0 |  |  |  | základní |  | 0 | 0 | 0 | 0 | 0 | 4 | K | 1 |  |  |  | ROZPOCET | 0 | 0 | 0 | 0 | 0 | 1 | 0 | 4 | 522
263 | K | Pol5 | Zaškolení obsluhy | hod | 1 |  | 0 |  |  |  | základní |  | 0 | 0 | 0 | 0 | 0 | 4 | K | 1 |  |  |  | ROZPOCET | 0 | 0 | 0 | 0 | 0 | 1 | 0 | 4 | 524
264 | K | Pol6 | Vypracování provozního řádu | ks | 1 |  | 0 |  |  |  | základní |  | 0 | 0 | 0 | 0 | 0 | 4 | K | 1 |  |  |  | ROZPOCET | 0 | 0 | 0 | 0 | 0 | 1 | 0 | 4 | 526
| D | D11 | Zařízení č. 24P - Požární větrání filtru |  |  |  | 0 | [5 empty] | 0 |  | 0 |  | 0 | 1 | D | 0 |  |  |  | ROZPOCET | [6 empty] | 0
265 | K | 24.01 | Potrubní radiální ventilátor 500x250, včetně 2ks pružných manžet | ks | 1 |  | 0 |  |  |  | základní |  | 0 | 0 | 0 | 0 | 0 | 4 | K | 1 |  |  |  | ROZPOCET | 0 | 0 | 0 | 0 | 0 | 1 | 0 | 4 | 528
| VV |  | pro průtok vzduchu 1050 m3/h při 320 Pa | [15 empty] | VV | 1 | 1 | True | 0 | ROZPOCET
| VV |  | Viz výkres číslo: D1.01.4c-02 | [15 empty] | VV | 1 | 1 | True | 0 | ROZPOCET
| VV |  | 1 |  | 1 | [13 empty] | VV | 1 | 2 | True | 0 | ROZPOCET
| VV |  | Součet |  | 1 | [13 empty] | VV | 1 | 4 | True | 1 | ROZPOCET
266 | K | 24.02 | Uzavírací klapka těsná ovládaná servopohonem 500x315, včetně servopohonu 230V s havarijní funkcí | ks | 1 |  | 0 |  |  |  | základní |  | 0 | 0 | 0 | 0 | 0 | 4 | K | 1 |  |  |  | ROZPOCET | 0 | 0 | 0 | 0 | 0 | 1 | 0 | 4 | 530
| VV |  | Viz výkres číslo: D1.01.4c-02 | [15 empty] | VV | 1 | 1 | True | 0 | ROZPOCET
| VV |  | 1 |  | 1 | [13 empty] | VV | 1 | 2 | True | 0 | ROZPOCET
| VV |  | Součet |  | 1 | [13 empty] | VV | 1 | 4 | True | 1 | ROZPOCET
267 | K | 24.03 | Uzavírací klapka těsná ovládaná servopohonem 500x315, včetně servopohonu 230V s havarijní funkcí | ks | 1 |  | 0 |  |  |  | základní |  | 0 | 0 | 0 | 0 | 0 | 4 | K | 1 |  |  |  | ROZPOCET | 0 | 0 | 0 | 0 | 0 | 1 | 0 | 4 | 532
| VV |  | Viz výkres číslo: D1.01.4c-02 | [15 empty] | VV | 1 | 1 | True | 0 | ROZPOCET
| VV |  | 1 |  | 1 | [13 empty] | VV | 1 | 2 | True | 0 | ROZPOCET
| VV |  | Součet |  | 1 | [13 empty] | VV | 1 | 4 | True | 1 | ROZPOCET
268 | K | 24.04 | Protidešťová žaluzie dodávkou stavby, přechodový kus a napojení na protidešťovou žaluzii vyrobit po doměření dodávka VZT | ks | 2 |  | 0 |  |  |  | základní |  | 0 | 0 | 0 | 0 | 0 | 4 | K | 1 |  |  |  | ROZPOCET | 0 | 0 | 0 | 0 | 0 | 1 | 0 | 4 | 534
| VV |  | Viz výkres číslo: D1.01.4c-02 | [15 empty] | VV | 1 | 1 | True | 0 | ROZPOCET
| VV |  | 2 |  | 2 | [13 empty] | VV | 1 | 2 | True | 0 | ROZPOCET
| VV |  | Součet |  | 2 | [13 empty] | VV | 1 | 4 | True | 1 | ROZPOCET
269 | K | 24.05 | Regulační klapka těsná 500x315, ovl. ruční | ks | 2 |  | 0 |  |  |  | základní |  | 0 | 0 | 0 | 0 | 0 | 4 | K | 1 |  |  |  | ROZPOCET | 0 | 0 | 0 | 0 | 0 | 1 | 0 | 4 | 536
| VV |  | Viz výkres číslo: D1.01.4c-02 | [15 empty] | VV | 1 | 1 | True | 0 | ROZPOCET
| VV |  | 2 |  | 2 | [13 empty] | VV | 1 | 2 | True | 0 | ROZPOCET
| VV |  | Součet |  | 2 | [13 empty] | VV | 1 | 4 | True | 1 | ROZPOCET
270 | K | 24.06 | Vyústka obdélníková 1-řadá, komfortní, regulace R1 - 425x425 | ks | 2 |  | 0 |  |  |  | základní |  | 0 | 0 | 0 | 0 | 0 | 4 | K | 1 |  |  |  | ROZPOCET | 0 | 0 | 0 | 0 | 0 | 1 | 0 | 4 | 538
| VV |  | Viz výkres číslo: D1.01.4c-02 | [15 empty] | VV | 1 | 1 | True | 0 | ROZPOCET
| VV |  | 2 |  | 2 | [13 empty] | VV | 1 | 2 | True | 0 | ROZPOCET
| VV |  | Součet |  | 2 | [13 empty] | VV | 1 | 4 | True | 1 | ROZPOCET
271 | K | 24.07 | Čtyřhranné ocel. potrubí sk. I třídy těsnosti B | m2 | 19 |  | 0 |  |  |  | základní |  | 0 | 0 | 0 | 0 | 0 | 4 | K | 1 |  |  |  | ROZPOCET | 0 | 0 | 0 | 0 | 0 | 1 | 0 | 4 | 540
| VV |  | Viz výkres číslo: D1.01.4c-02 | [15 empty] | VV | 1 | 1 | True | 0 | ROZPOCET
| VV |  | 19 |  | 19 | [13 empty] | VV | 1 | 2 | True | 0 | ROZPOCET
| VV |  | Součet |  | 19 | [13 empty] | VV | 1 | 4 | True | 1 | ROZPOCET
272 | K | 24.08 | Tvrzená, nenasákavá protihluková izolace tl. 6 cm - iz. deskami nebo pásy | m2 | 3 |  | 0 |  |  |  | základní |  | 0 | 0 | 0 | 0 | 0 | 4 | K | 1 |  |  |  | ROZPOCET | 0 | 0 | 0 | 0 | 0 | 1 | 0 | 4 | 542
| VV |  | s Al. polepem přip. na trny, přelepení spojů Al. páskou | [15 empty] | VV | 1 | 1 | True | 0 | ROZPOCET
| VV |  | Viz výkres číslo: D1.01.4c-02 | [15 empty] | VV | 1 | 1 | True | 0 | ROZPOCET
| VV |  | 3 |  | 3 | [13 empty] | VV | 1 | 2 | True | 0 | ROZPOCET
| VV |  | Součet |  | 3 | [13 empty] | VV | 1 | 4 | True | 1 | ROZPOCET
273 | K | 24.200 | Montážní materiál k z.č.24 | kg | 10 |  | 0 |  |  |  | základní |  | 0 | 0 | 0 | 0 | 0 | 4 | K | 1 |  |  |  | ROZPOCET | 0 | 0 | 0 | 0 | 0 | 1 | 0 | 4 | 544
274 | K | 24.201 | Zaregulování z.č.24, koordinace s SI + EPS | hod | 2 |  | 0 |  |  |  | základní |  | 0 | 0 | 0 | 0 | 0 | 4 | K | 1 |  |  |  | ROZPOCET | 0 | 0 | 0 | 0 | 0 | 1 | 0 | 4 | 546
275 | K | Pol28 | Dopravné (% z ceny materiálu) | % |  |  | 0 |  |  |  | základní |  | 0 | 0 | 0 | 0 | 0 | 4 | K | 1 |  |  |  | ROZPOCET | 0 | 0 | 0 | 0 | 0 | 1 | 0 | 4 | 548
276 | K | Pol29 | Přesun hmot (% z ceny montáže) | % |  |  | 0 |  |  |  | základní |  | 0 | 0 | 0 | 0 | 0 | 4 | K | 1 |  |  |  | ROZPOCET | 0 | 0 | 0 | 0 | 0 | 1 | 0 | 4 | 550
277 | K | Pol3 | Inženýrská koordinační činnost | hod | 2 |  | 0 |  |  |  | základní |  | 0 | 0 | 0 | 0 | 0 | 4 | K | 1 |  |  |  | ROZPOCET | 0 | 0 | 0 | 0 | 0 | 1 | 0 | 4 | 552
278 | K | Pol4 | Komplexní zkoušky, uvedení do provozu | hod | 2 |  | 0 |  |  |  | základní |  | 0 | 0 | 0 | 0 | 0 | 4 | K | 1 |  |  |  | ROZPOCET | 0 | 0 | 0 | 0 | 0 | 1 | 0 | 4 | 554
279 | K | Pol5 | Zaškolení obsluhy | hod | 1 |  | 0 |  |  |  | základní |  | 0 | 0 | 0 | 0 | 0 | 4 | K | 1 |  |  |  | ROZPOCET | 0 | 0 | 0 | 0 | 0 | 1 | 0 | 4 | 556
280 | K | Pol6 | Vypracování provozního řádu | ks | 1 |  | 0 |  |  |  | základní |  | 0 | 0 | 0 | 0 | 0 | 4 | K | 1 |  |  |  | ROZPOCET | 0 | 0 | 0 | 0 | 0 | 1 | 0 | 4 | 558

## D1_01_4d - Měření a regulace
| List obsahuje: |  | 1) Krycí list soupisu | 2) Rekapitulace |  |  | 3) Soupis prací | Zpět na list: | Rekapitulace stavby
{ef62b19b-fe31-4538-a151-46f04a6fb7de}
2
| KRYCÍ LIST SOUPISU | [8 empty] | v --- níže se nacházejí doplnkové a pomocné údaje k sestavám --- v | [8 empty] | False
Stavba:
Nástavba 3.NP na pavilon COS k umístění JIP a ARO, Krajská zdravotní a.s. – Nemocnice Teplice o.z.
Objekt:
D1_01 - Nástavba pavilonu OS a CS
Soupis:
D1_01_4d - Měření a regulace
| KSO: |  |  |  |  | CC-CZ:
| Místo: |  | Teplice |  |  | Datum: | 4. 7. 2018
| Zadavatel: |  |  |  |  | IČ:
|  | Krajská zdravotní a.s., Ústí nad Labem |  |  |  | DIČ:
| Uchazeč: |  |  |  |  | IČ:
DIČ:
| Projektant: |  |  |  |  | IČ:
|  | Atelier Penta v.o.s., Mrštíkova 12, Jihlava |  |  |  | DIČ:
Poznámka:
| Cena bez DPH | [5 empty] | 0
|  |  | Základ daně |  |  | Sazba daně | Výše daně
| DPH | základní | 0 |  |  | 21% | 0
|  | snížená | 0 |  |  | 15% | 0
|  | zákl. přenesená | 0 |  |  | 21% | 0
|  | sníž. přenesená | 0 |  |  | 15% | 0
|  | nulová | 0 |  |  | 0% | 0
| Cena s DPH |  |  | v | CZK |  | 0
REKAPITULACE ČLENĚNÍ SOUPISU PRACÍ
Stavba:
Nástavba 3.NP na pavilon COS k umístění JIP a ARO, Krajská zdravotní a.s. – Nemocnice Teplice o.z.
Objekt:
D1_01 - Nástavba pavilonu OS a CS
Soupis:
D1_01_4d - Měření a regulace
Místo: |  |  | Teplice |  |  | Datum: | 4. 7. 2018
Zadavatel: |  |  | Krajská zdravotní a.s., Ústí nad Labem |  |  | Projektant: | Atelier Penta v.o.s., Mrštíkova 12, Jihlava
Uchazeč:
Kód dílu - Popis | [6 empty] | Cena celkem [CZK]
Náklady soupisu celkem | [6 empty] | 0 | [12 empty] | -1
| D1 - Zařízení MaR a připojované zařízení | [5 empty] | 0
| D2 - Zař. č.1 - předávací stanice | [5 empty] | 0
| D3 - Zař. č. 16 - klimatizace JIP, ARO - administ. Část ve 3.NP | [5 empty] | 0
| D4 - Zař. č. 17 - klimatizace ARO v 3.NP | [5 empty] | 0
| D5 - Zař. č. 18 - klimatizace JIP v 3.NP | [5 empty] | 0
| D6 - Zař. č. 19 - Větrání technického zázení | [5 empty] | 0
| D7 - Zař. č. 20 - Dochlazování vybraných místností | [5 empty] | 0
| D8 - Zař. č. 22 - Výrobník studené vody | [5 empty] | 0
| D9 - Zař. č.23 - Vyhřívání střešních vpustí (EI) | [5 empty] | 0
| D10 - Řídicí systém umístěný v rozváděči DT5 | [5 empty] | 0
| D11 - Operátorsko inženýrské pracoviště | [5 empty] | 0
| D12 - Materiál MaR umístěný v rozváděči DT5 | [5 empty] | 0
| D13 - Rozváděč DT5 | [5 empty] | 0
| D14 - Kabely | [5 empty] | 0
| D15 - Elektroinstalační materiál | [5 empty] | 0
| D16 - Služby | [5 empty] | 0
SOUPIS PRACÍ
Stavba:
Nástavba 3.NP na pavilon COS k umístění JIP a ARO, Krajská zdravotní a.s. – Nemocnice Teplice o.z.
Objekt:
D1_01 - Nástavba pavilonu OS a CS
Soupis:
D1_01_4d - Měření a regulace
Místo: |  |  | Teplice |  |  | Datum: | 4. 7. 2018
Zadavatel: |  |  | Krajská zdravotní a.s., Ústí nad Labem |  |  | Projektant: | Atelier Penta v.o.s., Mrštíkova 12, Jihlava
Uchazeč:
PČ | Typ | Kód | Popis | MJ | Množství | J.cena [CZK] | Cena celkem [CZK] | Cenová soustava |  | Poznámka | DPH | J. Nh [h] | Nh celkem [h] | J. hmotnost [t] | Hmotnost celkem [t] | J. suť [t] | Suť Celkem [t]
Náklady soupisu celkem | [6 empty] | 0 | [5 empty] | 0 |  | 0 |  | 0 |  | D | -1 | [10 empty] | 0
| D | D1 | Zařízení MaR a připojované zařízení |  |  |  | 0 | [5 empty] | 0 |  | 0 |  | 0 | 1 | D | 0 |  |  |  | ROZPOCET | [6 empty] | 0
| D | D2 | Zař. č.1 - předávací stanice |  |  |  | 0 | [5 empty] | 0 |  | 0 |  | 0 | 1 | D | 1 |  |  |  | ROZPOCET | [6 empty] | 0
1 | K | Pol30 | Ponorné teplotní čidlo Ni1000/6180 - se stonkem 120mm, -30 ... +150 ° C , Dodávka a montáž do provozuschopného stavu. | ks | 7 |  | 0 |  |  |  | základní |  | 0 | 0 | 0 | 0 | 0 | 4 | K | 2 |  |  |  | ROZPOCET | 0 | 0 | 0 | 0 | 0 | 1 | 0 | 4 | 2
2 | K | Pol31 | Ochranná jímka 100mm, nerez V4A, PN16, Dodávka MaR, montáž dodávkou ÚT. | ks | 7 |  | 0 |  |  |  | základní |  | 0 | 0 | 0 | 0 | 0 | 4 | K | 2 |  |  |  | ROZPOCET | 0 | 0 | 0 | 0 | 0 | 1 | 0 | 4 | 4
3 | K | Pol32 | Návarek pro snímač teploty nerez DIN 1.4301. , Dodávka MaR, montáž dodávkou ÚT | ks | 7 |  | 0 |  |  |  | základní |  | 0 | 0 | 0 | 0 | 0 | 4 | K | 2 |  |  |  | ROZPOCET | 0 | 0 | 0 | 0 | 0 | 1 | 0 | 4 | 6
4 | K | Pol33 | Regulační ventil 3-cestný závitový, DN20, kv=6,3, těleso bronzové tělo, PN 16, pracovní teplota 1 až 120 °C, včetně sady 3ks šroubení pro třícestné ventily. , Dodávka, připojení profese ÚT. | ks | 1 |  | 0 |  |  |  | základní |  | 0 | 0 | 0 | 0 | 0 | 4 | K | 2 |  |  |  | ROZPOCET | 0 | 0 | 0 | 0 | 0 | 1 | 0 | 4 | 8
5 | K | Pol34 | Servopohon ventilu 24V AC/DC, 400N, řízení 0-10V, doba přestavení 30s, krytí IP 54. Dodávka a montáž do provozuschopného stavu. | ks | 1 |  | 0 |  |  |  | základní |  | 0 | 0 | 0 | 0 | 0 | 4 | K | 2 |  |  |  | ROZPOCET | 0 | 0 | 0 | 0 | 0 | 1 | 0 | 4 | 10
6 | K | Pol35 | Regulační ventil 3-cestný závitový, DN15, kv=4, těleso bronzové tělo, PN 16, pracovní teplota 1 až 120 °C, včetně sady 3ks šroubení pro třícestné ventily. , Dodávka, připojení profese ÚT. | ks | 1 |  | 0 |  |  |  | základní |  | 0 | 0 | 0 | 0 | 0 | 4 | K | 2 |  |  |  | ROZPOCET | 0 | 0 | 0 | 0 | 0 | 1 | 0 | 4 | 12
7 | K | Pol34 | Servopohon ventilu 24V AC/DC, 400N, řízení 0-10V, doba přestavení 30s, krytí IP 54. Dodávka a montáž do provozuschopného stavu. | ks | 1 |  | 0 |  |  |  | základní |  | 0 | 0 | 0 | 0 | 0 | 4 | K | 2 |  |  |  | ROZPOCET | 0 | 0 | 0 | 0 | 0 | 1 | 0 | 4 | 14
8 | K | Pol36 | El. připojení a ovládání čerpadla 230VAC / do 500W, včetně funkční zkoužky a zpětné signalizace provozních a poruchových stavů., (Čerpadlo dodávkou ÚT) | ks | 4 |  | 0 |  |  |  | základní |  | 0 | 0 | 0 | 0 | 0 | 4 | K | 2 |  |  |  | ROZPOCET | 0 | 0 | 0 | 0 | 0 | 1 | 0 | 4 | 16
9 | K | Pol37 | El. připojení a ovládání čerpadla 230VAC / do 100W, včetně funkční zkoužky a zpětné signalizace provozních a poruchových stavů., (Čerpadlo dodávkou ÚT) | ks | 1 |  | 0 |  |  |  | základní |  | 0 | 0 | 0 | 0 | 0 | 4 | K | 2 |  |  |  | ROZPOCET | 0 | 0 | 0 | 0 | 0 | 1 | 0 | 4 | 18
10 | K | Pol38 | Regulátor teploty stonkový rozsah nastavení 30…90°C , výstup kontakt, včetně montářního příslušenství. Dodávka a montáž do provozuschopného stavu. | ks | 1 |  | 0 |  |  |  | základní |  | 0 | 0 | 0 | 0 | 0 | 4 | K | 2 |  |  |  | ROZPOCET | 0 | 0 | 0 | 0 | 0 | 1 | 0 | 4 | 20
11 | K | Pol39 | Regulátor tlaku vlnovcový s vlnovcem z bronzu, T - průmyslový s rozsahem 63 až 630 kPa. Včetně zkušebního ventilu, návarku a veškerého montážního příslušenství., Dodávka a montáž do provozuschopného stavu. | ks | 1 |  | 0 |  |  |  | základní |  | 0 | 0 | 0 | 0 | 0 | 4 | K | 2 |  |  |  | ROZPOCET | 0 | 0 | 0 | 0 | 0 | 1 | 0 | 4 | 22
12 | K | Pol40 | Měřič tepla přírubový 10 m3/h, DN 65, sada teplotních čidel Pt 500 (délka 100 mm) kabel 5m, 2x jímkla nerezová G1/2 100mm, 2x varný nátrubek 100mm G 1/2, M-BUS modul bez impulzních vstupů. | ks | 1 |  | 0 |  |  |  | základní |  | 0 | 0 | 0 | 0 | 0 | 4 | K | 2 |  |  |  | ROZPOCET | 0 | 0 | 0 | 0 | 0 | 1 | 0 | 4 | 24
13 | K | Pol41 | Venkovní teplotní čidlo Ni1000/6180 , -30 ... +100 ° C, IP65, včetně kompletnho příslušenství pro montáž. Dodávka a montáž do provozuschopného stavu. | ks | 1 |  | 0 |  |  |  | základní |  | 0 | 0 | 0 | 0 | 0 | 4 | K | 2 |  |  |  | ROZPOCET | 0 | 0 | 0 | 0 | 0 | 1 | 0 | 4 | 26
14 | K | Pol42 | Regulátor teploty prostorový, rozsah 20-60°C, výstup kontakt, dodávka, instalace, připojení | ks | 1 |  | 0 |  |  |  | základní |  | 0 | 0 | 0 | 0 | 0 | 4 | K | 2 |  |  |  | ROZPOCET | 0 | 0 | 0 | 0 | 0 | 1 | 0 | 4 | 28
15 | K | Pol43 | Optická a akustická signalizace poruchy, 230V / 60W | ks | 1 |  | 0 |  |  |  | základní |  | 0 | 0 | 0 | 0 | 0 | 4 | K | 2 |  |  |  | ROZPOCET | 0 | 0 | 0 | 0 | 0 | 1 | 0 | 4 | 30
16 | K | Pol44 | Jednotlačítkový ovladač v plastové skříni s rudým hřibovým knoflíkem s aretací (pro odblokování otočit), montáž na zeď. Dodávka a montáž do provozuschopného stavu. | ks | 1 |  | 0 |  |  |  | základní |  | 0 | 0 | 0 | 0 | 0 | 4 | K | 2 |  |  |  | ROZPOCET | 0 | 0 | 0 | 0 | 0 | 1 | 0 | 4 | 32
17 | K | Pol45 | Povrchová zásuvka pro napájení zařízení proti legionele 16A, včetně příslušenství a popisného štítku "technologická zásuvka pro napájení zařízení proti legionele". Dodávka a montáž do provozuschopného stavu. | ks | 1 |  | 0 |  |  |  | základní |  | 0 | 0 | 0 | 0 | 0 | 4 | K | 2 |  |  |  | ROZPOCET | 0 | 0 | 0 | 0 | 0 | 1 | 0 | 4 | 34
18 | K | Pol46 | Snímač zaplavení včetně vyhodnocovacího relé. Napájení 230 V st +6 -10%. Zatížení kontaktů relé 250 V / 5 A (vyhodnocovací relé umístit do rozváděče). Včetně veškerého montážního příslušenství., Dodávka a montáž do provozuschopného stavu. | ks | 1 |  | 0 |  |  |  | základní |  | 0 | 0 | 0 | 0 | 0 | 4 | K | 2 |  |  |  | ROZPOCET | 0 | 0 | 0 | 0 | 0 | 1 | 0 | 4 | 36
| D | D3 | Zař. č. 16 - klimatizace JIP, ARO - administ. Část ve 3.NP |  |  |  | 0 | [5 empty] | 0 |  | 0 |  | 0 | 1 | D | 1 |  |  |  | ROZPOCET | [6 empty] | 0
19 | K | Pol47 | Pohon pro VZT klapku, ovládání pohonu OTV/ZAV, s havarijní funkcí, napájení 24 VDC, 4Nm, vlastní klapka je součástí klimatizační jednotky. Dodávka a montáž do provozuschopného stavu. | ks | 2 |  | 0 |  |  |  | základní |  | 0 | 0 | 0 | 0 | 0 | 4 | K | 2 |  |  |  | ROZPOCET | 0 | 0 | 0 | 0 | 0 | 1 | 0 | 4 | 38
20 | K | Pol48 | Pohon pro klapku obtoku rekuperátoru, ovládání pohonu 0-10V, napájení 24V, 10Nm, vlastní klapka je součástí klimatizační jednotky. Dodávka a montáž do provozuschopného stavu. | ks | 1 |  | 0 |  |  |  | základní |  | 0 | 0 | 0 | 0 | 0 | 4 | K | 2 |  |  |  | ROZPOCET | 0 | 0 | 0 | 0 | 0 | 1 | 0 | 4 | 40
21 | K | Pol49 | Kanálové teplotní čidlo Ni1000/6180 - se stonkem 240mm, -30 ... +150 ° C, IP65, vč. distanční příruby. Dodávka a montáž do provozuschopného stavu. | ks | 6 |  | 0 |  |  |  | základní |  | 0 | 0 | 0 | 0 | 0 | 4 | K | 2 |  |  |  | ROZPOCET | 0 | 0 | 0 | 0 | 0 | 1 | 0 | 4 | 42
22 | K | Pol50 | Spínač diferenčního tlaku, rozsah 30-500Pa, včetně odběrových trubiček a příslušenství. Dodávka a montáž do provozuschopného stavu. | ks | 4 |  | 0 |  |  |  | základní |  | 0 | 0 | 0 | 0 | 0 | 4 | K | 2 |  |  |  | ROZPOCET | 0 | 0 | 0 | 0 | 0 | 1 | 0 | 4 | 44
23 | K | Pol51 | Spínač diferenčního tlaku, rozsah 30-300Pa, včetně odběrových trubiček a příslušenství. Dodávka a montáž do provozuschopného stavu. | ks | 2 |  | 0 |  |  |  | základní |  | 0 | 0 | 0 | 0 | 0 | 4 | K | 2 |  |  |  | ROZPOCET | 0 | 0 | 0 | 0 | 0 | 1 | 0 | 4 | 46
24 | K | Pol52 | Ponorné teplotní čidlo Ni1000/6180 - se stonkem 120mm, -30 ... +150 ° C , Dodávka a montáž do provozuschopného stavu. | ks | 2 |  | 0 |  |  |  | základní |  | 0 | 0 | 0 | 0 | 0 | 4 | K | 2 |  |  |  | ROZPOCET | 0 | 0 | 0 | 0 | 0 | 1 | 0 | 4 | 48
25 | K | Pol53 | Ochranná jímka 100mm, nerez V4A, PN16, Dodávka MaR, montáž dodávkou ÚT. | ks | 2 |  | 0 |  |  |  | základní |  | 0 | 0 | 0 | 0 | 0 | 4 | K | 2 |  |  |  | ROZPOCET | 0 | 0 | 0 | 0 | 0 | 1 | 0 | 4 | 50
26 | K | Pol54 | Návarek pro snímač teploty nerez DIN 1.4301. , Dodávka MaR, montáž dodávkou ÚT | ks | 2 |  | 0 |  |  |  | základní |  | 0 | 0 | 0 | 0 | 0 | 4 | K | 2 |  |  |  | ROZPOCET | 0 | 0 | 0 | 0 | 0 | 1 | 0 | 4 | 52
27 | K | Pol55 | Připojení ventilátoru k frekvenčnímu měniči 400V / 1,5kW, včetně funkční zkoužky. Zařízení dodávkou VZT | ks | 1 |  | 0 |  |  |  | základní |  | 0 | 0 | 0 | 0 | 0 | 4 | K | 2 |  |  |  | ROZPOCET | 0 | 0 | 0 | 0 | 0 | 1 | 0 | 4 | 54
28 | K | Pol56 | Frekvenční měnič 400V / 1,5KW k ventilátoru, krytí IP54, včetně funkční zkoužky. Dodávka a montáž do provozuschopného stavu. | ks | 1 |  | 0 |  |  |  | základní |  | 0 | 0 | 0 | 0 | 0 | 4 | K | 2 |  |  |  | ROZPOCET | 0 | 0 | 0 | 0 | 0 | 1 | 0 | 4 | 56
29 | K | Pol57 | Připojení ventilátoru k frekvenčnímu měniči 400V / 1,1kW, včetně funkční zkoužky. Zařízení dodávkou VZT | ks | 1 |  | 0 |  |  |  | základní |  | 0 | 0 | 0 | 0 | 0 | 4 | K | 2 |  |  |  | ROZPOCET | 0 | 0 | 0 | 0 | 0 | 1 | 0 | 4 | 58
30 | K | Pol58 | Frekvenční měnič 400V / 1,1KW k ventilátoru, krytí IP54, včetně funkční zkoužky. Dodávka a montáž do provozuschopného stavu. | ks | 1 |  | 0 |  |  |  | základní |  | 0 | 0 | 0 | 0 | 0 | 4 | K | 2 |  |  |  | ROZPOCET | 0 | 0 | 0 | 0 | 0 | 1 | 0 | 4 | 60
31 | K | Pol59 | Termostat protimrazové ochrany s kapilárovým čidlem, délka kapiláry 6m, výstup kontakt, rozsah nastavení -10…15°C, IP 65, včetně montážního příslušenství. Dodávka a montáž do provozuschopného stavu. | ks | 2 |  | 0 |  |  |  | základní |  | 0 | 0 | 0 | 0 | 0 | 4 | K | 2 |  |  |  | ROZPOCET | 0 | 0 | 0 | 0 | 0 | 1 | 0 | 4 | 62
32 | K | Pol60 | El. připojení a ovládání čerpadla 230VAC / 20W, včetně funkční zkoužky a zpětné signalizace provozních a poruchových stavů., (Čerpadlo dodávkou ÚT) | ks | 1 |  | 0 |  |  |  | základní |  | 0 | 0 | 0 | 0 | 0 | 4 | K | 2 |  |  |  | ROZPOCET | 0 | 0 | 0 | 0 | 0 | 1 | 0 | 4 | 64
33 | K | Pol61 | Regulační ventil 3-cestný závitový, DN15, kv=1,6, těleso bronzové tělo, PN 16, pracovní teplota 1 až 120 °C, včetně sady 3ks šroubení pro třícestné ventily. , Dodávka, připojení profese ÚT | ks | 1 |  | 0 |  |  |  | základní |  | 0 | 0 | 0 | 0 | 0 | 4 | K | 2 |  |  |  | ROZPOCET | 0 | 0 | 0 | 0 | 0 | 1 | 0 | 4 | 66
34 | K | Pol34 | Servopohon ventilu 24V AC/DC, 400N, řízení 0-10V, doba přestavení 30s, krytí IP 54. Dodávka a montáž do provozuschopného stavu. | ks | 1 |  | 0 |  |  |  | základní |  | 0 | 0 | 0 | 0 | 0 | 4 | K | 2 |  |  |  | ROZPOCET | 0 | 0 | 0 | 0 | 0 | 1 | 0 | 4 | 68
35 | K | Pol62 | Elektické připojení a ovládání dervopohonu 2-cestného regulačního ventilu, napájení 24V, ovládání 0-10V. Připojení. Zařízení dodávkou profese CHL. | ks | 1 |  | 0 |  |  |  | základní |  | 0 | 0 | 0 | 0 | 0 | 4 | K | 2 |  |  |  | ROZPOCET | 0 | 0 | 0 | 0 | 0 | 1 | 0 | 4 | 70
36 | K | Pol63 | Snímač diferenčního tlaku, dodávka včetně propojovacích hadiček a odběrových výustek, krytí IP54, výstupní signál 0-10V, přepínací rozsah nastavení: 0…1000Pa, 0…1500Pa, 0…2000Pa, 0…2500Pa 0…3000Pa, 0…4000Pa, 0…5000Pa, 0…7000Pa. Dodávka a montáž do provozu | ks | 2 |  | 0 |  |  |  | základní |  | 0 | 0 | 0 | 0 | 0 | 4 | K | 2 |  |  |  | ROZPOCET | 0 | 0 | 0 | 0 | 0 | 1 | 0 | 4 | 72
| D | D4 | Zař. č. 17 - klimatizace ARO v 3.NP |  |  |  | 0 | [5 empty] | 0 |  | 0 |  | 0 | 1 | D | 1 |  |  |  | ROZPOCET | [6 empty] | 0
37 | K | Pol64 | Pohon pro VZT klapku, ovládání pohonu OTV/ZAV, s havarijní funkcí, napájení 24 VDC, 10Nm, vlastní klapka je součástí klimatizační jednotky. Dodávka a montáž do provozuschopného stavu. | ks | 2 |  | 0 |  |  |  | základní |  | 0 | 0 | 0 | 0 | 0 | 4 | K | 2 |  |  |  | ROZPOCET | 0 | 0 | 0 | 0 | 0 | 1 | 0 | 4 | 74
38 | K | Pol65 | Pohon pro VZT klapku, napájení 24 VDC, 20Nm, ovládání signálem 0-10V, vlastní klapka je součástí klimatizační jednotky. Dodávka a montáž do provozuschopného stavu. | ks | 1 |  | 0 |  |  |  | základní |  | 0 | 0 | 0 | 0 | 0 | 4 | K | 2 |  |  |  | ROZPOCET | 0 | 0 | 0 | 0 | 0 | 1 | 0 | 4 | 76
39 | K | Pol49 | Kanálové teplotní čidlo Ni1000/6180 - se stonkem 240mm, -30 ... +150 ° C, IP65, vč. distanční příruby. Dodávka a montáž do provozuschopného stavu. | ks | 6 |  | 0 |  |  |  | základní |  | 0 | 0 | 0 | 0 | 0 | 4 | K | 2 |  |  |  | ROZPOCET | 0 | 0 | 0 | 0 | 0 | 1 | 0 | 4 | 78
40 | K | Pol66 | Interiérové teplotní čidlo Ni1000/6180 , -30 ... +100 ° C, IP30. Dodávka a montáž do provozuschopného stavu. | ks | 2 |  | 0 |  |  |  | základní |  | 0 | 0 | 0 | 0 | 0 | 4 | K | 2 |  |  |  | ROZPOCET | 0 | 0 | 0 | 0 | 0 | 1 | 0 | 4 | 80
41 | K | Pol30 | Ponorné teplotní čidlo Ni1000/6180 - se stonkem 120mm, -30 ... +150 ° C , Dodávka a montáž do provozuschopného stavu. | ks | 7 |  | 0 |  |  |  | základní |  | 0 | 0 | 0 | 0 | 0 | 4 | K | 2 |  |  |  | ROZPOCET | 0 | 0 | 0 | 0 | 0 | 1 | 0 | 4 | 82
42 | K | Pol31 | Ochranná jímka 100mm, nerez V4A, PN16, Dodávka MaR, montáž dodávkou ÚT. | ks | 7 |  | 0 |  |  |  | základní |  | 0 | 0 | 0 | 0 | 0 | 4 | K | 2 |  |  |  | ROZPOCET | 0 | 0 | 0 | 0 | 0 | 1 | 0 | 4 | 84
43 | K | Pol32 | Návarek pro snímač teploty nerez DIN 1.4301. , Dodávka MaR, montáž dodávkou ÚT | ks | 7 |  | 0 |  |  |  | základní |  | 0 | 0 | 0 | 0 | 0 | 4 | K | 2 |  |  |  | ROZPOCET | 0 | 0 | 0 | 0 | 0 | 1 | 0 | 4 | 86
44 | K | Pol67 | Kombinovaný snímač teploty a vlhkosti pro montáž do VZT potrubí, měřící rozsahy -30-125°C, 0-100%, výstup 2x 4-20mA. Dodávka a montáž do provozuschopného stavu. | ks | 2 |  | 0 |  |  |  | základní |  | 0 | 0 | 0 | 0 | 0 | 4 | K | 2 |  |  |  | ROZPOCET | 0 | 0 | 0 | 0 | 0 | 1 | 0 | 4 | 88
45 | K | Pol68 | Spínač diferenčního tlaku, rozsah 30-300Pa, včetně odběrových trubiček a příslušenství. Dodávka a montáž do provozuschopného stavu. | ks | 3 |  | 0 |  |  |  | základní |  | 0 | 0 | 0 | 0 | 0 | 4 | K | 2 |  |  |  | ROZPOCET | 0 | 0 | 0 | 0 | 0 | 1 | 0 | 4 | 90
46 | K | Pol69 | Spínač diferenčního tlaku, rozsah 30-500Pa, včetně odběrových trubiček a příslušenství. Dodávka a montáž do provozuschopného stavu. | ks | 5 |  | 0 |  |  |  | základní |  | 0 | 0 | 0 | 0 | 0 | 4 | K | 2 |  |  |  | ROZPOCET | 0 | 0 | 0 | 0 | 0 | 1 | 0 | 4 | 92
47 | K | Pol59 | Termostat protimrazové ochrany s kapilárovým čidlem, délka kapiláry 6m, výstup kontakt, rozsah nastavení -10…15°C, IP 65, včetně montážního příslušenství. Dodávka a montáž do provozuschopného stavu. | ks | 2 |  | 0 |  |  |  | základní |  | 0 | 0 | 0 | 0 | 0 | 4 | K | 2 |  |  |  | ROZPOCET | 0 | 0 | 0 | 0 | 0 | 1 | 0 | 4 | 94
48 | K | Pol70 | Připojení ventilátoru k frekvenčnímu měniči 400V / 11kW, včetně funkční zkoužky. Zařízení dodávkou VZT | ks | 1 |  | 0 |  |  |  | základní |  | 0 | 0 | 0 | 0 | 0 | 4 | K | 2 |  |  |  | ROZPOCET | 0 | 0 | 0 | 0 | 0 | 1 | 0 | 4 | 96
49 | K | Pol71 | Frekvenční měnič 400V / 11KW k ventilátoru, krytí IP54, včetně funkční zkoužky. Dodávka a montáž do provozuschopného stavu. | ks | 1 |  | 0 |  |  |  | základní |  | 0 | 0 | 0 | 0 | 0 | 4 | K | 2 |  |  |  | ROZPOCET | 0 | 0 | 0 | 0 | 0 | 1 | 0 | 4 | 98
50 | K | Pol72 | Připojení ventilátoru k frekvenčnímu měniči 400V / 4kW, včetně funkční zkoužky. Zařízení dodávkou VZT | ks | 1 |  | 0 |  |  |  | základní |  | 0 | 0 | 0 | 0 | 0 | 4 | K | 2 |  |  |  | ROZPOCET | 0 | 0 | 0 | 0 | 0 | 1 | 0 | 4 | 100
51 | K | Pol73 | Frekvenční měnič 400V / 4KW k ventilátoru, krytí IP54, včetně funkční zkoužky. Dodávka a montáž do provozuschopného stavu. | ks | 1 |  | 0 |  |  |  | základní |  | 0 | 0 | 0 | 0 | 0 | 4 | K | 2 |  |  |  | ROZPOCET | 0 | 0 | 0 | 0 | 0 | 1 | 0 | 4 | 102
52 | K | Pol74 | El. připojení a ovládání čerpadla 230VAC / 120W, včetně funkční zkoužky a zpětné signalizace provozních a poruchových stavů., (Čerpadlo dodávkou ÚT) | ks | 1 |  | 0 |  |  |  | základní |  | 0 | 0 | 0 | 0 | 0 | 4 | K | 2 |  |  |  | ROZPOCET | 0 | 0 | 0 | 0 | 0 | 1 | 0 | 4 | 104
53 | K | Pol75 | Kanálový hygrostat 15..95% rv, nastav. uvnitř, IP 55, provoz 0-70°C, výstup přepínací kontakt 5A/250V. Dodávka a montáž do provozuschopného stavu. | ks | 1 |  | 0 |  |  |  | základní |  | 0 | 0 | 0 | 0 | 0 | 4 | K | 2 |  |  |  | ROZPOCET | 0 | 0 | 0 | 0 | 0 | 1 | 0 | 4 | 106
54 | K | Pol76 | Regulační ventil 3-cestný závitový, DN20, kv=6,3, těleso bronzové tělo, PN 16, pracovní teplota 1 až 120 °C, včetně sady 3ks šroubení pro třícestné ventily. , Dodávka, připojení profese ÚT | ks | 1 |  | 0 |  |  |  | základní |  | 0 | 0 | 0 | 0 | 0 | 4 | K | 2 |  |  |  | ROZPOCET | 0 | 0 | 0 | 0 | 0 | 1 | 0 | 4 | 108
55 | K | Pol34 | Servopohon ventilu 24V AC/DC, 400N, řízení 0-10V, doba přestavení 30s, krytí IP 54. Dodávka a montáž do provozuschopného stavu. | ks | 1 |  | 0 |  |  |  | základní |  | 0 | 0 | 0 | 0 | 0 | 4 | K | 2 |  |  |  | ROZPOCET | 0 | 0 | 0 | 0 | 0 | 1 | 0 | 4 | 110
56 | K | Pol77 | Regulační ventil 2-cestný závitový, DN20, kv=6,3, těleso bronzové tělo, PN 16, pracovní teplota 1 až 120 °C, včetně sady 3ks šroubení pro třícestné ventily. , Dodávka, připojení profese ÚT | ks | 1 |  | 0 |  |  |  | základní |  | 0 | 0 | 0 | 0 | 0 | 4 | K | 2 |  |  |  | ROZPOCET | 0 | 0 | 0 | 0 | 0 | 1 | 0 | 4 | 112
57 | K | Pol34 | Servopohon ventilu 24V AC/DC, 400N, řízení 0-10V, doba přestavení 30s, krytí IP 54. Dodávka a montáž do provozuschopného stavu. | ks | 1 |  | 0 |  |  |  | základní |  | 0 | 0 | 0 | 0 | 0 | 4 | K | 2 |  |  |  | ROZPOCET | 0 | 0 | 0 | 0 | 0 | 1 | 0 | 4 | 114
58 | K | Pol78 | Regulační ventil 2-cestný závitový, DN15, kv=1,6, těleso bronzové tělo, PN 16, pracovní teplota 1 až 120 °C, včetně sady 3ks šroubení pro třícestné ventily. , Dodávka, připojení profese ÚT | ks | 2 |  | 0 |  |  |  | základní |  | 0 | 0 | 0 | 0 | 0 | 4 | K | 2 |  |  |  | ROZPOCET | 0 | 0 | 0 | 0 | 0 | 1 | 0 | 4 | 116
59 | K | Pol34 | Servopohon ventilu 24V AC/DC, 400N, řízení 0-10V, doba přestavení 30s, krytí IP 54. Dodávka a montáž do provozuschopného stavu. | ks | 2 |  | 0 |  |  |  | základní |  | 0 | 0 | 0 | 0 | 0 | 4 | K | 2 |  |  |  | ROZPOCET | 0 | 0 | 0 | 0 | 0 | 1 | 0 | 4 | 118
60 | K | Pol79 | Připojení a ovládání regulace zvlhčovače vzduchu, napájení regulace (230 VAC) a ovládání (0…10 VDC), včetně funkční zkoužky a zpětné signalizace provozních a poruchových stavů. - připojení (zařízení dodávkou VZT) | ks | 1 |  | 0 |  |  |  | základní |  | 0 | 0 | 0 | 0 | 0 | 4 | K | 2 |  |  |  | ROZPOCET | 0 | 0 | 0 | 0 | 0 | 1 | 0 | 4 | 120
61 | K | Pol80 | Elektické připojení a ovládání 2-cestného regulačního ventilu, napájení 24V, ovládání 0-10V. Připojení. Zařízení dodávkou profese CHL. | ks | 3 |  | 0 |  |  |  | základní |  | 0 | 0 | 0 | 0 | 0 | 4 | K | 2 |  |  |  | ROZPOCET | 0 | 0 | 0 | 0 | 0 | 1 | 0 | 4 | 122
62 | K | Pol81 | Elektrické připojení a ovládání ventilátoru s EC motoremi 400V / 1,3kW, včetně funkční zkoužky. Zařízení dodávkou VZT | ks | 1 |  | 0 |  |  |  | základní |  | 0 | 0 | 0 | 0 | 0 | 4 | K | 2 |  |  |  | ROZPOCET | 0 | 0 | 0 | 0 | 0 | 1 | 0 | 4 | 124
63 | K | Pol63 | Snímač diferenčního tlaku, dodávka včetně propojovacích hadiček a odběrových výustek, krytí IP54, výstupní signál 0-10V, přepínací rozsah nastavení: 0…1000Pa, 0…1500Pa, 0…2000Pa, 0…2500Pa 0…3000Pa, 0…4000Pa, 0…5000Pa, 0…7000Pa. Dodávka a montáž do provozu | ks | 2 |  | 0 |  |  |  | základní |  | 0 | 0 | 0 | 0 | 0 | 4 | K | 2 |  |  |  | ROZPOCET | 0 | 0 | 0 | 0 | 0 | 1 | 0 | 4 | 126
| D | D5 | Zař. č. 18 - klimatizace JIP v 3.NP |  |  |  | 0 | [5 empty] | 0 |  | 0 |  | 0 | 1 | D | 1 |  |  |  | ROZPOCET | [6 empty] | 0
64 | K | Pol64 | Pohon pro VZT klapku, ovládání pohonu OTV/ZAV, s havarijní funkcí, napájení 24 VDC, 10Nm, vlastní klapka je součástí klimatizační jednotky. Dodávka a montáž do provozuschopného stavu. | ks | 2 |  | 0 |  |  |  | základní |  | 0 | 0 | 0 | 0 | 0 | 4 | K | 2 |  |  |  | ROZPOCET | 0 | 0 | 0 | 0 | 0 | 1 | 0 | 4 | 128
65 | K | Pol65 | Pohon pro VZT klapku, napájení 24 VDC, 20Nm, ovládání signálem 0-10V, vlastní klapka je součástí klimatizační jednotky. Dodávka a montáž do provozuschopného stavu. | ks | 1 |  | 0 |  |  |  | základní |  | 0 | 0 | 0 | 0 | 0 | 4 | K | 2 |  |  |  | ROZPOCET | 0 | 0 | 0 | 0 | 0 | 1 | 0 | 4 | 130
66 | K | Pol49 | Kanálové teplotní čidlo Ni1000/6180 - se stonkem 240mm, -30 ... +150 ° C, IP65, vč. distanční příruby. Dodávka a montáž do provozuschopného stavu. | ks | 6 |  | 0 |  |  |  | základní |  | 0 | 0 | 0 | 0 | 0 | 4 | K | 2 |  |  |  | ROZPOCET | 0 | 0 | 0 | 0 | 0 | 1 | 0 | 4 | 132
67 | K | Pol66 | Interiérové teplotní čidlo Ni1000/6180 , -30 ... +100 ° C, IP30. Dodávka a montáž do provozuschopného stavu. | ks | 2 |  | 0 |  |  |  | základní |  | 0 | 0 | 0 | 0 | 0 | 4 | K | 2 |  |  |  | ROZPOCET | 0 | 0 | 0 | 0 | 0 | 1 | 0 | 4 | 134
68 | K | Pol30 | Ponorné teplotní čidlo Ni1000/6180 - se stonkem 120mm, -30 ... +150 ° C , Dodávka a montáž do provozuschopného stavu. | ks | 7 |  | 0 |  |  |  | základní |  | 0 | 0 | 0 | 0 | 0 | 4 | K | 2 |  |  |  | ROZPOCET | 0 | 0 | 0 | 0 | 0 | 1 | 0 | 4 | 136
69 | K | Pol31 | Ochranná jímka 100mm, nerez V4A, PN16, Dodávka MaR, montáž dodávkou ÚT. | ks | 7 |  | 0 |  |  |  | základní |  | 0 | 0 | 0 | 0 | 0 | 4 | K | 2 |  |  |  | ROZPOCET | 0 | 0 | 0 | 0 | 0 | 1 | 0 | 4 | 138
70 | K | Pol32 | Návarek pro snímač teploty nerez DIN 1.4301. , Dodávka MaR, montáž dodávkou ÚT | ks | 7 |  | 0 |  |  |  | základní |  | 0 | 0 | 0 | 0 | 0 | 4 | K | 2 |  |  |  | ROZPOCET | 0 | 0 | 0 | 0 | 0 | 1 | 0 | 4 | 140
71 | K | Pol67 | Kombinovaný snímač teploty a vlhkosti pro montáž do VZT potrubí, měřící rozsahy -30-125°C, 0-100%, výstup 2x 4-20mA. Dodávka a montáž do provozuschopného stavu. | ks | 2 |  | 0 |  |  |  | základní |  | 0 | 0 | 0 | 0 | 0 | 4 | K | 2 |  |  |  | ROZPOCET | 0 | 0 | 0 | 0 | 0 | 1 | 0 | 4 | 142
72 | K | Pol68 | Spínač diferenčního tlaku, rozsah 30-300Pa, včetně odběrových trubiček a příslušenství. Dodávka a montáž do provozuschopného stavu. | ks | 3 |  | 0 |  |  |  | základní |  | 0 | 0 | 0 | 0 | 0 | 4 | K | 2 |  |  |  | ROZPOCET | 0 | 0 | 0 | 0 | 0 | 1 | 0 | 4 | 144
73 | K | Pol69 | Spínač diferenčního tlaku, rozsah 30-500Pa, včetně odběrových trubiček a příslušenství. Dodávka a montáž do provozuschopného stavu. | ks | 5 |  | 0 |  |  |  | základní |  | 0 | 0 | 0 | 0 | 0 | 4 | K | 2 |  |  |  | ROZPOCET | 0 | 0 | 0 | 0 | 0 | 1 | 0 | 4 | 146
74 | K | Pol59 | Termostat protimrazové ochrany s kapilárovým čidlem, délka kapiláry 6m, výstup kontakt, rozsah nastavení -10…15°C, IP 65, včetně montážního příslušenství. Dodávka a montáž do provozuschopného stavu. | ks | 2 |  | 0 |  |  |  | základní |  | 0 | 0 | 0 | 0 | 0 | 4 | K | 2 |  |  |  | ROZPOCET | 0 | 0 | 0 | 0 | 0 | 1 | 0 | 4 | 148
75 | K | Pol70 | Připojení ventilátoru k frekvenčnímu měniči 400V / 11kW, včetně funkční zkoužky. Zařízení dodávkou VZT | ks | 1 |  | 0 |  |  |  | základní |  | 0 | 0 | 0 | 0 | 0 | 4 | K | 2 |  |  |  | ROZPOCET | 0 | 0 | 0 | 0 | 0 | 1 | 0 | 4 | 150
76 | K | Pol71 | Frekvenční měnič 400V / 11KW k ventilátoru, krytí IP54, včetně funkční zkoužky. Dodávka a montáž do provozuschopného stavu. | ks | 1 |  | 0 |  |  |  | základní |  | 0 | 0 | 0 | 0 | 0 | 4 | K | 2 |  |  |  | ROZPOCET | 0 | 0 | 0 | 0 | 0 | 1 | 0 | 4 | 152
77 | K | Pol82 | Připojení ventilátoru k frekvenčnímu měniči 400V / 5,5kW, včetně funkční zkoužky. Zařízení dodávkou VZT | ks | 1 |  | 0 |  |  |  | základní |  | 0 | 0 | 0 | 0 | 0 | 4 | K | 2 |  |  |  | ROZPOCET | 0 | 0 | 0 | 0 | 0 | 1 | 0 | 4 | 154
78 | K | Pol83 | Frekvenční měnič 400V / 7,5KW k ventilátoru, krytí IP54, včetně funkční zkoužky. Dodávka a montáž do provozuschopného stavu. | ks | 1 |  | 0 |  |  |  | základní |  | 0 | 0 | 0 | 0 | 0 | 4 | K | 2 |  |  |  | ROZPOCET | 0 | 0 | 0 | 0 | 0 | 1 | 0 | 4 | 156
79 | K | Pol74 | El. připojení a ovládání čerpadla 230VAC / 120W, včetně funkční zkoužky a zpětné signalizace provozních a poruchových stavů., (Čerpadlo dodávkou ÚT) | ks | 1 |  | 0 |  |  |  | základní |  | 0 | 0 | 0 | 0 | 0 | 4 | K | 2 |  |  |  | ROZPOCET | 0 | 0 | 0 | 0 | 0 | 1 | 0 | 4 | 158
80 | K | Pol75 | Kanálový hygrostat 15..95% rv, nastav. uvnitř, IP 55, provoz 0-70°C, výstup přepínací kontakt 5A/250V. Dodávka a montáž do provozuschopného stavu. | ks | 1 |  | 0 |  |  |  | základní |  | 0 | 0 | 0 | 0 | 0 | 4 | K | 2 |  |  |  | ROZPOCET | 0 | 0 | 0 | 0 | 0 | 1 | 0 | 4 | 160
81 | K | Pol76 | Regulační ventil 3-cestný závitový, DN20, kv=6,3, těleso bronzové tělo, PN 16, pracovní teplota 1 až 120 °C, včetně sady 3ks šroubení pro třícestné ventily. , Dodávka, připojení profese ÚT | ks | 1 |  | 0 |  |  |  | základní |  | 0 | 0 | 0 | 0 | 0 | 4 | K | 2 |  |  |  | ROZPOCET | 0 | 0 | 0 | 0 | 0 | 1 | 0 | 4 | 162
82 | K | Pol34 | Servopohon ventilu 24V AC/DC, 400N, řízení 0-10V, doba přestavení 30s, krytí IP 54. Dodávka a montáž do provozuschopného stavu. | ks | 1 |  | 0 |  |  |  | základní |  | 0 | 0 | 0 | 0 | 0 | 4 | K | 2 |  |  |  | ROZPOCET | 0 | 0 | 0 | 0 | 0 | 1 | 0 | 4 | 164
83 | K | Pol77 | Regulační ventil 2-cestný závitový, DN20, kv=6,3, těleso bronzové tělo, PN 16, pracovní teplota 1 až 120 °C, včetně sady 3ks šroubení pro třícestné ventily. , Dodávka, připojení profese ÚT | ks | 1 |  | 0 |  |  |  | základní |  | 0 | 0 | 0 | 0 | 0 | 4 | K | 2 |  |  |  | ROZPOCET | 0 | 0 | 0 | 0 | 0 | 1 | 0 | 4 | 166
84 | K | Pol34 | Servopohon ventilu 24V AC/DC, 400N, řízení 0-10V, doba přestavení 30s, krytí IP 54. Dodávka a montáž do provozuschopného stavu. | ks | 1 |  | 0 |  |  |  | základní |  | 0 | 0 | 0 | 0 | 0 | 4 | K | 2 |  |  |  | ROZPOCET | 0 | 0 | 0 | 0 | 0 | 1 | 0 | 4 | 168
85 | K | Pol84 | Regulační ventil 2-cestný závitový, DN15, kv=2,5, těleso bronzové tělo, PN 16, pracovní teplota 1 až 120 °C, včetně sady 3ks šroubení pro třícestné ventily. , Dodávka, připojení profese ÚT | ks | 1 |  | 0 |  |  |  | základní |  | 0 | 0 | 0 | 0 | 0 | 4 | K | 2 |  |  |  | ROZPOCET | 0 | 0 | 0 | 0 | 0 | 1 | 0 | 4 | 170
86 | K | Pol34 | Servopohon ventilu 24V AC/DC, 400N, řízení 0-10V, doba přestavení 30s, krytí IP 54. Dodávka a montáž do provozuschopného stavu. | ks | 1 |  | 0 |  |  |  | základní |  | 0 | 0 | 0 | 0 | 0 | 4 | K | 2 |  |  |  | ROZPOCET | 0 | 0 | 0 | 0 | 0 | 1 | 0 | 4 | 172
87 | K | Pol85 | Regulační ventil 2-cestný závitový, DN15, kv=1, těleso bronzové tělo, PN 16, pracovní teplota 1 až 120 °C, včetně sady 3ks šroubení pro třícestné ventily. , Dodávka, připojení profese ÚT | ks | 1 |  | 0 |  |  |  | základní |  | 0 | 0 | 0 | 0 | 0 | 4 | K | 2 |  |  |  | ROZPOCET | 0 | 0 | 0 | 0 | 0 | 1 | 0 | 4 | 174
88 | K | Pol34 | Servopohon ventilu 24V AC/DC, 400N, řízení 0-10V, doba přestavení 30s, krytí IP 54. Dodávka a montáž do provozuschopného stavu. | ks | 1 |  | 0 |  |  |  | základní |  | 0 | 0 | 0 | 0 | 0 | 4 | K | 2 |  |  |  | ROZPOCET | 0 | 0 | 0 | 0 | 0 | 1 | 0 | 4 | 176
89 | K | Pol79 | Připojení a ovládání regulace zvlhčovače vzduchu, napájení regulace (230 VAC) a ovládání (0…10 VDC), včetně funkční zkoužky a zpětné signalizace provozních a poruchových stavů. - připojení (zařízení dodávkou VZT) | ks | 1 |  | 0 |  |  |  | základní |  | 0 | 0 | 0 | 0 | 0 | 4 | K | 2 |  |  |  | ROZPOCET | 0 | 0 | 0 | 0 | 0 | 1 | 0 | 4 | 178
90 | K | Pol80 | Elektické připojení a ovládání 2-cestného regulačního ventilu, napájení 24V, ovládání 0-10V. Připojení. Zařízení dodávkou profese CHL. | ks | 3 |  | 0 |  |  |  | základní |  | 0 | 0 | 0 | 0 | 0 | 4 | K | 2 |  |  |  | ROZPOCET | 0 | 0 | 0 | 0 | 0 | 1 | 0 | 4 | 180
91 | K | Pol81 | Elektrické připojení a ovládání ventilátoru s EC motoremi 400V / 1,3kW, včetně funkční zkoužky. Zařízení dodávkou VZT | ks | 1 |  | 0 |  |  |  | základní |  | 0 | 0 | 0 | 0 | 0 | 4 | K | 2 |  |  |  | ROZPOCET | 0 | 0 | 0 | 0 | 0 | 1 | 0 | 4 | 182
92 | K | Pol63 | Snímač diferenčního tlaku, dodávka včetně propojovacích hadiček a odběrových výustek, krytí IP54, výstupní signál 0-10V, přepínací rozsah nastavení: 0…1000Pa, 0…1500Pa, 0…2000Pa, 0…2500Pa 0…3000Pa, 0…4000Pa, 0…5000Pa, 0…7000Pa. Dodávka a montáž do provozu | ks | 2 |  | 0 |  |  |  | základní |  | 0 | 0 | 0 | 0 | 0 | 4 | K | 2 |  |  |  | ROZPOCET | 0 | 0 | 0 | 0 | 0 | 1 | 0 | 4 | 184
| D | D6 | Zař. č. 19 - Větrání technického zázení |  |  |  | 0 | [5 empty] | 0 |  | 0 |  | 0 | 1 | D | 1 |  |  |  | ROZPOCET | [6 empty] | 0
93 | K | Pol86 | Elektrické připojení a ovládání ventilátoru s EC motorem 230V / do 0,4kW, včetně funkční zkoužky. Zařízení dodávkou VZT | ks | 2 |  | 0 |  |  |  | základní |  | 0 | 0 | 0 | 0 | 0 | 4 | K | 2 |  |  |  | ROZPOCET | 0 | 0 | 0 | 0 | 0 | 1 | 0 | 4 | 186
94 | K | Pol51 | Spínač diferenčního tlaku, rozsah 30-300Pa, včetně odběrových trubiček a příslušenství. Dodávka a montáž do provozuschopného stavu. | ks | 2 |  | 0 |  |  |  | základní |  | 0 | 0 | 0 | 0 | 0 | 4 | K | 2 |  |  |  | ROZPOCET | 0 | 0 | 0 | 0 | 0 | 1 | 0 | 4 | 188
95 | K | Pol87 | Elektrické připojení a ovládání pohonu VZT klapky, ovládání pohonu OTV/ZAV, napájení 230V. Zařízení dodávkou profese VZT. | ks | 4 |  | 0 |  |  |  | základní |  | 0 | 0 | 0 | 0 | 0 | 4 | K | 2 |  |  |  | ROZPOCET | 0 | 0 | 0 | 0 | 0 | 1 | 0 | 4 | 190
96 | K | Pol88 | Regulátor teploty prostorový 20-60°C. Dodávka a montáž do provozuschopného stavu. | ks | 2 |  | 0 |  |  |  | základní |  | 0 | 0 | 0 | 0 | 0 | 4 | K | 2 |  |  |  | ROZPOCET | 0 | 0 | 0 | 0 | 0 | 1 | 0 | 4 | 192
97 | K | Pol89 | Ovladač stiskací, podsvětlený, IP65, napájecí napětí 24VDC, včetně krabičky a veškerého montážního příslušenství. Dodávka a montáž do provozuschopného stavu. | ks | 2 |  | 0 |  |  |  | základní |  | 0 | 0 | 0 | 0 | 0 | 4 | K | 2 |  |  |  | ROZPOCET | 0 | 0 | 0 | 0 | 0 | 1 | 0 | 4 | 194
98 | K | Pol90 | Čidlo úniku chladiva R410A, napájení 12VDC, dvoustavový výstupní signál. Dodávka a montáž do provozuschopného stavu. | ks | 1 |  | 0 |  |  |  | základní |  | 0 | 0 | 0 | 0 | 0 | 4 | K | 2 |  |  |  | ROZPOCET | 0 | 0 | 0 | 0 | 0 | 1 | 0 | 4 | 196
99 | K | Pol43 | Optická a akustická signalizace poruchy, 230V / 60W | ks | 1 |  | 0 |  |  |  | základní |  | 0 | 0 | 0 | 0 | 0 | 4 | K | 2 |  |  |  | ROZPOCET | 0 | 0 | 0 | 0 | 0 | 1 | 0 | 4 | 198
| D | D7 | Zař. č. 20 - Dochlazování vybraných místností |  |  |  | 0 | [5 empty] | 0 |  | 0 |  | 0 | 1 | D | 1 |  |  |  | ROZPOCET | [6 empty] | 0
100 | K | Pol91 | Montážní příslušenství pro individuální regulaci místností v sestavě: | ks | 10 |  | 0 |  |  |  | základní |  | 0 | 0 | 0 | 0 | 0 | 4 | K | 2 |  |  |  | ROZPOCET | 0 | 0 | 0 | 0 | 0 | 1 | 0 | 4 | 200
| VV |  | - přístrojová krabice s transtparentním víkem, rozměry 300x200x132mm | [15 empty] | VV | 2 | 1 | True | 0 | ROZPOCET
| VV |  | - bezpečnostní transformátor 230VAC/24VAC - max.35VA | [15 empty] | VV | 2 | 1 | True | 0 | ROZPOCET
| VV |  | - 1x jistič 6A/B | [15 empty] | VV | 2 | 1 | True | 0 | ROZPOCET
| VV |  | - 10x řadová svorka 2,5mm | [15 empty] | VV | 2 | 1 | True | 0 | ROZPOCET
| VV |  | zapojení skříně a drobný montážní materiál | [15 empty] | VV | 2 | 1 | True | 0 | ROZPOCET
| VV |  | 10 |  | 10 | [13 empty] | VV | 2 | 2 | True | 0 | ROZPOCET
| VV |  | Součet |  | 10 | [13 empty] | VV | 2 | 4 | True | 1 | ROZPOCET
101 | K | Pol92 | Regulátor fancoilu pro IRC s komunikací Modbus RS485, napájení 24VAC, komunikace s místní ovládací jednotkou, 2x digitální vstup, 2xdigitální výstup, 3x výstup relé 5A | ks | 10 |  | 0 |  |  |  | základní |  | 0 | 0 | 0 | 0 | 0 | 4 | K | 2 |  |  |  | ROZPOCET | 0 | 0 | 0 | 0 | 0 | 1 | 0 | 4 | 202
102 | K | Pol93 | Pokojový ovladač, RS485, Displej 60 x 60 mm, otočný knoflík s tlačítkem, měření teploty, nastavování provozního módu, stupňů fancoilu a požadovaných teplot, přepínání a indikace stavů, komunikace Modbus / RS485. | ks | 8 |  | 0 |  |  |  | základní |  | 0 | 0 | 0 | 0 | 0 | 4 | K | 2 |  |  |  | ROZPOCET | 0 | 0 | 0 | 0 | 0 | 1 | 0 | 4 | 204
103 | K | Pol94 | Veškeré práce související s propojením a instalací komponent IRC:, - propojení periférií na regulátor IRC, - osazení periférií a řídící skříně, - oživení a vyzkoušení | ks | 10 |  | 0 |  |  |  | základní |  | 0 | 0 | 0 | 0 | 0 | 4 | K | 2 |  |  |  | ROZPOCET | 0 | 0 | 0 | 0 | 0 | 1 | 0 | 4 | 206
104 | K | Pol95 | Pomocné relé, Uc=24V AC, 2 přep. kont. | ks | 10 |  | 0 |  |  |  | základní |  | 0 | 0 | 0 | 0 | 0 | 4 | K | 2 |  |  |  | ROZPOCET | 0 | 0 | 0 | 0 | 0 | 1 | 0 | 4 | 208
| D | D8 | Zař. č. 22 - Výrobník studené vody |  |  |  | 0 | [5 empty] | 0 |  | 0 |  | 0 | 1 | D | 1 |  |  |  | ROZPOCET | [6 empty] | 0
105 | K | Pol52 | Ponorné teplotní čidlo Ni1000/6180 - se stonkem 120mm, -30 ... +150 ° C , Dodávka a montáž do provozuschopného stavu. | ks | 3 |  | 0 |  |  |  | základní |  | 0 | 0 | 0 | 0 | 0 | 4 | K | 2 |  |  |  | ROZPOCET | 0 | 0 | 0 | 0 | 0 | 1 | 0 | 4 | 210
106 | K | Pol53 | Ochranná jímka 100mm, nerez V4A, PN16, Dodávka MaR, montáž dodávkou ÚT. | ks | 3 |  | 0 |  |  |  | základní |  | 0 | 0 | 0 | 0 | 0 | 4 | K | 2 |  |  |  | ROZPOCET | 0 | 0 | 0 | 0 | 0 | 1 | 0 | 4 | 212
107 | K | Pol96 | Návarek pro snímač teploty nerez DIN 1.4301. , Dodávka MaR, montáž dodávkou ÚT | ks | 3 |  | 0 |  |  |  | základní |  | 0 | 0 | 0 | 0 | 0 | 4 | K | 2 |  |  |  | ROZPOCET | 0 | 0 | 0 | 0 | 0 | 1 | 0 | 4 | 214
108 | K | Pol74 | El. připojení a ovládání čerpadla 230VAC / 120W, včetně funkční zkoužky a zpětné signalizace provozních a poruchových stavů., (Čerpadlo dodávkou ÚT) | ks | 1 |  | 0 |  |  |  | základní |  | 0 | 0 | 0 | 0 | 0 | 4 | K | 2 |  |  |  | ROZPOCET | 0 | 0 | 0 | 0 | 0 | 1 | 0 | 4 | 216
109 | K | Pol97 | El. připojení a ovládání čerpadla 400VAC / 1,5kW, včetně funkční zkoužky a zpětné signalizace provozních a poruchových stavů., (Čerpadlo dodávkou ÚT) | ks | 3 |  | 0 |  |  |  | základní |  | 0 | 0 | 0 | 0 | 0 | 4 | K | 2 |  |  |  | ROZPOCET | 0 | 0 | 0 | 0 | 0 | 1 | 0 | 4 | 218
110 | K | Pol74 | El. připojení a ovládání čerpadla 230VAC / 120W, včetně funkční zkoužky a zpětné signalizace provozních a poruchových stavů., (Čerpadlo dodávkou ÚT) | ks | 1 |  | 0 |  |  |  | základní |  | 0 | 0 | 0 | 0 | 0 | 4 | K | 2 |  |  |  | ROZPOCET | 0 | 0 | 0 | 0 | 0 | 1 | 0 | 4 | 220
111 | K | Pol98 | Povrchová zásuvka pro napájení doplňovacího automatu 16A, včetně příslušenství a popisného štítku "technologická zásuvka pro napájení doplňovacího automatu". Dodávka a montáž do provozuschopného stavu. | ks | 1 |  | 0 |  |  |  | základní |  | 0 | 0 | 0 | 0 | 0 | 4 | K | 2 |  |  |  | ROZPOCET | 0 | 0 | 0 | 0 | 0 | 1 | 0 | 4 | 222
112 | K | Pol99 | Povrchová zásuvka pro napájení změkčovacího filtru 16A, včetně příslušenství a popisného štítku "technologická zásuvka pro napájení změkčovacího filtru". Dodávka a montáž do provozuschopného stavu. | ks | 1 |  | 0 |  |  |  | základní |  | 0 | 0 | 0 | 0 | 0 | 4 | K | 2 |  |  |  | ROZPOCET | 0 | 0 | 0 | 0 | 0 | 1 | 0 | 4 | 224
113 | K | Pol100 | Povrchová zásuvka pro napájení dávkovacího čerpadla 16A, včetně příslušenství a popisného štítku "technologická zásuvka pro napájení dávkovacího čerpadla". Dodávka a montáž do provozuschopného stavu. | ks | 1 |  | 0 |  |  |  | základní |  | 0 | 0 | 0 | 0 | 0 | 4 | K | 2 |  |  |  | ROZPOCET | 0 | 0 | 0 | 0 | 0 | 1 | 0 | 4 | 226
114 | K | Pol39 | Regulátor tlaku vlnovcový s vlnovcem z bronzu, T - průmyslový s rozsahem 63 až 630 kPa. Včetně zkušebního ventilu, návarku a veškerého montážního příslušenství., Dodávka a montáž do provozuschopného stavu. | ks | 1 |  | 0 |  |  |  | základní |  | 0 | 0 | 0 | 0 | 0 | 4 | K | 2 |  |  |  | ROZPOCET | 0 | 0 | 0 | 0 | 0 | 1 | 0 | 4 | 228
115 | K | Pol101 | Elektické připojení a ovládání 2-cestného ventilu, ovládání OT/ZAV, napájení 230V. Připojení. Zařízení dodávkou profese CHL. | ks | 1 |  | 0 |  |  |  | základní |  | 0 | 0 | 0 | 0 | 0 | 4 | K | 2 |  |  |  | ROZPOCET | 0 | 0 | 0 | 0 | 0 | 1 | 0 | 4 | 230
116 | K | Pol102 | Elektrické připojení provozních a poruchových stavů doplňovacího automatu (chod, porucha). Zařízzení dodávkou VZT | ks | 1 |  | 0 |  |  |  | základní |  | 0 | 0 | 0 | 0 | 0 | 4 | K | 2 |  |  |  | ROZPOCET | 0 | 0 | 0 | 0 | 0 | 1 | 0 | 4 | 232
117 | K | Pol103 | Komunikační připojení a ovládáví výrobníku studené vody s oddělenými kondenzátory, komunikační rozhraní MODBUS, spouštění zařízení, monitorování provozních a poruchových stavů (zařízení dodávkou VZT) | ks | 1 |  | 0 |  |  |  | základní |  | 0 | 0 | 0 | 0 | 0 | 4 | K | 2 |  |  |  | ROZPOCET | 0 | 0 | 0 | 0 | 0 | 1 | 0 | 4 | 234
118 | K | Pol46 | Snímač zaplavení včetně vyhodnocovacího relé. Napájení 230 V st +6 -10%. Zatížení kontaktů relé 250 V / 5 A (vyhodnocovací relé umístit do rozváděče). Včetně veškerého montážního příslušenství., Dodávka a montáž do provozuschopného stavu. | ks | 1 |  | 0 |  |  |  | základní |  | 0 | 0 | 0 | 0 | 0 | 4 | K | 2 |  |  |  | ROZPOCET | 0 | 0 | 0 | 0 | 0 | 1 | 0 | 4 | 236
| D | D9 | Zař. č.23 - Vyhřívání střešních vpustí (EI) |  |  |  | 0 | [5 empty] | 0 |  | 0 |  | 0 | 1 | D | 1 |  |  |  | ROZPOCET | [6 empty] | 0
119 | K | Pol41 | Venkovní teplotní čidlo Ni1000/6180 , -30 ... +100 ° C, IP65, včetně kompletnho příslušenství pro montáž. Dodávka a montáž do provozuschopného stavu. | ks | 1 |  | 0 |  |  |  | základní |  | 0 | 0 | 0 | 0 | 0 | 4 | K | 2 |  |  |  | ROZPOCET | 0 | 0 | 0 | 0 | 0 | 1 | 0 | 4 | 238
120 | K | Pol104 | Připojení bezpotenciálového kontaktu pro vyhřívání střešních vpustí (do rozváděče RD-4.1), včetně prokabelování | ks | 1 |  | 0 |  |  |  | základní |  | 0 | 0 | 0 | 0 | 0 | 4 | K | 2 |  |  |  | ROZPOCET | 0 | 0 | 0 | 0 | 0 | 1 | 0 | 4 | 240
121 | K | Pol105 | Zrušení stávajícího bezpotenciálového kontaktu pro vyhřívání střešních vpustí (z rozváděče DT1 do rozváděče RD-4.1) | ks | 1 |  | 0 |  |  |  | základní |  | 0 | 0 | 0 | 0 | 0 | 4 | K | 2 |  |  |  | ROZPOCET | 0 | 0 | 0 | 0 | 0 | 1 | 0 | 4 | 242
| D | D10 | Řídicí systém umístěný v rozváděči DT5 |  |  |  | 0 | [5 empty] | 0 |  | 0 |  | 0 | 1 | D | 0 |  |  |  | ROZPOCET | [6 empty] | 0
122 | K | Pol106 | CPU jednotka, 2xEthernet, 1xRS232/RS485 | ks | 1 |  | 0 |  |  |  | základní |  | 0 | 0 | 0 | 0 | 0 | 4 | K | 1 |  |  |  | ROZPOCET | 0 | 0 | 0 | 0 | 0 | 1 | 0 | 4 | 244
123 | K | Pol107 | 16 binárních vstupů 24V DC | ks | 9 |  | 0 |  |  |  | základní |  | 0 | 0 | 0 | 0 | 0 | 4 | K | 1 |  |  |  | ROZPOCET | 0 | 0 | 0 | 0 | 0 | 1 | 0 | 4 | 246
124 | K | Pol108 | 16 binárních výstupů 24V DC | ks | 4 |  | 0 |  |  |  | základní |  | 0 | 0 | 0 | 0 | 0 | 4 | K | 1 |  |  |  | ROZPOCET | 0 | 0 | 0 | 0 | 0 | 1 | 0 | 4 | 248
125 | K | Pol109 | 8 analogových vstupů pro odporové snímače teploty, konfigurovatelné | ks | 9 |  | 0 |  |  |  | základní |  | 0 | 0 | 0 | 0 | 0 | 4 | K | 1 |  |  |  | ROZPOCET | 0 | 0 | 0 | 0 | 0 | 1 | 0 | 4 | 250
126 | K | Pol110 | 4 analogové vstupy 0-10V DC | ks | 3 |  | 0 |  |  |  | základní |  | 0 | 0 | 0 | 0 | 0 | 4 | K | 1 |  |  |  | ROZPOCET | 0 | 0 | 0 | 0 | 0 | 1 | 0 | 4 | 252
127 | K | Pol111 | 8 analogových vstupů (2-vodiče), 0/4-20mA, konfigurovatelné | ks | 3 |  | 0 |  |  |  | základní |  | 0 | 0 | 0 | 0 | 0 | 4 | K | 1 |  |  |  | ROZPOCET | 0 | 0 | 0 | 0 | 0 | 1 | 0 | 4 | 254
128 | K | Pol112 | 8 analogových výstupů (2-vodiče), 0-10V/+-10V, konfigurovatelné | ks | 6 |  | 0 |  |  |  | základní |  | 0 | 0 | 0 | 0 | 0 | 4 | K | 1 |  |  |  | ROZPOCET | 0 | 0 | 0 | 0 | 0 | 1 | 0 | 4 | 256
129 | K | Pol113 | Napájecí modul vnitřní sběrnice 24VDC | ks | 1 |  | 0 |  |  |  | základní |  | 0 | 0 | 0 | 0 | 0 | 4 | K | 1 |  |  |  | ROZPOCET | 0 | 0 | 0 | 0 | 0 | 1 | 0 | 4 | 258
130 | K | Pol114 | seriové rozhraní RS232/RS485; konfigurovatelné | ks | 1 |  | 0 |  |  |  | základní |  | 0 | 0 | 0 | 0 | 0 | 4 | K | 1 |  |  |  | ROZPOCET | 0 | 0 | 0 | 0 | 0 | 1 | 0 | 4 | 260
131 | K | Pol115 | M-bus master | ks | 1 |  | 0 |  |  |  | základní |  | 0 | 0 | 0 | 0 | 0 | 4 | K | 1 |  |  |  | ROZPOCET | 0 | 0 | 0 | 0 | 0 | 1 | 0 | 4 | 262
132 | K | Pol116 | zakončovací modul vnitřní sběrnice | ks | 1 |  | 0 |  |  |  | základní |  | 0 | 0 | 0 | 0 | 0 | 4 | K | 1 |  |  |  | ROZPOCET | 0 | 0 | 0 | 0 | 0 | 1 | 0 | 4 | 264
133 | K | Pol117 | 7 “ LCD TFT barevný display (65 536 barev), dotyková obrazovka, , rozlišení obrazovky 800 x 480, 3x sériový port, 1xEthernet, 1xUSB 2.0, 1xUSB 1.1, slot pro SD kartu | ks | 1 |  | 0 |  |  |  | základní |  | 0 | 0 | 0 | 0 | 0 | 4 | K | 1 |  |  |  | ROZPOCET | 0 | 0 | 0 | 0 | 0 | 1 | 0 | 4 | 266
134 | K | Pol118 | Switch 5x portů ethernet 10/100Mbps | ks | 1 |  | 0 |  |  |  | základní |  | 0 | 0 | 0 | 0 | 0 | 4 | K | 1 |  |  |  | ROZPOCET | 0 | 0 | 0 | 0 | 0 | 1 | 0 | 4 | 268
| D | D11 | Operátorsko inženýrské pracoviště |  |  |  | 0 | [5 empty] | 0 |  | 0 |  | 0 | 1 | D | 0 |  |  |  | ROZPOCET | [6 empty] | 0
135 | K | Pol119 | Rozšíření vizualizačního SW (licence-firmware) pro novou technologii. Komunikace s řídícím systémem po Ethernetu. Verze Control server | ks | 1 |  | 0 |  |  |  | základní |  | 0 | 0 | 0 | 0 | 0 | 4 | K | 1 |  |  |  | ROZPOCET | 0 | 0 | 0 | 0 | 0 | 1 | 0 | 4 | 270
| D | D12 | Materiál MaR umístěný v rozváděči DT5 |  |  |  | 0 | [5 empty] | 0 |  | 0 |  | 0 | 1 | D | 0 |  |  |  | ROZPOCET | [6 empty] | 0
136 | K | Pol120 | Vyhodnocovací ústředna pro snímače úniku chladiva s dvouúrovňovou detekcí, napájení 230V, 2x výstupní relé, montáž na DIN lišti, IP20 | ks | 1 |  | 0 |  |  |  | základní |  | 0 | 0 | 0 | 0 | 0 | 4 | K | 1 |  |  |  | ROZPOCET | 0 | 0 | 0 | 0 | 0 | 1 | 0 | 4 | 272
| D | D13 | Rozváděč DT5 |  |  |  | 0 | [5 empty] | 0 |  | 0 |  | 0 | 1 | D | 0 |  |  |  | ROZPOCET | [6 empty] | 0
137 | K | Pol121 | Skříňový rozvaděč 2400x2000x400 (š x v x h) se soklem 100mm, IP 54, ochrana dle ČSN 33 2000-4-41 automatickým odpojením vadné části v síti TN-S, barva RAL 7035, montážní deska | ks | 1 |  | 0 |  |  |  | základní |  | 0 | 0 | 0 | 0 | 0 | 4 | K | 1 |  |  |  | ROZPOCET | 0 | 0 | 0 | 0 | 0 | 1 | 0 | 4 | 274
138 | K | Pol122 | Další příslušenství rozvaděče: silové a ovládací sběrny, bezpečnostní trafo 230/24VAC-5A, zdroj 230V/24VDC-5A, 1xservisní zásuvka 230V/16A, 15x1f jistič, přepěťová ochrana 3. st. s VF filtrem, 3x třífázový motorový spoutěč 1A | ks | 1 |  | 0 |  |  |  | základní |  | 0 | 0 | 0 | 0 | 0 | 4 | K | 1 |  |  |  | ROZPOCET | 0 | 0 | 0 | 0 | 0 | 1 | 0 | 4 | 276
| VV |  | relé pro kontrolu sledu a výpadku fází, osvětlení rozváděče, koncový snímač dveří. | [15 empty] | VV | 1 | 1 | True | 0 | ROZPOCET
| VV |  | 1 |  | 1 | [13 empty] | VV | 1 | 2 | True | 1 | ROZPOCET
139 | K | Pol123 | Hlavní vypínač/jistič s ručním ovládáním na dveře, napěťovou spouští a veškerým příslušenstvím (připojení, ovládání), In=125A. | ks | 1 |  | 0 |  |  |  | základní |  | 0 | 0 | 0 | 0 | 0 | 4 | K | 1 |  |  |  | ROZPOCET | 0 | 0 | 0 | 0 | 0 | 1 | 0 | 4 | 278
140 | K | Pol124 | Obvod sumární signalizace poruchy Složení: signalizace do řídícího systému, 2 x pomocné relé, tlačítko odblokování vč. signalizace do řídícího systému, 1 x | ks | 1 |  | 0 |  |  |  | základní |  | 0 | 0 | 0 | 0 | 0 | 4 | K | 1 |  |  |  | ROZPOCET | 0 | 0 | 0 | 0 | 0 | 1 | 0 | 4 | 280
141 | K | Pol125 | Obvod nouzového odstavení technologie tlačítky C-Stop Složení: signalizace do řídícího systému, 1 x pomocné relé, kompletní připojení vč. svorek, kabelových ucpávek a upevň. Materiálu | ks | 1 |  | 0 |  |  |  | základní |  | 0 | 0 | 0 | 0 | 0 | 4 | K | 1 |  |  |  | ROZPOCET | 0 | 0 | 0 | 0 | 0 | 1 | 0 | 4 | 282
142 | K | Pol126 | Obvod pro zavedení analogového vstupu do řídícího systému, kompletní připojení vč. svorek, kabelových ucpávek, rozpojovacích svorek a upevň. materiálu, vstupy ze svorek do řídícího systému vedeny stíněnými vodiči | ks | 64 |  | 0 |  |  |  | základní |  | 0 | 0 | 0 | 0 | 0 | 4 | K | 1 |  |  |  | ROZPOCET | 0 | 0 | 0 | 0 | 0 | 1 | 0 | 4 | 284
143 | K | Pol127 | Obvod řízení servopohonů se spojitým ovládáním 0-10V , Složení: 1 x pomocné relé, 1 x jistič jednofázový, kompletní připojení vč. svorek, kabelových ucpávek a upevň. materiálu | ks | 22 |  | 0 |  |  |  | základní |  | 0 | 0 | 0 | 0 | 0 | 4 | K | 1 |  |  |  | ROZPOCET | 0 | 0 | 0 | 0 | 0 | 1 | 0 | 4 | 286
144 | K | Pol128 | Obvod řízení servopohonů s 2/3-bodovým řízením, Složení: 2 x pomocné relé, 1 x jistič jednofázový, kompletní připojení vč. svorek, kabelových ucpávek a upevň. materiálu | ks | 11 |  | 0 |  |  |  | základní |  | 0 | 0 | 0 | 0 | 0 | 4 | K | 1 |  |  |  | ROZPOCET | 0 | 0 | 0 | 0 | 0 | 1 | 0 | 4 | 288
145 | K | Pol129 | Obvod signalizace z kontaktních snímačů, Složení: 1 x pomocné relé, 1x signalizace do řídícího systému, kompletní připojení vč. svorek, kabelových ucpávek a upevň. materiálu | ks | 41 |  | 0 |  |  |  | základní |  | 0 | 0 | 0 | 0 | 0 | 4 | K | 1 |  |  |  | ROZPOCET | 0 | 0 | 0 | 0 | 0 | 1 | 0 | 4 | 290
146 | K | Pol130 | Obvod pro napájení regulace, ovládání a zpětné signalizace vlhčení, Složení: 3x pomocné relé, 1 x jistič jednofázový, kompletní připojení vč. svorek, kabelových ucpávek a upevňovacího materiálu | ks | 2 |  | 0 |  |  |  | základní |  | 0 | 0 | 0 | 0 | 0 | 4 | K | 1 |  |  |  | ROZPOCET | 0 | 0 | 0 | 0 | 0 | 1 | 0 | 4 | 292
147 | K | Pol131 | Obvod pro motor čerpadla 400 VAC do 1,5kW , Složení: 3 x pomocné relé, 1x motorový spouštěč s pomocným kontaktem, 1x stykač, sign. do řídícího systému | ks | 2 |  | 0 |  |  |  | základní |  | 0 | 0 | 0 | 0 | 0 | 4 | K | 1 |  |  |  | ROZPOCET | 0 | 0 | 0 | 0 | 0 | 1 | 0 | 4 | 294
| VV |  | kompletní připojení vč. svorek, kabelových ucpávek a upevň. materiálu. | [15 empty] | VV | 1 | 1 | True | 0 | ROZPOCET
| VV |  | 2 |  | 2 | [13 empty] | VV | 1 | 2 | True | 1 | ROZPOCET
148 | K | Pol132 | Obvod pro motor čerpadla 230 VAC do 1kW , Složení: 3 x pomocné relé, 1x motorový spouštěč s pomocným kontaktem, 1x stykač, sign. do řídícího systému, | ks | 10 |  | 0 |  |  |  | základní |  | 0 | 0 | 0 | 0 | 0 | 4 | K | 1 |  |  |  | ROZPOCET | 0 | 0 | 0 | 0 | 0 | 1 | 0 | 4 | 296
| VV |  | kompletní připojení vč. svorek, kabelových ucpávek a upevň. materiálu. | [15 empty] | VV | 1 | 1 | True | 0 | ROZPOCET
| VV |  | 10 |  | 10 | [13 empty] | VV | 1 | 2 | True | 1 | ROZPOCET
149 | K | Pol133 | Obvod pro ventilátor do 1,5kW / 400V ovládaný přes FM, , Složení: 1x 3f pojitkový odpojovač vč. polovodičových pojistek, 1x stykač+ jednotka pomocných kontaktů, 3x pomocné relé 24VAC/4 přepínací kontakty, silové svorky, | ks | 2 |  | 0 |  |  |  | základní |  | 0 | 0 | 0 | 0 | 0 | 4 | K | 1 |  |  |  | ROZPOCET | 0 | 0 | 0 | 0 | 0 | 1 | 0 | 4 | 298
| VV |  | kompletní připojení vč. svorek, kabelových ucpávek a upevň. materiálu. | [15 empty] | VV | 1 | 1 | True | 0 | ROZPOCET
| VV |  | 2 |  | 2 | [13 empty] | VV | 1 | 2 | True | 1 | ROZPOCET
150 | K | Pol134 | Obvod pro ventilátor do 5,5kW / 400V ovládaný přes FM, , Složení: 1x 3f pojitkový odpojovač vč. polovodičových pojistek, 1x stykač+ jednotka pomocných kontaktů, 3x pomocné relé 24VAC/4 přepínací kontakty, silové svorky, | ks | 2 |  | 0 |  |  |  | základní |  | 0 | 0 | 0 | 0 | 0 | 4 | K | 1 |  |  |  | ROZPOCET | 0 | 0 | 0 | 0 | 0 | 1 | 0 | 4 | 300
| VV |  | kompletní připojení vč. svorek, kabelových ucpávek a upevň. materiálu. | [15 empty] | VV | 1 | 1 | True | 0 | ROZPOCET
| VV |  | 2 |  | 2 | [13 empty] | VV | 1 | 2 | True | 1 | ROZPOCET
151 | K | Pol135 | Obvod pro ventilátor do 11kW / 400V ovládaný přes FM, , Složení: 1x 3f pojitkový odpojovač vč. polovodičových pojistek, 1x stykač+ jednotka pomocných kontaktů, 3x pomocné relé 24VAC/4 přepínací kontakty, silové svorky | ks | 2 |  | 0 |  |  |  | základní |  | 0 | 0 | 0 | 0 | 0 | 4 | K | 1 |  |  |  | ROZPOCET | 0 | 0 | 0 | 0 | 0 | 1 | 0 | 4 | 302
| VV |  | kompletní připojení vč. svorek, kabelových ucpávek a upevň. materiálu. | [15 empty] | VV | 1 | 1 | True | 0 | ROZPOCET
| VV |  | 2 |  | 2 | [13 empty] | VV | 1 | 2 | True | 1 | ROZPOCET
152 | K | Pol136 | Obvod pro napájení regulátoru FCU 230V, , Složení: 1x jistič, 2x pomocné relé 24VAC/4 přepínací kontakty, silové svorky, kompletní připojení vč. svorek, kabelových ucpávek a upevňovacího materiálu. | ks | 10 |  | 0 |  |  |  | základní |  | 0 | 0 | 0 | 0 | 0 | 4 | K | 1 |  |  |  | ROZPOCET | 0 | 0 | 0 | 0 | 0 | 1 | 0 | 4 | 304
153 | K | Pol137 | Obvod pro napájení povrchové zásuvky pro napájení technologie 230V, , Složení: 1x jistič s pomocným kontaktem, 1x pomocné relé 24VAC/4 přepínací kontakty, silové svorky, kompletní připojení vč. svorek, kabelových ucpávek a upevňovacího materiálu. | ks | 4 |  | 0 |  |  |  | základní |  | 0 | 0 | 0 | 0 | 0 | 4 | K | 1 |  |  |  | ROZPOCET | 0 | 0 | 0 | 0 | 0 | 1 | 0 | 4 | 306
154 | K | Pol138 | Obvod pro připojení měřiče tepla na komunikační linku M-bus, kompletní připojení vč. svorek, kabelových ucpávek, rozpojovacích svorek a upevň. Materiálu | ks | 1 |  | 0 |  |  |  | základní |  | 0 | 0 | 0 | 0 | 0 | 4 | K | 1 |  |  |  | ROZPOCET | 0 | 0 | 0 | 0 | 0 | 1 | 0 | 4 | 308
155 | K | Pol139 | Obvod pro vyhodnocovací ústřednu pro čidla úniku chladiva, Složení: 3x pomocné relé, 1 x jistič jednofázový, sign. do řídícího systému, | ks | 1 |  | 0 |  |  |  | základní |  | 0 | 0 | 0 | 0 | 0 | 4 | K | 1 |  |  |  | ROZPOCET | 0 | 0 | 0 | 0 | 0 | 1 | 0 | 4 | 310
| VV |  | kompletní připojení vč. svorek, kabelových ucpávek a upevň. materiálu. | [15 empty] | VV | 1 | 1 | True | 0 | ROZPOCET
| VV |  | 1 |  | 1 | [13 empty] | VV | 1 | 2 | True | 1 | ROZPOCET
156 | K | Pol140 | Obvod pro bezpotenciálový kontakt pro vyhřívání střešních vpustí (EI) složení: 1 x pomocné relé, kompletní připojení vč. svorek, kabelových ucpávek a upevň. materiálu. | ks | 1 |  | 0 |  |  |  | základní |  | 0 | 0 | 0 | 0 | 0 | 4 | K | 1 |  |  |  | ROZPOCET | 0 | 0 | 0 | 0 | 0 | 1 | 0 | 4 | 312
157 | K | Pol141 | Obvod pro ovládání potrubního ventilátoru 230V / do 500W Složení: 3 x pomocné relé, 1x motorový spouštěč s pomocným kontaktem, 1x stykač, sign. do řídícího systému | ks | 2 |  | 0 |  |  |  | základní |  | 0 | 0 | 0 | 0 | 0 | 4 | K | 1 |  |  |  | ROZPOCET | 0 | 0 | 0 | 0 | 0 | 1 | 0 | 4 | 314
| VV |  | kompletní připojení vč. svorek, kabelových ucpávek a upevň. materiálu. | [15 empty] | VV | 1 | 1 | True | 0 | ROZPOCET
| VV |  | 2 |  | 2 | [13 empty] | VV | 1 | 2 | True | 1 | ROZPOCET
158 | K | Pol142 | Obvod pro ovládání potrubního ventilátoru 400V / do 1,5kW Složení: 3 x pomocné relé, 1x motorový spouštěč s pomocným kontaktem, 1x stykač, sign. do řídícího systému, | ks | 2 |  | 0 |  |  |  | základní |  | 0 | 0 | 0 | 0 | 0 | 4 | K | 1 |  |  |  | ROZPOCET | 0 | 0 | 0 | 0 | 0 | 1 | 0 | 4 | 316
| VV |  | kompletní připojení vč. svorek, kabelových ucpávek a upevň. materiálu. | [15 empty] | VV | 1 | 1 | True | 0 | ROZPOCET
| VV |  | 2 |  | 2 | [13 empty] | VV | 1 | 2 | True | 1 | ROZPOCET
159 | K | Pol143 | Obvod pro odstavení technologie od bezpotenciálového kontaktu EPS Složení: 1x pomocné relé, sign. do řídícího systému,, kompletní připojení vč. svorek, kabelových ucpávek a upevň. materiálu. | ks | 1 |  | 0 |  |  |  | základní |  | 0 | 0 | 0 | 0 | 0 | 4 | K | 1 |  |  |  | ROZPOCET | 0 | 0 | 0 | 0 | 0 | 1 | 0 | 4 | 318
160 | K | Pol144 | Obvod pro komunikaci a ovládání výrobníku studené vody , Složení: 4 x pomocné relé, kompletní připojení vč. svorek, kabelových ucpávek a upevňovacího materiálu. | ks | 1 |  | 0 |  |  |  | základní |  | 0 | 0 | 0 | 0 | 0 | 4 | K | 1 |  |  |  | ROZPOCET | 0 | 0 | 0 | 0 | 0 | 1 | 0 | 4 | 320
161 | K | Pol145 | Montáž a připojení materiálu MaR umístěného v rozváděči | ks | 1 |  | 0 |  |  |  | základní |  | 0 | 0 | 0 | 0 | 0 | 4 | K | 1 |  |  |  | ROZPOCET | 0 | 0 | 0 | 0 | 0 | 1 | 0 | 4 | 322
162 | K | Pol146 | Montáž a připojení řídícího systému. | ks | 1 |  | 0 |  |  |  | základní |  | 0 | 0 | 0 | 0 | 0 | 4 | K | 1 |  |  |  | ROZPOCET | 0 | 0 | 0 | 0 | 0 | 1 | 0 | 4 | 324
163 | K | Pol148 | Výroba rozváděče | ks | 1 |  | 0 |  |  |  | základní |  | 0 | 0 | 0 | 0 | 0 | 4 | K | 1 |  |  |  | ROZPOCET | 0 | 0 | 0 | 0 | 0 | 1 | 0 | 4 | 328
| D | D14 | Kabely |  |  |  | 0 | [5 empty] | 0 |  | 0 |  | 0 | 1 | D | 0 |  |  |  | ROZPOCET | [6 empty] | 0
164 | K | Pol149 | Propojovací kabel silový 3x1,5 | m | 1218 |  | 0 |  |  |  | základní |  | 0 | 0 | 0 | 0 | 0 | 4 | K | 1 |  |  |  | ROZPOCET | 0 | 0 | 0 | 0 | 0 | 1 | 0 | 4 | 330
165 | K | Pol150 | Propojovací kabel silový 5x1,5 | m | 131 |  | 0 |  |  |  | základní |  | 0 | 0 | 0 | 0 | 0 | 4 | K | 1 |  |  |  | ROZPOCET | 0 | 0 | 0 | 0 | 0 | 1 | 0 | 4 | 332
166 | K | Pol151 | Propojovací kabel silový 5x2,5 | m | 112 |  | 0 |  |  |  | základní |  | 0 | 0 | 0 | 0 | 0 | 4 | K | 1 |  |  |  | ROZPOCET | 0 | 0 | 0 | 0 | 0 | 1 | 0 | 4 | 334
167 | K | Pol152 | Propojovací kabel silový 5x4 | m | 91 |  | 0 |  |  |  | základní |  | 0 | 0 | 0 | 0 | 0 | 4 | K | 1 |  |  |  | ROZPOCET | 0 | 0 | 0 | 0 | 0 | 1 | 0 | 4 | 336
168 | K | Pol153 | Propojovací kabel silový 12x1,5 | m | 74 |  | 0 |  |  |  | základní |  | 0 | 0 | 0 | 0 | 0 | 4 | K | 1 |  |  |  | ROZPOCET | 0 | 0 | 0 | 0 | 0 | 1 | 0 | 4 | 338
169 | K | Pol154 | Propojovací kabel silový stíněný 4x1,5 - pro napájení motoru z frekvenčního měniče, splňující požadavky ČSN na elektromagnetickou kompatibilitu | m | 46 |  | 0 |  |  |  | základní |  | 0 | 0 | 0 | 0 | 0 | 4 | K | 1 |  |  |  | ROZPOCET | 0 | 0 | 0 | 0 | 0 | 1 | 0 | 4 | 340
170 | K | Pol155 | Propojovací kabel silový stíněný 4x2,5 - pro napájení motoru z frekvenčního měniče, splňující požadavky ČSN na elektromagnetickou kompatibilitu | m | 87 |  | 0 |  |  |  | základní |  | 0 | 0 | 0 | 0 | 0 | 4 | K | 1 |  |  |  | ROZPOCET | 0 | 0 | 0 | 0 | 0 | 1 | 0 | 4 | 342
171 | K | Pol156 | Propojovací kabel silový stíněný 4x4 - pro napájení motoru z frekvenčního měniče, splňující požadavky ČSN na elektromagnetickou kompatibilitu | m | 84 |  | 0 |  |  |  | základní |  | 0 | 0 | 0 | 0 | 0 | 4 | K | 1 |  |  |  | ROZPOCET | 0 | 0 | 0 | 0 | 0 | 1 | 0 | 4 | 344
172 | K | Pol157 | Propojovací sdělovací kabel stíněný 4x1 | m | 3512 |  | 0 |  |  |  | základní |  | 0 | 0 | 0 | 0 | 0 | 4 | K | 1 |  |  |  | ROZPOCET | 0 | 0 | 0 | 0 | 0 | 1 | 0 | 4 | 346
173 | K | Pol158 | Propojovací sdělovací kabel stíněný 7x1 | m | 1142 |  | 0 |  |  |  | základní |  | 0 | 0 | 0 | 0 | 0 | 4 | K | 1 |  |  |  | ROZPOCET | 0 | 0 | 0 | 0 | 0 | 1 | 0 | 4 | 348
174 | K | Pol159 | Propojovací kabel stíněný komunikační, cat. 5e | m | 42 |  | 0 |  |  |  | základní |  | 0 | 0 | 0 | 0 | 0 | 4 | K | 1 |  |  |  | ROZPOCET | 0 | 0 | 0 | 0 | 0 | 1 | 0 | 4 | 350
175 | K | Pol160 | Propojovací vodič zeleno/žlutý CY 16 | m | 81 |  | 0 |  |  |  | základní |  | 0 | 0 | 0 | 0 | 0 | 4 | K | 1 |  |  |  | ROZPOCET | 0 | 0 | 0 | 0 | 0 | 1 | 0 | 4 | 352
| D | D15 | Elektroinstalační materiál |  |  |  | 0 | [5 empty] | 0 |  | 0 |  | 0 | 1 | D | 0 |  |  |  | ROZPOCET | [6 empty] | 0
176 | K | Pol161 | Kabelový žlab 250/50 kovový, pozinkovaný, včetně tvarových dílů vík, podpěr a montážního příslušenství | m | 52 |  | 0 |  |  |  | základní |  | 0 | 0 | 0 | 0 | 0 | 4 | K | 1 |  |  |  | ROZPOCET | 0 | 0 | 0 | 0 | 0 | 1 | 0 | 4 | 354
177 | K | Pol162 | Kabelový žlab 125/100 kovový, pozinkovaný, včetně tvarových dílů vík, podpěr a montážního příslušenství | m | 13 |  | 0 |  |  |  | základní |  | 0 | 0 | 0 | 0 | 0 | 4 | K | 1 |  |  |  | ROZPOCET | 0 | 0 | 0 | 0 | 0 | 1 | 0 | 4 | 356
178 | K | Pol163 | Kabelový žlab 62/50 kovový, pozinkovaný, včetně tvarových dílů vík, podpěr a montážního příslušenství | m | 17 |  | 0 |  |  |  | základní |  | 0 | 0 | 0 | 0 | 0 | 4 | K | 1 |  |  |  | ROZPOCET | 0 | 0 | 0 | 0 | 0 | 1 | 0 | 4 | 358
179 | K | Pol164 | Elektroinstalační trubka šedá průměr 20mm, včetně kolen vývodek a úchytného materiálu | m | 52 |  | 0 |  |  |  | základní |  | 0 | 0 | 0 | 0 | 0 | 4 | K | 1 |  |  |  | ROZPOCET | 0 | 0 | 0 | 0 | 0 | 1 | 0 | 4 | 360
180 | K | Pol165 | Elektroinstalační trubka šedá průměr 25mm, včetně kolen vývodek a úchytného materiálu | m | 38 |  | 0 |  |  |  | základní |  | 0 | 0 | 0 | 0 | 0 | 4 | K | 1 |  |  |  | ROZPOCET | 0 | 0 | 0 | 0 | 0 | 1 | 0 | 4 | 362
181 | K | Pol166 | Instalační trubka plastová, ohebná průměr 25mm, včetně úchytného materiálu a veškerého montážního příslušenství | m | 71 |  | 0 |  |  |  | základní |  | 0 | 0 | 0 | 0 | 0 | 4 | K | 1 |  |  |  | ROZPOCET | 0 | 0 | 0 | 0 | 0 | 1 | 0 | 4 | 364
182 | K | Pol167 | Instalační trubka plastová, ohebná průměr 20mm, včetně úchytného materiálu a veškerého montážního příslušenství | m | 26 |  | 0 |  |  |  | základní |  | 0 | 0 | 0 | 0 | 0 | 4 | K | 1 |  |  |  | ROZPOCET | 0 | 0 | 0 | 0 | 0 | 1 | 0 | 4 | 366
183 | K | Pol168 | Elektroinstalační svorkovnicová krabice | ks | 16 |  | 0 |  |  |  | základní |  | 0 | 0 | 0 | 0 | 0 | 4 | K | 1 |  |  |  | ROZPOCET | 0 | 0 | 0 | 0 | 0 | 1 | 0 | 4 | 368
| D | D16 | Služby |  |  |  | 0 | [5 empty] | 0 |  | 0 |  | 0 | 1 | D | 0 |  |  |  | ROZPOCET | [6 empty] | 0
184 | K | Pol169 | Koordinace MaR a ostatní technologie | ks | 1 |  | 0 |  |  |  | základní |  | 0 | 0 | 0 | 0 | 0 | 4 | K | 1 |  |  |  | ROZPOCET | 0 | 0 | 0 | 0 | 0 | 1 | 0 | 4 | 370
185 | K | Pol170 | Softwarové vybavení řídícího systému | ks | 1 |  | 0 |  |  |  | základní |  | 0 | 0 | 0 | 0 | 0 | 4 | K | 1 |  |  |  | ROZPOCET | 0 | 0 | 0 | 0 | 0 | 1 | 0 | 4 | 372
186 | K | Pol171 | Softwarové vybavení operátorského panelu | ks | 1 |  | 0 |  |  |  | základní |  | 0 | 0 | 0 | 0 | 0 | 4 | K | 1 |  |  |  | ROZPOCET | 0 | 0 | 0 | 0 | 0 | 1 | 0 | 4 | 374
187 | K | Pol172 | Doplnění software operátorského inženýrského pracoviště (grafická schémata, generování adres) | ks | 1 |  | 0 |  |  |  | základní |  | 0 | 0 | 0 | 0 | 0 | 4 | K | 1 |  |  |  | ROZPOCET | 0 | 0 | 0 | 0 | 0 | 1 | 0 | 4 | 376
188 | K | Pol173 | Doplnění software operátorsko inženýrského pracoviště (zpracování dat do bilancí a provozního deníku) | ks | 1 |  | 0 |  |  |  | základní |  | 0 | 0 | 0 | 0 | 0 | 4 | K | 1 |  |  |  | ROZPOCET | 0 | 0 | 0 | 0 | 0 | 1 | 0 | 4 | 378
189 | K | Pol174 | Software pro realizaci datového přenosu | ks | 1 |  | 0 |  |  |  | základní |  | 0 | 0 | 0 | 0 | 0 | 4 | K | 1 |  |  |  | ROZPOCET | 0 | 0 | 0 | 0 | 0 | 1 | 0 | 4 | 380
190 | K | Pol175 | Oživení vstupů/výstupů, včetně odladění software na stavbě | ks | 1 |  | 0 |  |  |  | základní |  | 0 | 0 | 0 | 0 | 0 | 4 | K | 1 |  |  |  | ROZPOCET | 0 | 0 | 0 | 0 | 0 | 1 | 0 | 4 | 382
191 | K | Pol176 | Výchozí revize elektrických zařízení | ks | 1 |  | 0 |  |  |  | základní |  | 0 | 0 | 0 | 0 | 0 | 4 | K | 1 |  |  |  | ROZPOCET | 0 | 0 | 0 | 0 | 0 | 1 | 0 | 4 | 384
192 | K | Pol177 | Funkční zkoušky, uvedení do provozu | ks | 1 |  | 0 |  |  |  | základní |  | 0 | 0 | 0 | 0 | 0 | 4 | K | 1 |  |  |  | ROZPOCET | 0 | 0 | 0 | 0 | 0 | 1 | 0 | 4 | 386
193 | K | Pol178 | Komplexní zkoušky | ks | 1 |  | 0 |  |  |  | základní |  | 0 | 0 | 0 | 0 | 0 | 4 | K | 1 |  |  |  | ROZPOCET | 0 | 0 | 0 | 0 | 0 | 1 | 0 | 4 | 388
194 | K | Pol179 | Zkušební provoz | ks | 1 |  | 0 |  |  |  | základní |  | 0 | 0 | 0 | 0 | 0 | 4 | K | 1 |  |  |  | ROZPOCET | 0 | 0 | 0 | 0 | 0 | 1 | 0 | 4 | 390
195 | K | Pol180 | Zaškolení personálu obsluhy a údržby | ks | 1 |  | 0 |  |  |  | základní |  | 0 | 0 | 0 | 0 | 0 | 4 | K | 1 |  |  |  | ROZPOCET | 0 | 0 | 0 | 0 | 0 | 1 | 0 | 4 | 392
196 | K | Pol182 | Likvidace demontovaného odpadu | ks | 1 |  | 0 |  |  |  | základní |  | 0 | 0 | 0 | 0 | 0 | 4 | K | 1 |  |  |  | ROZPOCET | 0 | 0 | 0 | 0 | 0 | 1 | 0 | 4 | 396

## D1_01_4e - Zdravotně tech...
| List obsahuje: |  | 1) Krycí list soupisu | 2) Rekapitulace |  |  | 3) Soupis prací | Zpět na list: | Rekapitulace stavby
{39bacd22-92bb-4e4d-939c-154a7df9a9bd}
2
| KRYCÍ LIST SOUPISU | [8 empty] | v --- níže se nacházejí doplnkové a pomocné údaje k sestavám --- v | [8 empty] | False
Stavba:
Nástavba 3.NP na pavilon COS k umístění JIP a ARO, Krajská zdravotní a.s. – Nemocnice Teplice o.z.
Objekt:
D1_01 - Nástavba pavilonu OS a CS
Soupis:
D1_01_4e - Zdravotně technické instalace
| KSO: |  |  |  |  | CC-CZ:
| Místo: |  | Teplice |  |  | Datum: | 4. 7. 2018
| Zadavatel: |  |  |  |  | IČ:
|  | Krajská zdravotní a.s., Ústí nad Labem |  |  |  | DIČ:
| Uchazeč: |  |  |  |  | IČ:
DIČ:
| Projektant: |  |  |  |  | IČ:
|  | Atelier Penta v.o.s., Mrštíkova 12, Jihlava |  |  |  | DIČ:
Poznámka:
| Cena bez DPH | [5 empty] | 0
|  |  | Základ daně |  |  | Sazba daně | Výše daně
| DPH | základní | 0 |  |  | 21% | 0
|  | snížená | 0 |  |  | 15% | 0
|  | zákl. přenesená | 0 |  |  | 21% | 0
|  | sníž. přenesená | 0 |  |  | 15% | 0
|  | nulová | 0 |  |  | 0% | 0
| Cena s DPH |  |  | v | CZK |  | 0
REKAPITULACE ČLENĚNÍ SOUPISU PRACÍ
Stavba:
Nástavba 3.NP na pavilon COS k umístění JIP a ARO, Krajská zdravotní a.s. – Nemocnice Teplice o.z.
Objekt:
D1_01 - Nástavba pavilonu OS a CS
Soupis:
D1_01_4e - Zdravotně technické instalace
Místo: |  |  | Teplice |  |  | Datum: | 4. 7. 2018
Zadavatel: |  |  | Krajská zdravotní a.s., Ústí nad Labem |  |  | Projektant: | Atelier Penta v.o.s., Mrštíkova 12, Jihlava
Uchazeč:
Kód dílu - Popis | [6 empty] | Cena celkem [CZK]
Náklady soupisu celkem | [6 empty] | 0 | [12 empty] | -1
| PSV - Práce a dodávky PSV | [5 empty] | 0
| 713 - Izolace tepelné | [5 empty] | 0
| 721 - Zdravotechnika - vnitřní kanalizace | [5 empty] | 0
| 722 - Zdravotechnika - vnitřní vodovod | [5 empty] | 0
| 724 - Zdravotechnika - strojní vybavení | [5 empty] | 0
| 725 - Zdravotechnika - zařizovací předměty | [5 empty] | 0
| 726 - Zdravotechnika - předstěnové instalace | [5 empty] | 0
| 789 - Hodinové zúčtovací sazby | [5 empty] | 0
SOUPIS PRACÍ
Stavba:
Nástavba 3.NP na pavilon COS k umístění JIP a ARO, Krajská zdravotní a.s. – Nemocnice Teplice o.z.
Objekt:
D1_01 - Nástavba pavilonu OS a CS
Soupis:
D1_01_4e - Zdravotně technické instalace
Místo: |  |  | Teplice |  |  | Datum: | 4. 7. 2018
Zadavatel: |  |  | Krajská zdravotní a.s., Ústí nad Labem |  |  | Projektant: | Atelier Penta v.o.s., Mrštíkova 12, Jihlava
Uchazeč:
PČ | Typ | Kód | Popis | MJ | Množství | J.cena [CZK] | Cena celkem [CZK] | Cenová soustava |  | Poznámka | DPH | J. Nh [h] | Nh celkem [h] | J. hmotnost [t] | Hmotnost celkem [t] | J. suť [t] | Suť Celkem [t]
Náklady soupisu celkem | [6 empty] | 0 | [5 empty] | 0 |  | 5.7311 |  | 0 |  | D | -1 | [10 empty] | 0
| D | PSV | Práce a dodávky PSV |  |  |  | 0 | [5 empty] | 0 |  | 5.7311 |  | 0 | 2 | D | 0 |  |  |  | ROZPOCET | [6 empty] | 0
| D | 713 | Izolace tepelné |  |  |  | 0 | [5 empty] | 0 |  | 0.78851 |  | 0 | 2 | D | 1 |  |  |  | ROZPOCET | [6 empty] | 0
1 | K | 713463212 | Montáž izolace tepelné potrubí potrubními pouzdry s Al fólií staženými Al páskou 1x D do 100 mm | m | 1072 |  | 0 | CS ÚRS 2018 01 |  |  | základní |  | 0 | 0.00027 | 0.28944 | 0 | 0 | 16 | K | 2 |  |  |  | ROZPOCET | 0 | 0 | 0 | 0 | 0 | 1 | 0 | 16 | -166970759
| VV |  | 1072 |  | 1072 | [13 empty] | VV | 2 | 2 | True | 0 | ROZPOCET
2 | K | 713463213 | Montáž izolace tepelné potrubí potrubními pouzdry s Al fólií staženými Al páskou 1x D do 150 mm | m | 1207 |  | 0 | CS ÚRS 2018 01 |  |  | základní |  | 0 | 0.00041 | 0.49487 | 0 | 0 | 16 | K | 2 |  |  |  | ROZPOCET | 0 | 0 | 0 | 0 | 0 | 1 | 0 | 16 | -1782925841
| VV |  | 1207 |  | 1207 | [13 empty] | VV | 2 | 2 | True | 0 | ROZPOCET
3 | K | 713463258p | Oplechování potrubí nerezovým plechem tl. 0.6 mm, vč. montáže | m2 | 15 |  | 0 |  |  |  | základní |  | 0 | 0.00028 | 0.0042 | 0 | 0 | 16 | K | 2 |  |  |  | ROZPOCET | 0 | 0 | 0 | 0 | 0 | 1 | 0 | 16 | 1340941675
| VV |  | 15 |  | 15 | [13 empty] | VV | 2 | 2 | True | 0 | ROZPOCET
4 | K | 713463411 | Montáž izolace tepelné potrubí a ohybů návlekovými izolačními pouzdry | m | 70 |  | 0 | CS ÚRS 2018 01 |  |  | základní |  | 0 | 0 | 0 | 0 | 0 | 16 | K | 2 |  |  |  | ROZPOCET | 0 | 0 | 0 | 0 | 0 | 1 | 0 | 16 | 1308534802
| VV |  | 25+45 |  | 70 | [13 empty] | VV | 2 | 2 | True | 0 | ROZPOCET
5 | K | 713652366p | Potrubní pouzdro D 110/5 - izolace dešťového potr. | m | 25 |  | 0 |  |  |  | základní |  | 0 | 0 | 0 | 0 | 0 | 16 | K | 2 |  |  |  | ROZPOCET | 0 | 0 | 0 | 0 | 0 | 1 | 0 | 16 | 1544690500
| VV |  | 25 |  | 25 | [13 empty] | VV | 2 | 2 | True | 0 | ROZPOCET
6 | K | 713652367p | Potrubní pouzdro D 125/5 - izolace dešťového potr. | m | 45 |  | 0 |  |  |  | základní |  | 0 | 0 | 0 | 0 | 0 | 16 | K | 2 |  |  |  | ROZPOCET | 0 | 0 | 0 | 0 | 0 | 1 | 0 | 16 | 1510557505
| VV |  | 45 |  | 45 | [13 empty] | VV | 2 | 2 | True | 0 | ROZPOCET
7 | K | 713652369p | Potrubní pouzdro kamenná vlna s polepem z hliníkovou folií 18x25 | m | 255 |  | 0 |  |  |  | základní |  | 0 | 0 | 0 | 0 | 0 | 16 | K | 2 |  |  |  | ROZPOCET | 0 | 0 | 0 | 0 | 0 | 1 | 0 | 16 | 1647081057
| VV |  | 65+190 |  | 255 | [13 empty] | VV | 2 | 2 | True | 0 | ROZPOCET
8 | K | 713652370p.1 | Potrubní pouzdro kamenná vlna s polepem z hliníkovou folií 22x25 | m | 245 |  | 0 |  |  |  | základní |  | 0 | 0 | 0 | 0 | 0 | 16 | K | 2 |  |  |  | ROZPOCET | 0 | 0 | 0 | 0 | 0 | 1 | 0 | 16 | -1557093848
| VV |  | 65+115+65 |  | 245 | [13 empty] | VV | 2 | 2 | True | 0 | ROZPOCET
9 | K | 713652372p.1 | Potrubní pouzdro kamenná vlna s polepem z hliníkovou folií 35x25 | m | 105 |  | 0 |  |  |  | základní |  | 0 | 0 | 0 | 0 | 0 | 16 | K | 2 |  |  |  | ROZPOCET | 0 | 0 | 0 | 0 | 0 | 1 | 0 | 16 | -1580429762
| VV |  | 25+80 |  | 105 | [13 empty] | VV | 2 | 2 | True | 0 | ROZPOCET
10 | K | 713652373p | Potrubní pouzdro kamenná vlna s polepem z hliníkovou folií 42x25 | m | 37 |  | 0 |  |  |  | základní |  | 0 | 0 | 0 | 0 | 0 | 16 | K | 2 |  |  |  | ROZPOCET | 0 | 0 | 0 | 0 | 0 | 1 | 0 | 16 | 1210316486
| VV |  | 22+15 |  | 37 | [13 empty] | VV | 2 | 2 | True | 0 | ROZPOCET
11 | K | 713652375p | Potrubní pouzdro kamenná vlna s polepem z hliníkovou folií 28x25 | m | 200 |  | 0 |  |  |  | základní |  | 0 | 0 | 0 | 0 | 0 | 16 | K | 2 |  |  |  | ROZPOCET | 0 | 0 | 0 | 0 | 0 | 1 | 0 | 16 | 2070561223
| VV |  | 65+65+70 |  | 200 | [13 empty] | VV | 2 | 2 | True | 0 | ROZPOCET
12 | K | 713652378p | Potrubní pouzdro kamenná vlna s polepem z hliníkovou folií 89x25 | m | 10 |  | 0 |  |  |  | základní |  | 0 | 0 | 0 | 0 | 0 | 16 | K | 2 |  |  |  | ROZPOCET | 0 | 0 | 0 | 0 | 0 | 1 | 0 | 16 | -622997444
| VV |  | 10 |  | 10 | [13 empty] | VV | 2 | 2 | True | 0 | ROZPOCET
13 | K | 713652380p | Potrubní pouzdro kamenná vlna s polepem z hliníkovou folií 54x30 | m | 81 |  | 0 |  |  |  | základní |  | 0 | 0 | 0 | 0 | 0 | 16 | K | 2 |  |  |  | ROZPOCET | 0 | 0 | 0 | 0 | 0 | 1 | 0 | 16 | 47797386
| VV |  | 81 |  | 81 | [13 empty] | VV | 2 | 2 | True | 0 | ROZPOCET
14 | K | 713652381p | Potrubní pouzdro kamenná vlna s polepem z hliníkovou folií 76x30 | m | 84 |  | 0 |  |  |  | základní |  | 0 | 0 | 0 | 0 | 0 | 16 | K | 2 |  |  |  | ROZPOCET | 0 | 0 | 0 | 0 | 0 | 1 | 0 | 16 | -265811188
| VV |  | 84 |  | 84 | [13 empty] | VV | 2 | 2 | True | 0 | ROZPOCET
15 | K | 713652382p | Potrubní pouzdro kamenná vlna s polepem z hliníkovou folií 114x30 | m | 110 |  | 0 |  |  |  | základní |  | 0 | 0 | 0 | 0 | 0 | 16 | K | 2 |  |  |  | ROZPOCET | 0 | 0 | 0 | 0 | 0 | 1 | 0 | 16 | -1584839147
| VV |  | 110 |  | 110 | [13 empty] | VV | 2 | 2 | True | 0 | ROZPOCET
16 | K | 713652387p | Potrubní pouzdro kamenná vlna s polepem z hliníkovou folií 35x30 | m | 80 |  | 0 |  |  |  | základní |  | 0 | 0 | 0 | 0 | 0 | 16 | K | 2 |  |  |  | ROZPOCET | 0 | 0 | 0 | 0 | 0 | 1 | 0 | 16 | -1178756745
| VV |  | 80 |  | 80 | [13 empty] | VV | 2 | 2 | True | 0 | ROZPOCET
17 | K | 998713103 | Přesun hmot tonážní pro izolace tepelné v objektech v do 24 m | t | 0.789 |  | 0 | CS ÚRS 2018 01 |  |  | základní |  | 0 | 0 | 0 | 0 | 0 | 16 | K | 2 |  |  |  | ROZPOCET | 0 | 0 | 0 | 0 | 0 | 1 | 0 | 16 | 1581199857
| D | 721 | Zdravotechnika - vnitřní kanalizace |  |  |  | 0 | [5 empty] | 0 |  | 1.2897 |  | 0 | 2 | D | 1 |  |  |  | ROZPOCET | [6 empty] | 0
18 | K | 721170973 | Potrubí z PVC krácení trub DN 70 | kus | 3 |  | 0 | CS ÚRS 2018 01 |  |  | základní |  | 0 | 0 | 0 | 0 | 0 | 16 | K | 2 |  |  |  | ROZPOCET | 0 | 0 | 0 | 0 | 0 | 1 | 0 | 16 | -255849573
| VV |  | 3 |  | 3 | [13 empty] | VV | 2 | 2 | True | 0 | ROZPOCET
19 | K | 721170974 | Potrubí z PVC krácení trub DN 100 | kus | 13 |  | 0 |  |  |  | základní |  | 0 | 0 | 0 | 0 | 0 | 16 | K | 2 |  |  |  | ROZPOCET | 0 | 0 | 0 | 0 | 0 | 1 | 0 | 16 | -957767608
| VV |  | 13 |  | 13 | [13 empty] | VV | 2 | 2 | True | 0 | ROZPOCET
20 | K | 721170975 | Potrubí z PVC krácení trub DN 125 | kus | 4 |  | 0 | CS ÚRS 2018 01 |  |  | základní |  | 0 | 0 | 0 | 0 | 0 | 16 | K | 2 |  |  |  | ROZPOCET | 0 | 0 | 0 | 0 | 0 | 1 | 0 | 16 | -657348727
| VV |  | 4 |  | 4 | [13 empty] | VV | 2 | 2 | True | 0 | ROZPOCET
21 | K | 721171905 | Potrubí z PP vsazení odbočky do hrdla DN 110 | kus | 4 |  | 0 | CS ÚRS 2018 01 |  |  | základní |  | 0 | 0.0018 | 0.0072 | 0 | 0 | 16 | K | 2 |  |  |  | ROZPOCET | 0 | 0 | 0 | 0 | 0 | 1 | 0 | 16 | -1139940992
| VV |  | 4 |  | 4 | [13 empty] | VV | 2 | 2 | True | 0 | ROZPOCET
22 | K | 721171914 | Potrubí z PP propojení potrubí DN 75 | kus | 3 |  | 0 | CS ÚRS 2018 01 |  |  | základní |  | 0 | 0.00053 | 0.00159 | 0 | 0 | 16 | K | 2 |  |  |  | ROZPOCET | 0 | 0 | 0 | 0 | 0 | 1 | 0 | 16 | -1867690635
| VV |  | 3 |  | 3 | [13 empty] | VV | 2 | 2 | True | 0 | ROZPOCET
23 | K | 721171915 | Potrubí z PP propojení potrubí DN 110 | kus | 13 |  | 0 | CS ÚRS 2018 01 |  |  | základní |  | 0 | 0.00101 | 0.01313 | 0 | 0 | 16 | K | 2 |  |  |  | ROZPOCET | 0 | 0 | 0 | 0 | 0 | 1 | 0 | 16 | -1104408271
| VV |  | 13 |  | 13 | [13 empty] | VV | 2 | 2 | True | 0 | ROZPOCET
24 | K | 721171916 | Potrubí z PP propojení potrubí DN 125 | kus | 4 |  | 0 | CS ÚRS 2018 01 |  |  | základní |  | 0 | 0.00134 | 0.00536 | 0 | 0 | 16 | K | 2 |  |  |  | ROZPOCET | 0 | 0 | 0 | 0 | 0 | 1 | 0 | 16 | -1935682668
| VV |  | 4 |  | 4 | [13 empty] | VV | 2 | 2 | True | 0 | ROZPOCET
25 | K | 721174024 | Potrubí kanalizační z PP odpadní systém HT DN 70 | m | 35 |  | 0 | CS ÚRS 2018 01 |  |  | základní |  | 0 | 0.00059 | 0.02065 | 0 | 0 | 16 | K | 2 |  |  |  | ROZPOCET | 0 | 0 | 0 | 0 | 0 | 1 | 0 | 16 | -1210719725
| VV |  | 1+3+1+3+3+6+7+5 |  | 29 | [13 empty] | VV | 2 | 2 | True | 0 | ROZPOCET
| VV |  | "mn"6 |  | 6 | [13 empty] | VV | 2 | 2 | True | 0 | ROZPOCET
26 | K | 721174025 | Potrubí kanalizační z PP odpadní systém HT DN 100 | m | 91 |  | 0 | CS ÚRS 2018 01 |  |  | základní |  | 0 | 0.00121 | 0.11011 | 0 | 0 | 16 | K | 2 |  |  |  | ROZPOCET | 0 | 0 | 0 | 0 | 0 | 1 | 0 | 16 | 482040964
| VV |  | 6+8+6+10+8+8+6+6+6+13+2+2 |  | 81 | [13 empty] | VV | 2 | 2 | True | 0 | ROZPOCET
| VV |  | "mn"10 |  | 10 | [13 empty] | VV | 2 | 2 | False | 0 | ROZPOCET
27 | K | 721174042 | Potrubí kanalizační z PP připojovací systém HT DN 40 | m | 84 |  | 0 | CS ÚRS 2018 01 |  |  | základní |  | 0 | 0.00029 | 0.02436 | 0 | 0 | 16 | K | 2 |  |  |  | ROZPOCET | 0 | 0 | 0 | 0 | 0 | 1 | 0 | 16 | 680886346
| VV |  | 8+3+3+4+2+2+1+3+6+2+1+3+2+8+8+5+6+2+3 |  | 72 | [13 empty] | VV | 2 | 2 | True | 0 | ROZPOCET
| VV |  | "mn"12 |  | 12 | [13 empty] | VV | 2 | 2 | False | 0 | ROZPOCET
28 | K | 721174043 | Potrubí kanalizační z PP připojovací systém HT DN 50 | m | 110 |  | 0 | CS ÚRS 2018 01 |  |  | základní |  | 0 | 0.00035 | 0.0385 | 0 | 0 | 16 | K | 2 |  |  |  | ROZPOCET | 0 | 0 | 0 | 0 | 0 | 1 | 0 | 16 | -1180168566
| VV |  | 2+8+6+4+4+5+1+6+6+6+3+2+4+13+2+1+3+1+1+4+4+2+8 |  | 96 | [13 empty] | VV | 2 | 2 | True | 0 | ROZPOCET
| VV |  | "mn"14 |  | 14 | [13 empty] | VV | 2 | 2 | False | 0 | ROZPOCET
29 | K | 721174045 | Potrubí kanalizační z PP připojovací systém HT DN 100 | m | 13 |  | 0 | CS ÚRS 2018 01 |  |  | základní |  | 0 | 0.00114 | 0.01482 | 0 | 0 | 16 | K | 2 |  |  |  | ROZPOCET | 0 | 0 | 0 | 0 | 0 | 1 | 0 | 16 | -1751544517
| VV |  | 8+3 |  | 11 | [13 empty] | VV | 2 | 2 | True | 0 | ROZPOCET
| VV |  | "mn"2 |  | 2 | [13 empty] | VV | 2 | 2 | False | 0 | ROZPOCET
30 | K | 721174055 | Potrubí kanalizační z PP dešťové systém HT DN 100 | m | 21 |  | 0 | CS ÚRS 2018 01 |  |  | základní |  | 0 | 0.00113 | 0.02373 | 0 | 0 | 16 | K | 2 |  |  |  | ROZPOCET | 0 | 0 | 0 | 0 | 0 | 1 | 0 | 16 | -257087115
| VV |  | 8+7+2 |  | 17 | [13 empty] | VV | 2 | 2 | True | 0 | ROZPOCET
| VV |  | "mn"4 |  | 4 | [13 empty] | VV | 2 | 2 | False | 0 | ROZPOCET
31 | K | 721174056 | Potrubí kanalizační z PP dešťové systém HT DN 125 | m | 42 |  | 0 | CS ÚRS 2018 01 |  |  | základní |  | 0 | 0.00084 | 0.03528 | 0 | 0 | 16 | K | 2 |  |  |  | ROZPOCET | 0 | 0 | 0 | 0 | 0 | 1 | 0 | 16 | 846802215
| VV |  | 6+11+11+8 |  | 36 | [13 empty] | VV | 2 | 2 | True | 0 | ROZPOCET
| VV |  | "mn"6 |  | 6 | [13 empty] | VV | 2 | 2 | False | 0 | ROZPOCET
32 | K | 721175010r | Potrubí kanalizační plastové odpadní zvuk tlumící vícevrstvé systém DN 50 | m | 19 |  | 0 |  |  |  | základní |  | 0 | 0.00246 | 0.04674 | 0 | 0 | 16 | K | 2 |  |  |  | ROZPOCET | 0 | 0 | 0 | 0 | 0 | 1 | 0 | 16 | -1810460702
| VV |  | 11+3+1 |  | 15 | [13 empty] | VV | 2 | 2 | True | 0 | ROZPOCET
| VV |  | "mn"4 |  | 4 | [13 empty] | VV | 2 | 2 | False | 0 | ROZPOCET
33 | K | 721175012r | Potrubí kanalizační plastové odpadní zvuk tlumící vícevrstvé systém DN 100 | m | 11 |  | 0 |  |  |  | základní |  | 0 | 0.00367 | 0.04037 | 0 | 0 | 16 | K | 2 |  |  |  | ROZPOCET | 0 | 0 | 0 | 0 | 0 | 1 | 0 | 16 | -858338406
| VV |  | 4+5 |  | 9 | [13 empty] | VV | 2 | 2 | True | 0 | ROZPOCET
| VV |  | "mn"2 |  | 2 | [13 empty] | VV | 2 | 2 | False | 0 | ROZPOCET
34 | K | 721185041r | Potrubí kanalizační nerezové DN 50 | m | 81 |  | 0 |  |  |  | základní |  | 0 | 0.00191 | 0.15471 | 0 | 0 | 16 | K | 2 |  |  |  | ROZPOCET | 0 | 0 | 0 | 0 | 0 | 1 | 0 | 16 | -1447338947
| VV |  | 2+2+6+6+2+3+2+2+2+3+3+4+3+7+4+2+12+2+4 |  | 71 | [13 empty] | VV | 2 | 2 | True | 0 | ROZPOCET
| VV |  | "mn"10 |  | 10 | [13 empty] | VV | 2 | 2 | False | 0 | ROZPOCET
35 | K | 721185042r | Potrubí kanalizační nerezové DN 70 | m | 84 |  | 0 |  |  |  | základní |  | 0 | 0.0029 | 0.2436 | 0 | 0 | 16 | K | 2 |  |  |  | ROZPOCET | 0 | 0 | 0 | 0 | 0 | 1 | 0 | 16 | -1138090188
| VV |  | 2+2+6+6+2+3+2+2+2+3+3+3+4+3+7+4+2+12+2+4 |  | 74 | [13 empty] | VV | 2 | 2 | True | 0 | ROZPOCET
| VV |  | "mn"10 |  | 10 | [13 empty] | VV | 2 | 2 | False | 0 | ROZPOCET
36 | K | 721185043r | Potrubí kanalizační nerezové DN 100 | m | 110 |  | 0 |  |  |  | základní |  | 0 | 0.00368 | 0.4048 | 0 | 0 | 16 | K | 2 |  |  |  | ROZPOCET | 0 | 0 | 0 | 0 | 0 | 1 | 0 | 16 | -182266532
| VV |  | 9+1+7+4+3+2+4+4+1+4+1+2+11+6+3+10+1+12+2+8+3 |  | 98 | [13 empty] | VV | 2 | 2 | True | 0 | ROZPOCET
| VV |  | "mn"12 |  | 12 | [13 empty] | VV | 2 | 2 | False | 0 | ROZPOCET
37 | K | 721194104 | Vyvedení a upevnění odpadních výpustek DN 40 | kus | 89 |  | 0 | CS ÚRS 2018 01 |  |  | základní |  | 0 | 0 | 0 | 0 | 0 | 16 | K | 2 |  |  |  | ROZPOCET | 0 | 0 | 0 | 0 | 0 | 1 | 0 | 16 | 1640986540
| VV |  | +16+2+2+6+1+16+1+3+15+27 |  | 89 | [13 empty] | VV | 2 | 2 | True | 0 | ROZPOCET
38 | K | 721194105 | Vyvedení a upevnění odpadních výpustek DN 50 | kus | 18 |  | 0 | CS ÚRS 2018 01 |  |  | základní |  | 0 | 0 | 0 | 0 | 0 | 16 | K | 2 |  |  |  | ROZPOCET | 0 | 0 | 0 | 0 | 0 | 1 | 0 | 16 | -1924796584
| VV |  | 2+6+5+3+2 |  | 18 | [13 empty] | VV | 2 | 2 | True | 0 | ROZPOCET
39 | K | 721194107 | Vyvedení a upevnění odpadních výpustek DN 70 | kus | 2 |  | 0 | CS ÚRS 2018 01 |  |  | základní |  | 0 | 0 | 0 | 0 | 0 | 16 | K | 2 |  |  |  | ROZPOCET | 0 | 0 | 0 | 0 | 0 | 1 | 0 | 16 | -803810596
| VV |  | 2 |  | 2 | [13 empty] | VV | 2 | 2 | True | 0 | ROZPOCET
40 | K | 721194109 | Vyvedení a upevnění odpadních výpustek DN 100 | kus | 20 |  | 0 | CS ÚRS 2018 01 |  |  | základní |  | 0 | 0 | 0 | 0 | 0 | 16 | K | 2 |  |  |  | ROZPOCET | 0 | 0 | 0 | 0 | 0 | 1 | 0 | 16 | 543639167
| VV |  | 9+1+3+1+1+5 |  | 20 | [13 empty] | VV | 2 | 2 | True | 0 | ROZPOCET
41 | K | 721211432p | Vpusť podlahová s vodorovným odtokem DN 50/75/110 s velkým průtokem, PRIMUS Q=0,8 l/s | kus | 2 |  | 0 |  |  |  | základní |  | 0 | 0.00101 | 0.00202 | 0 | 0 | 16 | K | 2 |  |  |  | ROZPOCET | 0 | 0 | 0 | 0 | 0 | 1 | 0 | 16 | -560239353
| VV |  | 2 |  | 2 | [13 empty] | VV | 2 | 2 | True | 0 | ROZPOCET
42 | K | 721211438p | Vpusť podlahová se svislým odtokem DN 50/75/110 s velkým průtokem, PRIMUS Q=0,8 l/s | kus | 1 |  | 0 |  |  |  | základní |  | 0 | 0.00101 | 0.00101 | 0 | 0 | 16 | K | 2 |  |  |  | ROZPOCET | 0 | 0 | 0 | 0 | 0 | 1 | 0 | 16 | -636831303
| VV |  | 1 |  | 1 | [13 empty] | VV | 2 | 2 | True | 0 | ROZPOCET
43 | K | 721211913 | Montáž vpustí podlahových DN 110 | kus | 3 |  | 0 | CS ÚRS 2018 01 |  |  | základní |  | 0 | 0.00057 | 0.00171 | 0 | 0 | 16 | K | 2 |  |  |  | ROZPOCET | 0 | 0 | 0 | 0 | 0 | 1 | 0 | 16 | 340472061
| VV |  | 3 |  | 3 | [13 empty] | VV | 2 | 2 | True | 0 | ROZPOCET
| VV |  | viz.D1.01.4e-04 | [15 empty] | VV | 2 | 1 | True | 0 | ROZPOCET
44 | K | 721212114p | Krabicový liniový žlab z nerezové oceli, vyrobený v jednom kuse, zabudovaný spád dna, svislý odtok DN100, vč. zápach.uz. a kalov.koše, vč.montáže dl. 1,5m | kus | 1 |  | 0 |  |  |  | základní |  | 0 | 0.0069 | 0.0069 | 0 | 0 | 16 | K | 2 |  |  |  | ROZPOCET | 0 | 0 | 0 | 0 | 0 | 1 | 0 | 16 | 884011995
| VV |  | 1 |  | 1 | [13 empty] | VV | 2 | 2 | True | 0 | ROZPOCET
45 | K | 721212115p | Krabicový liniový žlab z nerezové oceli, vyrobený v jednom kuse, zabudovaný spád dna, svislý odtok DN100, vč. zápach.uz. a kalov.koše, vč.montáže dl. 2,5m | kus | 1 |  | 0 |  |  |  | základní |  | 0 | 0.0069 | 0.0069 | 0 | 0 | 16 | K | 2 |  |  |  | ROZPOCET | 0 | 0 | 0 | 0 | 0 | 1 | 0 | 16 | 1148309245
| VV |  | 1 |  | 1 | [13 empty] | VV | 2 | 2 | True | 0 | ROZPOCET
46 | K | 721212116p | Krabicový liniový žlab z nerezové oceli, vyrobený v jednom kuse, zabudovaný spád dna, svislý odtok DN100, vč. zápach.uz. a kalov.koše, vč.montáže dl. 3,0m | kus | 3 |  | 0 |  |  |  | základní |  | 0 | 0.0069 | 0.0207 | 0 | 0 | 16 | K | 2 |  |  |  | ROZPOCET | 0 | 0 | 0 | 0 | 0 | 1 | 0 | 16 | -1853422803
| VV |  | 3 |  | 3 | [13 empty] | VV | 2 | 2 | True | 0 | ROZPOCET
47 | K | 721226523p | Zápachová uzávěrka s kuličkou DN 40 vč.montáže | kus | 27 |  | 0 |  |  |  | základní |  | 0 | 0.0005 | 0.0135 | 0 | 0 | 16 | K | 2 |  |  |  | ROZPOCET | 0 | 0 | 0 | 0 | 0 | 1 | 0 | 16 | -1000718249
| VV |  | 9+3+15 |  | 27 | [13 empty] | VV | 2 | 2 | True | 0 | ROZPOCET
48 | K | 721273152 | Hlavice ventilační polypropylen PP DN 75 | kus | 2 |  | 0 | CS ÚRS 2018 01 |  |  | základní |  | 0 | 0.00016 | 0.00032 | 0 | 0 | 16 | K | 2 |  |  |  | ROZPOCET | 0 | 0 | 0 | 0 | 0 | 1 | 0 | 16 | -255421945
| VV |  | 1+1 |  | 2 | [13 empty] | VV | 2 | 2 | True | 0 | ROZPOCET
49 | K | 721273153 | Hlavice ventilační polypropylen PP DN 110 | kus | 11 |  | 0 | CS ÚRS 2018 01 |  |  | základní |  | 0 | 0.00029 | 0.00319 | 0 | 0 | 16 | K | 2 |  |  |  | ROZPOCET | 0 | 0 | 0 | 0 | 0 | 1 | 0 | 16 | 1446247455
| VV |  | 9+1+1 |  | 11 | [13 empty] | VV | 2 | 2 | True | 0 | ROZPOCET
50 | K | 721274144 | Plastová nádrž pro vychlazení kondenzátu rozměr 0.8x0.6x0.5 m, s nornou stěnou | kus | 2 |  | 0 |  |  |  | základní |  | 0 | 0.00018 | 0.00036 | 0 | 0 | 16 | K | 2 |  |  |  | ROZPOCET | 0 | 0 | 0 | 0 | 0 | 1 | 0 | 16 | -547657859
| VV |  | 2 |  | 2 | [13 empty] | VV | 2 | 2 | True | 0 | ROZPOCET
51 | K | 721290123 | Zkouška těsnosti potrubí kanalizace kouřem do DN 300 | m | 701 |  | 0 | CS ÚRS 2018 01 |  |  | základní |  | 0 | 0 | 0 | 0 | 0 | 16 | K | 2 |  |  |  | ROZPOCET | 0 | 0 | 0 | 0 | 0 | 1 | 0 | 16 | 343986706
| VV |  | 35+91+84+110+13+21+42+19+11+81+84+110 |  | 701 | [13 empty] | VV | 2 | 2 | True | 0 | ROZPOCET
52 | K | 722174002p | Potrubí vodovodní plastové PPR svar polyfuze PN 16 D 20 x 2,8 mm-napojení kondenzátu VZT | m | 25 |  | 0 |  |  |  | základní |  | 0 | 0.00066 | 0.0165 | 0 | 0 | 16 | K | 2 |  |  |  | ROZPOCET | 0 | 0 | 0 | 0 | 0 | 1 | 0 | 16 | 585451987
| VV |  | 25 |  | 25 | [13 empty] | VV | 2 | 2 | True | 0 | ROZPOCET
53 | K | 722174008p | Potrubí vodovodní měděné D 22 x 1 mm-napojení kondenzátu VZT | m | 48 |  | 0 |  |  |  | základní |  | 0 | 0.00066 | 0.03168 | 0 | 0 | 16 | K | 2 |  |  |  | ROZPOCET | 0 | 0 | 0 | 0 | 0 | 1 | 0 | 16 | -1666050090
| VV |  | 48 |  | 48 | [13 empty] | VV | 2 | 2 | True | 0 | ROZPOCET
54 | K | 998721103 | Přesun hmot tonážní pro vnitřní kanalizace v objektech v do 24 m | t | 1.29 |  | 0 | CS ÚRS 2018 01 |  |  | základní |  | 0 | 0 | 0 | 0 | 0 | 16 | K | 2 |  |  |  | ROZPOCET | 0 | 0 | 0 | 0 | 0 | 1 | 0 | 16 | 53567233
| D | 722 | Zdravotechnika - vnitřní vodovod |  |  |  | 0 | [5 empty] | 0 |  | 1.8282 |  | 0 | 2 | D | 1 |  |  |  | ROZPOCET | [6 empty] | 0
55 | K | 722160133 | Potrubí vodovodní měděné tvrdé spojované měkkým pájením D 18x1 mm | m | 655 |  | 0 | CS ÚRS 2018 01 |  |  | základní |  | 0 | 0.0007 | 0.4585 | 0 | 0 | 16 | K | 2 |  |  |  | ROZPOCET | 0 | 0 | 0 | 0 | 0 | 1 | 0 | 16 | 1150336062
| VV |  | 65+200+200+190 |  | 655 | [13 empty] | VV | 2 | 2 | True | 0 | ROZPOCET
56 | K | 722160134 | Potrubí vodovodní měděné tvrdé spojované měkkým pájením D 22x1 mm | m | 330 |  | 0 | CS ÚRS 2018 01 |  |  | základní |  | 0 | 0.00069 | 0.2277 | 0 | 0 | 16 | K | 2 |  |  |  | ROZPOCET | 0 | 0 | 0 | 0 | 0 | 1 | 0 | 16 | -894412802
| VV |  | 65+75+115+75 |  | 330 | [13 empty] | VV | 2 | 2 | True | 0 | ROZPOCET
57 | K | 722160135 | Potrubí vodovodní měděné tvrdé spojované měkkým pájením D 28x1,5 mm | m | 130 |  | 0 | CS ÚRS 2018 01 |  |  | základní |  | 0 | 0.00126 | 0.1638 | 0 | 0 | 16 | K | 2 |  |  |  | ROZPOCET | 0 | 0 | 0 | 0 | 0 | 1 | 0 | 16 | 2082368288
| VV |  | 65+65 |  | 130 | [13 empty] | VV | 2 | 2 | True | 0 | ROZPOCET
58 | K | 722160136 | Potrubí vodovodní měděné tvrdé spojované měkkým pájením D 35x1,5 mm | m | 160 |  | 0 | CS ÚRS 2018 01 |  |  | základní |  | 0 | 0.00159 | 0.2544 | 0 | 0 | 16 | K | 2 |  |  |  | ROZPOCET | 0 | 0 | 0 | 0 | 0 | 1 | 0 | 16 | 39374696
| VV |  | 80+80 |  | 160 | [13 empty] | VV | 2 | 2 | True | 0 | ROZPOCET
59 | K | 722160137 | Potrubí vodovodní měděné tvrdé spojované měkkým pájením D 42x1,5 mm | m | 60 |  | 0 | CS ÚRS 2018 01 |  |  | základní |  | 0 | 0.00194 | 0.1164 | 0 | 0 | 16 | K | 2 |  |  |  | ROZPOCET | 0 | 0 | 0 | 0 | 0 | 1 | 0 | 16 | 1563250579
| VV |  | 45+15 |  | 60 | [13 empty] | VV | 2 | 2 | True | 0 | ROZPOCET
60 | K | 722160141 | Potrubí vodovodní měděné tvrdé spojované měkkým pájením D 88x2 mm | m | 10 |  | 0 | CS ÚRS 2018 01 |  |  | základní |  | 0 | 0.00569 | 0.0569 | 0 | 0 | 16 | K | 2 |  |  |  | ROZPOCET | 0 | 0 | 0 | 0 | 0 | 1 | 0 | 16 | 1140990238
| VV |  | 10 |  | 10 | [13 empty] | VV | 2 | 2 | True | 0 | ROZPOCET
61 | K | 722181211 | Ochrana vodovodního potrubí přilepenými tepelně izolačními trubicemi z PE tl do 6 mm DN do 22 mm | m | 550 |  | 0 | CS ÚRS 2018 01 |  |  | základní |  | 0 | 4e-05 | 0.022 | 0 | 0 | 16 | K | 2 |  |  |  | ROZPOCET | 0 | 0 | 0 | 0 | 0 | 1 | 0 | 16 | -1625728883
| VV |  | 200+200+75+75 |  | 550 | [13 empty] | VV | 2 | 2 | True | 0 | ROZPOCET
62 | K | 722181241 | Ochrana vodovodního potrubí přilepenými tepelně izolačními trubicemi z PE tl do 20 mm DN do 22 mm | m | 270 |  | 0 | CS ÚRS 2018 01 |  |  | základní |  | 0 | 0.00012 | 0.0324 | 0 | 0 | 16 | K | 2 |  |  |  | ROZPOCET | 0 | 0 | 0 | 0 | 0 | 1 | 0 | 16 | -1987367527
| VV |  | 70+200 |  | 270 | [13 empty] | VV | 2 | 2 | True | 1 | ROZPOCET
63 | K | 722181242 | Ochrana vodovodního potrubí přilepenými termoizolačními trubicemi z PE tl do 20 mm DN do 45 mm | m | 30 |  | 0 | CS ÚRS 2018 01 |  |  | základní |  | 0 | 0.00016 | 0.0048 | 0 | 0 | 16 | K | 2 |  |  |  | ROZPOCET | 0 | 0 | 0 | 0 | 0 | 1 | 0 | 16 | 1907869061
| VV |  | 10+10+10 |  | 30 | [13 empty] | VV | 2 | 2 | True | 0 | ROZPOCET
64 | K | 722190401 | Vyvedení a upevnění výpustku do DN 25 | kus | 172 |  | 0 | CS ÚRS 2018 01 |  |  | základní |  | 0 | 0 | 0 | 0 | 0 | 16 | K | 2 |  |  |  | ROZPOCET | 0 | 0 | 0 | 0 | 0 | 1 | 0 | 16 | 729253554
| VV |  | 10+65*2+11+3+2+8 |  | 164 | [13 empty] | VV | 2 | 2 | True | 0 | ROZPOCET
| VV |  | "mn"8 |  | 8 | [13 empty] | VV | 2 | 2 | False | 0 | ROZPOCET
65 | K | 722220111 | Nástěnka pro výtokový ventil G 1/2 s jedním závitem | kus | 94 |  | 0 | CS ÚRS 2018 01 |  |  | základní |  | 0 | 0.00013 | 0.01222 | 0 | 0 | 16 | K | 2 |  |  |  | ROZPOCET | 0 | 0 | 0 | 0 | 0 | 1 | 0 | 16 | -406792607
| VV |  | 94 |  | 94 | [13 empty] | VV | 2 | 2 | True | 0 | ROZPOCET
66 | K | 722220121 | Nástěnka pro baterii G 1/2 s jedním závitem | pár | 39 |  | 0 | CS ÚRS 2018 01 |  |  | základní |  | 0 | 0.00025 | 0.00975 | 0 | 0 | 16 | K | 2 |  |  |  | ROZPOCET | 0 | 0 | 0 | 0 | 0 | 1 | 0 | 16 | -1204915426
| VV |  | 39 |  | 39 | [13 empty] | VV | 2 | 2 | True | 0 | ROZPOCET
| VV |  | ůmn"2 | [15 empty] | VV | 2 | 1 | True | 0 | ROZPOCET
67 | K | 722222130p | Manometr pr. 100 mm, rozsah 0-10 b, vč. montáže | kus | 2 |  | 0 |  |  |  | základní |  | 0 | 0.00063 | 0.00126 | 0 | 0 | 16 | K | 2 |  |  |  | ROZPOCET | 0 | 0 | 0 | 0 | 0 | 1 | 0 | 16 | -1112047562
| VV |  | 2 |  | 2 | [13 empty] | VV | 2 | 2 | True | 0 | ROZPOCET
68 | K | 722224_R1 | Kohout plnicí nebo vypouštěcí G 1/2 PN 6 s jedním závitem | kus | 3 |  | 0 |  |  |  | základní |  | 0 | 0.00041 | 0.00123 | 0 | 0 | 16 | K | 2 |  |  |  | ROZPOCET | 0 | 0 | 0 | 0 | 0 | 1 | 0 | 16 | -892857457
| VV |  | 3 |  | 3 | [13 empty] | VV | 2 | 2 | True | 0 | ROZPOCET
69 | K | 722231072 | Ventil zpětný G 1/2 PN 10 do 110°C se dvěma závity | kus | 2 |  | 0 | CS ÚRS 2018 01 |  |  | základní |  | 0 | 0.00012 | 0.00024 | 0 | 0 | 16 | K | 2 |  |  |  | ROZPOCET | 0 | 0 | 0 | 0 | 0 | 1 | 0 | 16 | 1422383091
| VV |  | 2 |  | 2 | [13 empty] | VV | 2 | 2 | True | 1 | ROZPOCET
| VV |  | viz.D1.01.4e-09-10 | [15 empty] | VV | 2 | 1 | True | 0 | ROZPOCET
70 | K | 722231074 | Ventil zpětný G 1 PN 10 do 110°C se dvěma závity | kus | 1 |  | 0 | CS ÚRS 2018 01 |  |  | základní |  | 0 | 0.00024 | 0.00024 | 0 | 0 | 16 | K | 2 |  |  |  | ROZPOCET | 0 | 0 | 0 | 0 | 0 | 1 | 0 | 16 | 1905163360
| VV |  | 1 |  | 1 | [13 empty] | VV | 2 | 2 | True | 1 | ROZPOCET
| VV |  | viz.D1.01.4e-09-10 | [15 empty] | VV | 2 | 1 | True | 0 | ROZPOCET
71 | K | 722231075 | Ventil zpětný G 1 1/4 PN 10 do 110°C se dvěma závity | kus | 1 |  | 0 | CS ÚRS 2018 01 |  |  | základní |  | 0 | 0.00036 | 0.00036 | 0 | 0 | 16 | K | 2 |  |  |  | ROZPOCET | 0 | 0 | 0 | 0 | 0 | 1 | 0 | 16 | -80711493
| VV |  | 1 |  | 1 | [13 empty] | VV | 2 | 2 | True | 1 | ROZPOCET
| VV |  | viz.D1.01.4e-09-10 | [15 empty] | VV | 2 | 1 | True | 0 | ROZPOCET
72 | K | 722231143 | Ventil závitový pojistný rohový G 1 | kus | 1 |  | 0 | CS ÚRS 2018 01 |  |  | základní |  | 0 | 0.00077 | 0.00077 | 0 | 0 | 16 | K | 2 |  |  |  | ROZPOCET | 0 | 0 | 0 | 0 | 0 | 1 | 0 | 16 | 1091814309
| VV |  | 1 |  | 1 | [13 empty] | VV | 2 | 2 | True | 0 | ROZPOCET
| VV |  | viz.D1.01.4e-04 | [15 empty] | VV | 2 | 1 | True | 0 | ROZPOCET
73 | K | 722232043 | Kohout kulový přímý G 1/2 PN 42 do 185°C vnitřní závit | kus | 52 |  | 0 | CS ÚRS 2018 01 |  |  | základní |  | 0 | 0.00021 | 0.01092 | 0 | 0 | 16 | K | 2 |  |  |  | ROZPOCET | 0 | 0 | 0 | 0 | 0 | 1 | 0 | 16 | 93492993
| VV |  | 48+4 |  | 52 | [13 empty] | VV | 2 | 2 | True | 1 | ROZPOCET
| VV |  | viz.D1.01.4e-09-10 | [15 empty] | VV | 2 | 1 | True | 0 | ROZPOCET
74 | K | 722232044 | Kohout kulový přímý G 3/4 PN 42 do 185°C vnitřní závit | kus | 16 |  | 0 | CS ÚRS 2018 01 |  |  | základní |  | 0 | 0.00034 | 0.00544 | 0 | 0 | 16 | K | 2 |  |  |  | ROZPOCET | 0 | 0 | 0 | 0 | 0 | 1 | 0 | 16 | 66890817
| VV |  | 14+2 |  | 16 | [13 empty] | VV | 2 | 2 | True | 1 | ROZPOCET
| VV |  | viz.D1.01.4e-09-10 | [15 empty] | VV | 2 | 1 | True | 0 | ROZPOCET
75 | K | 722232045 | Kohout kulový přímý G 1 PN 42 do 185°C vnitřní závit | kus | 3 |  | 0 | CS ÚRS 2018 01 |  |  | základní |  | 0 | 0.0005 | 0.0015 | 0 | 0 | 16 | K | 2 |  |  |  | ROZPOCET | 0 | 0 | 0 | 0 | 0 | 1 | 0 | 16 | -1478732209
| VV |  | 3 |  | 3 | [13 empty] | VV | 2 | 2 | True | 1 | ROZPOCET
| VV |  | viz.D1.01.4e-09-10 | [15 empty] | VV | 2 | 1 | True | 0 | ROZPOCET
76 | K | 722232046 | Kohout kulový přímý G 1 1/4 PN 42 do 185°C vnitřní závit | kus | 3 |  | 0 | CS ÚRS 2018 01 |  |  | základní |  | 0 | 0.0007 | 0.0021 | 0 | 0 | 16 | K | 2 |  |  |  | ROZPOCET | 0 | 0 | 0 | 0 | 0 | 1 | 0 | 16 | 1569712674
| VV |  | 3 |  | 3 | [13 empty] | VV | 2 | 2 | True | 1 | ROZPOCET
| VV |  | viz.D1.01.4e-09-10 | [15 empty] | VV | 2 | 1 | True | 0 | ROZPOCET
77 | K | 722232047 | Kohout kulový přímý G 1 1/2 PN 42 do 185°C vnitřní závit | kus | 2 |  | 0 | CS ÚRS 2018 01 |  |  | základní |  | 0 | 0.00107 | 0.00214 | 0 | 0 | 16 | K | 2 |  |  |  | ROZPOCET | 0 | 0 | 0 | 0 | 0 | 1 | 0 | 16 | 715532509
| VV |  | 2 |  | 2 | [13 empty] | VV | 2 | 2 | True | 1 | ROZPOCET
| VV |  | viz.D1.01.4e-09-10 | [15 empty] | VV | 2 | 1 | True | 0 | ROZPOCET
78 | K | 722232053p | Uzavírací ventil šikmý G 1/2 PN 42 do 185°C vnitřní závit | kus | 14 |  | 0 |  |  |  | základní |  | 0 | 0.00021 | 0.00294 | 0 | 0 | 16 | K | 2 |  |  |  | ROZPOCET | 0 | 0 | 0 | 0 | 0 | 1 | 0 | 16 | -812166660
| VV |  | 12+2 |  | 14 | [13 empty] | VV | 2 | 2 | True | 1 | ROZPOCET
| VV |  | viz.D1.01.4e-09-10 | [15 empty] | VV | 2 | 1 | True | 0 | ROZPOCET
79 | K | 722232054p | Uzavírací ventil šikmý G 3/4 PN 42 do 185°C vnitřní závit | kus | 3 |  | 0 |  |  |  | základní |  | 0 | 0.00034 | 0.00102 | 0 | 0 | 16 | K | 2 |  |  |  | ROZPOCET | 0 | 0 | 0 | 0 | 0 | 1 | 0 | 16 | 1875380648
| VV |  | 3 |  | 3 | [13 empty] | VV | 2 | 2 | True | 1 | ROZPOCET
| VV |  | viz.D1.01.4e-09-10 | [15 empty] | VV | 2 | 1 | True | 0 | ROZPOCET
80 | K | 722232055p | Uzavírací ventil šikmý G 1 PN 42 do 185°C vnitřní závit | kus | 4 |  | 0 |  |  |  | základní |  | 0 | 0.0005 | 0.002 | 0 | 0 | 16 | K | 2 |  |  |  | ROZPOCET | 0 | 0 | 0 | 0 | 0 | 1 | 0 | 16 | 1278829553
| VV |  | 4 |  | 4 | [13 empty] | VV | 2 | 2 | True | 1 | ROZPOCET
| VV |  | viz.D1.01.4e-09-10 | [15 empty] | VV | 2 | 1 | True | 0 | ROZPOCET
81 | K | 722232056p | Uzavírací ventil šikmý G 1 1/4 PN 42 do 185°C vnitřní závit | kus | 2 |  | 0 |  |  |  | základní |  | 0 | 0.0005 | 0.001 | 0 | 0 | 16 | K | 2 |  |  |  | ROZPOCET | 0 | 0 | 0 | 0 | 0 | 1 | 0 | 16 | -361678519
| VV |  | 2 |  | 2 | [13 empty] | VV | 2 | 2 | True | 1 | ROZPOCET
| VV |  | viz.D1.01.4e-09-10 | [15 empty] | VV | 2 | 1 | True | 0 | ROZPOCET
82 | K | 722232066p | Uzavírací ventil přímý G 1 1/4 PN 42 do 185°C vnitřní závit | kus | 2 |  | 0 |  |  |  | základní |  | 0 | 0.00021 | 0.00042 | 0 | 0 | 16 | K | 2 |  |  |  | ROZPOCET | 0 | 0 | 0 | 0 | 0 | 1 | 0 | 16 | -1726296947
| VV |  | 2 |  | 2 | [13 empty] | VV | 2 | 2 | True | 1 | ROZPOCET
| VV |  | viz.D1.01.4e-09-10 | [15 empty] | VV | 2 | 1 | True | 0 | ROZPOCET
83 | K | 722232064p | Uzavírací ventil přímý G 3/4 PN 42 do 185°C vnitřní závit | kus | 1 |  | 0 |  |  |  | základní |  | 0 | 0.00034 | 0.00034 | 0 | 0 | 16 | K | 2 |  |  |  | ROZPOCET | 0 | 0 | 0 | 0 | 0 | 1 | 0 | 16 | -1938824365
| VV |  | 1 |  | 1 | [13 empty] | VV | 2 | 2 | True | 1 | ROZPOCET
| VV |  | viz.D1.01.4e-09-10 | [15 empty] | VV | 2 | 1 | True | 0 | ROZPOCET
84 | K | 722232065p | Uzavírací ventil přímý G 1, PN 42 do 185°C vnitřní závit | kus | 4 |  | 0 |  |  |  | základní |  | 0 | 0.0005 | 0.002 | 0 | 0 | 16 | K | 2 |  |  |  | ROZPOCET | 0 | 0 | 0 | 0 | 0 | 1 | 0 | 16 | 971083263
| VV |  | 4 |  | 4 | [13 empty] | VV | 2 | 2 | True | 1 | ROZPOCET
| VV |  | viz.D1.01.4e-09-10 | [15 empty] | VV | 2 | 1 | True | 0 | ROZPOCET
85 | K | 722232098p | Termostatický ventil, rozsah 50-75C, G 1 1/4", vč. montáže | kus | 1 |  | 0 |  |  |  | základní |  | 0 | 0.00034 | 0.00034 | 0 | 0 | 16 | K | 2 |  |  |  | ROZPOCET | 0 | 0 | 0 | 0 | 0 | 1 | 0 | 16 | 1402662995
| VV |  | 1 |  | 1 | [13 empty] | VV | 2 | 2 | True | 0 | ROZPOCET
86 | K | 722232401 | Kompenzátor nerezový G 1/2 PN 16 do 90°C | kus | 4 |  | 0 | CS ÚRS 2018 01 |  |  | základní |  | 0 | 0.00074 | 0.00296 | 0 | 0 | 16 | K | 2 |  |  |  | ROZPOCET | 0 | 0 | 0 | 0 | 0 | 1 | 0 | 16 | -1403324395
| VV |  | 4 |  | 4 | [13 empty] | VV | 2 | 2 | True | 0 | ROZPOCET
| VV |  | viz.D1.01.4e-04 | [15 empty] | VV | 2 | 1 | True | 0 | ROZPOCET
87 | K | 722232402 | Kompenzátor nerezový G 3/4PN 16 do 90°C | kus | 4 |  | 0 | CS ÚRS 2018 01 |  |  | základní |  | 0 | 0.00099 | 0.00396 | 0 | 0 | 16 | K | 2 |  |  |  | ROZPOCET | 0 | 0 | 0 | 0 | 0 | 1 | 0 | 16 | 565304369
| VV |  | 4 |  | 4 | [13 empty] | VV | 2 | 2 | True | 0 | ROZPOCET
| VV |  | viz.D1.01.4e-09-10 | [15 empty] | VV | 2 | 1 | True | 0 | ROZPOCET
88 | K | 722232403 | Kompenzátor nerezový G 1 PN 16 do 90°C | kus | 4 |  | 0 | CS ÚRS 2018 01 |  |  | základní |  | 0 | 0.00135 | 0.0054 | 0 | 0 | 16 | K | 2 |  |  |  | ROZPOCET | 0 | 0 | 0 | 0 | 0 | 1 | 0 | 16 | 175648227
| VV |  | 4 |  | 4 | [13 empty] | VV | 2 | 2 | True | 0 | ROZPOCET
| VV |  | viz.D1.01.4e-04 | [15 empty] | VV | 2 | 1 | True | 0 | ROZPOCET
89 | K | 722232416 | Pevný bod | kus | 12 |  | 0 |  |  |  | základní |  | 0 | 0.0038 | 0.0456 | 0 | 0 | 16 | K | 2 |  |  |  | ROZPOCET | 0 | 0 | 0 | 0 | 0 | 1 | 0 | 16 | 1455657335
| VV |  | 12 |  | 12 | [13 empty] | VV | 2 | 2 | True | 0 | ROZPOCET
| VV |  | viz.D1.01.4e-09-10 | [15 empty] | VV | 2 | 1 | True | 0 | ROZPOCET
90 | K | 722234265 | Filtr mosazný G 1 PN 16 do 120°C s 2x vnitřním závitem | kus | 1 |  | 0 | CS ÚRS 2018 01 |  |  | základní |  | 0 | 0.00024 | 0.00024 | 0 | 0 | 16 | K | 2 |  |  |  | ROZPOCET | 0 | 0 | 0 | 0 | 0 | 1 | 0 | 16 | -803377825
| VV |  | 1 |  | 1 | [13 empty] | VV | 2 | 2 | True | 1 | ROZPOCET
| VV |  | viz.D1.01.4e-09-10 | [15 empty] | VV | 2 | 1 | True | 0 | ROZPOCET
91 | K | 722234266 | Filtr mosazný G 5/4 PN 16 do 120°C s 2x vnitřním závitem | kus | 1 |  | 0 | CS ÚRS 2018 01 |  |  | základní |  | 0 | 0.00031 | 0.00031 | 0 | 0 | 16 | K | 2 |  |  |  | ROZPOCET | 0 | 0 | 0 | 0 | 0 | 1 | 0 | 16 | 1655749434
| VV |  | 1 |  | 1 | [13 empty] | VV | 2 | 2 | True | 1 | ROZPOCET
| VV |  | viz.D1.01.4e-09-10 | [15 empty] | VV | 2 | 1 | True | 0 | ROZPOCET
92 | K | 722240010p | Dvířka plech, 200x200 vč. montáže, RAL dle interiéru | kus | 30 |  | 0 |  |  |  | základní |  | 0 | 0.00076 | 0.0228 | 0 | 0 | 16 | K | 2 |  |  |  | ROZPOCET | 0 | 0 | 0 | 0 | 0 | 1 | 0 | 16 | -2013969603
| VV |  | 15+15 |  | 30 | [13 empty] | VV | 2 | 2 | True | 0 | ROZPOCET
93 | K | 722240018p | Rychlospojka pro napojení dializační jednotky, vč. mont. | kus | 15 |  | 0 |  |  |  | základní |  | 0 | 0.00076 | 0.0114 | 0 | 0 | 16 | K | 2 |  |  |  | ROZPOCET | 0 | 0 | 0 | 0 | 0 | 1 | 0 | 16 | 367329130
| VV |  | 15 |  | 15 | [13 empty] | VV | 2 | 2 | True | 0 | ROZPOCET
94 | K | 722250133R | Hydrantový systém s tvarově stálou hadicí D 25 x 30 m bez skříně(ventil ,naviják ,hadice ,proudnice) | soubor | 2 |  | 0 |  |  |  | základní |  | 0 | 0.02914 | 0.05828 | 0 | 0 | 16 | K | 2 |  |  |  | ROZPOCET | 0 | 0 | 0 | 0 | 0 | 1 | 0 | 16 | -724711030
| VV |  | 1+1 |  | 2 | [13 empty] | VV | 2 | 2 | True | 0 | ROZPOCET
95 | K | 722263258p | Elektronický vícevtokový vodoměr do 100 °pro potřeby dálkových odečtů M-Bus, Q 3,5, DN 20, G 1 | kus | 1 |  | 0 |  |  |  | základní |  | 0 | 0.00656 | 0.00656 | 0 | 0 | 16 | K | 2 |  |  |  | ROZPOCET | 0 | 0 | 0 | 0 | 0 | 1 | 0 | 16 | -2086100090
| VV |  | 1 |  | 1 | [13 empty] | VV | 2 | 2 | True | 0 | ROZPOCET
| VV |  | viz.D1.01.4e-04 | [15 empty] | VV | 2 | 1 | True | 0 | ROZPOCET
96 | K | 722263268p | Elektronický vícevtokový vodoměr do 100 °pro potřeby dálkových odečtů M-Bus, Q 6,3, DN 25, G 5/4 | kus | 1 |  | 0 |  |  |  | základní |  | 0 | 0.00656 | 0.00656 | 0 | 0 | 16 | K | 2 |  |  |  | ROZPOCET | 0 | 0 | 0 | 0 | 0 | 1 | 0 | 16 | -2093427429
| VV |  | 1 |  | 1 | [13 empty] | VV | 2 | 2 | True | 0 | ROZPOCET
| VV |  | viz.D1.01.4e-04 | [15 empty] | VV | 2 | 1 | True | 0 | ROZPOCET
97 | K | 722290226 | Zkouška těsnosti vodovodního potrubí závitového do DN 50 | m | 1345 |  | 0 | CS ÚRS 2018 01 |  |  | základní |  | 0 | 0.00019 | 0.25555 | 0 | 0 | 16 | K | 2 |  |  |  | ROZPOCET | 0 | 0 | 0 | 0 | 0 | 1 | 0 | 16 | 107182048
| VV |  | 655+330+130+160+60+10 |  | 1345 | [13 empty] | VV | 2 | 2 | True | 0 | ROZPOCET
98 | K | 722290234 | Proplach a dezinfekce vodovodního potrubí do DN 80 | m | 1345 |  | 0 | CS ÚRS 2018 01 |  |  | základní |  | 0 | 1e-05 | 0.01345 | 0 | 0 | 16 | K | 2 |  |  |  | ROZPOCET | 0 | 0 | 0 | 0 | 0 | 1 | 0 | 16 | 751499493
| VV |  | 655+330+130+160+60+10 |  | 1345 | [13 empty] | VV | 2 | 2 | True | 0 | ROZPOCET
99 | K | 998722103 | Přesun hmot tonážní pro vnitřní vodovod v objektech v do 24 m | t | 1.828 |  | 0 | CS ÚRS 2018 01 |  |  | základní |  | 0 | 0 | 0 | 0 | 0 | 16 | K | 2 |  |  |  | ROZPOCET | 0 | 0 | 0 | 0 | 0 | 1 | 0 | 16 | -565817161
| D | 724 | Zdravotechnika - strojní vybavení |  |  |  | 0 | [5 empty] | 0 |  | 0.0644 |  | 0 | 2 | D | 1 |  |  |  | ROZPOCET | [6 empty] | 0
100 | K | 724246010r | Chemické zabezpečení proti legionele dávkovací komplet s nádrží a impulzním vodoměrem | soubor | 1 |  | 0 |  |  |  | základní |  | 0 | 0.01553 | 0.01553 | 0 | 0 | 16 | K | 2 |  |  |  | ROZPOCET | 0 | 0 | 0 | 0 | 0 | 1 | 0 | 16 | -501658152
| VV |  | 1 |  | 1 | [13 empty] | VV | 2 | 2 | True | 0 | ROZPOCET
| VV |  | viz.TZ | [15 empty] | VV | 2 | 1 | True | 0 | ROZPOCET
101 | K | 724246055p | Čerpadlo Willo Stratos Z 25/1-8 vč.montáže | kpl | 1 |  | 0 |  |  |  | základní |  | 0 | 0.01573 | 0.01573 | 0 | 0 | 16 | K | 2 |  |  |  | ROZPOCET | 0 | 0 | 0 | 0 | 0 | 1 | 0 | 16 | -57625713
| VV |  | 1 |  | 1 | [13 empty] | VV | 2 | 2 | True | 0 | ROZPOCET
102 | K | 724246062p | Expanzní nádoba Reflex DD 25/10 vč. montáže a konzoly KS 8-33 | kpl | 1 |  | 0 |  |  |  | základní |  | 0 | 0.01657 | 0.01657 | 0 | 0 | 16 | K | 2 |  |  |  | ROZPOCET | 0 | 0 | 0 | 0 | 0 | 1 | 0 | 16 | -1388729567
| VV |  | 1 |  | 1 | [13 empty] | VV | 2 | 2 | True | 0 | ROZPOCET
103 | K | 724246082p | Armatura Flowjet vč. montáže | kpl | 1 |  | 0 |  |  |  | základní |  | 0 | 0.01657 | 0.01657 | 0 | 0 | 16 | K | 2 |  |  |  | ROZPOCET | 0 | 0 | 0 | 0 | 0 | 1 | 0 | 16 | -79991368
| VV |  | 1 |  | 1 | [13 empty] | VV | 2 | 2 | True | 0 | ROZPOCET
| D | 725 | Zdravotechnika - zařizovací předměty |  |  |  | 0 | [5 empty] | 0 |  | 1.6547 |  | 0 | 2 | D | 1 |  |  |  | ROZPOCET | [6 empty] | 0
104 | K | 721119151p | Klozetové sedátko s poklopem na závěsný klozet | kus | 9 |  | 0 |  |  |  | základní |  | 0 | 0 | 0 | 0 | 0 | 16 | K | 2 |  |  |  | ROZPOCET | 0 | 0 | 0 | 0 | 0 | 1 | 0 | 16 | -92008510
| VV |  | 9 |  | 9 | [13 empty] | VV | 2 | 2 | True | 0 | ROZPOCET
105 | K | 721119152p | Klozetové sedátko bez poklopu na závěsný klozet | kus | 1 |  | 0 |  |  |  | základní |  | 0 | 0 | 0 | 0 | 0 | 16 | K | 2 |  |  |  | ROZPOCET | 0 | 0 | 0 | 0 | 0 | 1 | 0 | 16 | -1620059711
| VV |  | 1 |  | 1 | [13 empty] | VV | 2 | 2 | True | 0 | ROZPOCET
106 | K | 725111132r | Splachovač nádržkový plastový nízkopoložený vč.montáže | soubor | 3 |  | 0 |  |  |  | základní |  | 0 | 0.00382 | 0.01146 | 0 | 0 | 16 | K | 2 |  |  |  | ROZPOCET | 0 | 0 | 0 | 0 | 0 | 1 | 0 | 16 | 575346869
| VV |  | 3 |  | 3 | [13 empty] | VV | 2 | 2 | True | 0 | ROZPOCET
| VV |  | viz.D1.01.4e-04 | [15 empty] | VV | 2 | 1 | True | 0 | ROZPOCET
107 | K | 725112021r | Klozet keramický závěsný na nosné stěny s hlubokým splachováním odpad vodorovný vč. montáže | soubor | 9 |  | 0 |  |  |  | základní |  | 0 | 0.02275 | 0.20475 | 0 | 0 | 16 | K | 2 |  |  |  | ROZPOCET | 0 | 0 | 0 | 0 | 0 | 1 | 0 | 16 | -1460573355
| VV |  | 9 |  | 9 | [13 empty] | VV | 2 | 2 | True | 0 | ROZPOCET
| VV |  | viz.D1.01.4e-04 | [15 empty] | VV | 2 | 1 | True | 0 | ROZPOCET
108 | K | 725112173r | Keramický klozek závěsný prodloužený pro invalidy s hlubokým splachováním odpad vodorovný vč.montáže | soubor | 1 |  | 0 |  |  |  | základní |  | 0 | 0.02501 | 0.02501 | 0 | 0 | 16 | K | 2 |  |  |  | ROZPOCET | 0 | 0 | 0 | 0 | 0 | 1 | 0 | 16 | 1383702113
| VV |  | 1 |  | 1 | [13 empty] | VV | 2 | 2 | True | 0 | ROZPOCET
109 | K | 725121603r | Napájecí zdroj 230V /24 vč.montáže umyvadlových baterií a sprch: max. 2 ventily | kus | 10 |  | 0 |  |  |  | základní |  | 0 | 0.01069 | 0.1069 | 0 | 0 | 16 | K | 2 |  |  |  | ROZPOCET | 0 | 0 | 0 | 0 | 0 | 1 | 0 | 16 | 1019379484
| VV |  | 10 |  | 10 | [13 empty] | VV | 2 | 2 | True | 0 | ROZPOCET
| VV |  | viz.D1.01.4e-04 | [15 empty] | VV | 2 | 1 | True | 0 | ROZPOCET
110 | K | 725211603r | Umyvadlo keramické připevněné na stěnu šrouby bílé vč. krytu na sifon 600 mm bez otvoru na bat. | soubor | 1 |  | 0 |  |  |  | základní |  | 0 | 0.01726 | 0.01726 | 0 | 0 | 16 | K | 2 |  |  |  | ROZPOCET | 0 | 0 | 0 | 0 | 0 | 1 | 0 | 16 | 1674631709
| VV |  | 1 |  | 1 | [13 empty] | VV | 2 | 2 | True | 0 | ROZPOCET
| VV |  | viz.D1.01.4e-04 | [15 empty] | VV | 2 | 1 | True | 0 | ROZPOCET
111 | K | 725211605r | Umyvadlo keramické připevněné na stěnu šrouby bílé vč krytu na sifon 600 mm s otvorem pro stoj bat. | soubor | 33 |  | 0 |  |  |  | základní |  | 0 | 0.01726 | 0.56958 | 0 | 0 | 16 | K | 2 |  |  |  | ROZPOCET | 0 | 0 | 0 | 0 | 0 | 1 | 0 | 16 | 1527936401
| VV |  | 16+1+16 |  | 33 | [13 empty] | VV | 2 | 2 | True | 0 | ROZPOCET
| VV |  | viz.D1.01.4e-04 | [15 empty] | VV | 2 | 1 | True | 0 | ROZPOCET
112 | K | 725211681r | Umyvadlo keramické zdravotní připevněné na stěnu šrouby bílé 640 mm | soubor | 1 |  | 0 |  |  |  | základní |  | 0 | 0.01879 | 0.01879 | 0 | 0 | 16 | K | 2 |  |  |  | ROZPOCET | 0 | 0 | 0 | 0 | 0 | 1 | 0 | 16 | -445990077
| VV |  | 1 |  | 1 | [13 empty] | VV | 2 | 2 | True | 0 | ROZPOCET
113 | K | 725211686r | Podomítkový sifon pro Ui DN 40, vč.montáže | soubor | 1 |  | 0 |  |  |  | základní |  | 0 | 0.01961 | 0.01961 | 0 | 0 | 16 | K | 2 |  |  |  | ROZPOCET | 0 | 0 | 0 | 0 | 0 | 1 | 0 | 16 | 830549495
| VV |  | 1 |  | 1 | [13 empty] | VV | 2 | 2 | True | 0 | ROZPOCET
114 | K | 725219102 | Montáž umyvadla připevněného na šrouby do zdiva | soubor | 35 |  | 0 | CS ÚRS 2018 01 |  |  | základní |  | 0 | 0.00185 | 0.06475 | 0 | 0 | 16 | K | 2 |  |  |  | ROZPOCET | 0 | 0 | 0 | 0 | 0 | 1 | 0 | 16 | 102671109
| VV |  | 33+1+1 |  | 35 | [13 empty] | VV | 2 | 2 | True | 0 | ROZPOCET
| VV |  | viz.D1.01.4e-04 | [15 empty] | VV | 2 | 1 | True | 0 | ROZPOCET
115 | K | 725241213r | Vanička sprchová z litého polymermramoru čtvercová 900x900 mm vč.montáže a sifonu | soubor | 3 |  | 0 |  |  |  | základní |  | 0 | 0.03088 | 0.09264 | 0 | 0 | 16 | K | 2 |  |  |  | ROZPOCET | 0 | 0 | 0 | 0 | 0 | 1 | 0 | 16 | -1277713273
| VV |  | 3 |  | 3 | [13 empty] | VV | 2 | 2 | True | 0 | ROZPOCET
| VV |  | viz.D1.01.4e-04 | [15 empty] | VV | 2 | 1 | True | 0 | ROZPOCET
116 | K | 725241223r | Vanička sprchová z litého polymermramoru čtvrtkruhová 900x900 mm vč.montáže a sifonu | soubor | 5 |  | 0 |  |  |  | základní |  | 0 | 0.03088 | 0.1544 | 0 | 0 | 16 | K | 2 |  |  |  | ROZPOCET | 0 | 0 | 0 | 0 | 0 | 1 | 0 | 16 | 122889043
| VV |  | 5 |  | 5 | [13 empty] | VV | 2 | 2 | True | 0 | ROZPOCET
| VV |  | viz.D1.01.4e-04 | [15 empty] | VV | 2 | 1 | True | 0 | ROZPOCET
117 | K | 725245103r | Dveře sprchové otočné dvoudílné do výšky 2000 mm a šířky 900 mm, z bezpečnostního skla, grape, vč.montáže | soubor | 3 |  | 0 |  |  |  | základní |  | 0 | 0.01034 | 0.03102 | 0 | 0 | 16 | K | 2 |  |  |  | ROZPOCET | 0 | 0 | 0 | 0 | 0 | 1 | 0 | 16 | 1094820922
| VV |  | 3 |  | 3 | [13 empty] | VV | 2 | 2 | True | 0 | ROZPOCET
| VV |  | viz.D1.01.4e-04 | [15 empty] | VV | 2 | 1 | True | 0 | ROZPOCET
118 | K | 725245155r | Dveře sprchové čtvrtkruhové posuvné čtyřdílné do výšky 2000 mm šířky 900 mm, z bezpečnostního skla, grape, čtvrtkruh, vč.montáže | soubor | 5 |  | 0 |  |  |  | základní |  | 0 | 0.01534 | 0.0767 | 0 | 0 | 16 | K | 2 |  |  |  | ROZPOCET | 0 | 0 | 0 | 0 | 0 | 1 | 0 | 16 | 473731316
| VV |  | 5 |  | 5 | [13 empty] | VV | 2 | 2 | True | 0 | ROZPOCET
| VV |  | viz.D1.01.4e-04 | [15 empty] | VV | 2 | 1 | True | 0 | ROZPOCET
119 | K | 725331111 | Výlevka bez výtokových armatur keramická se sklopnou plastovou mřížkou 500 mm | soubor | 3 |  | 0 | CS ÚRS 2018 01 |  |  | základní |  | 0 | 0.0147 | 0.0441 | 0 | 0 | 16 | K | 2 |  |  |  | ROZPOCET | 0 | 0 | 0 | 0 | 0 | 1 | 0 | 16 | -82894242
| VV |  | 3 |  | 3 | [13 empty] | VV | 2 | 2 | True | 0 | ROZPOCET
120 | K | 725813111 | Ventil rohový bez připojovací trubičky nebo flexi hadičky G 1/2 | soubor | 46 |  | 0 | CS ÚRS 2018 01 |  |  | základní |  | 0 | 0.0003 | 0.0138 | 0 | 0 | 16 | K | 2 |  |  |  | ROZPOCET | 0 | 0 | 0 | 0 | 0 | 1 | 0 | 16 | 1914048066
| VV |  | 2*(1+2+1+2+16) |  | 44 | [13 empty] | VV | 2 | 2 | True | 0 | ROZPOCET
| VV |  | "mn" 2 |  | 2 | [13 empty] | VV | 2 | 2 | False | 0 | ROZPOCET
121 | K | 725813112 | Ventil rohový pračkový G 3/4 | kus | 11 |  | 0 | CS ÚRS 2018 01 |  |  | základní |  | 0 | 0.00109 | 0.01199 | 0 | 0 | 16 | K | 2 |  |  |  | ROZPOCET | 0 | 0 | 0 | 0 | 0 | 1 | 0 | 16 | 930088464
| VV |  | 2+4+1+2 |  | 9 | [13 empty] | VV | 2 | 2 | True | 0 | ROZPOCET
| VV |  | "mn" 2 |  | 2 | [13 empty] | VV | 2 | 2 | False | 0 | ROZPOCET
122 | K | 725813113r | Ventil rohový s připojovací trubičkou nebo flexi hadičkou G 1/2 | soubor | 3 |  | 0 |  |  |  | základní |  | 0 | 0.0003 | 0.0009 | 0 | 0 | 16 | K | 2 |  |  |  | ROZPOCET | 0 | 0 | 0 | 0 | 0 | 1 | 0 | 16 | -747452952
| VV |  | 3 |  | 3 | [13 empty] | VV | 2 | 2 | True | 0 | ROZPOCET
123 | K | 725821310r | Baterie umyvadlové nástěnné pákové s otáčivým kulatým ústím a délkou ramínka 200 mm | soubor | 23 |  | 0 |  |  |  | základní |  | 0 | 0.00208 | 0.04784 | 0 | 0 | 16 | K | 2 |  |  |  | ROZPOCET | 0 | 0 | 0 | 0 | 0 | 1 | 0 | 16 | -1545120792
| VV |  | 16+6+1 |  | 23 | [13 empty] | VV | 2 | 2 | True | 0 | ROZPOCET
| VV |  | viz.D1.01.4e-04 | [15 empty] | VV | 2 | 1 | True | 0 | ROZPOCET
124 | K | 725821311r | Baterie dřezové nástěnné pákové s otáčivým kulatým ústím a délkou ramínka 200 mm | soubor | 6 |  | 0 |  |  |  | základní |  | 0 | 0.00208 | 0.01248 | 0 | 0 | 16 | K | 2 |  |  |  | ROZPOCET | 0 | 0 | 0 | 0 | 0 | 1 | 0 | 16 | -137691641
| VV |  | 6 |  | 6 | [13 empty] | VV | 2 | 2 | True | 0 | ROZPOCET
| VV |  | viz.D1.01.4e-04 | [15 empty] | VV | 2 | 1 | True | 0 | ROZPOCET
125 | K | 725821312r | Baterie dřezové nástěnné pákové s otáčivým kulatým ústím a délkou ramínka 300 mm | soubor | 9 |  | 0 |  |  |  | základní |  | 0 | 0.00196 | 0.01764 | 0 | 0 | 16 | K | 2 |  |  |  | ROZPOCET | 0 | 0 | 0 | 0 | 0 | 1 | 0 | 16 | -1788411045
| VV |  | 1+8 |  | 9 | [13 empty] | VV | 2 | 2 | True | 0 | ROZPOCET
| VV |  | viz.D1.01.4e-05-06 | [15 empty] | VV | 2 | 1 | True | 0 | ROZPOCET
126 | K | 725821328r | Baterie dřezové stojánkové pákové s otáčivým kulatým ústím, | soubor | 2 |  | 0 |  |  |  | základní |  | 0 | 0.0018 | 0.0036 | 0 | 0 | 16 | K | 2 |  |  |  | ROZPOCET | 0 | 0 | 0 | 0 | 0 | 1 | 0 | 16 | -606258102
| VV |  | 2 |  | 2 | [13 empty] | VV | 2 | 2 | True | 0 | ROZPOCET
| VV |  | viz.D1.01.4e-04 | [15 empty] | VV | 2 | 1 | True | 0 | ROZPOCET
127 | K | 725822611r | Baterie umyvadlové stojánkové pákové bez výpusti | soubor | 5 |  | 0 |  |  |  | základní |  | 0 | 0.0018 | 0.009 | 0 | 0 | 16 | K | 2 |  |  |  | ROZPOCET | 0 | 0 | 0 | 0 | 0 | 1 | 0 | 16 | 1099981867
| VV |  | 1+1+2+1 |  | 5 | [13 empty] | VV | 2 | 2 | True | 0 | ROZPOCET
| VV |  | viz.D1.01.4e-04 | [15 empty] | VV | 2 | 1 | True | 0 | ROZPOCET
128 | K | 72582642r | Baterie automatické senzorové umyvadlové stojánkové s přívodem teplé a studené vody | kus | 16 |  | 0 |  |  |  | základní |  | 0 | 0.00254 | 0.04064 | 0 | 0 | 16 | K | 2 |  |  |  | ROZPOCET | 0 | 0 | 0 | 0 | 0 | 1 | 0 | 16 | -577576935
| VV |  | 16 |  | 16 | [13 empty] | VV | 2 | 2 | True | 0 | ROZPOCET
129 | K | 725829101 | Montáž baterie nástěnné dřezové pákové a klasické | kus | 15 |  | 0 | CS ÚRS 2018 01 |  |  | základní |  | 0 | 0.00016 | 0.0024 | 0 | 0 | 16 | K | 2 |  |  |  | ROZPOCET | 0 | 0 | 0 | 0 | 0 | 1 | 0 | 16 | -1020145051
| VV |  | 6+9 |  | 15 | [13 empty] | VV | 2 | 2 | True | 0 | ROZPOCET
| VV |  | viz.D1.01.4e-04 | [15 empty] | VV | 2 | 1 | True | 0 | ROZPOCET
130 | K | 725829111 | Montáž baterie stojánkové dřezové G 1/2 | kus | 2 |  | 0 | CS ÚRS 2018 01 |  |  | základní |  | 0 | 0 | 0 | 0 | 0 | 16 | K | 2 |  |  |  | ROZPOCET | 0 | 0 | 0 | 0 | 0 | 1 | 0 | 16 | 241163504
| VV |  | 2 |  | 2 | [13 empty] | VV | 2 | 2 | True | 0 | ROZPOCET
| VV |  | viz.D1.01.4e-04 | [15 empty] | VV | 2 | 1 | True | 0 | ROZPOCET
131 | K | 725829121 | Montáž baterie umyvadlové nástěnné pákové a klasické ostatní typ | kus | 23 |  | 0 | CS ÚRS 2018 01 |  |  | základní |  | 0 | 0.00016 | 0.00368 | 0 | 0 | 16 | K | 2 |  |  |  | ROZPOCET | 0 | 0 | 0 | 0 | 0 | 1 | 0 | 16 | -638001961
| VV |  | 16+6+1 |  | 23 | [13 empty] | VV | 2 | 2 | True | 0 | ROZPOCET
| VV |  | viz.D1.01.4e-04 | [15 empty] | VV | 2 | 1 | True | 0 | ROZPOCET
132 | K | 725829131 | Montáž baterie umyvadlové stojánkové G 1/2 ostatní typ | kus | 5 |  | 0 | CS ÚRS 2018 01 |  |  | základní |  | 0 | 4e-05 | 0.0002 | 0 | 0 | 16 | K | 2 |  |  |  | ROZPOCET | 0 | 0 | 0 | 0 | 0 | 1 | 0 | 16 | -153373762
| VV |  | 5 |  | 5 | [13 empty] | VV | 2 | 2 | True | 0 | ROZPOCET
| VV |  | viz.D1.01.4e-04 | [15 empty] | VV | 2 | 1 | True | 0 | ROZPOCET
133 | K | 725829132 | Montáž baterie umyvadlové stojánkové automatické senzorové ostatní typ | kus | 16 |  | 0 | CS ÚRS 2018 01 |  |  | základní |  | 0 | 4e-05 | 0.00064 | 0 | 0 | 16 | K | 2 |  |  |  | ROZPOCET | 0 | 0 | 0 | 0 | 0 | 1 | 0 | 16 | -495256509
| VV |  | 16 |  | 16 | [13 empty] | VV | 2 | 2 | True | 0 | ROZPOCET
| VV |  | viz.D1.01.4e-04 | [15 empty] | VV | 2 | 1 | True | 0 | ROZPOCET
134 | K | 725841311r | Baterie sprchové nástěnné pákové vč.montáže | soubor | 10 |  | 0 |  |  |  | základní |  | 0 | 0.00184 | 0.0184 | 0 | 0 | 16 | K | 2 |  |  |  | ROZPOCET | 0 | 0 | 0 | 0 | 0 | 1 | 0 | 16 | 1164748112
| VV |  | 5+3+2 |  | 10 | [13 empty] | VV | 2 | 2 | True | 0 | ROZPOCET
| VV |  | viz.D1.01.4e-04 | [15 empty] | VV | 2 | 1 | True | 0 | ROZPOCET
135 | K | 725841421r | Sprchový set-hadice, hlavice, uchycení,tyč | soubor | 10 |  | 0 |  |  |  | základní |  | 0 | 0.00211 | 0.0211 | 0 | 0 | 16 | K | 2 |  |  |  | ROZPOCET | 0 | 0 | 0 | 0 | 0 | 1 | 0 | 16 | 498766281
| VV |  | 5+3+2 |  | 10 | [13 empty] | VV | 2 | 2 | True | 0 | ROZPOCET
| VV |  | viz.D1.01.4e-04 | [15 empty] | VV | 2 | 1 | True | 0 | ROZPOCET
136 | K | 725849411 | Montáž baterie sprchové nástěnné s nastavitelnou výškou sprchy | kus | 10 |  | 0 | CS ÚRS 2018 01 |  |  | základní |  | 0 | 0.00013 | 0.0013 | 0 | 0 | 16 | K | 2 |  |  |  | ROZPOCET | 0 | 0 | 0 | 0 | 0 | 1 | 0 | 16 | 524455160
| VV |  | 5+3+2 |  | 10 | [13 empty] | VV | 2 | 2 | True | 0 | ROZPOCET
| VV |  | viz.D1.01.4e-04 | [15 empty] | VV | 2 | 1 | True | 0 | ROZPOCET
137 | K | 725861102r | Zápachová uzávěrka pro umyvadla DN 40 | kus | 43 |  | 0 |  |  |  | základní |  | 0 | 0.00023 | 0.00989 | 0 | 0 | 16 | K | 2 |  |  |  | ROZPOCET | 0 | 0 | 0 | 0 | 0 | 1 | 0 | 16 | -1297254053
| VV |  | 1+16+1+2+6+1+16 |  | 43 | [13 empty] | VV | 2 | 2 | True | 0 | ROZPOCET
| VV |  | viz.D1_01_4e-04 | [15 empty] | VV | 2 | 1 | True | 0 | ROZPOCET
138 | K | 725862103r | Zápachová uzávěrka pro dřezy DN 40/50 | kus | 8 |  | 0 |  |  |  | základní |  | 0 | 0.00028 | 0.00224 | 0 | 0 | 16 | K | 2 |  |  |  | ROZPOCET | 0 | 0 | 0 | 0 | 0 | 1 | 0 | 16 | -1232788583
| VV |  | 2+6 |  | 8 | [13 empty] | VV | 2 | 2 | True | 0 | ROZPOCET
| VV |  | vi.zD1_01_4e-04 | [15 empty] | VV | 2 | 1 | True | 0 | ROZPOCET
139 | K | 998725103 | Přesun hmot tonážní pro zařizovací předměty v objektech v do 24 m | t | 1.655 |  | 0 | CS ÚRS 2018 01 |  |  | základní |  | 0 | 0 | 0 | 0 | 0 | 16 | K | 2 |  |  |  | ROZPOCET | 0 | 0 | 0 | 0 | 0 | 1 | 0 | 16 | 2774565
| D | 726 | Zdravotechnika - předstěnové instalace |  |  |  | 0 | [5 empty] | 0 |  | 0.1055 |  | 0 | 2 | D | 1 |  |  |  | ROZPOCET | [6 empty] | 0
140 | K | 726111035p | Instalační předstěna - klozet s ovládáním zepředu v 1080 mm závěsný do masivní zděné kce, vč.ovládacího tl. | soubor | 10 |  | 0 |  |  |  | základní |  | 0 | 0.0092 | 0.092 | 0 | 0 | 16 | K | 2 |  |  |  | ROZPOCET | 0 | 0 | 0 | 0 | 0 | 1 | 0 | 16 | -1885351574
| VV |  | 9+1 |  | 10 | [13 empty] | VV | 2 | 2 | True | 0 | ROZPOCET
141 | K | 726111204 | Instalační předstěna - montáž klozetu do masivní zděné kce | soubor | 10 |  | 0 | CS ÚRS 2018 01 |  |  | základní |  | 0 | 0 | 0 | 0 | 0 | 16 | K | 2 |  |  |  | ROZPOCET | 0 | 0 | 0 | 0 | 0 | 1 | 0 | 16 | -2028554665
| VV |  | 9+1 |  | 10 | [13 empty] | VV | 2 | 2 | True | 1 | ROZPOCET
| VV |  | viz.D1.01.4e-04 | [15 empty] | VV | 2 | 1 | True | 0 | ROZPOCET
142 | K | 726131001r | Instalační předstěna - umyvadlo do lehkých stěn s kovovou kcí | soubor | 1 |  | 0 |  |  |  | základní |  | 0 | 0.012 | 0.012 | 0 | 0 | 16 | K | 2 |  |  |  | ROZPOCET | 0 | 0 | 0 | 0 | 0 | 1 | 0 | 16 | 1084897124
| VV |  | 1 |  | 1 | [13 empty] | VV | 2 | 2 | True | 0 | ROZPOCET
143 | K | 726191001 | Zvukoizolační souprava pro klozet a bidet | soubor | 10 |  | 0 | CS ÚRS 2018 01 |  |  | základní |  | 0 | 0.00015 | 0.0015 | 0 | 0 | 16 | K | 2 |  |  |  | ROZPOCET | 0 | 0 | 0 | 0 | 0 | 1 | 0 | 16 | 1628082231
| VV |  | 9+1 |  | 10 | [13 empty] | VV | 2 | 2 | True | 0 | ROZPOCET
144 | K | 998726113 | Přesun hmot tonážní pro instalační prefabrikáty v objektech v do 24 m | t | 0.106 |  | 0 | CS ÚRS 2018 01 |  |  | základní |  | 0 | 0 | 0 | 0 | 0 | 16 | K | 2 |  |  |  | ROZPOCET | 0 | 0 | 0 | 0 | 0 | 1 | 0 | 16 | 1708626902
| D | 789 | Hodinové zúčtovací sazby |  |  |  | 0 | [5 empty] | 0 |  | 0 |  | 0 | 4 | D | 1 |  |  |  | ROZPOCET | [6 empty] | 0
145 | K | 789012024p | Kompletace zařizovacích předmětů | hod | 48 |  | 0 |  |  |  | základní |  | 0 | 0 | 0 | 0 | 0 | 512 | K | 2 |  |  |  | ROZPOCET | 0 | 0 | 0 | 0 | 0 | 1 | 0 | 512 | -1783653277
| VV |  | 48 |  | 48 | [13 empty] | VV | 2 | 2 | True | 0 | ROZPOCET

## D1_01_4g-S - Silnoproudá ...
| List obsahuje: |  | 1) Krycí list soupisu | 2) Rekapitulace |  |  | 3) Soupis prací | Zpět na list: | Rekapitulace stavby
{ca050ba0-89df-4c3a-bd71-f3421716058c}
2
| KRYCÍ LIST SOUPISU | [8 empty] | v --- níže se nacházejí doplnkové a pomocné údaje k sestavám --- v | [8 empty] | False
Stavba:
Nástavba 3.NP na pavilon COS k umístění JIP a ARO, Krajská zdravotní a.s. – Nemocnice Teplice o.z.
Objekt:
D1_01 - Nástavba pavilonu OS a CS
Soupis:
D1_01_4g-S - Silnoproudá elektrotechnika
| KSO: |  |  |  |  | CC-CZ:
| Místo: |  | Teplice |  |  | Datum: | 4. 7. 2018
| Zadavatel: |  |  |  |  | IČ:
|  | Krajská zdravotní a.s., Ústí nad Labem |  |  |  | DIČ:
| Uchazeč: |  |  |  |  | IČ:
DIČ:
| Projektant: |  |  |  |  | IČ:
|  | Atelier Penta v.o.s., Mrštíkova 12, Jihlava |  |  |  | DIČ:
Poznámka:
| Cena bez DPH | [5 empty] | 0
|  |  | Základ daně |  |  | Sazba daně | Výše daně
| DPH | základní | 0 |  |  | 21% | 0
|  | snížená | 0 |  |  | 15% | 0
|  | zákl. přenesená | 0 |  |  | 21% | 0
|  | sníž. přenesená | 0 |  |  | 15% | 0
|  | nulová | 0 |  |  | 0% | 0
| Cena s DPH |  |  | v | CZK |  | 0
REKAPITULACE ČLENĚNÍ SOUPISU PRACÍ
Stavba:
Nástavba 3.NP na pavilon COS k umístění JIP a ARO, Krajská zdravotní a.s. – Nemocnice Teplice o.z.
Objekt:
D1_01 - Nástavba pavilonu OS a CS
Soupis:
D1_01_4g-S - Silnoproudá elektrotechnika
Místo: |  |  | Teplice |  |  | Datum: | 4. 7. 2018
Zadavatel: |  |  | Krajská zdravotní a.s., Ústí nad Labem |  |  | Projektant: | Atelier Penta v.o.s., Mrštíkova 12, Jihlava
Uchazeč:
Kód dílu - Popis | [6 empty] | Cena celkem [CZK]
Náklady soupisu celkem | [6 empty] | 0 | [12 empty] | -1
| D1.01.4g - Silnoproudá elektrotechnika | [5 empty] | 0
| RMD-31 - Rozvaděč RMD-3.1 | [5 empty] | 0
| RMD-32 - Rozvaděč RMD-3.2 | [5 empty] | 0
| RMDU-33 - Rozvaděč RMDU-3.3 | [5 empty] | 0
| RZ-34 - Rozvaděč RZ-3.4 | [5 empty] | 0
| RZ-35 - Rozvaděč RZ-3.5 | [5 empty] | 0
| RMDU-36 - Rozvaděč RMDU-3.6 | [5 empty] | 0
| RZ-37 - Rozvaděč RZ-3.7 | [5 empty] | 0
| RZ-38 - Rozvaděč RZ-3.8 | [5 empty] | 0
| RZ-39 - Rozvaděč RZ-3.9 | [5 empty] | 0
| RU-310 - Rozvaděč RU-3.10 | [5 empty] | 0
| RD-41 - Rozvaděč RD-4.1 | [5 empty] | 0
| RT-341 - Rozvaděč RT-3.41 | [5 empty] | 0
| RT-342 - Rozvaděč RT-3.42 | [5 empty] | 0
| RT-351 - Rozvaděč RT-3.51 | [5 empty] | 0
| RT-352 - Rozvaděč RT-3.52 | [5 empty] | 0
| RT-371 - Rozvaděč RT-3.71 | [5 empty] | 0
| RT-372 - Rozvaděč RT-3.72 | [5 empty] | 0
| RT-381 - Rozvaděč RT-3.81 | [5 empty] | 0
| RT-382 - Rozvaděč RT-3.82 | [5 empty] | 0
| RT-391 - Rozvaděč RT-3.91 | [5 empty] | 0
| MX - Svorkové skříně MX | [5 empty] | 0
| BMS - Monitoring zdravotnické sítě a ZIS | [5 empty] | 0
| UPS50 - Záložní zdroj UPS | [5 empty] | 0
| ZLABY - Kabelový nosný systém | [5 empty] | 0
| KAB - Kabely | [5 empty] | 0
| ELMAT - Elektroinstalační materiál | [5 empty] | 0
| ELPR - Elektroinstalační přístroje | [5 empty] | 0
| OSV - Svítidla | [5 empty] | 0
| rev_a_ost - Ostatní práce, revize, uvedení do provozu | [5 empty] | 0
SOUPIS PRACÍ
Stavba:
Nástavba 3.NP na pavilon COS k umístění JIP a ARO, Krajská zdravotní a.s. – Nemocnice Teplice o.z.
Objekt:
D1_01 - Nástavba pavilonu OS a CS
Soupis:
D1_01_4g-S - Silnoproudá elektrotechnika
Místo: |  |  | Teplice |  |  | Datum: | 4. 7. 2018
Zadavatel: |  |  | Krajská zdravotní a.s., Ústí nad Labem |  |  | Projektant: | Atelier Penta v.o.s., Mrštíkova 12, Jihlava
Uchazeč:
PČ | Typ | Kód | Popis | MJ | Množství | J.cena [CZK] | Cena celkem [CZK] | Cenová soustava |  | Poznámka | DPH | J. Nh [h] | Nh celkem [h] | J. hmotnost [t] | Hmotnost celkem [t] | J. suť [t] | Suť Celkem [t]
Náklady soupisu celkem | [6 empty] | 0 | [5 empty] | 0 |  | 2.0478 |  | 0 |  | D | -1 | [10 empty] | 0
| D | D1.01.4g | Silnoproudá elektrotechnika |  |  |  | 0 | [5 empty] | 0 |  | 2.0478 |  | 0 | 3 | D | 0 |  |  |  | ROZPOCET | [6 empty] | 0
| D | RMD-31 | Rozvaděč RMD-3.1 |  |  |  | 0 | [5 empty] | 0 |  | 0.00137 |  | 0 | 3 | D | 1 |  |  |  | ROZPOCET | [6 empty] | 0
1 | M | E03168348.1 | Skříň vestavná 800x2000x250mm EI 30 DP1-S, kompletní vč. rámu, nosných lišt, krycích desek a dalšího příslušenství, barva individuální dle požadavku architekta | ks | 1 |  | 0 |  |  |  | základní |  | 0 | 0 | 0 | 0 | 0 | 128 | M | 2 |  |  |  | ROZPOCET | 0 | 0 | 0 | 0 | 0 | 1 | 0 | 128 | -226277273
| VV |  | 1 |  | 1 | [13 empty] | VV | 2 | 2 | True | 0 | ROZPOCET
2 | K | 741210005 | Montáž rozvodnice oceloplechová nebo plastová běžná do 200 kg | kus | 1 |  | 0 | CS ÚRS 2018 01 |  |  | základní |  | 0 | 0 | 0 | 0 | 0 | 16 | K | 2 |  |  |  | ROZPOCET | 0 | 0 | 0 | 0 | 0 | 1 | 0 | 16 | 1799380001
3 | M | O0244300 | Vypínač, In 63 A, Ue AC 230/400 V, 3pól | ks | 3 |  | 0 |  |  |  | základní |  | 0 | 0 | 0 | 0 | 0 | 128 | M | 2 |  |  |  | ROZPOCET | 0 | 0 | 0 | 0 | 0 | 1 | 0 | 128 | 313592957
| VV |  | 2+1 |  | 3 | [13 empty] | VV | 2 | 2 | True | 0 | ROZPOCET
4 | K | 741320175 | Montáž jistič třípólový nn do 63 A ve skříni | kus | 3 |  | 0 | CS ÚRS 2018 01 |  |  | základní |  | 0 | 0 | 0 | 0 | 0 | 16 | K | 2 |  |  |  | ROZPOCET | 0 | 0 | 0 | 0 | 0 | 1 | 0 | 16 | -1447090607
5 | M | D03952400 | SPD typ 2, TNS, Uc=275V, In=20kA(8/20us), Up≤1,5kV, Up(5kA)≤1kV, v 4-polovém provedení TNS s výměnnými moduly | kus | 2 |  | 0 |  |  |  | základní |  | 0 | 0 | 0 | 0 | 0 | 256 | M | 2 |  |  |  | ROZPOCET | 0 | 0 | 0 | 0 | 0 | 1 | 0 | 64 | 1075038060
| VV |  | 2 |  | 2 | [13 empty] | VV | 2 | 2 | True | 0 | ROZPOCET
6 | K | 741322072 | Montáž svodiče přepětí nn typ 2 třípólových dvoudílných s vložením modulu | kus | 2 |  | 0 | CS ÚRS 2018 01 |  |  | základní |  | 0 | 0 | 0 | 0 | 0 | 16 | K | 2 |  |  |  | ROZPOCET | 0 | 0 | 0 | 0 | 0 | 1 | 0 | 16 | -1605920263
7 | M | B04G554006TP | Automatický přepínač sítí 4-pólový, 63A, 3/N AC 400/230 V 50/60 Hz s automatickým i manuálním přepínáním sítí (viz: Technické podmínky) | ks | 1 |  | 0 |  |  |  | základní |  | 0 | 0 | 0 | 0 | 0 | 256 | M | 2 |  |  |  | ROZPOCET | 0 | 0 | 0 | 0 | 0 | 1 | 0 | 64 | -2113624242
| VV |  | 1 |  | 1 | [13 empty] | VV | 2 | 2 | True | 0 | ROZPOCET
8 | K | 741330143 | Montáž stykač střídavý ve skříni reverzační třípólový do 63 A v zapojení hvězda-trojúhelník | kus | 1 |  | 0 | CS ÚRS 2018 01 |  |  | základní |  | 0 | 0 | 0 | 0 | 0 | 64 | K | 2 |  |  |  | ROZPOCET | 0 | 0 | 0 | 0 | 0 | 1 | 0 | 64 | -1676579207
9 | M | O0233890 | Jistič, In 6 A, Ue 230 V a.c., 60 V d.c., charakteristika C, 1-pól, Icn 10 kA | ks | 2 |  | 0 |  |  |  | základní |  | 0 | 0 | 0 | 0 | 0 | 128 | M | 2 |  |  |  | ROZPOCET | 0 | 0 | 0 | 0 | 0 | 1 | 0 | 128 | -2076528052
| VV |  | 2 |  | 2 | [13 empty] | VV | 2 | 2 | True | 0 | ROZPOCET
10 | M | O0233892 | Jistič, In 10 A, Ue 230 V a.c., 60 V d.c., charakteristika C, 1-pól, Icn 10 kA | ks | 25 |  | 0 |  |  |  | základní |  | 0 | 0 | 0 | 0 | 0 | 128 | M | 2 |  |  |  | ROZPOCET | 0 | 0 | 0 | 0 | 0 | 1 | 0 | 128 | 540782861
| VV |  | 25 |  | 25 | [13 empty] | VV | 2 | 2 | True | 0 | ROZPOCET
11 | M | O0233894 | Jistič, In 16 A, Ue 230 V a.c., 60 V d.c., charakteristika C, 1-pól, Icn 10 kA | ks | 2 |  | 0 |  |  |  | základní |  | 0 | 0 | 0 | 0 | 0 | 128 | M | 2 |  |  |  | ROZPOCET | 0 | 0 | 0 | 0 | 0 | 1 | 0 | 128 | -667293953
| VV |  | 2 |  | 2 | [13 empty] | VV | 2 | 2 | True | 0 | ROZPOCET
12 | K | 741320105 | Montáž jistič jednopólový nn do 25 A ve skříni | kus | 29 |  | 0 | CS ÚRS 2018 01 |  |  | základní |  | 0 | 0 | 0 | 0 | 0 | 16 | K | 2 |  |  |  | ROZPOCET | 0 | 0 | 0 | 0 | 0 | 1 | 0 | 16 | -1942594601
13 | M | O0234016 | Jistič, In 6 A, Ue 230/400 V a.c., 60/220 V d.c., charakteristika B, 3-pól, Icn 10 kA | ks | 1 |  | 0 |  |  |  | základní |  | 0 | 0 | 0 | 0 | 0 | 128 | M | 2 |  |  |  | ROZPOCET | 0 | 0 | 0 | 0 | 0 | 1 | 0 | 128 | 776864836
| VV |  | 1 |  | 1 | [13 empty] | VV | 2 | 2 | True | 0 | ROZPOCET
14 | M | O0234041 | Jistič, In 16 A, Ue 230/400 V a.c., 60/220 V d.c., charakteristika C, 3-pól, Icn 10 kA | ks | 2 |  | 0 |  |  |  | základní |  | 0 | 0 | 0 | 0 | 0 | 128 | M | 2 |  |  |  | ROZPOCET | 0 | 0 | 0 | 0 | 0 | 1 | 0 | 128 | -1033782501
| VV |  | 2 |  | 2 | [13 empty] | VV | 2 | 2 | True | 0 | ROZPOCET
15 | K | 741320165 | Montáž jistič třípólový nn do 25 A ve skříni | kus | 3 |  | 0 | CS ÚRS 2018 01 |  |  | základní |  | 0 | 0 | 0 | 0 | 0 | 16 | K | 2 |  |  |  | ROZPOCET | 0 | 0 | 0 | 0 | 0 | 1 | 0 | 16 | -1891257328
16 | M | O0234260 | Pomocný spínač, 1x zapínací kontakt, 1x rozpínací kontakt / 1x zapínací kontakt, 1x relativní zap | ks | 9 |  | 0 |  |  |  | základní |  | 0 | 0 | 0 | 0 | 0 | 128 | M | 2 |  |  |  | ROZPOCET | 0 | 0 | 0 | 0 | 0 | 1 | 0 | 128 | -1568372081
| VV |  | 7+2 |  | 9 | [13 empty] | VV | 2 | 2 | True | 0 | ROZPOCET
17 | K | 741320361 | Montáž jistič-kontakt signální 2/2 | kus | 9 |  | 0 | CS ÚRS 2018 01 |  |  | základní |  | 0 | 0 | 0 | 0 | 0 | 16 | K | 2 |  |  |  | ROZPOCET | 0 | 0 | 0 | 0 | 0 | 1 | 0 | 16 | -187139726
18 | M | O0238279 | Proudový chránič s nadproudovou ochranou, In 10 A, Ue AC 230 V, charakteristika C, Idn 30 mA, 1+N-pól, typ AC | ks | 3 |  | 0 |  |  |  | základní |  | 0 | 0 | 0 | 0 | 0 | 128 | M | 2 |  |  |  | ROZPOCET | 0 | 0 | 0 | 0 | 0 | 1 | 0 | 128 | 505132099
| VV |  | 3 |  | 3 | [13 empty] | VV | 2 | 2 | True | 0 | ROZPOCET
19 | M | O0238301 | Proudový chránič s nadproudovou ochranou, In 16 A, Ue AC 230 V, charakteristika C, Idn 30 mA, 1+N-pól, typ A | ks | 32 |  | 0 |  |  |  | základní |  | 0 | 0 | 0 | 0 | 0 | 128 | M | 2 |  |  |  | ROZPOCET | 0 | 0 | 0 | 0 | 0 | 1 | 0 | 128 | 1757445778
| VV |  | 32 |  | 32 | [13 empty] | VV | 2 | 2 | True | 0 | ROZPOCET
20 | K | 741321003 | Montáž proudových chráničů dvoupólových nn do 25 A ve skříni | kus | 35 |  | 0 | CS ÚRS 2018 01 |  |  | základní |  | 0 | 0 | 0 | 0 | 0 | 16 | K | 2 |  |  |  | ROZPOCET | 0 | 0 | 0 | 0 | 0 | 1 | 0 | 16 | -1543865671
21 | M | O0236806 | Proudový chránič, In 25 A, Ue 230/400 V a.c., Idn 30 mA, 4-pól, Inc 10 kA, typ AC | ks | 1 |  | 0 |  |  |  | základní |  | 0 | 0 | 0 | 0 | 0 | 128 | M | 2 |  |  |  | ROZPOCET | 0 | 0 | 0 | 0 | 0 | 1 | 0 | 128 | -169794563
| VV |  | 1 |  | 1 | [13 empty] | VV | 2 | 2 | True | 0 | ROZPOCET
22 | K | 741321033 | Montáž proudových chráničů čtyřpólových nn do 25 A ve skříni | kus | 1 |  | 0 | CS ÚRS 2018 01 |  |  | základní |  | 0 | 0 | 0 | 0 | 0 | 16 | K | 2 |  |  |  | ROZPOCET | 0 | 0 | 0 | 0 | 0 | 1 | 0 | 16 | 806723071
23 | M | H02ip0606 | Stykač 25A, 1S, 230V~50/60Hz | ks | 6 |  | 0 |  |  |  | základní |  | 0 | 0 | 0 | 0 | 0 | 128 | M | 2 |  |  |  | ROZPOCET | 0 | 0 | 0 | 0 | 0 | 1 | 0 | 128 | 1034363713
| VV |  | 6 |  | 6 | [13 empty] | VV | 2 | 2 | True | 0 | ROZPOCET
24 | K | 741330032 | Montáž stykačů střídavých vestavných jednopólových do 25 A | kus | 6 |  | 0 | CS ÚRS 2018 01 |  |  | základní |  | 0 | 0 | 0 | 0 | 0 | 16 | K | 2 |  |  |  | ROZPOCET | 0 | 0 | 0 | 0 | 0 | 1 | 0 | 16 | -1441023019
25 | M | R-IMR2 | Impulsní relé na DIN, 2S, 16A/230V AC, 3 kroky, postup kroků: 00, 01, 11, životnost > 300.000 cyklů | kus | 3 |  | 0 |  |  |  | základní |  | 0 | 0 | 0 | 0 | 0 | 256 | M | 2 |  |  |  | ROZPOCET | 0 | 0 | 0 | 0 | 0 | 1 | 0 | 64 | 794327972
| VV |  | 3 |  | 3 | [13 empty] | VV | 2 | 2 | True | 0 | ROZPOCET
26 | K | 747523120 | Montáž relé pomocné vestavné v krytu s kontakty 2P+2Z se zapojením vodičů | kus | 3 |  | 0 | CS ÚRS 2018 01 |  |  | základní |  | 0 | 0 | 0 | 0 | 0 | 64 | K | 2 |  |  |  | ROZPOCET | 0 | 0 | 0 | 0 | 0 | 1 | 0 | 64 | -1523209338
27 | M | A022CMA193235R1000 | Zásuvka vestavná šikmá, 5p., 16 A, IP 44, 6 h, barva šedá-červená | ks | 1 |  | 0 |  |  |  | základní |  | 0 | 0 | 0 | 0 | 0 | 128 | M | 2 |  |  |  | ROZPOCET | 0 | 0 | 0 | 0 | 0 | 1 | 0 | 128 | -1466318038
| VV |  | 1 |  | 1 | [13 empty] | VV | 2 | 2 | True | 0 | ROZPOCET
28 | K | 741313351 | Montáž zásuvek průmyslových vestavných provedení IP 44 3P+N+PE 16 A | kus | 1 |  | 0 | CS ÚRS 2018 01 |  |  | základní |  | 0 | 0 | 0 | 0 | 0 | 16 | K | 2 |  |  |  | ROZPOCET | 0 | 0 | 0 | 0 | 0 | 1 | 0 | 16 | -867020143
29 | M | 34562148 | svornice řadová šroubovací nízkého napětí a průřezem vodiče 4 mm2 | kus | 120 |  | 0 | CS ÚRS 2018 01 |  |  | základní |  | 0 | 1e-05 | 0.0012 | 0 | 0 | 8 | M | 2 |  |  |  | ROZPOCET | 0 | 0 | 0 | 0 | 0 | 1 | 0 | 4 | -760675104
| VV |  | 120 |  | 120 | [13 empty] | VV | 2 | 2 | True | 0 | ROZPOCET
30 | K | 741231002 | Montáž svorkovnice do rozvaděčů - řadová vodič do 6 mm2 se zapojením vodičů | kus | 120 |  | 0 | CS ÚRS 2018 01 |  |  | základní |  | 0 | 0 | 0 | 0 | 0 | 16 | K | 2 |  |  |  | ROZPOCET | 0 | 0 | 0 | 0 | 0 | 1 | 0 | 16 | -166589143
31 | M | 34562200 | svornice řadová šroubovací nízkého napětí a průřezem vodiče 10 mm2 | kus | 4 |  | 0 | CS ÚRS 2018 01 |  |  | základní |  | 0 | 2e-05 | 8e-05 | 0 | 0 | 8 | M | 2 |  |  |  | ROZPOCET | 0 | 0 | 0 | 0 | 0 | 1 | 0 | 4 | -1103874274
| VV |  | 4 |  | 4 | [13 empty] | VV | 2 | 2 | True | 0 | ROZPOCET
32 | K | 741231003 | Montáž svorkovnice do rozvaděčů - řadová vodič do 10 mm2 se zapojením vodičů | kus | 4 |  | 0 | CS ÚRS 2018 01 |  |  | základní |  | 0 | 0 | 0 | 0 | 0 | 16 | K | 2 |  |  |  | ROZPOCET | 0 | 0 | 0 | 0 | 0 | 1 | 0 | 16 | 843181402
33 | M | 34562230 | svornice řadová šroubovací nízkého napětí a průřezem vodiče 16 mm2 | kus | 3 |  | 0 | CS ÚRS 2018 01 |  |  | základní |  | 0 | 3e-05 | 9e-05 | 0 | 0 | 8 | M | 2 |  |  |  | ROZPOCET | 0 | 0 | 0 | 0 | 0 | 1 | 0 | 4 | 623665486
| VV |  | 3 |  | 3 | [13 empty] | VV | 2 | 2 | True | 0 | ROZPOCET
34 | K | 741231004 | Montáž svorkovnice do rozvaděčů - řadová vodič do 16 mm2 se zapojením vodičů | kus | 3 |  | 0 | CS ÚRS 2018 01 |  |  | základní |  | 0 | 0 | 0 | 0 | 0 | 16 | K | 2 |  |  |  | ROZPOCET | 0 | 0 | 0 | 0 | 0 | 1 | 0 | 16 | -2057069890
| D | RMD-32 | Rozvaděč RMD-3.2 |  |  |  | 0 | [5 empty] | 0 |  | 0.0004 |  | 0 | 3 | D | 1 |  |  |  | ROZPOCET | [6 empty] | 0
35 | M | RT1ro6020030TP | Skříň volně stojící, oceloplechová, 600x2000x300 mm (š x v x h), podstavec 100mm, krytí IP 40/20, RAL 7035, přívod i vývody vrchem přes průchodky, včetně nosného rámu, přístrojových lišt, krycích desek, popisů atd. | ks | 2 |  | 0 |  |  |  | základní |  | 0 | 0 | 0 | 0 | 0 | 128 | M | 2 |  |  |  | ROZPOCET | 0 | 0 | 0 | 0 | 0 | 1 | 0 | 128 | 489265045
| VV |  | 2 |  | 2 | [13 empty] | VV | 2 | 2 | True | 0 | ROZPOCET
36 | K | 741210201 | Montáž rozváděč skříňový nebo panelový dělitelný pole do 200 kg | kus | 2 |  | 0 | CS ÚRS 2018 01 |  |  | základní |  | 0 | 0 | 0 | 0 | 0 | 16 | K | 2 |  |  |  | ROZPOCET | 0 | 0 | 0 | 0 | 0 | 1 | 0 | 16 | 1873168708
37 | M | B04atyst4p250 | Automatický přepínač sítí 4-pólový, 250A, 3/N AC 400/230 V 50/60 Hz s automatickým i manuálním přepínáním sítí (viz: Technické podmínky) | ks | 1 |  | 0 |  |  |  | základní |  | 0 | 0 | 0 | 0 | 0 | 256 | M | 2 |  |  |  | ROZPOCET | 0 | 0 | 0 | 0 | 0 | 1 | 0 | 64 | 1520720753
| VV |  | 1 |  | 1 | [13 empty] | VV | 2 | 2 | True | 0 | ROZPOCET
38 | K | 741330145r | Montáž stykač střídavý ve skříni reverzační třípólový do 250 A v zapojení hvězda-trojúhelník | kus | 1 |  | 0 |  |  |  | základní |  | 0 | 0 | 0 | 0 | 0 | 64 | K | 2 |  |  |  | ROZPOCET | 0 | 0 | 0 | 0 | 0 | 1 | 0 | 64 | -1914337455
39 | M | O0214414 | Spínací blok, 3pól, Iu 250 A, Icu 36 kA, pro BD250 | ks | 2 |  | 0 |  |  |  | základní |  | 0 | 0 | 0 | 0 | 0 | 128 | M | 2 |  |  |  | ROZPOCET | 0 | 0 | 0 | 0 | 0 | 1 | 0 | 128 | -1527654577
| VV |  | 2 |  | 2 | [13 empty] | VV | 2 | 2 | True | 0 | ROZPOCET
40 | M | O0224120 | Blok odpínače, pro BD250 | ks | 2 |  | 0 |  |  |  | základní |  | 0 | 0 | 0 | 0 | 0 | 128 | M | 2 |  |  |  | ROZPOCET | 0 | 0 | 0 | 0 | 0 | 1 | 0 | 128 | 257321242
| VV |  | 2 |  | 2 | [13 empty] | VV | 2 | 2 | True | 0 | ROZPOCET
41 | K | 741320302 | Montáž jistič deionový vestavný s elektrickou spouští do 300 A | kus | 2 |  | 0 | CS ÚRS 2018 01 |  |  | základní |  | 0 | 0 | 0 | 0 | 0 | 16 | K | 2 |  |  |  | ROZPOCET | 0 | 0 | 0 | 0 | 0 | 1 | 0 | 16 | -551902017
42 | M | O0241032 | Odpínač válcových pojistek, Ie 125 A, Ue 690 V a.c., pro válcové pojistkové vložky 22x58, 3-pól. pro | ks | 1 |  | 0 |  |  |  | základní |  | 0 | 0 | 0 | 0 | 0 | 128 | M | 2 |  |  |  | ROZPOCET | 0 | 0 | 0 | 0 | 0 | 1 | 0 | 128 | -1827865493
| VV |  | 1 |  | 1 | [13 empty] | VV | 2 | 2 | True | 0 | ROZPOCET
43 | K | 741320185 | Montáž jističů třípólových nn do 125 A ve skříni | kus | 1 |  | 0 | CS ÚRS 2018 01 |  |  | základní |  | 0 | 0 | 0 | 0 | 0 | 16 | K | 2 |  |  |  | ROZPOCET | 0 | 0 | 0 | 0 | 0 | 1 | 0 | 16 | -769739601
44 | M | O0118271 | PV22 125A gG, Pojistková vložka, Un AC 500 V / DC 250 V, velikost 22×58, gG - charakteristika pro vš | ks | 3 |  | 0 |  |  |  | základní |  | 0 | 0 | 0 | 0 | 0 | 128 | M | 2 |  |  |  | ROZPOCET | 0 | 0 | 0 | 0 | 0 | 1 | 0 | 128 | 1828338645
| VV |  | 3 |  | 3 | [13 empty] | VV | 2 | 2 | True | 0 | ROZPOCET
45 | K | 741320042 | Montáž pojistka - patrona nožová se zapojením vodičů | kus | 3 |  | 0 | CS ÚRS 2018 01 |  |  | základní |  | 0 | 0 | 0 | 0 | 0 | 16 | K | 2 |  |  |  | ROZPOCET | 0 | 0 | 0 | 0 | 0 | 1 | 0 | 16 | -342548798
46 | M | D03952400 | SPD typ 2, TNS, Uc=275V, In=20kA(8/20us), Up≤1,5kV, Up(5kA)≤1kV, v 4-polovém provedení TNS s výměnnými moduly | kus | 1 |  | 0 |  |  |  | základní |  | 0 | 0 | 0 | 0 | 0 | 256 | M | 2 |  |  |  | ROZPOCET | 0 | 0 | 0 | 0 | 0 | 1 | 0 | 64 | 1554194308
| VV |  | 1 |  | 1 | [13 empty] | VV | 2 | 2 | True | 0 | ROZPOCET
47 | K | 741322072 | Montáž svodiče přepětí nn typ 2 třípólových dvoudílných s vložením modulu | kus | 1 |  | 0 | CS ÚRS 2018 01 |  |  | základní |  | 0 | 0 | 0 | 0 | 0 | 16 | K | 2 |  |  |  | ROZPOCET | 0 | 0 | 0 | 0 | 0 | 1 | 0 | 16 | -217709389
48 | M | O0233918 | Jistič, In 32 A, Ue 230 V a.c., 60 V d.c., charakteristika D, 1-pól, Icn 10 kA | ks | 10 |  | 0 |  |  |  | základní |  | 0 | 0 | 0 | 0 | 0 | 128 | M | 2 |  |  |  | ROZPOCET | 0 | 0 | 0 | 0 | 0 | 1 | 0 | 128 | -543891293
| VV |  | 10 |  | 10 | [13 empty] | VV | 2 | 2 | True | 0 | ROZPOCET
49 | M | O0233919 | Jistič, In 40 A, Ue 230 V a.c., 60 V d.c., charakteristika D, 1-pól, Icn 10 kA | ks | 10 |  | 0 |  |  |  | základní |  | 0 | 0 | 0 | 0 | 0 | 128 | M | 2 |  |  |  | ROZPOCET | 0 | 0 | 0 | 0 | 0 | 1 | 0 | 128 | 1602660831
| VV |  | 10 |  | 10 | [13 empty] | VV | 2 | 2 | True | 0 | ROZPOCET
50 | K | 741320115 | Montáž jistič jednopólový nn do 63 A ve skříni | kus | 20 |  | 0 | CS ÚRS 2018 01 |  |  | základní |  | 0 | 0 | 0 | 0 | 0 | 16 | K | 2 |  |  |  | ROZPOCET | 0 | 0 | 0 | 0 | 0 | 1 | 0 | 16 | -1354885149
692 | M | O0234041 | Jistič, In 16 A, Ue 230/400 V a.c., 60/220 V d.c., charakteristika C, 3-pól, Icn 10 kA | ks | 1 |  | 0 |  |  |  | základní |  | 0 | 0 | 0 | 0 | 0 | 128 | M | 2 |  |  |  | ROZPOCET | 0 | 0 | 0 | 0 | 0 | 1 | 0 | 128 | -179090254
| VV |  | 1 |  | 1 | [13 empty] | VV | 2 | 2 | True | 0 | ROZPOCET
693 | K | 741320165 | Montáž jistič třípólový nn do 25 A ve skříni | kus | 1 |  | 0 | CS ÚRS 2018 01 |  |  | základní |  | 0 | 0 | 0 | 0 | 0 | 16 | K | 2 |  |  |  | ROZPOCET | 0 | 0 | 0 | 0 | 0 | 1 | 0 | 16 | 1589933480
51 | M | O0238280 | Proudový chránič s nadproudovou ochranou, In 16 A, Ue AC 230 V, charakteristika C, Idn 30 mA, 1+N-pól, typ AC | ks | 1 |  | 0 |  |  |  | základní |  | 0 | 0 | 0 | 0 | 0 | 128 | M | 2 |  |  |  | ROZPOCET | 0 | 0 | 0 | 0 | 0 | 1 | 0 | 128 | -1259877855
| VV |  | 1 |  | 1 | [13 empty] | VV | 2 | 2 | True | 0 | ROZPOCET
52 | K | 741321003 | Montáž proudových chráničů dvoupólových nn do 25 A ve skříni | kus | 1 |  | 0 | CS ÚRS 2018 01 |  |  | základní |  | 0 | 0 | 0 | 0 | 0 | 16 | K | 2 |  |  |  | ROZPOCET | 0 | 0 | 0 | 0 | 0 | 1 | 0 | 16 | 1164981492
53 | M | O0236806 | Proudový chránič, In 25 A, Ue 230/400 V a.c., Idn 30 mA, 4-pól, Inc 10 kA, typ AC | ks | 1 |  | 0 |  |  |  | základní |  | 0 | 0 | 0 | 0 | 0 | 128 | M | 2 |  |  |  | ROZPOCET | 0 | 0 | 0 | 0 | 0 | 1 | 0 | 128 | -1189801452
| VV |  | 1 |  | 1 | [13 empty] | VV | 2 | 2 | True | 0 | ROZPOCET
54 | K | 741321033 | Montáž proudových chráničů čtyřpólových nn do 25 A ve skříni | kus | 1 |  | 0 | CS ÚRS 2018 01 |  |  | základní |  | 0 | 0 | 0 | 0 | 0 | 16 | K | 2 |  |  |  | ROZPOCET | 0 | 0 | 0 | 0 | 0 | 1 | 0 | 16 | -1939649644
55 | M | O0237290 | Soklová zásuvka, In 16 A, Ue AC 230 V, s ochranným kolíkem, přívod zespodu, šířka 2,5 modulu | ks | 1 |  | 0 |  |  |  | základní |  | 0 | 0 | 0 | 0 | 0 | 128 | M | 2 |  |  |  | ROZPOCET | 0 | 0 | 0 | 0 | 0 | 1 | 0 | 128 | 661049082
| VV |  | 1 |  | 1 | [13 empty] | VV | 2 | 2 | True | 0 | ROZPOCET
56 | K | 741313331 | Montáž zásuvek průmyslových vestavných provedení IP 44 2P+PE 16 A | kus | 1 |  | 0 | CS ÚRS 2018 01 |  |  | základní |  | 0 | 0 | 0 | 0 | 0 | 16 | K | 2 |  |  |  | ROZPOCET | 0 | 0 | 0 | 0 | 0 | 1 | 0 | 16 | 1415883214
57 | M | A022CMA193235R1000 | Zásuvka vestavná šikmá, 5p., 16 A, IP 44, 6 h, barva šedá-červená | ks | 1 |  | 0 |  |  |  | základní |  | 0 | 0 | 0 | 0 | 0 | 128 | M | 2 |  |  |  | ROZPOCET | 0 | 0 | 0 | 0 | 0 | 1 | 0 | 128 | 1035761757
| VV |  | 1 |  | 1 | [13 empty] | VV | 2 | 2 | True | 0 | ROZPOCET
58 | K | 741313351 | Montáž zásuvek průmyslových vestavných provedení IP 44 3P+N+PE 16 A | kus | 1 |  | 0 | CS ÚRS 2018 01 |  |  | základní |  | 0 | 0 | 0 | 0 | 0 | 16 | K | 2 |  |  |  | ROZPOCET | 0 | 0 | 0 | 0 | 0 | 1 | 0 | 16 | -637977945
59 | M | 34562200 | svornice řadová šroubovací nízkého napětí a průřezem vodiče 10 mm2 | kus | 20 |  | 0 | CS ÚRS 2018 01 |  |  | základní |  | 0 | 2e-05 | 0.0004 | 0 | 0 | 8 | M | 2 |  |  |  | ROZPOCET | 0 | 0 | 0 | 0 | 0 | 1 | 0 | 4 | 512860210
| VV |  | 20 |  | 20 | [13 empty] | VV | 2 | 2 | True | 0 | ROZPOCET
60 | K | 741231003 | Montáž svorkovnice do rozvaděčů - řadová vodič do 10 mm2 se zapojením vodičů | kus | 20 |  | 0 | CS ÚRS 2018 01 |  |  | základní |  | 0 | 0 | 0 | 0 | 0 | 16 | K | 2 |  |  |  | ROZPOCET | 0 | 0 | 0 | 0 | 0 | 1 | 0 | 16 | -1377824818
| D | RMDU-33 | Rozvaděč RMDU-3.3 |  |  |  | 0 | [5 empty] | 0 |  | 0.002 |  | 0 | 3 | D | 1 |  |  |  | ROZPOCET | [6 empty] | 0
61 | M | E03168348.1 | Skříň vestavná 800x2000x250mm EI 30 DP1-S, kompletní vč. rámu, nosných lišt, krycích desek a dalšího příslušenství, barva individuální dle požadavku architekta | ks | 1 |  | 0 |  |  |  | základní |  | 0 | 0 | 0 | 0 | 0 | 128 | M | 2 |  |  |  | ROZPOCET | 0 | 0 | 0 | 0 | 0 | 1 | 0 | 128 | 1167833374
| VV |  | 1 |  | 1 | [13 empty] | VV | 2 | 2 | True | 0 | ROZPOCET
62 | K | 741210005 | Montáž rozvodnice oceloplechová nebo plastová běžná do 200 kg | kus | 1 |  | 0 | CS ÚRS 2018 01 |  |  | základní |  | 0 | 0 | 0 | 0 | 0 | 16 | K | 2 |  |  |  | ROZPOCET | 0 | 0 | 0 | 0 | 0 | 1 | 0 | 16 | -738809677
63 | M | O0244298 | Vypínač, In 32 A, Ue AC 230/400 V, 3pól | ks | 1 |  | 0 |  |  |  | základní |  | 0 | 0 | 0 | 0 | 0 | 128 | M | 2 |  |  |  | ROZPOCET | 0 | 0 | 0 | 0 | 0 | 1 | 0 | 128 | 958422964
| VV |  | 1 |  | 1 | [13 empty] | VV | 2 | 2 | True | 0 | ROZPOCET
64 | M | O0244300 | Vypínač, In 63 A, Ue AC 230/400 V, 3pól | ks | 3 |  | 0 |  |  |  | základní |  | 0 | 0 | 0 | 0 | 0 | 128 | M | 2 |  |  |  | ROZPOCET | 0 | 0 | 0 | 0 | 0 | 1 | 0 | 128 | -274239937
| VV |  | 3 |  | 3 | [13 empty] | VV | 2 | 2 | True | 0 | ROZPOCET
65 | K | 741320175 | Montáž jistič třípólový nn do 63 A ve skříni | kus | 4 |  | 0 | CS ÚRS 2018 01 |  |  | základní |  | 0 | 0 | 0 | 0 | 0 | 16 | K | 2 |  |  |  | ROZPOCET | 0 | 0 | 0 | 0 | 0 | 1 | 0 | 16 | 638753230
66 | M | D03952400 | SPD typ 2, TNS, Uc=275V, In=20kA(8/20us), Up≤1,5kV, Up(5kA)≤1kV, v 4-polovém provedení TNS s výměnnými moduly | kus | 3 |  | 0 |  |  |  | základní |  | 0 | 0 | 0 | 0 | 0 | 256 | M | 2 |  |  |  | ROZPOCET | 0 | 0 | 0 | 0 | 0 | 1 | 0 | 64 | -1602956236
| VV |  | 2+1 |  | 3 | [13 empty] | VV | 2 | 2 | True | 0 | ROZPOCET
67 | K | 741322072 | Montáž svodiče přepětí nn typ 2 třípólových dvoudílných s vložením modulu | kus | 3 |  | 0 | CS ÚRS 2018 01 |  |  | základní |  | 0 | 0 | 0 | 0 | 0 | 16 | K | 2 |  |  |  | ROZPOCET | 0 | 0 | 0 | 0 | 0 | 1 | 0 | 16 | 699059498
68 | M | B04G554006TP | Automatický přepínač sítí 4-pólový, 63A, 3/N AC 400/230 V 50/60 Hz s automatickým i manuálním přepínáním sítí (viz: Technické podmínky) | ks | 1 |  | 0 |  |  |  | základní |  | 0 | 0 | 0 | 0 | 0 | 256 | M | 2 |  |  |  | ROZPOCET | 0 | 0 | 0 | 0 | 0 | 1 | 0 | 64 | 375649932
| VV |  | 1 |  | 1 | [13 empty] | VV | 2 | 2 | True | 0 | ROZPOCET
69 | K | 741330143 | Montáž stykač střídavý ve skříni reverzační třípólový do 63 A v zapojení hvězda-trojúhelník | kus | 1 |  | 0 | CS ÚRS 2018 01 |  |  | základní |  | 0 | 0 | 0 | 0 | 0 | 64 | K | 2 |  |  |  | ROZPOCET | 0 | 0 | 0 | 0 | 0 | 1 | 0 | 64 | -2069109025
70 | M | O0233890 | Jistič, In 6 A, Ue 230 V a.c., 60 V d.c., charakteristika C, 1-pól, Icn 10 kA | ks | 3 |  | 0 |  |  |  | základní |  | 0 | 0 | 0 | 0 | 0 | 128 | M | 2 |  |  |  | ROZPOCET | 0 | 0 | 0 | 0 | 0 | 1 | 0 | 128 | 1769017588
| VV |  | 3 |  | 3 | [13 empty] | VV | 2 | 2 | True | 0 | ROZPOCET
71 | M | O0233892 | Jistič, In 10 A, Ue 230 V a.c., 60 V d.c., charakteristika C, 1-pól, Icn 10 kA | ks | 19 |  | 0 |  |  |  | základní |  | 0 | 0 | 0 | 0 | 0 | 128 | M | 2 |  |  |  | ROZPOCET | 0 | 0 | 0 | 0 | 0 | 1 | 0 | 128 | 1373994375
| VV |  | 19 |  | 19 | [13 empty] | VV | 2 | 2 | True | 0 | ROZPOCET
72 | M | O0233894 | Jistič, In 16 A, Ue 230 V a.c., 60 V d.c., charakteristika C, 1-pól, Icn 10 kA | ks | 2 |  | 0 |  |  |  | základní |  | 0 | 0 | 0 | 0 | 0 | 128 | M | 2 |  |  |  | ROZPOCET | 0 | 0 | 0 | 0 | 0 | 1 | 0 | 128 | -1478576820
| VV |  | 2 |  | 2 | [13 empty] | VV | 2 | 2 | True | 0 | ROZPOCET
73 | K | 741320105 | Montáž jistič jednopólový nn do 25 A ve skříni | kus | 24 |  | 0 | CS ÚRS 2018 01 |  |  | základní |  | 0 | 0 | 0 | 0 | 0 | 16 | K | 2 |  |  |  | ROZPOCET | 0 | 0 | 0 | 0 | 0 | 1 | 0 | 16 | 1030521026
74 | M | O0234016 | Jistič, In 6 A, Ue 230/400 V a.c., 60/220 V d.c., charakteristika B, 3-pól, Icn 10 kA | ks | 1 |  | 0 |  |  |  | základní |  | 0 | 0 | 0 | 0 | 0 | 128 | M | 2 |  |  |  | ROZPOCET | 0 | 0 | 0 | 0 | 0 | 1 | 0 | 128 | 185503779
| VV |  | 1 |  | 1 | [13 empty] | VV | 2 | 2 | True | 0 | ROZPOCET
75 | M | O0234041 | Jistič, In 16 A, Ue 230/400 V a.c., 60/220 V d.c., charakteristika C, 3-pól, Icn 10 kA | ks | 2 |  | 0 |  |  |  | základní |  | 0 | 0 | 0 | 0 | 0 | 128 | M | 2 |  |  |  | ROZPOCET | 0 | 0 | 0 | 0 | 0 | 1 | 0 | 128 | 1718018300
| VV |  | 2 |  | 2 | [13 empty] | VV | 2 | 2 | True | 0 | ROZPOCET
76 | K | 741320165 | Montáž jistič třípólový nn do 25 A ve skříni | kus | 3 |  | 0 | CS ÚRS 2018 01 |  |  | základní |  | 0 | 0 | 0 | 0 | 0 | 16 | K | 2 |  |  |  | ROZPOCET | 0 | 0 | 0 | 0 | 0 | 1 | 0 | 16 | 2072578853
77 | M | O0234260 | Pomocný spínač, 1x zapínací kontakt, 1x rozpínací kontakt / 1x zapínací kontakt, 1x relativní zap | ks | 13 |  | 0 |  |  |  | základní |  | 0 | 0 | 0 | 0 | 0 | 128 | M | 2 |  |  |  | ROZPOCET | 0 | 0 | 0 | 0 | 0 | 1 | 0 | 128 | -584724464
| VV |  | 10+3 |  | 13 | [13 empty] | VV | 2 | 2 | True | 0 | ROZPOCET
78 | K | 741320361 | Montáž jistič-kontakt signální 2/2 | kus | 13 |  | 0 | CS ÚRS 2018 01 |  |  | základní |  | 0 | 0 | 0 | 0 | 0 | 16 | K | 2 |  |  |  | ROZPOCET | 0 | 0 | 0 | 0 | 0 | 1 | 0 | 16 | -1967938624
79 | M | O0238279 | Proudový chránič s nadproudovou ochranou, In 10 A, Ue AC 230 V, charakteristika C, Idn 30 mA, 1+N-pól, typ AC | ks | 4 |  | 0 |  |  |  | základní |  | 0 | 0 | 0 | 0 | 0 | 128 | M | 2 |  |  |  | ROZPOCET | 0 | 0 | 0 | 0 | 0 | 1 | 0 | 128 | -1895720427
| VV |  | 4 |  | 4 | [13 empty] | VV | 2 | 2 | True | 0 | ROZPOCET
80 | M | O0238301 | Proudový chránič s nadproudovou ochranou, In 16 A, Ue AC 230 V, charakteristika C, Idn 30 mA, 1+N-pól, typ A | ks | 63 |  | 0 |  |  |  | základní |  | 0 | 0 | 0 | 0 | 0 | 128 | M | 2 |  |  |  | ROZPOCET | 0 | 0 | 0 | 0 | 0 | 1 | 0 | 128 | 1499431041
| VV |  | 63 |  | 63 | [13 empty] | VV | 2 | 2 | True | 0 | ROZPOCET
81 | K | 741321003 | Montáž proudových chráničů dvoupólových nn do 25 A ve skříni | kus | 67 |  | 0 | CS ÚRS 2018 01 |  |  | základní |  | 0 | 0 | 0 | 0 | 0 | 16 | K | 2 |  |  |  | ROZPOCET | 0 | 0 | 0 | 0 | 0 | 1 | 0 | 16 | -1708018053
82 | M | O0236806 | Proudový chránič, In 25 A, Ue 230/400 V a.c., Idn 30 mA, 4-pól, Inc 10 kA, typ AC | ks | 1 |  | 0 |  |  |  | základní |  | 0 | 0 | 0 | 0 | 0 | 128 | M | 2 |  |  |  | ROZPOCET | 0 | 0 | 0 | 0 | 0 | 1 | 0 | 128 | 521800579
| VV |  | 1 |  | 1 | [13 empty] | VV | 2 | 2 | True | 0 | ROZPOCET
83 | K | 741321033 | Montáž proudových chráničů čtyřpólových nn do 25 A ve skříni | kus | 1 |  | 0 | CS ÚRS 2018 01 |  |  | základní |  | 0 | 0 | 0 | 0 | 0 | 16 | K | 2 |  |  |  | ROZPOCET | 0 | 0 | 0 | 0 | 0 | 1 | 0 | 16 | -1898960423
84 | M | A022CMA193235R1000 | Zásuvka vestavná šikmá, 5p., 16 A, IP 44, 6 h, barva šedá-červená | ks | 1 |  | 0 |  |  |  | základní |  | 0 | 0 | 0 | 0 | 0 | 128 | M | 2 |  |  |  | ROZPOCET | 0 | 0 | 0 | 0 | 0 | 1 | 0 | 128 | 739129390
| VV |  | 1 |  | 1 | [13 empty] | VV | 2 | 2 | True | 0 | ROZPOCET
85 | K | 741313351 | Montáž zásuvek průmyslových vestavných provedení IP 44 3P+N+PE 16 A | kus | 1 |  | 0 | CS ÚRS 2018 01 |  |  | základní |  | 0 | 0 | 0 | 0 | 0 | 16 | K | 2 |  |  |  | ROZPOCET | 0 | 0 | 0 | 0 | 0 | 1 | 0 | 16 | 2029873224
86 | M | 34562148 | svornice řadová šroubovací nízkého napětí a průřezem vodiče 4 mm2 | kus | 180 |  | 0 | CS ÚRS 2018 01 |  |  | základní |  | 0 | 1e-05 | 0.0018 | 0 | 0 | 8 | M | 2 |  |  |  | ROZPOCET | 0 | 0 | 0 | 0 | 0 | 1 | 0 | 4 | 1301873867
| VV |  | 180 |  | 180 | [13 empty] | VV | 2 | 2 | True | 0 | ROZPOCET
87 | M | 34562174 | svornice řadová šroubovací nízkého napětí a průřezem vodiče 6 mm2 | kus | 3 |  | 0 | CS ÚRS 2018 01 |  |  | základní |  | 0 | 1e-05 | 3e-05 | 0 | 0 | 8 | M | 2 |  |  |  | ROZPOCET | 0 | 0 | 0 | 0 | 0 | 1 | 0 | 4 | -434498119
| VV |  | 3 |  | 3 | [13 empty] | VV | 2 | 2 | True | 0 | ROZPOCET
88 | K | 741231002 | Montáž svorkovnice do rozvaděčů - řadová vodič do 6 mm2 se zapojením vodičů | kus | 183 |  | 0 | CS ÚRS 2018 01 |  |  | základní |  | 0 | 0 | 0 | 0 | 0 | 16 | K | 2 |  |  |  | ROZPOCET | 0 | 0 | 0 | 0 | 0 | 1 | 0 | 16 | 1561205742
89 | M | 34562200 | svornice řadová šroubovací nízkého napětí a průřezem vodiče 10 mm2 | kus | 4 |  | 0 | CS ÚRS 2018 01 |  |  | základní |  | 0 | 2e-05 | 8e-05 | 0 | 0 | 8 | M | 2 |  |  |  | ROZPOCET | 0 | 0 | 0 | 0 | 0 | 1 | 0 | 4 | -447954933
| VV |  | 4 |  | 4 | [13 empty] | VV | 2 | 2 | True | 0 | ROZPOCET
90 | K | 741231003 | Montáž svorkovnice do rozvaděčů - řadová vodič do 10 mm2 se zapojením vodičů | kus | 4 |  | 0 | CS ÚRS 2018 01 |  |  | základní |  | 0 | 0 | 0 | 0 | 0 | 16 | K | 2 |  |  |  | ROZPOCET | 0 | 0 | 0 | 0 | 0 | 1 | 0 | 16 | 1779349742
91 | M | 34562230 | svornice řadová šroubovací nízkého napětí a průřezem vodiče 16 mm2 | kus | 3 |  | 0 | CS ÚRS 2018 01 |  |  | základní |  | 0 | 3e-05 | 9e-05 | 0 | 0 | 8 | M | 2 |  |  |  | ROZPOCET | 0 | 0 | 0 | 0 | 0 | 1 | 0 | 4 | -666703894
| VV |  | 3 |  | 3 | [13 empty] | VV | 2 | 2 | True | 0 | ROZPOCET
92 | K | 741231004 | Montáž svorkovnice do rozvaděčů - řadová vodič do 16 mm2 se zapojením vodičů | kus | 3 |  | 0 | CS ÚRS 2018 01 |  |  | základní |  | 0 | 0 | 0 | 0 | 0 | 16 | K | 2 |  |  |  | ROZPOCET | 0 | 0 | 0 | 0 | 0 | 1 | 0 | 16 | 1693195098
| D | RZ-34 | Rozvaděč RZ-3.4 |  |  |  | 0 | [5 empty] | 0 |  | 0.00076 |  | 0 | 3 | D | 1 |  |  |  | ROZPOCET | [6 empty] | 0
93 | M | E03168348.1 | Skříň vestavná 800x2000x250mm EI 30 DP1-S, kompletní vč. rámu, nosných lišt, krycích desek a dalšího příslušenství, barva individuální dle požadavku architekta | ks | 1 |  | 0 |  |  |  | základní |  | 0 | 0 | 0 | 0 | 0 | 128 | M | 2 |  |  |  | ROZPOCET | 0 | 0 | 0 | 0 | 0 | 1 | 0 | 128 | 1622966915
| VV |  | 1 |  | 1 | [13 empty] | VV | 2 | 2 | True | 0 | ROZPOCET
94 | K | 741210005 | Montáž rozvodnice oceloplechová nebo plastová běžná do 200 kg | kus | 1 |  | 0 | CS ÚRS 2018 01 |  |  | základní |  | 0 | 0 | 0 | 0 | 0 | 16 | K | 2 |  |  |  | ROZPOCET | 0 | 0 | 0 | 0 | 0 | 1 | 0 | 16 | -1515951055
95 | M | O0142340r | Vypínač, In 63 A, Ue AC 250 V, 2-pól | ks | 4 |  | 0 |  |  |  | základní |  | 0 | 0 | 0 | 0 | 0 | 128 | M | 2 |  |  |  | ROZPOCET | 0 | 0 | 0 | 0 | 0 | 1 | 0 | 128 | -746974307
| VV |  | "VDO" 2 |  | 2 | [13 empty] | VV | 2 | 2 | True | 0 | ROZPOCET
| VV |  | "ZIS" 2 |  | 2 | [13 empty] | VV | 2 | 2 | True | 0 | ROZPOCET
96 | K | 741320145 | Montáž jistič dvoupólový nn do 63 A ve skříni | kus | 4 |  | 0 | CS ÚRS 2018 01 |  |  | základní |  | 0 | 0 | 0 | 0 | 0 | 16 | K | 2 |  |  |  | ROZPOCET | 0 | 0 | 0 | 0 | 0 | 1 | 0 | 16 | -2084728686
97 | M | O0233977 | Jistič, In 4 A, Ue 230/400 V a.c., 60/220 V d.c., charakteristika C, 2-pól, Icn 10 kA | ks | 1 |  | 0 |  |  |  | základní |  | 0 | 0 | 0 | 0 | 0 | 128 | M | 2 |  |  |  | ROZPOCET | 0 | 0 | 0 | 0 | 0 | 1 | 0 | 128 | -2041864059
| VV |  | 1 |  | 1 | [13 empty] | VV | 2 | 2 | True | 0 | ROZPOCET
98 | M | O0233980 | Jistič, In 10 A, Ue 230/400 V a.c., 60/220 V d.c., charakteristika C, 2-pól, Icn 10 kA | ks | 14 |  | 0 |  |  |  | základní |  | 0 | 0 | 0 | 0 | 0 | 128 | M | 2 |  |  |  | ROZPOCET | 0 | 0 | 0 | 0 | 0 | 1 | 0 | 128 | 145632419
| VV |  | "VDO" 7+7 |  | 14 | [13 empty] | VV | 2 | 2 | True | 0 | ROZPOCET
99 | M | O0233982 | Jistič, In 16 A, Ue 230/400 V a.c., 60/220 V d.c., charakteristika C, 2-pól, Icn 10 kA | ks | 14 |  | 0 |  |  |  | základní |  | 0 | 0 | 0 | 0 | 0 | 128 | M | 2 |  |  |  | ROZPOCET | 0 | 0 | 0 | 0 | 0 | 1 | 0 | 128 | 52248835
| VV |  | "ZIS" 7+7 |  | 14 | [13 empty] | VV | 2 | 2 | True | 0 | ROZPOCET
100 | K | 741320135 | Montáž jistič dvoupólový nn do 25 A ve skříni | kus | 29 |  | 0 | CS ÚRS 2018 01 |  |  | základní |  | 0 | 0 | 0 | 0 | 0 | 16 | K | 2 |  |  |  | ROZPOCET | 0 | 0 | 0 | 0 | 0 | 1 | 0 | 16 | 277072884
101 | M | B03B924209tp | NAPÁJECÍ ZDROJ 230V/24 V DC, 10VA <viz Technické podmínky> | ks | 1 |  | 0 |  |  |  | základní |  | 0 | 0 | 0 | 0 | 0 | 128 | M | 2 |  |  |  | ROZPOCET | 0 | 0 | 0 | 0 | 0 | 1 | 0 | 128 | 918078214
| VV |  | 1 |  | 1 | [13 empty] | VV | 2 | 2 | True | 0 | ROZPOCET
102 | M | B03B95100250 | Blok redundantního napájení pro možnost napájení ze dvou napájecích zdrojů 24V DC | ks | 1 |  | 0 |  |  |  | základní |  | 0 | 0 | 0 | 0 | 0 | 128 | M | 2 |  |  |  | ROZPOCET | 0 | 0 | 0 | 0 | 0 | 1 | 0 | 128 | -1283511810
| VV |  | 1 |  | 1 | [13 empty] | VV | 2 | 2 | True | 0 | ROZPOCET
103 | K | 741350001 | Montáž transformátor 1fázový nn vestavný 1x primár - 1x sekundár do 200 VA se zapojením vodičů | kus | 2 |  | 0 | CS ÚRS 2018 01 |  |  | základní |  | 0 | 0 | 0 | 0 | 0 | 16 | K | 2 |  |  |  | ROZPOCET | 0 | 0 | 0 | 0 | 0 | 1 | 0 | 16 | 1183129293
104 | M | 34562148 | svornice řadová šroubovací nízkého napětí a průřezem vodiče 4 mm2 | kus | 60 |  | 0 | CS ÚRS 2018 01 |  |  | základní |  | 0 | 1e-05 | 0.0006 | 0 | 0 | 8 | M | 2 |  |  |  | ROZPOCET | 0 | 0 | 0 | 0 | 0 | 1 | 0 | 4 | -970398006
| VV |  | 18+14+14+14 |  | 60 | [13 empty] | VV | 2 | 2 | True | 0 | ROZPOCET
105 | K | 741231002 | Montáž svorkovnice do rozvaděčů - řadová vodič do 6 mm2 se zapojením vodičů | kus | 60 |  | 0 | CS ÚRS 2018 01 |  |  | základní |  | 0 | 0 | 0 | 0 | 0 | 16 | K | 2 |  |  |  | ROZPOCET | 0 | 0 | 0 | 0 | 0 | 1 | 0 | 16 | -337524867
106 | M | 34562200 | svornice řadová šroubovací nízkého napětí a průřezem vodiče 10 mm2 | kus | 8 |  | 0 | CS ÚRS 2018 01 |  |  | základní |  | 0 | 2e-05 | 0.00016 | 0 | 0 | 8 | M | 2 |  |  |  | ROZPOCET | 0 | 0 | 0 | 0 | 0 | 1 | 0 | 4 | 366742498
| VV |  | 4*2 |  | 8 | [13 empty] | VV | 2 | 2 | True | 0 | ROZPOCET
107 | K | 741231003 | Montáž svorkovnice do rozvaděčů - řadová vodič do 10 mm2 se zapojením vodičů | kus | 8 |  | 0 | CS ÚRS 2018 01 |  |  | základní |  | 0 | 0 | 0 | 0 | 0 | 16 | K | 2 |  |  |  | ROZPOCET | 0 | 0 | 0 | 0 | 0 | 1 | 0 | 16 | -1072237381
| D | RZ-35 | Rozvaděč RZ-3.5 |  |  |  | 0 | [5 empty] | 0 |  | 0.00074 |  | 0 | 3 | D | 1 |  |  |  | ROZPOCET | [6 empty] | 0
108 | M | E03168348.1 | Skříň vestavná 800x2000x250mm EI 30 DP1-S, kompletní vč. rámu, nosných lišt, krycích desek a dalšího příslušenství, barva individuální dle požadavku architekta | ks | 1 |  | 0 |  |  |  | základní |  | 0 | 0 | 0 | 0 | 0 | 128 | M | 2 |  |  |  | ROZPOCET | 0 | 0 | 0 | 0 | 0 | 1 | 0 | 128 | 248117696
| VV |  | 1 |  | 1 | [13 empty] | VV | 2 | 2 | True | 0 | ROZPOCET
109 | K | 741210005 | Montáž rozvodnice oceloplechová nebo plastová běžná do 200 kg | kus | 1 |  | 0 | CS ÚRS 2018 01 |  |  | základní |  | 0 | 0 | 0 | 0 | 0 | 16 | K | 2 |  |  |  | ROZPOCET | 0 | 0 | 0 | 0 | 0 | 1 | 0 | 16 | 75361542
110 | M | O0142340r | Vypínač, In 63 A, Ue AC 250 V, 2-pól | ks | 4 |  | 0 |  |  |  | základní |  | 0 | 0 | 0 | 0 | 0 | 128 | M | 2 |  |  |  | ROZPOCET | 0 | 0 | 0 | 0 | 0 | 1 | 0 | 128 | 1576337665
| VV |  | "VDO" 2 |  | 2 | [13 empty] | VV | 2 | 2 | True | 0 | ROZPOCET
| VV |  | "ZIS" 2 |  | 2 | [13 empty] | VV | 2 | 2 | True | 0 | ROZPOCET
111 | K | 741320145 | Montáž jistič dvoupólový nn do 63 A ve skříni | kus | 4 |  | 0 | CS ÚRS 2018 01 |  |  | základní |  | 0 | 0 | 0 | 0 | 0 | 16 | K | 2 |  |  |  | ROZPOCET | 0 | 0 | 0 | 0 | 0 | 1 | 0 | 16 | 65942799
112 | M | O0233977 | Jistič, In 4 A, Ue 230/400 V a.c., 60/220 V d.c., charakteristika C, 2-pól, Icn 10 kA | ks | 1 |  | 0 |  |  |  | základní |  | 0 | 0 | 0 | 0 | 0 | 128 | M | 2 |  |  |  | ROZPOCET | 0 | 0 | 0 | 0 | 0 | 1 | 0 | 128 | -385256925
| VV |  | 1 |  | 1 | [13 empty] | VV | 2 | 2 | True | 0 | ROZPOCET
113 | M | O0233980 | Jistič, In 10 A, Ue 230/400 V a.c., 60/220 V d.c., charakteristika C, 2-pól, Icn 10 kA | ks | 14 |  | 0 |  |  |  | základní |  | 0 | 0 | 0 | 0 | 0 | 128 | M | 2 |  |  |  | ROZPOCET | 0 | 0 | 0 | 0 | 0 | 1 | 0 | 128 | 532700456
| VV |  | "VDO" 7+7 |  | 14 | [13 empty] | VV | 2 | 2 | True | 0 | ROZPOCET
114 | M | O0233982 | Jistič, In 16 A, Ue 230/400 V a.c., 60/220 V d.c., charakteristika C, 2-pól, Icn 10 kA | ks | 14 |  | 0 |  |  |  | základní |  | 0 | 0 | 0 | 0 | 0 | 128 | M | 2 |  |  |  | ROZPOCET | 0 | 0 | 0 | 0 | 0 | 1 | 0 | 128 | 746397730
| VV |  | "ZIS" 7+7 |  | 14 | [13 empty] | VV | 2 | 2 | True | 0 | ROZPOCET
115 | K | 741320135 | Montáž jistič dvoupólový nn do 25 A ve skříni | kus | 29 |  | 0 | CS ÚRS 2018 01 |  |  | základní |  | 0 | 0 | 0 | 0 | 0 | 16 | K | 2 |  |  |  | ROZPOCET | 0 | 0 | 0 | 0 | 0 | 1 | 0 | 16 | 698175726
116 | M | B03B924209tp | NAPÁJECÍ ZDROJ 230V/24 V DC, 10VA <viz Technické podmínky> | ks | 1 |  | 0 |  |  |  | základní |  | 0 | 0 | 0 | 0 | 0 | 128 | M | 2 |  |  |  | ROZPOCET | 0 | 0 | 0 | 0 | 0 | 1 | 0 | 128 | 315133716
| VV |  | 1 |  | 1 | [13 empty] | VV | 2 | 2 | True | 0 | ROZPOCET
117 | K | 741350001 | Montáž transformátor 1fázový nn vestavný 1x primár - 1x sekundár do 200 VA se zapojením vodičů | kus | 1 |  | 0 | CS ÚRS 2018 01 |  |  | základní |  | 0 | 0 | 0 | 0 | 0 | 16 | K | 2 |  |  |  | ROZPOCET | 0 | 0 | 0 | 0 | 0 | 1 | 0 | 16 | -1287148286
118 | M | 34562148 | svornice řadová šroubovací nízkého napětí a průřezem vodiče 4 mm2 | kus | 58 |  | 0 | CS ÚRS 2018 01 |  |  | základní |  | 0 | 1e-05 | 0.00058 | 0 | 0 | 8 | M | 2 |  |  |  | ROZPOCET | 0 | 0 | 0 | 0 | 0 | 1 | 0 | 4 | -1906198500
| VV |  | 16+14+14+14 |  | 58 | [13 empty] | VV | 2 | 2 | True | 0 | ROZPOCET
119 | K | 741231002 | Montáž svorkovnice do rozvaděčů - řadová vodič do 6 mm2 se zapojením vodičů | kus | 58 |  | 0 | CS ÚRS 2018 01 |  |  | základní |  | 0 | 0 | 0 | 0 | 0 | 16 | K | 2 |  |  |  | ROZPOCET | 0 | 0 | 0 | 0 | 0 | 1 | 0 | 16 | 1900672949
120 | M | 34562200 | svornice řadová šroubovací nízkého napětí a průřezem vodiče 10 mm2 | kus | 8 |  | 0 | CS ÚRS 2018 01 |  |  | základní |  | 0 | 2e-05 | 0.00016 | 0 | 0 | 8 | M | 2 |  |  |  | ROZPOCET | 0 | 0 | 0 | 0 | 0 | 1 | 0 | 4 | -483875298
| VV |  | 4*2 |  | 8 | [13 empty] | VV | 2 | 2 | True | 0 | ROZPOCET
121 | K | 741231003 | Montáž svorkovnice do rozvaděčů - řadová vodič do 10 mm2 se zapojením vodičů | kus | 8 |  | 0 | CS ÚRS 2018 01 |  |  | základní |  | 0 | 0 | 0 | 0 | 0 | 16 | K | 2 |  |  |  | ROZPOCET | 0 | 0 | 0 | 0 | 0 | 1 | 0 | 16 | 1923106214
| D | RMDU-36 | Rozvaděč RMDU-3.6 |  |  |  | 0 | [5 empty] | 0 |  | 0.00185 |  | 0 | 3 | D | 1 |  |  |  | ROZPOCET | [6 empty] | 0
122 | M | E03168348.1 | Skříň vestavná 800x2000x250mm EI 30 DP1-S, kompletní vč. rámu, nosných lišt, krycích desek a dalšího příslušenství, barva individuální dle požadavku architekta | ks | 1 |  | 0 |  |  |  | základní |  | 0 | 0 | 0 | 0 | 0 | 128 | M | 2 |  |  |  | ROZPOCET | 0 | 0 | 0 | 0 | 0 | 1 | 0 | 128 | 106675884
| VV |  | 1 |  | 1 | [13 empty] | VV | 2 | 2 | True | 0 | ROZPOCET
123 | K | 741210005 | Montáž rozvodnice oceloplechová nebo plastová běžná do 200 kg | kus | 1 |  | 0 | CS ÚRS 2018 01 |  |  | základní |  | 0 | 0 | 0 | 0 | 0 | 16 | K | 2 |  |  |  | ROZPOCET | 0 | 0 | 0 | 0 | 0 | 1 | 0 | 16 | -344388037
124 | M | O0244298 | Vypínač, In 32 A, Ue AC 230/400 V, 3pól | ks | 1 |  | 0 |  |  |  | základní |  | 0 | 0 | 0 | 0 | 0 | 128 | M | 2 |  |  |  | ROZPOCET | 0 | 0 | 0 | 0 | 0 | 1 | 0 | 128 | -414718097
| VV |  | 1 |  | 1 | [13 empty] | VV | 2 | 2 | True | 0 | ROZPOCET
125 | M | O0244300 | Vypínač, In 63 A, Ue AC 230/400 V, 3pól | ks | 3 |  | 0 |  |  |  | základní |  | 0 | 0 | 0 | 0 | 0 | 128 | M | 2 |  |  |  | ROZPOCET | 0 | 0 | 0 | 0 | 0 | 1 | 0 | 128 | 1108104798
| VV |  | 3 |  | 3 | [13 empty] | VV | 2 | 2 | True | 0 | ROZPOCET
126 | K | 741320175 | Montáž jistič třípólový nn do 63 A ve skříni | kus | 4 |  | 0 | CS ÚRS 2018 01 |  |  | základní |  | 0 | 0 | 0 | 0 | 0 | 16 | K | 2 |  |  |  | ROZPOCET | 0 | 0 | 0 | 0 | 0 | 1 | 0 | 16 | 307491790
127 | M | D03952400 | SPD typ 2, TNS, Uc=275V, In=20kA(8/20us), Up≤1,5kV, Up(5kA)≤1kV, v 4-polovém provedení TNS s výměnnými moduly | kus | 3 |  | 0 |  |  |  | základní |  | 0 | 0 | 0 | 0 | 0 | 256 | M | 2 |  |  |  | ROZPOCET | 0 | 0 | 0 | 0 | 0 | 1 | 0 | 64 | -1439262912
| VV |  | 2+1 |  | 3 | [13 empty] | VV | 2 | 2 | True | 0 | ROZPOCET
128 | K | 741322072 | Montáž svodiče přepětí nn typ 2 třípólových dvoudílných s vložením modulu | kus | 3 |  | 0 | CS ÚRS 2018 01 |  |  | základní |  | 0 | 0 | 0 | 0 | 0 | 16 | K | 2 |  |  |  | ROZPOCET | 0 | 0 | 0 | 0 | 0 | 1 | 0 | 16 | -70928012
129 | M | B04G554006TP | Automatický přepínač sítí 4-pólový, 63A, 3/N AC 400/230 V 50/60 Hz s automatickým i manuálním přepínáním sítí (viz: Technické podmínky) | ks | 1 |  | 0 |  |  |  | základní |  | 0 | 0 | 0 | 0 | 0 | 256 | M | 2 |  |  |  | ROZPOCET | 0 | 0 | 0 | 0 | 0 | 1 | 0 | 64 | 225962591
| VV |  | 1 |  | 1 | [13 empty] | VV | 2 | 2 | True | 0 | ROZPOCET
130 | K | 741330143 | Montáž stykač střídavý ve skříni reverzační třípólový do 63 A v zapojení hvězda-trojúhelník | kus | 1 |  | 0 | CS ÚRS 2018 01 |  |  | základní |  | 0 | 0 | 0 | 0 | 0 | 64 | K | 2 |  |  |  | ROZPOCET | 0 | 0 | 0 | 0 | 0 | 1 | 0 | 64 | -920844351
131 | M | O0233890 | Jistič, In 6 A, Ue 230 V a.c., 60 V d.c., charakteristika C, 1-pól, Icn 10 kA | ks | 3 |  | 0 |  |  |  | základní |  | 0 | 0 | 0 | 0 | 0 | 128 | M | 2 |  |  |  | ROZPOCET | 0 | 0 | 0 | 0 | 0 | 1 | 0 | 128 | -1336660829
| VV |  | 3 |  | 3 | [13 empty] | VV | 2 | 2 | True | 0 | ROZPOCET
132 | M | O0233892 | Jistič, In 10 A, Ue 230 V a.c., 60 V d.c., charakteristika C, 1-pól, Icn 10 kA | ks | 17 |  | 0 |  |  |  | základní |  | 0 | 0 | 0 | 0 | 0 | 128 | M | 2 |  |  |  | ROZPOCET | 0 | 0 | 0 | 0 | 0 | 1 | 0 | 128 | 1652598884
| VV |  | 17 |  | 17 | [13 empty] | VV | 2 | 2 | True | 0 | ROZPOCET
133 | M | O0233894 | Jistič, In 16 A, Ue 230 V a.c., 60 V d.c., charakteristika C, 1-pól, Icn 10 kA | ks | 2 |  | 0 |  |  |  | základní |  | 0 | 0 | 0 | 0 | 0 | 128 | M | 2 |  |  |  | ROZPOCET | 0 | 0 | 0 | 0 | 0 | 1 | 0 | 128 | -1711063447
| VV |  | 2 |  | 2 | [13 empty] | VV | 2 | 2 | True | 0 | ROZPOCET
134 | K | 741320105 | Montáž jistič jednopólový nn do 25 A ve skříni | kus | 22 |  | 0 | CS ÚRS 2018 01 |  |  | základní |  | 0 | 0 | 0 | 0 | 0 | 16 | K | 2 |  |  |  | ROZPOCET | 0 | 0 | 0 | 0 | 0 | 1 | 0 | 16 | 673194535
135 | M | O0234016 | Jistič, In 6 A, Ue 230/400 V a.c., 60/220 V d.c., charakteristika B, 3-pól, Icn 10 kA | ks | 1 |  | 0 |  |  |  | základní |  | 0 | 0 | 0 | 0 | 0 | 128 | M | 2 |  |  |  | ROZPOCET | 0 | 0 | 0 | 0 | 0 | 1 | 0 | 128 | 1008056648
| VV |  | 1 |  | 1 | [13 empty] | VV | 2 | 2 | True | 0 | ROZPOCET
136 | M | O0234020 | Jistič, In 16 A, Ue 230/400 V a.c., 60/220 V d.c., charakteristika B, 3-pól, Icn 10 kA | ks | 1 |  | 0 |  |  |  | základní |  | 0 | 0 | 0 | 0 | 0 | 128 | M | 2 |  |  |  | ROZPOCET | 0 | 0 | 0 | 0 | 0 | 1 | 0 | 128 | -139044889
| VV |  | 1 |  | 1 | [13 empty] | VV | 2 | 2 | True | 0 | ROZPOCET
137 | M | O0234041 | Jistič, In 16 A, Ue 230/400 V a.c., 60/220 V d.c., charakteristika C, 3-pól, Icn 10 kA | ks | 2 |  | 0 |  |  |  | základní |  | 0 | 0 | 0 | 0 | 0 | 128 | M | 2 |  |  |  | ROZPOCET | 0 | 0 | 0 | 0 | 0 | 1 | 0 | 128 | -996458991
| VV |  | 2 |  | 2 | [13 empty] | VV | 2 | 2 | True | 0 | ROZPOCET
138 | K | 741320165 | Montáž jistič třípólový nn do 25 A ve skříni | kus | 4 |  | 0 | CS ÚRS 2018 01 |  |  | základní |  | 0 | 0 | 0 | 0 | 0 | 16 | K | 2 |  |  |  | ROZPOCET | 0 | 0 | 0 | 0 | 0 | 1 | 0 | 16 | -1741331314
139 | M | O0234260 | Pomocný spínač, 1x zapínací kontakt, 1x rozpínací kontakt / 1x zapínací kontakt, 1x relativní zap | ks | 14 |  | 0 |  |  |  | základní |  | 0 | 0 | 0 | 0 | 0 | 128 | M | 2 |  |  |  | ROZPOCET | 0 | 0 | 0 | 0 | 0 | 1 | 0 | 128 | -403581618
| VV |  | 10+4 |  | 14 | [13 empty] | VV | 2 | 2 | True | 0 | ROZPOCET
140 | K | 741320361 | Montáž jistič-kontakt signální 2/2 | kus | 14 |  | 0 | CS ÚRS 2018 01 |  |  | základní |  | 0 | 0 | 0 | 0 | 0 | 16 | K | 2 |  |  |  | ROZPOCET | 0 | 0 | 0 | 0 | 0 | 1 | 0 | 16 | 165342714
141 | M | O0238279 | Proudový chránič s nadproudovou ochranou, In 10 A, Ue AC 230 V, charakteristika C, Idn 30 mA, 1+N-pól, typ AC | ks | 5 |  | 0 |  |  |  | základní |  | 0 | 0 | 0 | 0 | 0 | 128 | M | 2 |  |  |  | ROZPOCET | 0 | 0 | 0 | 0 | 0 | 1 | 0 | 128 | -1539674103
| VV |  | 5 |  | 5 | [13 empty] | VV | 2 | 2 | True | 0 | ROZPOCET
142 | M | O0238301 | Proudový chránič s nadproudovou ochranou, In 16 A, Ue AC 230 V, charakteristika C, Idn 30 mA, 1+N-pól, typ A | ks | 58 |  | 0 |  |  |  | základní |  | 0 | 0 | 0 | 0 | 0 | 128 | M | 2 |  |  |  | ROZPOCET | 0 | 0 | 0 | 0 | 0 | 1 | 0 | 128 | 471839263
| VV |  | 58 |  | 58 | [13 empty] | VV | 2 | 2 | True | 0 | ROZPOCET
143 | K | 741321003 | Montáž proudových chráničů dvoupólových nn do 25 A ve skříni | kus | 63 |  | 0 | CS ÚRS 2018 01 |  |  | základní |  | 0 | 0 | 0 | 0 | 0 | 16 | K | 2 |  |  |  | ROZPOCET | 0 | 0 | 0 | 0 | 0 | 1 | 0 | 16 | -1307673856
144 | M | O0236806 | Proudový chránič, In 25 A, Ue 230/400 V a.c., Idn 30 mA, 4-pól, Inc 10 kA, typ AC | ks | 1 |  | 0 |  |  |  | základní |  | 0 | 0 | 0 | 0 | 0 | 128 | M | 2 |  |  |  | ROZPOCET | 0 | 0 | 0 | 0 | 0 | 1 | 0 | 128 | -1475060643
| VV |  | 1 |  | 1 | [13 empty] | VV | 2 | 2 | True | 0 | ROZPOCET
145 | K | 741321033 | Montáž proudových chráničů čtyřpólových nn do 25 A ve skříni | kus | 1 |  | 0 | CS ÚRS 2018 01 |  |  | základní |  | 0 | 0 | 0 | 0 | 0 | 16 | K | 2 |  |  |  | ROZPOCET | 0 | 0 | 0 | 0 | 0 | 1 | 0 | 16 | 1794116681
146 | M | A022CMA193235R1000 | Zásuvka vestavná šikmá, 5p., 16 A, IP 44, 6 h, barva šedá-červená | ks | 1 |  | 0 |  |  |  | základní |  | 0 | 0 | 0 | 0 | 0 | 128 | M | 2 |  |  |  | ROZPOCET | 0 | 0 | 0 | 0 | 0 | 1 | 0 | 128 | -1054978303
| VV |  | 1 |  | 1 | [13 empty] | VV | 2 | 2 | True | 0 | ROZPOCET
147 | K | 741313351 | Montáž zásuvek průmyslových vestavných provedení IP 44 3P+N+PE 16 A | kus | 1 |  | 0 | CS ÚRS 2018 01 |  |  | základní |  | 0 | 0 | 0 | 0 | 0 | 16 | K | 2 |  |  |  | ROZPOCET | 0 | 0 | 0 | 0 | 0 | 1 | 0 | 16 | 1082015013
148 | M | 34562148 | svornice řadová šroubovací nízkého napětí a průřezem vodiče 4 mm2 | kus | 165 |  | 0 | CS ÚRS 2018 01 |  |  | základní |  | 0 | 1e-05 | 0.00165 | 0 | 0 | 8 | M | 2 |  |  |  | ROZPOCET | 0 | 0 | 0 | 0 | 0 | 1 | 0 | 4 | -1548777708
| VV |  | 165 |  | 165 | [13 empty] | VV | 2 | 2 | True | 0 | ROZPOCET
149 | M | 34562174 | svornice řadová šroubovací nízkého napětí a průřezem vodiče 6 mm2 | kus | 3 |  | 0 | CS ÚRS 2018 01 |  |  | základní |  | 0 | 1e-05 | 3e-05 | 0 | 0 | 8 | M | 2 |  |  |  | ROZPOCET | 0 | 0 | 0 | 0 | 0 | 1 | 0 | 4 | 214472602
| VV |  | 3 |  | 3 | [13 empty] | VV | 2 | 2 | True | 0 | ROZPOCET
150 | K | 741231002 | Montáž svorkovnice do rozvaděčů - řadová vodič do 6 mm2 se zapojením vodičů | kus | 168 |  | 0 | CS ÚRS 2018 01 |  |  | základní |  | 0 | 0 | 0 | 0 | 0 | 16 | K | 2 |  |  |  | ROZPOCET | 0 | 0 | 0 | 0 | 0 | 1 | 0 | 16 | 567737555
151 | M | 34562200 | svornice řadová šroubovací nízkého napětí a průřezem vodiče 10 mm2 | kus | 4 |  | 0 | CS ÚRS 2018 01 |  |  | základní |  | 0 | 2e-05 | 8e-05 | 0 | 0 | 8 | M | 2 |  |  |  | ROZPOCET | 0 | 0 | 0 | 0 | 0 | 1 | 0 | 4 | 1741094049
| VV |  | 4 |  | 4 | [13 empty] | VV | 2 | 2 | True | 0 | ROZPOCET
152 | K | 741231003 | Montáž svorkovnice do rozvaděčů - řadová vodič do 10 mm2 se zapojením vodičů | kus | 4 |  | 0 | CS ÚRS 2018 01 |  |  | základní |  | 0 | 0 | 0 | 0 | 0 | 16 | K | 2 |  |  |  | ROZPOCET | 0 | 0 | 0 | 0 | 0 | 1 | 0 | 16 | -1347441477
153 | M | 34562230 | svornice řadová šroubovací nízkého napětí a průřezem vodiče 16 mm2 | kus | 3 |  | 0 | CS ÚRS 2018 01 |  |  | základní |  | 0 | 3e-05 | 9e-05 | 0 | 0 | 8 | M | 2 |  |  |  | ROZPOCET | 0 | 0 | 0 | 0 | 0 | 1 | 0 | 4 | 100552509
| VV |  | 3 |  | 3 | [13 empty] | VV | 2 | 2 | True | 0 | ROZPOCET
154 | K | 741231004 | Montáž svorkovnice do rozvaděčů - řadová vodič do 16 mm2 se zapojením vodičů | kus | 3 |  | 0 | CS ÚRS 2018 01 |  |  | základní |  | 0 | 0 | 0 | 0 | 0 | 16 | K | 2 |  |  |  | ROZPOCET | 0 | 0 | 0 | 0 | 0 | 1 | 0 | 16 | -546514081
| D | RZ-37 | Rozvaděč RZ-3.7 |  |  |  | 0 | [5 empty] | 0 |  | 0.00076 |  | 0 | 3 | D | 1 |  |  |  | ROZPOCET | [6 empty] | 0
155 | M | E03168348.1 | Skříň vestavná 800x2000x250mm EI 30 DP1-S, kompletní vč. rámu, nosných lišt, krycích desek a dalšího příslušenství, barva individuální dle požadavku architekta | ks | 1 |  | 0 |  |  |  | základní |  | 0 | 0 | 0 | 0 | 0 | 128 | M | 2 |  |  |  | ROZPOCET | 0 | 0 | 0 | 0 | 0 | 1 | 0 | 128 | -1457003309
| VV |  | 1 |  | 1 | [13 empty] | VV | 2 | 2 | True | 0 | ROZPOCET
156 | K | 741210005 | Montáž rozvodnice oceloplechová nebo plastová běžná do 200 kg | kus | 1 |  | 0 | CS ÚRS 2018 01 |  |  | základní |  | 0 | 0 | 0 | 0 | 0 | 16 | K | 2 |  |  |  | ROZPOCET | 0 | 0 | 0 | 0 | 0 | 1 | 0 | 16 | 1557866949
157 | M | O0142340r | Vypínač, In 63 A, Ue AC 250 V, 2-pól | ks | 4 |  | 0 |  |  |  | základní |  | 0 | 0 | 0 | 0 | 0 | 128 | M | 2 |  |  |  | ROZPOCET | 0 | 0 | 0 | 0 | 0 | 1 | 0 | 128 | 1163543932
| VV |  | "VDO" 2 |  | 2 | [13 empty] | VV | 2 | 2 | True | 0 | ROZPOCET
| VV |  | "ZIS" 2 |  | 2 | [13 empty] | VV | 2 | 2 | True | 0 | ROZPOCET
158 | K | 741320145 | Montáž jistič dvoupólový nn do 63 A ve skříni | kus | 4 |  | 0 | CS ÚRS 2018 01 |  |  | základní |  | 0 | 0 | 0 | 0 | 0 | 16 | K | 2 |  |  |  | ROZPOCET | 0 | 0 | 0 | 0 | 0 | 1 | 0 | 16 | 1559006626
159 | M | O0233977 | Jistič, In 4 A, Ue 230/400 V a.c., 60/220 V d.c., charakteristika C, 2-pól, Icn 10 kA | ks | 1 |  | 0 |  |  |  | základní |  | 0 | 0 | 0 | 0 | 0 | 128 | M | 2 |  |  |  | ROZPOCET | 0 | 0 | 0 | 0 | 0 | 1 | 0 | 128 | 1048873508
| VV |  | 1 |  | 1 | [13 empty] | VV | 2 | 2 | True | 0 | ROZPOCET
160 | M | O0233980 | Jistič, In 10 A, Ue 230/400 V a.c., 60/220 V d.c., charakteristika C, 2-pól, Icn 10 kA | ks | 14 |  | 0 |  |  |  | základní |  | 0 | 0 | 0 | 0 | 0 | 128 | M | 2 |  |  |  | ROZPOCET | 0 | 0 | 0 | 0 | 0 | 1 | 0 | 128 | 65141396
| VV |  | "VDO" 7+7 |  | 14 | [13 empty] | VV | 2 | 2 | True | 0 | ROZPOCET
161 | M | O0233982 | Jistič, In 16 A, Ue 230/400 V a.c., 60/220 V d.c., charakteristika C, 2-pól, Icn 10 kA | ks | 14 |  | 0 |  |  |  | základní |  | 0 | 0 | 0 | 0 | 0 | 128 | M | 2 |  |  |  | ROZPOCET | 0 | 0 | 0 | 0 | 0 | 1 | 0 | 128 | -477264454
| VV |  | "ZIS" 7+7 |  | 14 | [13 empty] | VV | 2 | 2 | True | 0 | ROZPOCET
162 | K | 741320135 | Montáž jistič dvoupólový nn do 25 A ve skříni | kus | 29 |  | 0 | CS ÚRS 2018 01 |  |  | základní |  | 0 | 0 | 0 | 0 | 0 | 16 | K | 2 |  |  |  | ROZPOCET | 0 | 0 | 0 | 0 | 0 | 1 | 0 | 16 | -1429582
163 | M | B03B924209tp | NAPÁJECÍ ZDROJ 230V/24 V DC, 10VA <viz Technické podmínky> | ks | 1 |  | 0 |  |  |  | základní |  | 0 | 0 | 0 | 0 | 0 | 128 | M | 2 |  |  |  | ROZPOCET | 0 | 0 | 0 | 0 | 0 | 1 | 0 | 128 | 371728846
| VV |  | 1 |  | 1 | [13 empty] | VV | 2 | 2 | True | 0 | ROZPOCET
164 | M | B03B95100250 | Blok redundantního napájení pro možnost napájení ze dvou napájecích zdrojů 24V DC | ks | 1 |  | 0 |  |  |  | základní |  | 0 | 0 | 0 | 0 | 0 | 128 | M | 2 |  |  |  | ROZPOCET | 0 | 0 | 0 | 0 | 0 | 1 | 0 | 128 | -75657945
| VV |  | 1 |  | 1 | [13 empty] | VV | 2 | 2 | True | 0 | ROZPOCET
165 | K | 741350001 | Montáž transformátor 1fázový nn vestavný 1x primár - 1x sekundár do 200 VA se zapojením vodičů | kus | 2 |  | 0 | CS ÚRS 2018 01 |  |  | základní |  | 0 | 0 | 0 | 0 | 0 | 16 | K | 2 |  |  |  | ROZPOCET | 0 | 0 | 0 | 0 | 0 | 1 | 0 | 16 | 802280971
166 | M | 34562148 | svornice řadová šroubovací nízkého napětí a průřezem vodiče 4 mm2 | kus | 60 |  | 0 | CS ÚRS 2018 01 |  |  | základní |  | 0 | 1e-05 | 0.0006 | 0 | 0 | 8 | M | 2 |  |  |  | ROZPOCET | 0 | 0 | 0 | 0 | 0 | 1 | 0 | 4 | 1852733392
| VV |  | 18+14+14+14 |  | 60 | [13 empty] | VV | 2 | 2 | True | 0 | ROZPOCET
167 | K | 741231002 | Montáž svorkovnice do rozvaděčů - řadová vodič do 6 mm2 se zapojením vodičů | kus | 60 |  | 0 | CS ÚRS 2018 01 |  |  | základní |  | 0 | 0 | 0 | 0 | 0 | 16 | K | 2 |  |  |  | ROZPOCET | 0 | 0 | 0 | 0 | 0 | 1 | 0 | 16 | -1520681591
168 | M | 34562200 | svornice řadová šroubovací nízkého napětí a průřezem vodiče 10 mm2 | kus | 8 |  | 0 | CS ÚRS 2018 01 |  |  | základní |  | 0 | 2e-05 | 0.00016 | 0 | 0 | 8 | M | 2 |  |  |  | ROZPOCET | 0 | 0 | 0 | 0 | 0 | 1 | 0 | 4 | 124524480
| VV |  | 4*2 |  | 8 | [13 empty] | VV | 2 | 2 | True | 0 | ROZPOCET
169 | K | 741231003 | Montáž svorkovnice do rozvaděčů - řadová vodič do 10 mm2 se zapojením vodičů | kus | 8 |  | 0 | CS ÚRS 2018 01 |  |  | základní |  | 0 | 0 | 0 | 0 | 0 | 16 | K | 2 |  |  |  | ROZPOCET | 0 | 0 | 0 | 0 | 0 | 1 | 0 | 16 | -1272216741
| D | RZ-38 | Rozvaděč RZ-3.8 |  |  |  | 0 | [5 empty] | 0 |  | 0.00074 |  | 0 | 3 | D | 1 |  |  |  | ROZPOCET | [6 empty] | 0
170 | M | E03168348.1 | Skříň vestavná 800x2000x250mm EI 30 DP1-S, kompletní vč. rámu, nosných lišt, krycích desek a dalšího příslušenství, barva individuální dle požadavku architekta | ks | 1 |  | 0 |  |  |  | základní |  | 0 | 0 | 0 | 0 | 0 | 128 | M | 2 |  |  |  | ROZPOCET | 0 | 0 | 0 | 0 | 0 | 1 | 0 | 128 | 1132508492
| VV |  | 1 |  | 1 | [13 empty] | VV | 2 | 2 | True | 0 | ROZPOCET
171 | K | 741210005 | Montáž rozvodnice oceloplechová nebo plastová běžná do 200 kg | kus | 1 |  | 0 | CS ÚRS 2018 01 |  |  | základní |  | 0 | 0 | 0 | 0 | 0 | 16 | K | 2 |  |  |  | ROZPOCET | 0 | 0 | 0 | 0 | 0 | 1 | 0 | 16 | 2042921098
172 | M | O0142340r | Vypínač, In 63 A, Ue AC 250 V, 2-pól | ks | 4 |  | 0 |  |  |  | základní |  | 0 | 0 | 0 | 0 | 0 | 128 | M | 2 |  |  |  | ROZPOCET | 0 | 0 | 0 | 0 | 0 | 1 | 0 | 128 | -1506175078
| VV |  | "VDO" 2 |  | 2 | [13 empty] | VV | 2 | 2 | True | 0 | ROZPOCET
| VV |  | "ZIS" 2 |  | 2 | [13 empty] | VV | 2 | 2 | True | 0 | ROZPOCET
173 | K | 741320145 | Montáž jistič dvoupólový nn do 63 A ve skříni | kus | 4 |  | 0 | CS ÚRS 2018 01 |  |  | základní |  | 0 | 0 | 0 | 0 | 0 | 16 | K | 2 |  |  |  | ROZPOCET | 0 | 0 | 0 | 0 | 0 | 1 | 0 | 16 | 820932971
174 | M | O0233977 | Jistič, In 4 A, Ue 230/400 V a.c., 60/220 V d.c., charakteristika C, 2-pól, Icn 10 kA | ks | 1 |  | 0 |  |  |  | základní |  | 0 | 0 | 0 | 0 | 0 | 128 | M | 2 |  |  |  | ROZPOCET | 0 | 0 | 0 | 0 | 0 | 1 | 0 | 128 | -1797806326
| VV |  | 1 |  | 1 | [13 empty] | VV | 2 | 2 | True | 0 | ROZPOCET
175 | M | O0233980 | Jistič, In 10 A, Ue 230/400 V a.c., 60/220 V d.c., charakteristika C, 2-pól, Icn 10 kA | ks | 14 |  | 0 |  |  |  | základní |  | 0 | 0 | 0 | 0 | 0 | 128 | M | 2 |  |  |  | ROZPOCET | 0 | 0 | 0 | 0 | 0 | 1 | 0 | 128 | -362571316
| VV |  | "VDO" 7+7 |  | 14 | [13 empty] | VV | 2 | 2 | True | 0 | ROZPOCET
176 | M | O0233982 | Jistič, In 16 A, Ue 230/400 V a.c., 60/220 V d.c., charakteristika C, 2-pól, Icn 10 kA | ks | 14 |  | 0 |  |  |  | základní |  | 0 | 0 | 0 | 0 | 0 | 128 | M | 2 |  |  |  | ROZPOCET | 0 | 0 | 0 | 0 | 0 | 1 | 0 | 128 | 64802748
| VV |  | "ZIS" 7+7 |  | 14 | [13 empty] | VV | 2 | 2 | True | 0 | ROZPOCET
177 | K | 741320135 | Montáž jistič dvoupólový nn do 25 A ve skříni | kus | 29 |  | 0 | CS ÚRS 2018 01 |  |  | základní |  | 0 | 0 | 0 | 0 | 0 | 16 | K | 2 |  |  |  | ROZPOCET | 0 | 0 | 0 | 0 | 0 | 1 | 0 | 16 | -774248440
178 | M | B03B924209tp | NAPÁJECÍ ZDROJ 230V/24 V DC, 10VA <viz Technické podmínky> | ks | 1 |  | 0 |  |  |  | základní |  | 0 | 0 | 0 | 0 | 0 | 128 | M | 2 |  |  |  | ROZPOCET | 0 | 0 | 0 | 0 | 0 | 1 | 0 | 128 | 1158852428
| VV |  | 1 |  | 1 | [13 empty] | VV | 2 | 2 | True | 0 | ROZPOCET
179 | K | 741350001 | Montáž transformátor 1fázový nn vestavný 1x primár - 1x sekundár do 200 VA se zapojením vodičů | kus | 1 |  | 0 | CS ÚRS 2018 01 |  |  | základní |  | 0 | 0 | 0 | 0 | 0 | 16 | K | 2 |  |  |  | ROZPOCET | 0 | 0 | 0 | 0 | 0 | 1 | 0 | 16 | -16831089
180 | M | 34562148 | svornice řadová šroubovací nízkého napětí a průřezem vodiče 4 mm2 | kus | 58 |  | 0 | CS ÚRS 2018 01 |  |  | základní |  | 0 | 1e-05 | 0.00058 | 0 | 0 | 8 | M | 2 |  |  |  | ROZPOCET | 0 | 0 | 0 | 0 | 0 | 1 | 0 | 4 | -1757158035
| VV |  | 16+14+14+14 |  | 58 | [13 empty] | VV | 2 | 2 | True | 0 | ROZPOCET
181 | K | 741231002 | Montáž svorkovnice do rozvaděčů - řadová vodič do 6 mm2 se zapojením vodičů | kus | 58 |  | 0 | CS ÚRS 2018 01 |  |  | základní |  | 0 | 0 | 0 | 0 | 0 | 16 | K | 2 |  |  |  | ROZPOCET | 0 | 0 | 0 | 0 | 0 | 1 | 0 | 16 | 1009394983
182 | M | 34562200 | svornice řadová šroubovací nízkého napětí a průřezem vodiče 10 mm2 | kus | 8 |  | 0 | CS ÚRS 2018 01 |  |  | základní |  | 0 | 2e-05 | 0.00016 | 0 | 0 | 8 | M | 2 |  |  |  | ROZPOCET | 0 | 0 | 0 | 0 | 0 | 1 | 0 | 4 | 1904406573
| VV |  | 4*2 |  | 8 | [13 empty] | VV | 2 | 2 | True | 0 | ROZPOCET
183 | K | 741231003 | Montáž svorkovnice do rozvaděčů - řadová vodič do 10 mm2 se zapojením vodičů | kus | 8 |  | 0 | CS ÚRS 2018 01 |  |  | základní |  | 0 | 0 | 0 | 0 | 0 | 16 | K | 2 |  |  |  | ROZPOCET | 0 | 0 | 0 | 0 | 0 | 1 | 0 | 16 | -60514062
| D | RZ-39 | Rozvaděč RZ-3.9 |  |  |  | 0 | [5 empty] | 0 |  | 0.00038 |  | 0 | 3 | D | 1 |  |  |  | ROZPOCET | [6 empty] | 0
184 | M | E03168348.1 | Skříň vestavná 800x2000x250mm EI 30 DP1-S, kompletní vč. rámu, nosných lišt, krycích desek a dalšího příslušenství, barva individuální dle požadavku architekta | ks | 1 |  | 0 |  |  |  | základní |  | 0 | 0 | 0 | 0 | 0 | 128 | M | 2 |  |  |  | ROZPOCET | 0 | 0 | 0 | 0 | 0 | 1 | 0 | 128 | 1284520360
| VV |  | 1 |  | 1 | [13 empty] | VV | 2 | 2 | True | 0 | ROZPOCET
185 | K | 741210005 | Montáž rozvodnice oceloplechová nebo plastová běžná do 200 kg | kus | 1 |  | 0 | CS ÚRS 2018 01 |  |  | základní |  | 0 | 0 | 0 | 0 | 0 | 16 | K | 2 |  |  |  | ROZPOCET | 0 | 0 | 0 | 0 | 0 | 1 | 0 | 16 | -1444200708
186 | M | O0142340r | Vypínač, In 63 A, Ue AC 250 V, 2-pól | ks | 2 |  | 0 |  |  |  | základní |  | 0 | 0 | 0 | 0 | 0 | 128 | M | 2 |  |  |  | ROZPOCET | 0 | 0 | 0 | 0 | 0 | 1 | 0 | 128 | -90345214
| VV |  | "VDO" 1 |  | 1 | [13 empty] | VV | 2 | 2 | True | 0 | ROZPOCET
| VV |  | "ZIS" 1 |  | 1 | [13 empty] | VV | 2 | 2 | True | 0 | ROZPOCET
187 | K | 741320145 | Montáž jistič dvoupólový nn do 63 A ve skříni | kus | 2 |  | 0 | CS ÚRS 2018 01 |  |  | základní |  | 0 | 0 | 0 | 0 | 0 | 16 | K | 2 |  |  |  | ROZPOCET | 0 | 0 | 0 | 0 | 0 | 1 | 0 | 16 | 412610573
188 | M | O0233980 | Jistič, In 10 A, Ue 230/400 V a.c., 60/220 V d.c., charakteristika C, 2-pól, Icn 10 kA | ks | 8 |  | 0 |  |  |  | základní |  | 0 | 0 | 0 | 0 | 0 | 128 | M | 2 |  |  |  | ROZPOCET | 0 | 0 | 0 | 0 | 0 | 1 | 0 | 128 | -1002079972
| VV |  | "VDO" 8 |  | 8 | [13 empty] | VV | 2 | 2 | True | 0 | ROZPOCET
189 | M | O0233982 | Jistič, In 16 A, Ue 230/400 V a.c., 60/220 V d.c., charakteristika C, 2-pól, Icn 10 kA | ks | 7 |  | 0 |  |  |  | základní |  | 0 | 0 | 0 | 0 | 0 | 128 | M | 2 |  |  |  | ROZPOCET | 0 | 0 | 0 | 0 | 0 | 1 | 0 | 128 | -272203264
| VV |  | "ZIS" 7 |  | 7 | [13 empty] | VV | 2 | 2 | True | 0 | ROZPOCET
190 | K | 741320135 | Montáž jistič dvoupólový nn do 25 A ve skříni | kus | 15 |  | 0 | CS ÚRS 2018 01 |  |  | základní |  | 0 | 0 | 0 | 0 | 0 | 16 | K | 2 |  |  |  | ROZPOCET | 0 | 0 | 0 | 0 | 0 | 1 | 0 | 16 | -636811768
191 | M | 34562148 | svornice řadová šroubovací nízkého napětí a průřezem vodiče 4 mm2 | kus | 30 |  | 0 | CS ÚRS 2018 01 |  |  | základní |  | 0 | 1e-05 | 0.0003 | 0 | 0 | 8 | M | 2 |  |  |  | ROZPOCET | 0 | 0 | 0 | 0 | 0 | 1 | 0 | 4 | 1183574681
| VV |  | 16+14 |  | 30 | [13 empty] | VV | 2 | 2 | True | 0 | ROZPOCET
192 | K | 741231002 | Montáž svorkovnice do rozvaděčů - řadová vodič do 6 mm2 se zapojením vodičů | kus | 30 |  | 0 | CS ÚRS 2018 01 |  |  | základní |  | 0 | 0 | 0 | 0 | 0 | 16 | K | 2 |  |  |  | ROZPOCET | 0 | 0 | 0 | 0 | 0 | 1 | 0 | 16 | -2017777219
193 | M | 34562200 | svornice řadová šroubovací nízkého napětí a průřezem vodiče 10 mm2 | kus | 4 |  | 0 | CS ÚRS 2018 01 |  |  | základní |  | 0 | 2e-05 | 8e-05 | 0 | 0 | 8 | M | 2 |  |  |  | ROZPOCET | 0 | 0 | 0 | 0 | 0 | 1 | 0 | 4 | -822942907
| VV |  | 2+2 |  | 4 | [13 empty] | VV | 2 | 2 | True | 0 | ROZPOCET
194 | K | 741231003 | Montáž svorkovnice do rozvaděčů - řadová vodič do 10 mm2 se zapojením vodičů | kus | 4 |  | 0 | CS ÚRS 2018 01 |  |  | základní |  | 0 | 0 | 0 | 0 | 0 | 16 | K | 2 |  |  |  | ROZPOCET | 0 | 0 | 0 | 0 | 0 | 1 | 0 | 16 | 754115325
| D | RU-310 | Rozvaděč RU-3.10 |  |  |  | 0 | [5 empty] | 0 |  | 0 |  | 0 | 3 | D | 1 |  |  |  | ROZPOCET | [6 empty] | 0
195 | M | O0240583TP | Rozvodnicová skříň, pro nástěnnou montáž, neprůhledné dveře, počet řad 3, počet modulů v řadě 14, krytí IP40, PE+N, barva bílá, materiál : plast | ks | 1 |  | 0 |  |  |  | základní |  | 0 | 0 | 0 | 0 | 0 | 128 | M | 2 |  |  |  | ROZPOCET | 0 | 0 | 0 | 0 | 0 | 1 | 0 | 128 | 1093046972
| VV |  | 1 |  | 1 | [13 empty] | VV | 2 | 2 | True | 0 | ROZPOCET
196 | K | 741210001 | Montáž rozvodnice oceloplechová nebo plastová běžná do 20 kg | kus | 1 |  | 0 | CS ÚRS 2018 01 |  |  | základní |  | 0 | 0 | 0 | 0 | 0 | 16 | K | 2 |  |  |  | ROZPOCET | 0 | 0 | 0 | 0 | 0 | 1 | 0 | 16 | -1540101087
197 | M | O0244298 | Vypínač, In 32 A, Ue AC 230/400 V, 3pól | ks | 1 |  | 0 |  |  |  | základní |  | 0 | 0 | 0 | 0 | 0 | 128 | M | 2 |  |  |  | ROZPOCET | 0 | 0 | 0 | 0 | 0 | 1 | 0 | 128 | 1149977950
| VV |  | 1 |  | 1 | [13 empty] | VV | 2 | 2 | True | 0 | ROZPOCET
198 | K | 741320175 | Montáž jistič třípólový nn do 63 A ve skříni | kus | 1 |  | 0 | CS ÚRS 2018 01 |  |  | základní |  | 0 | 0 | 0 | 0 | 0 | 16 | K | 2 |  |  |  | ROZPOCET | 0 | 0 | 0 | 0 | 0 | 1 | 0 | 16 | -2072805098
199 | M | D03952400 | SPD typ 2, TNS, Uc=275V, In=20kA(8/20us), Up≤1,5kV, Up(5kA)≤1kV, v 4-polovém provedení TNS s výměnnými moduly | kus | 1 |  | 0 |  |  |  | základní |  | 0 | 0 | 0 | 0 | 0 | 256 | M | 2 |  |  |  | ROZPOCET | 0 | 0 | 0 | 0 | 0 | 1 | 0 | 64 | 718804842
| VV |  | 1 |  | 1 | [13 empty] | VV | 2 | 2 | True | 0 | ROZPOCET
200 | K | 741322072 | Montáž svodiče přepětí nn typ 2 třípólových dvoudílných s vložením modulu | kus | 1 |  | 0 | CS ÚRS 2018 01 |  |  | základní |  | 0 | 0 | 0 | 0 | 0 | 16 | K | 2 |  |  |  | ROZPOCET | 0 | 0 | 0 | 0 | 0 | 1 | 0 | 16 | -288116370
201 | M | O0233890 | Jistič, In 6 A, Ue 230 V a.c., 60 V d.c., charakteristika C, 1-pól, Icn 10 kA | ks | 4 |  | 0 |  |  |  | základní |  | 0 | 0 | 0 | 0 | 0 | 128 | M | 2 |  |  |  | ROZPOCET | 0 | 0 | 0 | 0 | 0 | 1 | 0 | 128 | -645552556
| VV |  | 4 |  | 4 | [13 empty] | VV | 2 | 2 | True | 0 | ROZPOCET
202 | M | O0233892 | Jistič, In 10 A, Ue 230 V a.c., 60 V d.c., charakteristika C, 1-pól, Icn 10 kA | ks | 4 |  | 0 |  |  |  | základní |  | 0 | 0 | 0 | 0 | 0 | 128 | M | 2 |  |  |  | ROZPOCET | 0 | 0 | 0 | 0 | 0 | 1 | 0 | 128 | -384916186
| VV |  | 4 |  | 4 | [13 empty] | VV | 2 | 2 | True | 0 | ROZPOCET
203 | M | O0233894 | Jistič, In 16 A, Ue 230 V a.c., 60 V d.c., charakteristika C, 1-pól, Icn 10 kA | ks | 6 |  | 0 |  |  |  | základní |  | 0 | 0 | 0 | 0 | 0 | 128 | M | 2 |  |  |  | ROZPOCET | 0 | 0 | 0 | 0 | 0 | 1 | 0 | 128 | 1569454002
| VV |  | 6 |  | 6 | [13 empty] | VV | 2 | 2 | True | 0 | ROZPOCET
204 | K | 741320105 | Montáž jistič jednopólový nn do 25 A ve skříni | kus | 14 |  | 0 | CS ÚRS 2018 01 |  |  | základní |  | 0 | 0 | 0 | 0 | 0 | 16 | K | 2 |  |  |  | ROZPOCET | 0 | 0 | 0 | 0 | 0 | 1 | 0 | 16 | -1886112040
| D | RD-41 | Rozvaděč RD-4.1 |  |  |  | 0 | [5 empty] | 0 |  | 0.00054 |  | 0 | 3 | D | 1 |  |  |  | ROZPOCET | [6 empty] | 0
205 | M | RT1ro6018030TP | Skříň volně stojící, oceloplechová, 600x1800x300 mm (š x v x h), podstavec 100mm, krytí IP 40/20, RAL 7035, přívod i vývody vrchem přes průchodky, včetně nosného rámu, přístrojových lišt, krycích desek, popisů atd. | ks | 1 |  | 0 |  |  |  | základní |  | 0 | 0 | 0 | 0 | 0 | 128 | M | 2 |  |  |  | ROZPOCET | 0 | 0 | 0 | 0 | 0 | 1 | 0 | 128 | 1159576839
| VV |  | 1 |  | 1 | [13 empty] | VV | 2 | 2 | True | 0 | ROZPOCET
206 | K | 741210201 | Montáž rozváděč skříňový nebo panelový dělitelný pole do 200 kg | kus | 1 |  | 0 | CS ÚRS 2018 01 |  |  | základní |  | 0 | 0 | 0 | 0 | 0 | 16 | K | 2 |  |  |  | ROZPOCET | 0 | 0 | 0 | 0 | 0 | 1 | 0 | 16 | 1624010574
207 | M | O0244300 | Vypínač, In 63 A, Ue AC 230/400 V, 3pól | ks | 1 |  | 0 |  |  |  | základní |  | 0 | 0 | 0 | 0 | 0 | 128 | M | 2 |  |  |  | ROZPOCET | 0 | 0 | 0 | 0 | 0 | 1 | 0 | 128 | -1267438199
| VV |  | 1 |  | 1 | [13 empty] | VV | 2 | 2 | True | 0 | ROZPOCET
208 | K | 741320175 | Montáž jistič třípólový nn do 63 A ve skříni | kus | 1 |  | 0 | CS ÚRS 2018 01 |  |  | základní |  | 0 | 0 | 0 | 0 | 0 | 16 | K | 2 |  |  |  | ROZPOCET | 0 | 0 | 0 | 0 | 0 | 1 | 0 | 16 | -1526149045
209 | M | D03952400 | SPD typ 2, TNS, Uc=275V, In=20kA(8/20us), Up≤1,5kV, Up(5kA)≤1kV, v 4-polovém provedení TNS s výměnnými moduly | kus | 1 |  | 0 |  |  |  | základní |  | 0 | 0 | 0 | 0 | 0 | 256 | M | 2 |  |  |  | ROZPOCET | 0 | 0 | 0 | 0 | 0 | 1 | 0 | 64 | -469260289
| VV |  | 1 |  | 1 | [13 empty] | VV | 2 | 2 | True | 0 | ROZPOCET
210 | K | 741322072 | Montáž svodiče přepětí nn typ 2 třípólových dvoudílných s vložením modulu | kus | 1 |  | 0 | CS ÚRS 2018 01 |  |  | základní |  | 0 | 0 | 0 | 0 | 0 | 16 | K | 2 |  |  |  | ROZPOCET | 0 | 0 | 0 | 0 | 0 | 1 | 0 | 16 | 771240208
211 | M | O0233889 | Jistič, In 4 A, Ue 230 V a.c., 60 V d.c., charakteristika C, 1-pól, Icn 10 kA | ks | 2 |  | 0 |  |  |  | základní |  | 0 | 0 | 0 | 0 | 0 | 128 | M | 2 |  |  |  | ROZPOCET | 0 | 0 | 0 | 0 | 0 | 1 | 0 | 128 | 1598499019
| VV |  | 2 |  | 2 | [13 empty] | VV | 2 | 2 | True | 0 | ROZPOCET
212 | M | O0233890 | Jistič, In 6 A, Ue 230 V a.c., 60 V d.c., charakteristika C, 1-pól, Icn 10 kA | ks | 1 |  | 0 |  |  |  | základní |  | 0 | 0 | 0 | 0 | 0 | 128 | M | 2 |  |  |  | ROZPOCET | 0 | 0 | 0 | 0 | 0 | 1 | 0 | 128 | 743819255
| VV |  | 1 |  | 1 | [13 empty] | VV | 2 | 2 | True | 0 | ROZPOCET
213 | M | O0233892 | Jistič, In 10 A, Ue 230 V a.c., 60 V d.c., charakteristika C, 1-pól, Icn 10 kA | ks | 5 |  | 0 |  |  |  | základní |  | 0 | 0 | 0 | 0 | 0 | 128 | M | 2 |  |  |  | ROZPOCET | 0 | 0 | 0 | 0 | 0 | 1 | 0 | 128 | 1117591529
| VV |  | 5 |  | 5 | [13 empty] | VV | 2 | 2 | True | 0 | ROZPOCET
214 | M | O0233894 | Jistič, In 16 A, Ue 230 V a.c., 60 V d.c., charakteristika C, 1-pól, Icn 10 kA | ks | 1 |  | 0 |  |  |  | základní |  | 0 | 0 | 0 | 0 | 0 | 128 | M | 2 |  |  |  | ROZPOCET | 0 | 0 | 0 | 0 | 0 | 1 | 0 | 128 | 1138555055
| VV |  | 1 |  | 1 | [13 empty] | VV | 2 | 2 | True | 0 | ROZPOCET
215 | K | 741320105 | Montáž jistič jednopólový nn do 25 A ve skříni | kus | 9 |  | 0 | CS ÚRS 2018 01 |  |  | základní |  | 0 | 0 | 0 | 0 | 0 | 16 | K | 2 |  |  |  | ROZPOCET | 0 | 0 | 0 | 0 | 0 | 1 | 0 | 16 | 1288887351
216 | M | O0234016 | Jistič, In 6 A, Ue 230/400 V a.c., 60/220 V d.c., charakteristika B, 3-pól, Icn 10 kA | ks | 1 |  | 0 |  |  |  | základní |  | 0 | 0 | 0 | 0 | 0 | 128 | M | 2 |  |  |  | ROZPOCET | 0 | 0 | 0 | 0 | 0 | 1 | 0 | 128 | -2064584130
| VV |  | 1 |  | 1 | [13 empty] | VV | 2 | 2 | True | 0 | ROZPOCET
217 | M | O0234022 | Jistič, In 25 A, Ue 230/400 V a.c., 60/220 V d.c., charakteristika B, 3-pól, Icn 10 kA | ks | 3 |  | 0 |  |  |  | základní |  | 0 | 0 | 0 | 0 | 0 | 128 | M | 2 |  |  |  | ROZPOCET | 0 | 0 | 0 | 0 | 0 | 1 | 0 | 128 | -1517130717
| VV |  | 3 |  | 3 | [13 empty] | VV | 2 | 2 | True | 0 | ROZPOCET
218 | M | O0234039 | Jistič, In 10 A, Ue 230/400 V a.c., 60/220 V d.c., charakteristika C, 3-pól, Icn 10 kA | ks | 1 |  | 0 |  |  |  | základní |  | 0 | 0 | 0 | 0 | 0 | 128 | M | 2 |  |  |  | ROZPOCET | 0 | 0 | 0 | 0 | 0 | 1 | 0 | 128 | 973606851
| VV |  | 1 |  | 1 | [13 empty] | VV | 2 | 2 | True | 0 | ROZPOCET
219 | M | O0234041 | Jistič, In 16 A, Ue 230/400 V a.c., 60/220 V d.c., charakteristika C, 3-pól, Icn 10 kA | ks | 2 |  | 0 |  |  |  | základní |  | 0 | 0 | 0 | 0 | 0 | 128 | M | 2 |  |  |  | ROZPOCET | 0 | 0 | 0 | 0 | 0 | 1 | 0 | 128 | 35346796
| VV |  | 2 |  | 2 | [13 empty] | VV | 2 | 2 | True | 0 | ROZPOCET
220 | M | O0234062 | Jistič, In 16 A, Ue 230/400 V a.c., 60/220 V d.c., charakteristika D, 3-pól, Icn 10 kA | ks | 1 |  | 0 |  |  |  | základní |  | 0 | 0 | 0 | 0 | 0 | 128 | M | 2 |  |  |  | ROZPOCET | 0 | 0 | 0 | 0 | 0 | 1 | 0 | 128 | -788195974
| VV |  | 1 |  | 1 | [13 empty] | VV | 2 | 2 | True | 0 | ROZPOCET
221 | M | O0234063 | Jistič, In 20 A, Ue 230/400 V a.c., 60/220 V d.c., charakteristika D, 3-pól, Icn 10 kA | ks | 1 |  | 0 |  |  |  | základní |  | 0 | 0 | 0 | 0 | 0 | 128 | M | 2 |  |  |  | ROZPOCET | 0 | 0 | 0 | 0 | 0 | 1 | 0 | 128 | -466946220
| VV |  | 1 |  | 1 | [13 empty] | VV | 2 | 2 | True | 0 | ROZPOCET
222 | K | 741320165 | Montáž jistič třípólový nn do 25 A ve skříni | kus | 9 |  | 0 | CS ÚRS 2018 01 |  |  | základní |  | 0 | 0 | 0 | 0 | 0 | 16 | K | 2 |  |  |  | ROZPOCET | 0 | 0 | 0 | 0 | 0 | 1 | 0 | 16 | 1983359296
223 | M | O0234260 | Pomocný spínač, 1x zapínací kontakt, 1x rozpínací kontakt / 1x zapínací kontakt, 1x relativní zap | ks | 3 |  | 0 |  |  |  | základní |  | 0 | 0 | 0 | 0 | 0 | 128 | M | 2 |  |  |  | ROZPOCET | 0 | 0 | 0 | 0 | 0 | 1 | 0 | 128 | -389955044
| VV |  | 3 |  | 3 | [13 empty] | VV | 2 | 2 | True | 0 | ROZPOCET
224 | K | 741320361 | Montáž jistič-kontakt signální 2/2 | kus | 3 |  | 0 | CS ÚRS 2018 01 |  |  | základní |  | 0 | 0 | 0 | 0 | 0 | 16 | K | 2 |  |  |  | ROZPOCET | 0 | 0 | 0 | 0 | 0 | 1 | 0 | 16 | -156404512
225 | M | O0238272 | Proudový chránič s nadproudovou ochranou, In 10 A, Ue AC 230 V, charakteristika B, Idn 30 mA, 1+N-pól, typ AC | ks | 1 |  | 0 |  |  |  | základní |  | 0 | 0 | 0 | 0 | 0 | 128 | M | 2 |  |  |  | ROZPOCET | 0 | 0 | 0 | 0 | 0 | 1 | 0 | 128 | -1000142962
| VV |  | 1 |  | 1 | [13 empty] | VV | 2 | 2 | True | 0 | ROZPOCET
226 | M | O0238280 | Proudový chránič s nadproudovou ochranou, In 16 A, Ue AC 230 V, charakteristika C, Idn 30 mA, 1+N-pól, typ AC | ks | 2 |  | 0 |  |  |  | základní |  | 0 | 0 | 0 | 0 | 0 | 128 | M | 2 |  |  |  | ROZPOCET | 0 | 0 | 0 | 0 | 0 | 1 | 0 | 128 | 2090064403
| VV |  | 2 |  | 2 | [13 empty] | VV | 2 | 2 | True | 0 | ROZPOCET
227 | K | 741321003 | Montáž proudových chráničů dvoupólových nn do 25 A ve skříni | kus | 3 |  | 0 | CS ÚRS 2018 01 |  |  | základní |  | 0 | 0 | 0 | 0 | 0 | 16 | K | 2 |  |  |  | ROZPOCET | 0 | 0 | 0 | 0 | 0 | 1 | 0 | 16 | 557547100
228 | M | O0236806 | Proudový chránič, In 25 A, Ue 230/400 V a.c., Idn 30 mA, 4-pól, Inc 10 kA, typ AC | ks | 1 |  | 0 |  |  |  | základní |  | 0 | 0 | 0 | 0 | 0 | 128 | M | 2 |  |  |  | ROZPOCET | 0 | 0 | 0 | 0 | 0 | 1 | 0 | 128 | 2145269302
| VV |  | 1 |  | 1 | [13 empty] | VV | 2 | 2 | True | 0 | ROZPOCET
229 | K | 741321033 | Montáž proudových chráničů čtyřpólových nn do 25 A ve skříni | kus | 1 |  | 0 | CS ÚRS 2018 01 |  |  | základní |  | 0 | 0 | 0 | 0 | 0 | 16 | K | 2 |  |  |  | ROZPOCET | 0 | 0 | 0 | 0 | 0 | 1 | 0 | 16 | -469701989
230 | M | H02ip0575 | Impulsní relé (dálkový přep.), 1S + 1R , In=16 A, 230VAC/110VDC | ks | 2 |  | 0 |  |  |  | základní |  | 0 | 0 | 0 | 0 | 0 | 128 | M | 2 |  |  |  | ROZPOCET | 0 | 0 | 0 | 0 | 0 | 1 | 0 | 128 | 2023911241
| VV |  | 2 |  | 2 | [13 empty] | VV | 2 | 2 | True | 0 | ROZPOCET
231 | K | 741330632 | Montáž relé pomocné vestavné v krytu s kontakty 2P+2Z se zapojením vodičů | kus | 2 |  | 0 | CS ÚRS 2018 01 |  |  | základní |  | 0 | 0 | 0 | 0 | 0 | 16 | K | 2 |  |  |  | ROZPOCET | 0 | 0 | 0 | 0 | 0 | 1 | 0 | 16 | 1871163416
232 | M | H02ip0606 | Stykač 25A, 1S, 230V~50/60Hz | ks | 1 |  | 0 |  |  |  | základní |  | 0 | 0 | 0 | 0 | 0 | 128 | M | 2 |  |  |  | ROZPOCET | 0 | 0 | 0 | 0 | 0 | 1 | 0 | 128 | 1217411413
| VV |  | 1 |  | 1 | [13 empty] | VV | 2 | 2 | True | 0 | ROZPOCET
233 | K | 741330032 | Montáž stykačů střídavých vestavných jednopólových do 25 A | kus | 1 |  | 0 | CS ÚRS 2018 01 |  |  | základní |  | 0 | 0 | 0 | 0 | 0 | 16 | K | 2 |  |  |  | ROZPOCET | 0 | 0 | 0 | 0 | 0 | 1 | 0 | 16 | -505238557
234 | M | H02ip0607 | Stykač 25A, 2S, 230V~50/60Hz | ks | 1 |  | 0 |  |  |  | základní |  | 0 | 0 | 0 | 0 | 0 | 128 | M | 2 |  |  |  | ROZPOCET | 0 | 0 | 0 | 0 | 0 | 1 | 0 | 128 | -866752037
| VV |  | 1 |  | 1 | [13 empty] | VV | 2 | 2 | True | 0 | ROZPOCET
235 | M | H02ip0611 | Stykač 25A, 3S, 230V~50/60Hz | ks | 1 |  | 0 |  |  |  | základní |  | 0 | 0 | 0 | 0 | 0 | 128 | M | 2 |  |  |  | ROZPOCET | 0 | 0 | 0 | 0 | 0 | 1 | 0 | 128 | 257609669
| VV |  | 1 |  | 1 | [13 empty] | VV | 2 | 2 | True | 0 | ROZPOCET
236 | K | 741330042 | Montáž stykač střídavý vestavný třípólový do 25 A | kus | 2 |  | 0 | CS ÚRS 2018 01 |  |  | základní |  | 0 | 0 | 0 | 0 | 0 | 16 | K | 2 |  |  |  | ROZPOCET | 0 | 0 | 0 | 0 | 0 | 1 | 0 | 16 | -241457264
694 | M | O0237290 | Soklová zásuvka, In 16 A, Ue AC 230 V, s ochranným kolíkem, přívod zespodu, šířka 2,5 modulu | ks | 1 |  | 0 |  |  |  | základní |  | 0 | 0 | 0 | 0 | 0 | 128 | M | 2 |  |  |  | ROZPOCET | 0 | 0 | 0 | 0 | 0 | 1 | 0 | 128 | -99144332
| VV |  | 1 |  | 1 | [13 empty] | VV | 2 | 2 | True | 0 | ROZPOCET
695 | K | 741313331 | Montáž zásuvek průmyslových vestavných provedení IP 44 2P+PE 16 A | kus | 1 |  | 0 | CS ÚRS 2018 01 |  |  | základní |  | 0 | 0 | 0 | 0 | 0 | 16 | K | 2 |  |  |  | ROZPOCET | 0 | 0 | 0 | 0 | 0 | 1 | 0 | 16 | 172887944
696 | M | A022CMA193235R1000 | Zásuvka vestavná šikmá, 5p., 16 A, IP 44, 6 h, barva šedá-červená | ks | 1 |  | 0 |  |  |  | základní |  | 0 | 0 | 0 | 0 | 0 | 128 | M | 2 |  |  |  | ROZPOCET | 0 | 0 | 0 | 0 | 0 | 1 | 0 | 128 | -1931522776
| VV |  | 1 |  | 1 | [13 empty] | VV | 2 | 2 | True | 0 | ROZPOCET
697 | K | 741313351 | Montáž zásuvek průmyslových vestavných provedení IP 44 3P+N+PE 16 A | kus | 1 |  | 0 | CS ÚRS 2018 01 |  |  | základní |  | 0 | 0 | 0 | 0 | 0 | 16 | K | 2 |  |  |  | ROZPOCET | 0 | 0 | 0 | 0 | 0 | 1 | 0 | 16 | 1262892117
237 | M | 34562148 | svornice řadová šroubovací nízkého napětí a průřezem vodiče 4 mm2 | kus | 45 |  | 0 | CS ÚRS 2018 01 |  |  | základní |  | 0 | 1e-05 | 0.00045 | 0 | 0 | 8 | M | 2 |  |  |  | ROZPOCET | 0 | 0 | 0 | 0 | 0 | 1 | 0 | 4 | 1061701208
| VV |  | 45 |  | 45 | [13 empty] | VV | 2 | 2 | True | 0 | ROZPOCET
238 | K | 741231002 | Montáž svorkovnice do rozvaděčů - řadová vodič do 6 mm2 se zapojením vodičů | kus | 45 |  | 0 | CS ÚRS 2018 01 |  |  | základní |  | 0 | 0 | 0 | 0 | 0 | 16 | K | 2 |  |  |  | ROZPOCET | 0 | 0 | 0 | 0 | 0 | 1 | 0 | 16 | -498277990
239 | M | 34562230 | svornice řadová šroubovací nízkého napětí a průřezem vodiče 16 mm2 | kus | 3 |  | 0 | CS ÚRS 2018 01 |  |  | základní |  | 0 | 3e-05 | 9e-05 | 0 | 0 | 8 | M | 2 |  |  |  | ROZPOCET | 0 | 0 | 0 | 0 | 0 | 1 | 0 | 4 | 1256923513
| VV |  | 3 |  | 3 | [13 empty] | VV | 2 | 2 | True | 0 | ROZPOCET
240 | K | 741231004 | Montáž svorkovnice do rozvaděčů - řadová vodič do 16 mm2 se zapojením vodičů | kus | 3 |  | 0 | CS ÚRS 2018 01 |  |  | základní |  | 0 | 0 | 0 | 0 | 0 | 16 | K | 2 |  |  |  | ROZPOCET | 0 | 0 | 0 | 0 | 0 | 1 | 0 | 16 | 866536576
| D | RT-341 | Rozvaděč RT-3.41 |  |  |  | 0 | [5 empty] | 0 |  | 0.0003 |  | 0 | 3 | D | 1 |  |  |  | ROZPOCET | [6 empty] | 0
241 | M | RT1ro6020040vm | Skříň volně stojící, oceloplechová, 600x2000x400 mm (š x v x h) na podstavci v=100mm, krytí IP 40/20, 2x větrací mřížky (400*600mm) RAL 7035, přívod i vývody vrchem přes průchodky, včetně nosného rámu, přístrojových lišt, krycích desek, popisů atd. | ks | 1 |  | 0 |  |  |  | základní |  | 0 | 0 | 0 | 0 | 0 | 128 | M | 2 |  |  |  | ROZPOCET | 0 | 0 | 0 | 0 | 0 | 1 | 0 | 128 | -162800758
| VV |  | 1 |  | 1 | [13 empty] | VV | 2 | 2 | True | 0 | ROZPOCET
242 | K | 741210201 | Montáž rozváděč skříňový nebo panelový dělitelný pole do 200 kg | kus | 1 |  | 0 | CS ÚRS 2018 01 |  |  | základní |  | 0 | 0 | 0 | 0 | 0 | 16 | K | 2 |  |  |  | ROZPOCET | 0 | 0 | 0 | 0 | 0 | 1 | 0 | 16 | 1470830810
243 | M | O0142340r | Vypínač, In 63 A, Ue AC 250 V, 2-pól | ks | 5 |  | 0 |  |  |  | základní |  | 0 | 0 | 0 | 0 | 0 | 128 | M | 2 |  |  |  | ROZPOCET | 0 | 0 | 0 | 0 | 0 | 1 | 0 | 128 | 13117592
| VV |  | 3+2 |  | 5 | [13 empty] | VV | 2 | 2 | True | 0 | ROZPOCET
244 | K | 741320145 | Montáž jistič dvoupólový nn do 63 A ve skříni | kus | 5 |  | 0 | CS ÚRS 2018 01 |  |  | základní |  | 0 | 0 | 0 | 0 | 0 | 16 | K | 2 |  |  |  | ROZPOCET | 0 | 0 | 0 | 0 | 0 | 1 | 0 | 16 | -1469576076
245 | M | B03G552006 | Automatický přepínač sítí 2-pólový, 63A, 230 V 50/60 Hz s automatickým i manuálním přepínáním sítí (viz: Technické podmínky) | ks | 1 |  | 0 |  |  |  | základní |  | 0 | 0 | 0 | 0 | 0 | 128 | M | 2 |  |  |  | ROZPOCET | 0 | 0 | 0 | 0 | 0 | 1 | 0 | 128 | -2134484867
| VV |  | 1 |  | 1 | [13 empty] | VV | 2 | 2 | True | 0 | ROZPOCET
246 | K | 741330122r | Montáž přepínač sítí, ve skříni, dvojpólový do 63 A | kus | 1 |  | 0 |  |  |  | základní |  | 0 | 0 | 0 | 0 | 0 | 16 | K | 2 |  |  |  | ROZPOCET | 0 | 0 | 0 | 0 | 0 | 1 | 0 | 16 | -1079044624
247 | M | B03B92090103tp | 1F - TRANSFORMÁTOR - oddělovací, Prim. 230V, Sek. 230V, 5,0kVA, In=22A, Io<8x In, Po<25W, Pk<100W, 35 dB, IP00, 2x TČ (viz: Technické podmínky) | ks | 1 |  | 0 |  |  |  | základní |  | 0 | 0 | 0 | 0 | 0 | 128 | M | 2 |  |  |  | ROZPOCET | 0 | 0 | 0 | 0 | 0 | 1 | 0 | 128 | 993990829
| VV |  | 1 |  | 1 | [13 empty] | VV | 2 | 2 | True | 0 | ROZPOCET
248 | M | B03B92090004tp | 1F - TRANSFORMÁTOR - oddělovací, Prim. 230V, Sek. 230V, 6,3kVA, In=28A, Io<8x In, Po<35W, Pk<125W, 35 dB, IP00, 2x TČ (viz: Technické podmínky) | ks | 1 |  | 0 |  |  |  | základní |  | 0 | 0 | 0 | 0 | 0 | 128 | M | 2 |  |  |  | ROZPOCET | 0 | 0 | 0 | 0 | 0 | 1 | 0 | 128 | -108118895
| VV |  | 1 |  | 1 | [13 empty] | VV | 2 | 2 | True | 0 | ROZPOCET
249 | K | 741350171 | Montáž transformátor 3fázový nn od 5 kVA do 100 kg bez zapojení vodičů | kus | 2 |  | 0 | CS ÚRS 2018 01 |  |  | základní |  | 0 | 0 | 0 | 0 | 0 | 16 | K | 2 |  |  |  | ROZPOCET | 0 | 0 | 0 | 0 | 0 | 1 | 0 | 16 | 1051270688
250 | M | B03B72075301tp | Hlídač izolačního stavu na DIN pro monitorování zdrav.prostor+generátor+BMS, AC 230V 50/60Hz , AC 230V 50/60Hz , 50...500k Ohm (isoMED427P) | ks | 2 |  | 0 |  |  |  | základní |  | 0 | 0 | 0 | 0 | 0 | 128 | M | 2 |  |  |  | ROZPOCET | 0 | 0 | 0 | 0 | 0 | 1 | 0 | 128 | -1356443850
| VV |  | 1+1 |  | 2 | [13 empty] | VV | 2 | 2 | True | 0 | ROZPOCET
251 | K | 741331004 | Montáž přístroj registrační bez zapojení vodičů | kus | 2 |  | 0 | CS ÚRS 2018 01 |  |  | základní |  | 0 | 0 | 0 | 0 | 0 | 16 | K | 2 |  |  |  | ROZPOCET | 0 | 0 | 0 | 0 | 0 | 1 | 0 | 16 | 1821442673
252 | M | B03B942709 | STW2 , PROUDOVÝ TRANSFORMÁTOR | ks | 2 |  | 0 |  |  |  | základní |  | 0 | 0 | 0 | 0 | 0 | 128 | M | 2 |  |  |  | ROZPOCET | 0 | 0 | 0 | 0 | 0 | 1 | 0 | 128 | 169858849
| VV |  | 1+1 |  | 2 | [13 empty] | VV | 2 | 2 | True | 0 | ROZPOCET
253 | K | 741350201 | Montáž transformátor měřící proudový nn násuvný se zapojením vodičů | kus | 2 |  | 0 | CS ÚRS 2018 01 |  |  | základní |  | 0 | 0 | 0 | 0 | 0 | 16 | K | 2 |  |  |  | ROZPOCET | 0 | 0 | 0 | 0 | 0 | 1 | 0 | 16 | -341476635
254 | M | O0241008 | Odpínač válcových pojistek, Ie 32 A, Ue 690 V a.c, pro válcové pojistkové vložky 10x38, 2-pól. prove | ks | 2 |  | 0 |  |  |  | základní |  | 0 | 0 | 0 | 0 | 0 | 128 | M | 2 |  |  |  | ROZPOCET | 0 | 0 | 0 | 0 | 0 | 1 | 0 | 128 | -2041943360
| VV |  | 1+1 |  | 2 | [13 empty] | VV | 2 | 2 | True | 0 | ROZPOCET
255 | K | 741320135 | Montáž jistič dvoupólový nn do 25 A ve skříni | kus | 2 |  | 0 | CS ÚRS 2018 01 |  |  | základní |  | 0 | 0 | 0 | 0 | 0 | 16 | K | 2 |  |  |  | ROZPOCET | 0 | 0 | 0 | 0 | 0 | 1 | 0 | 16 | -1989982686
256 | M | O016695 | PV10 6A gG, Pojistková vložka, Un 500 V a.c./250 V d.c., velikost 10×38, gG - charakteristika pro všeobecné použití | ks | 4 |  | 0 |  |  |  | základní |  | 0 | 0 | 0 | 0 | 0 | 128 | M | 2 |  |  |  | ROZPOCET | 0 | 0 | 0 | 0 | 0 | 1 | 0 | 128 | 1996058041
| VV |  | 2+2 |  | 4 | [13 empty] | VV | 2 | 2 | True | 0 | ROZPOCET
257 | K | 741320042 | Montáž pojistka - patrona nožová se zapojením vodičů | kus | 4 |  | 0 | CS ÚRS 2018 01 |  |  | základní |  | 0 | 0 | 0 | 0 | 0 | 16 | K | 2 |  |  |  | ROZPOCET | 0 | 0 | 0 | 0 | 0 | 1 | 0 | 16 | -99258643
258 | M | R-SIG2-G | Signálka s LED, 230V, do panelu - zelená | kus | 2 |  | 0 |  |  |  | základní |  | 0 | 0 | 0 | 0 | 0 | 256 | M | 2 |  |  |  | ROZPOCET | 0 | 0 | 0 | 0 | 0 | 1 | 0 | 64 | -1463594091
| VV |  | 1+1 |  | 2 | [13 empty] | VV | 2 | 2 | True | 0 | ROZPOCET
259 | M | R-SIG2-R | Signálka s LED, 230V, do panelu - červená | kus | 2 |  | 0 |  |  |  | základní |  | 0 | 0 | 0 | 0 | 0 | 256 | M | 2 |  |  |  | ROZPOCET | 0 | 0 | 0 | 0 | 0 | 1 | 0 | 64 | 825071930
| VV |  | 1+1 |  | 2 | [13 empty] | VV | 2 | 2 | True | 0 | ROZPOCET
260 | M | R-SIG2-Y | Signálka s LED, 230V, do panelu - žlutá | kus | 1 |  | 0 |  |  |  | základní |  | 0 | 0 | 0 | 0 | 0 | 256 | M | 2 |  |  |  | ROZPOCET | 0 | 0 | 0 | 0 | 0 | 1 | 0 | 64 | 411023081
| VV |  | 1 |  | 1 | [13 empty] | VV | 2 | 2 | True | 0 | ROZPOCET
261 | K | 747511121 | Montáž signální přístroj světelný typ M, M1 se zapojením vodičů | kus | 5 |  | 0 | CS ÚRS 2018 01 |  |  | základní |  | 0 | 0 | 0 | 0 | 0 | 64 | K | 2 |  |  |  | ROZPOCET | 0 | 0 | 0 | 0 | 0 | 1 | 0 | 64 | 1633295434
262 | M | 34562148 | svornice řadová šroubovací nízkého napětí a průřezem vodiče 4 mm2 | kus | 10 |  | 0 | CS ÚRS 2018 01 |  |  | základní |  | 0 | 1e-05 | 0.0001 | 0 | 0 | 8 | M | 2 |  |  |  | ROZPOCET | 0 | 0 | 0 | 0 | 0 | 1 | 0 | 4 | -1111145836
| VV |  | 2*5 |  | 10 | [13 empty] | VV | 2 | 2 | True | 0 | ROZPOCET
263 | K | 741231002 | Montáž svorkovnice do rozvaděčů - řadová vodič do 6 mm2 se zapojením vodičů | kus | 10 |  | 0 | CS ÚRS 2018 01 |  |  | základní |  | 0 | 0 | 0 | 0 | 0 | 16 | K | 2 |  |  |  | ROZPOCET | 0 | 0 | 0 | 0 | 0 | 1 | 0 | 16 | 326869595
264 | M | 34562200 | svornice řadová šroubovací nízkého napětí a průřezem vodiče 10 mm2 | kus | 10 |  | 0 | CS ÚRS 2018 01 |  |  | základní |  | 0 | 2e-05 | 0.0002 | 0 | 0 | 8 | M | 2 |  |  |  | ROZPOCET | 0 | 0 | 0 | 0 | 0 | 1 | 0 | 4 | -2032989276
| VV |  | 6+4 |  | 10 | [13 empty] | VV | 2 | 2 | True | 0 | ROZPOCET
265 | K | 741231003 | Montáž svorkovnice do rozvaděčů - řadová vodič do 10 mm2 se zapojením vodičů | kus | 10 |  | 0 | CS ÚRS 2018 01 |  |  | základní |  | 0 | 0 | 0 | 0 | 0 | 16 | K | 2 |  |  |  | ROZPOCET | 0 | 0 | 0 | 0 | 0 | 1 | 0 | 16 | -599870966
| D | RT-342 | Rozvaděč RT-3.42 |  |  |  | 0 | [5 empty] | 0 |  | 0.0003 |  | 0 | 3 | D | 1 |  |  |  | ROZPOCET | [6 empty] | 0
266 | M | RT1ro6020040vm | Skříň volně stojící, oceloplechová, 600x2000x400 mm (š x v x h) na podstavci v=100mm, krytí IP 40/20, 2x větrací mřížky (400*600mm) RAL 7035, přívod i vývody vrchem přes průchodky, včetně nosného rámu, přístrojových lišt, krycích desek, popisů atd. | ks | 1 |  | 0 |  |  |  | základní |  | 0 | 0 | 0 | 0 | 0 | 128 | M | 2 |  |  |  | ROZPOCET | 0 | 0 | 0 | 0 | 0 | 1 | 0 | 128 | -585974994
| VV |  | 1 |  | 1 | [13 empty] | VV | 2 | 2 | True | 0 | ROZPOCET
267 | K | 741210201 | Montáž rozváděč skříňový nebo panelový dělitelný pole do 200 kg | kus | 1 |  | 0 | CS ÚRS 2018 01 |  |  | základní |  | 0 | 0 | 0 | 0 | 0 | 16 | K | 2 |  |  |  | ROZPOCET | 0 | 0 | 0 | 0 | 0 | 1 | 0 | 16 | 1681179968
268 | M | O0142340r | Vypínač, In 63 A, Ue AC 250 V, 2-pól | ks | 5 |  | 0 |  |  |  | základní |  | 0 | 0 | 0 | 0 | 0 | 128 | M | 2 |  |  |  | ROZPOCET | 0 | 0 | 0 | 0 | 0 | 1 | 0 | 128 | -678470945
| VV |  | 3+2 |  | 5 | [13 empty] | VV | 2 | 2 | True | 0 | ROZPOCET
269 | K | 741320145 | Montáž jistič dvoupólový nn do 63 A ve skříni | kus | 5 |  | 0 | CS ÚRS 2018 01 |  |  | základní |  | 0 | 0 | 0 | 0 | 0 | 16 | K | 2 |  |  |  | ROZPOCET | 0 | 0 | 0 | 0 | 0 | 1 | 0 | 16 | 1207586212
270 | M | B03G552006 | Automatický přepínač sítí 2-pólový, 63A, 230 V 50/60 Hz s automatickým i manuálním přepínáním sítí (viz: Technické podmínky) | ks | 1 |  | 0 |  |  |  | základní |  | 0 | 0 | 0 | 0 | 0 | 128 | M | 2 |  |  |  | ROZPOCET | 0 | 0 | 0 | 0 | 0 | 1 | 0 | 128 | 512900641
| VV |  | 1 |  | 1 | [13 empty] | VV | 2 | 2 | True | 0 | ROZPOCET
271 | K | 741330122r | Montáž přepínač sítí, ve skříni, dvojpólový do 63 A | kus | 1 |  | 0 |  |  |  | základní |  | 0 | 0 | 0 | 0 | 0 | 16 | K | 2 |  |  |  | ROZPOCET | 0 | 0 | 0 | 0 | 0 | 1 | 0 | 16 | -2065051977
272 | M | B03B92090103tp | 1F - TRANSFORMÁTOR - oddělovací, Prim. 230V, Sek. 230V, 5,0kVA, In=22A, Io<8x In, Po<25W, Pk<100W, 35 dB, IP00, 2x TČ (viz: Technické podmínky) | ks | 1 |  | 0 |  |  |  | základní |  | 0 | 0 | 0 | 0 | 0 | 128 | M | 2 |  |  |  | ROZPOCET | 0 | 0 | 0 | 0 | 0 | 1 | 0 | 128 | -162687118
| VV |  | 1 |  | 1 | [13 empty] | VV | 2 | 2 | True | 0 | ROZPOCET
273 | M | B03B92090004tp | 1F - TRANSFORMÁTOR - oddělovací, Prim. 230V, Sek. 230V, 6,3kVA, In=28A, Io<8x In, Po<35W, Pk<125W, 35 dB, IP00, 2x TČ (viz: Technické podmínky) | ks | 1 |  | 0 |  |  |  | základní |  | 0 | 0 | 0 | 0 | 0 | 128 | M | 2 |  |  |  | ROZPOCET | 0 | 0 | 0 | 0 | 0 | 1 | 0 | 128 | 160976825
| VV |  | 1 |  | 1 | [13 empty] | VV | 2 | 2 | True | 0 | ROZPOCET
274 | K | 741350171 | Montáž transformátor 3fázový nn od 5 kVA do 100 kg bez zapojení vodičů | kus | 2 |  | 0 | CS ÚRS 2018 01 |  |  | základní |  | 0 | 0 | 0 | 0 | 0 | 16 | K | 2 |  |  |  | ROZPOCET | 0 | 0 | 0 | 0 | 0 | 1 | 0 | 16 | 660662082
275 | M | B03B72075301tp | Hlídač izolačního stavu na DIN pro monitorování zdrav.prostor+generátor+BMS, AC 230V 50/60Hz , AC 230V 50/60Hz , 50...500k Ohm (isoMED427P) | ks | 2 |  | 0 |  |  |  | základní |  | 0 | 0 | 0 | 0 | 0 | 128 | M | 2 |  |  |  | ROZPOCET | 0 | 0 | 0 | 0 | 0 | 1 | 0 | 128 | -295705667
| VV |  | 1+1 |  | 2 | [13 empty] | VV | 2 | 2 | True | 0 | ROZPOCET
276 | K | 741331004 | Montáž přístroj registrační bez zapojení vodičů | kus | 2 |  | 0 | CS ÚRS 2018 01 |  |  | základní |  | 0 | 0 | 0 | 0 | 0 | 16 | K | 2 |  |  |  | ROZPOCET | 0 | 0 | 0 | 0 | 0 | 1 | 0 | 16 | 356186253
277 | M | B03B942709 | STW2 , PROUDOVÝ TRANSFORMÁTOR | ks | 2 |  | 0 |  |  |  | základní |  | 0 | 0 | 0 | 0 | 0 | 128 | M | 2 |  |  |  | ROZPOCET | 0 | 0 | 0 | 0 | 0 | 1 | 0 | 128 | 343643454
| VV |  | 1+1 |  | 2 | [13 empty] | VV | 2 | 2 | True | 0 | ROZPOCET
278 | K | 741350201 | Montáž transformátor měřící proudový nn násuvný se zapojením vodičů | kus | 2 |  | 0 | CS ÚRS 2018 01 |  |  | základní |  | 0 | 0 | 0 | 0 | 0 | 16 | K | 2 |  |  |  | ROZPOCET | 0 | 0 | 0 | 0 | 0 | 1 | 0 | 16 | 383008658
279 | M | O0241008 | Odpínač válcových pojistek, Ie 32 A, Ue 690 V a.c, pro válcové pojistkové vložky 10x38, 2-pól. prove | ks | 2 |  | 0 |  |  |  | základní |  | 0 | 0 | 0 | 0 | 0 | 128 | M | 2 |  |  |  | ROZPOCET | 0 | 0 | 0 | 0 | 0 | 1 | 0 | 128 | -443752254
| VV |  | 1+1 |  | 2 | [13 empty] | VV | 2 | 2 | True | 0 | ROZPOCET
280 | K | 741320135 | Montáž jistič dvoupólový nn do 25 A ve skříni | kus | 2 |  | 0 | CS ÚRS 2018 01 |  |  | základní |  | 0 | 0 | 0 | 0 | 0 | 16 | K | 2 |  |  |  | ROZPOCET | 0 | 0 | 0 | 0 | 0 | 1 | 0 | 16 | 1735033149
281 | M | O016695 | PV10 6A gG, Pojistková vložka, Un 500 V a.c./250 V d.c., velikost 10×38, gG - charakteristika pro všeobecné použití | ks | 4 |  | 0 |  |  |  | základní |  | 0 | 0 | 0 | 0 | 0 | 128 | M | 2 |  |  |  | ROZPOCET | 0 | 0 | 0 | 0 | 0 | 1 | 0 | 128 | -1651782313
| VV |  | 2+2 |  | 4 | [13 empty] | VV | 2 | 2 | True | 0 | ROZPOCET
282 | K | 741320042 | Montáž pojistka - patrona nožová se zapojením vodičů | kus | 4 |  | 0 | CS ÚRS 2018 01 |  |  | základní |  | 0 | 0 | 0 | 0 | 0 | 16 | K | 2 |  |  |  | ROZPOCET | 0 | 0 | 0 | 0 | 0 | 1 | 0 | 16 | 896135672
283 | M | R-SIG2-G | Signálka s LED, 230V, do panelu - zelená | kus | 2 |  | 0 |  |  |  | základní |  | 0 | 0 | 0 | 0 | 0 | 256 | M | 2 |  |  |  | ROZPOCET | 0 | 0 | 0 | 0 | 0 | 1 | 0 | 64 | -543021364
| VV |  | 1+1 |  | 2 | [13 empty] | VV | 2 | 2 | True | 0 | ROZPOCET
284 | M | R-SIG2-R | Signálka s LED, 230V, do panelu - červená | kus | 2 |  | 0 |  |  |  | základní |  | 0 | 0 | 0 | 0 | 0 | 256 | M | 2 |  |  |  | ROZPOCET | 0 | 0 | 0 | 0 | 0 | 1 | 0 | 64 | 1562941575
| VV |  | 1+1 |  | 2 | [13 empty] | VV | 2 | 2 | True | 0 | ROZPOCET
285 | M | R-SIG2-Y | Signálka s LED, 230V, do panelu - žlutá | kus | 1 |  | 0 |  |  |  | základní |  | 0 | 0 | 0 | 0 | 0 | 256 | M | 2 |  |  |  | ROZPOCET | 0 | 0 | 0 | 0 | 0 | 1 | 0 | 64 | 124693238
| VV |  | 1 |  | 1 | [13 empty] | VV | 2 | 2 | True | 0 | ROZPOCET
286 | K | 747511121 | Montáž signální přístroj světelný typ M, M1 se zapojením vodičů | kus | 5 |  | 0 | CS ÚRS 2018 01 |  |  | základní |  | 0 | 0 | 0 | 0 | 0 | 64 | K | 2 |  |  |  | ROZPOCET | 0 | 0 | 0 | 0 | 0 | 1 | 0 | 64 | -212996265
287 | M | 34562148 | svornice řadová šroubovací nízkého napětí a průřezem vodiče 4 mm2 | kus | 10 |  | 0 | CS ÚRS 2018 01 |  |  | základní |  | 0 | 1e-05 | 0.0001 | 0 | 0 | 8 | M | 2 |  |  |  | ROZPOCET | 0 | 0 | 0 | 0 | 0 | 1 | 0 | 4 | 1117194395
| VV |  | 2*5 |  | 10 | [13 empty] | VV | 2 | 2 | True | 0 | ROZPOCET
288 | K | 741231002 | Montáž svorkovnice do rozvaděčů - řadová vodič do 6 mm2 se zapojením vodičů | kus | 10 |  | 0 | CS ÚRS 2018 01 |  |  | základní |  | 0 | 0 | 0 | 0 | 0 | 16 | K | 2 |  |  |  | ROZPOCET | 0 | 0 | 0 | 0 | 0 | 1 | 0 | 16 | 1195315453
289 | M | 34562200 | svornice řadová šroubovací nízkého napětí a průřezem vodiče 10 mm2 | kus | 10 |  | 0 | CS ÚRS 2018 01 |  |  | základní |  | 0 | 2e-05 | 0.0002 | 0 | 0 | 8 | M | 2 |  |  |  | ROZPOCET | 0 | 0 | 0 | 0 | 0 | 1 | 0 | 4 | -1764003321
| VV |  | 6+4 |  | 10 | [13 empty] | VV | 2 | 2 | True | 0 | ROZPOCET
290 | K | 741231003 | Montáž svorkovnice do rozvaděčů - řadová vodič do 10 mm2 se zapojením vodičů | kus | 10 |  | 0 | CS ÚRS 2018 01 |  |  | základní |  | 0 | 0 | 0 | 0 | 0 | 16 | K | 2 |  |  |  | ROZPOCET | 0 | 0 | 0 | 0 | 0 | 1 | 0 | 16 | 1604673938
| D | RT-351 | Rozvaděč RT-3.51 |  |  |  | 0 | [5 empty] | 0 |  | 0.0003 |  | 0 | 3 | D | 1 |  |  |  | ROZPOCET | [6 empty] | 0
291 | M | RT1ro6020040vm | Skříň volně stojící, oceloplechová, 600x2000x400 mm (š x v x h) na podstavci v=100mm, krytí IP 40/20, 2x větrací mřížky (400*600mm) RAL 7035, přívod i vývody vrchem přes průchodky, včetně nosného rámu, přístrojových lišt, krycích desek, popisů atd. | ks | 1 |  | 0 |  |  |  | základní |  | 0 | 0 | 0 | 0 | 0 | 128 | M | 2 |  |  |  | ROZPOCET | 0 | 0 | 0 | 0 | 0 | 1 | 0 | 128 | 893675404
| VV |  | 1 |  | 1 | [13 empty] | VV | 2 | 2 | True | 0 | ROZPOCET
292 | K | 741210201 | Montáž rozváděč skříňový nebo panelový dělitelný pole do 200 kg | kus | 1 |  | 0 | CS ÚRS 2018 01 |  |  | základní |  | 0 | 0 | 0 | 0 | 0 | 16 | K | 2 |  |  |  | ROZPOCET | 0 | 0 | 0 | 0 | 0 | 1 | 0 | 16 | -2053552760
293 | M | O0142340r | Vypínač, In 63 A, Ue AC 250 V, 2-pól | ks | 5 |  | 0 |  |  |  | základní |  | 0 | 0 | 0 | 0 | 0 | 128 | M | 2 |  |  |  | ROZPOCET | 0 | 0 | 0 | 0 | 0 | 1 | 0 | 128 | 1594836483
| VV |  | 3+2 |  | 5 | [13 empty] | VV | 2 | 2 | True | 0 | ROZPOCET
294 | K | 741320145 | Montáž jistič dvoupólový nn do 63 A ve skříni | kus | 5 |  | 0 | CS ÚRS 2018 01 |  |  | základní |  | 0 | 0 | 0 | 0 | 0 | 16 | K | 2 |  |  |  | ROZPOCET | 0 | 0 | 0 | 0 | 0 | 1 | 0 | 16 | 1158889869
295 | M | B03G552006 | Automatický přepínač sítí 2-pólový, 63A, 230 V 50/60 Hz s automatickým i manuálním přepínáním sítí (viz: Technické podmínky) | ks | 1 |  | 0 |  |  |  | základní |  | 0 | 0 | 0 | 0 | 0 | 128 | M | 2 |  |  |  | ROZPOCET | 0 | 0 | 0 | 0 | 0 | 1 | 0 | 128 | 1269324914
| VV |  | 1 |  | 1 | [13 empty] | VV | 2 | 2 | True | 0 | ROZPOCET
296 | K | 741330122r | Montáž přepínač sítí, ve skříni, dvojpólový do 63 A | kus | 1 |  | 0 |  |  |  | základní |  | 0 | 0 | 0 | 0 | 0 | 16 | K | 2 |  |  |  | ROZPOCET | 0 | 0 | 0 | 0 | 0 | 1 | 0 | 16 | -973607465
297 | M | B03B92090103tp | 1F - TRANSFORMÁTOR - oddělovací, Prim. 230V, Sek. 230V, 5,0kVA, In=22A, Io<8x In, Po<25W, Pk<100W, 35 dB, IP00, 2x TČ (viz: Technické podmínky) | ks | 1 |  | 0 |  |  |  | základní |  | 0 | 0 | 0 | 0 | 0 | 128 | M | 2 |  |  |  | ROZPOCET | 0 | 0 | 0 | 0 | 0 | 1 | 0 | 128 | 458846457
| VV |  | 1 |  | 1 | [13 empty] | VV | 2 | 2 | True | 0 | ROZPOCET
298 | M | B03B92090004tp | 1F - TRANSFORMÁTOR - oddělovací, Prim. 230V, Sek. 230V, 6,3kVA, In=28A, Io<8x In, Po<35W, Pk<125W, 35 dB, IP00, 2x TČ (viz: Technické podmínky) | ks | 1 |  | 0 |  |  |  | základní |  | 0 | 0 | 0 | 0 | 0 | 128 | M | 2 |  |  |  | ROZPOCET | 0 | 0 | 0 | 0 | 0 | 1 | 0 | 128 | 631998917
| VV |  | 1 |  | 1 | [13 empty] | VV | 2 | 2 | True | 0 | ROZPOCET
299 | K | 741350171 | Montáž transformátor 3fázový nn od 5 kVA do 100 kg bez zapojení vodičů | kus | 2 |  | 0 | CS ÚRS 2018 01 |  |  | základní |  | 0 | 0 | 0 | 0 | 0 | 16 | K | 2 |  |  |  | ROZPOCET | 0 | 0 | 0 | 0 | 0 | 1 | 0 | 16 | -1281106473
300 | M | B03B72075301tp | Hlídač izolačního stavu na DIN pro monitorování zdrav.prostor+generátor+BMS, AC 230V 50/60Hz , AC 230V 50/60Hz , 50...500k Ohm (isoMED427P) | ks | 2 |  | 0 |  |  |  | základní |  | 0 | 0 | 0 | 0 | 0 | 128 | M | 2 |  |  |  | ROZPOCET | 0 | 0 | 0 | 0 | 0 | 1 | 0 | 128 | 1608115565
| VV |  | 1+1 |  | 2 | [13 empty] | VV | 2 | 2 | True | 0 | ROZPOCET
301 | K | 741331004 | Montáž přístroj registrační bez zapojení vodičů | kus | 2 |  | 0 | CS ÚRS 2018 01 |  |  | základní |  | 0 | 0 | 0 | 0 | 0 | 16 | K | 2 |  |  |  | ROZPOCET | 0 | 0 | 0 | 0 | 0 | 1 | 0 | 16 | 1987785820
302 | M | B03B942709 | STW2 , PROUDOVÝ TRANSFORMÁTOR | ks | 2 |  | 0 |  |  |  | základní |  | 0 | 0 | 0 | 0 | 0 | 128 | M | 2 |  |  |  | ROZPOCET | 0 | 0 | 0 | 0 | 0 | 1 | 0 | 128 | 2062072277
| VV |  | 1+1 |  | 2 | [13 empty] | VV | 2 | 2 | True | 0 | ROZPOCET
303 | K | 741350201 | Montáž transformátor měřící proudový nn násuvný se zapojením vodičů | kus | 2 |  | 0 | CS ÚRS 2018 01 |  |  | základní |  | 0 | 0 | 0 | 0 | 0 | 16 | K | 2 |  |  |  | ROZPOCET | 0 | 0 | 0 | 0 | 0 | 1 | 0 | 16 | -1352904093
304 | M | O0241008 | Odpínač válcových pojistek, Ie 32 A, Ue 690 V a.c, pro válcové pojistkové vložky 10x38, 2-pól. prove | ks | 2 |  | 0 |  |  |  | základní |  | 0 | 0 | 0 | 0 | 0 | 128 | M | 2 |  |  |  | ROZPOCET | 0 | 0 | 0 | 0 | 0 | 1 | 0 | 128 | 988972605
| VV |  | 1+1 |  | 2 | [13 empty] | VV | 2 | 2 | True | 0 | ROZPOCET
305 | K | 741320135 | Montáž jistič dvoupólový nn do 25 A ve skříni | kus | 2 |  | 0 | CS ÚRS 2018 01 |  |  | základní |  | 0 | 0 | 0 | 0 | 0 | 16 | K | 2 |  |  |  | ROZPOCET | 0 | 0 | 0 | 0 | 0 | 1 | 0 | 16 | 1763843143
306 | M | O016695 | PV10 6A gG, Pojistková vložka, Un 500 V a.c./250 V d.c., velikost 10×38, gG - charakteristika pro všeobecné použití | ks | 4 |  | 0 |  |  |  | základní |  | 0 | 0 | 0 | 0 | 0 | 128 | M | 2 |  |  |  | ROZPOCET | 0 | 0 | 0 | 0 | 0 | 1 | 0 | 128 | -1856283124
| VV |  | 2+2 |  | 4 | [13 empty] | VV | 2 | 2 | True | 0 | ROZPOCET
307 | K | 741320042 | Montáž pojistka - patrona nožová se zapojením vodičů | kus | 4 |  | 0 | CS ÚRS 2018 01 |  |  | základní |  | 0 | 0 | 0 | 0 | 0 | 16 | K | 2 |  |  |  | ROZPOCET | 0 | 0 | 0 | 0 | 0 | 1 | 0 | 16 | 1770086258
308 | M | R-SIG2-G | Signálka s LED, 230V, do panelu - zelená | kus | 2 |  | 0 |  |  |  | základní |  | 0 | 0 | 0 | 0 | 0 | 256 | M | 2 |  |  |  | ROZPOCET | 0 | 0 | 0 | 0 | 0 | 1 | 0 | 64 | 1168374167
| VV |  | 1+1 |  | 2 | [13 empty] | VV | 2 | 2 | True | 0 | ROZPOCET
309 | M | R-SIG2-R | Signálka s LED, 230V, do panelu - červená | kus | 2 |  | 0 |  |  |  | základní |  | 0 | 0 | 0 | 0 | 0 | 256 | M | 2 |  |  |  | ROZPOCET | 0 | 0 | 0 | 0 | 0 | 1 | 0 | 64 | -1081989491
| VV |  | 1+1 |  | 2 | [13 empty] | VV | 2 | 2 | True | 0 | ROZPOCET
310 | M | R-SIG2-Y | Signálka s LED, 230V, do panelu - žlutá | kus | 1 |  | 0 |  |  |  | základní |  | 0 | 0 | 0 | 0 | 0 | 256 | M | 2 |  |  |  | ROZPOCET | 0 | 0 | 0 | 0 | 0 | 1 | 0 | 64 | 1217194946
| VV |  | 1 |  | 1 | [13 empty] | VV | 2 | 2 | True | 0 | ROZPOCET
311 | K | 747511121 | Montáž signální přístroj světelný typ M, M1 se zapojením vodičů | kus | 5 |  | 0 | CS ÚRS 2018 01 |  |  | základní |  | 0 | 0 | 0 | 0 | 0 | 64 | K | 2 |  |  |  | ROZPOCET | 0 | 0 | 0 | 0 | 0 | 1 | 0 | 64 | 703691076
312 | M | 34562148 | svornice řadová šroubovací nízkého napětí a průřezem vodiče 4 mm2 | kus | 10 |  | 0 | CS ÚRS 2018 01 |  |  | základní |  | 0 | 1e-05 | 0.0001 | 0 | 0 | 8 | M | 2 |  |  |  | ROZPOCET | 0 | 0 | 0 | 0 | 0 | 1 | 0 | 4 | -93618130
| VV |  | 2*5 |  | 10 | [13 empty] | VV | 2 | 2 | True | 0 | ROZPOCET
313 | K | 741231002 | Montáž svorkovnice do rozvaděčů - řadová vodič do 6 mm2 se zapojením vodičů | kus | 10 |  | 0 | CS ÚRS 2018 01 |  |  | základní |  | 0 | 0 | 0 | 0 | 0 | 16 | K | 2 |  |  |  | ROZPOCET | 0 | 0 | 0 | 0 | 0 | 1 | 0 | 16 | -1036887122
314 | M | 34562200 | svornice řadová šroubovací nízkého napětí a průřezem vodiče 10 mm2 | kus | 10 |  | 0 | CS ÚRS 2018 01 |  |  | základní |  | 0 | 2e-05 | 0.0002 | 0 | 0 | 8 | M | 2 |  |  |  | ROZPOCET | 0 | 0 | 0 | 0 | 0 | 1 | 0 | 4 | 934807700
| VV |  | 6+4 |  | 10 | [13 empty] | VV | 2 | 2 | True | 0 | ROZPOCET
315 | K | 741231003 | Montáž svorkovnice do rozvaděčů - řadová vodič do 10 mm2 se zapojením vodičů | kus | 10 |  | 0 | CS ÚRS 2018 01 |  |  | základní |  | 0 | 0 | 0 | 0 | 0 | 16 | K | 2 |  |  |  | ROZPOCET | 0 | 0 | 0 | 0 | 0 | 1 | 0 | 16 | 2024029813
| D | RT-352 | Rozvaděč RT-3.52 |  |  |  | 0 | [5 empty] | 0 |  | 0.0003 |  | 0 | 3 | D | 1 |  |  |  | ROZPOCET | [6 empty] | 0
316 | M | RT1ro6020040vm | Skříň volně stojící, oceloplechová, 600x2000x400 mm (š x v x h) na podstavci v=100mm, krytí IP 40/20, 2x větrací mřížky (400*600mm) RAL 7035, přívod i vývody vrchem přes průchodky, včetně nosného rámu, přístrojových lišt, krycích desek, popisů atd. | ks | 1 |  | 0 |  |  |  | základní |  | 0 | 0 | 0 | 0 | 0 | 128 | M | 2 |  |  |  | ROZPOCET | 0 | 0 | 0 | 0 | 0 | 1 | 0 | 128 | 2024751222
| VV |  | 1 |  | 1 | [13 empty] | VV | 2 | 2 | True | 0 | ROZPOCET
317 | K | 741210201 | Montáž rozváděč skříňový nebo panelový dělitelný pole do 200 kg | kus | 1 |  | 0 | CS ÚRS 2018 01 |  |  | základní |  | 0 | 0 | 0 | 0 | 0 | 16 | K | 2 |  |  |  | ROZPOCET | 0 | 0 | 0 | 0 | 0 | 1 | 0 | 16 | 2065124234
318 | M | O0142340r | Vypínač, In 63 A, Ue AC 250 V, 2-pól | ks | 5 |  | 0 |  |  |  | základní |  | 0 | 0 | 0 | 0 | 0 | 128 | M | 2 |  |  |  | ROZPOCET | 0 | 0 | 0 | 0 | 0 | 1 | 0 | 128 | -667532371
| VV |  | 3+2 |  | 5 | [13 empty] | VV | 2 | 2 | True | 0 | ROZPOCET
319 | K | 741320145 | Montáž jistič dvoupólový nn do 63 A ve skříni | kus | 5 |  | 0 | CS ÚRS 2018 01 |  |  | základní |  | 0 | 0 | 0 | 0 | 0 | 16 | K | 2 |  |  |  | ROZPOCET | 0 | 0 | 0 | 0 | 0 | 1 | 0 | 16 | 1869732112
320 | M | B03G552006 | Automatický přepínač sítí 2-pólový, 63A, 230 V 50/60 Hz s automatickým i manuálním přepínáním sítí (viz: Technické podmínky) | ks | 1 |  | 0 |  |  |  | základní |  | 0 | 0 | 0 | 0 | 0 | 128 | M | 2 |  |  |  | ROZPOCET | 0 | 0 | 0 | 0 | 0 | 1 | 0 | 128 | 2026725129
| VV |  | 1 |  | 1 | [13 empty] | VV | 2 | 2 | True | 0 | ROZPOCET
321 | K | 741330122r | Montáž přepínač sítí, ve skříni, dvojpólový do 63 A | kus | 1 |  | 0 |  |  |  | základní |  | 0 | 0 | 0 | 0 | 0 | 16 | K | 2 |  |  |  | ROZPOCET | 0 | 0 | 0 | 0 | 0 | 1 | 0 | 16 | -2131348439
322 | M | B03B92090103tp | 1F - TRANSFORMÁTOR - oddělovací, Prim. 230V, Sek. 230V, 5,0kVA, In=22A, Io<8x In, Po<25W, Pk<100W, 35 dB, IP00, 2x TČ (viz: Technické podmínky) | ks | 1 |  | 0 |  |  |  | základní |  | 0 | 0 | 0 | 0 | 0 | 128 | M | 2 |  |  |  | ROZPOCET | 0 | 0 | 0 | 0 | 0 | 1 | 0 | 128 | -611681220
| VV |  | 1 |  | 1 | [13 empty] | VV | 2 | 2 | True | 0 | ROZPOCET
323 | M | B03B92090004tp | 1F - TRANSFORMÁTOR - oddělovací, Prim. 230V, Sek. 230V, 6,3kVA, In=28A, Io<8x In, Po<35W, Pk<125W, 35 dB, IP00, 2x TČ (viz: Technické podmínky) | ks | 1 |  | 0 |  |  |  | základní |  | 0 | 0 | 0 | 0 | 0 | 128 | M | 2 |  |  |  | ROZPOCET | 0 | 0 | 0 | 0 | 0 | 1 | 0 | 128 | 1950871767
| VV |  | 1 |  | 1 | [13 empty] | VV | 2 | 2 | True | 0 | ROZPOCET
324 | K | 741350171 | Montáž transformátor 3fázový nn od 5 kVA do 100 kg bez zapojení vodičů | kus | 2 |  | 0 | CS ÚRS 2018 01 |  |  | základní |  | 0 | 0 | 0 | 0 | 0 | 16 | K | 2 |  |  |  | ROZPOCET | 0 | 0 | 0 | 0 | 0 | 1 | 0 | 16 | 1355500406
325 | M | B03B72075301tp | Hlídač izolačního stavu na DIN pro monitorování zdrav.prostor+generátor+BMS, AC 230V 50/60Hz , AC 230V 50/60Hz , 50...500k Ohm (isoMED427P) | ks | 2 |  | 0 |  |  |  | základní |  | 0 | 0 | 0 | 0 | 0 | 128 | M | 2 |  |  |  | ROZPOCET | 0 | 0 | 0 | 0 | 0 | 1 | 0 | 128 | -826221217
| VV |  | 1+1 |  | 2 | [13 empty] | VV | 2 | 2 | True | 0 | ROZPOCET
326 | K | 741331004 | Montáž přístroj registrační bez zapojení vodičů | kus | 2 |  | 0 | CS ÚRS 2018 01 |  |  | základní |  | 0 | 0 | 0 | 0 | 0 | 16 | K | 2 |  |  |  | ROZPOCET | 0 | 0 | 0 | 0 | 0 | 1 | 0 | 16 | -325851849
327 | M | B03B942709 | STW2 , PROUDOVÝ TRANSFORMÁTOR | ks | 2 |  | 0 |  |  |  | základní |  | 0 | 0 | 0 | 0 | 0 | 128 | M | 2 |  |  |  | ROZPOCET | 0 | 0 | 0 | 0 | 0 | 1 | 0 | 128 | 1881015856
| VV |  | 1+1 |  | 2 | [13 empty] | VV | 2 | 2 | True | 0 | ROZPOCET
328 | K | 741350201 | Montáž transformátor měřící proudový nn násuvný se zapojením vodičů | kus | 2 |  | 0 | CS ÚRS 2018 01 |  |  | základní |  | 0 | 0 | 0 | 0 | 0 | 16 | K | 2 |  |  |  | ROZPOCET | 0 | 0 | 0 | 0 | 0 | 1 | 0 | 16 | 1955813140
329 | M | O0241008 | Odpínač válcových pojistek, Ie 32 A, Ue 690 V a.c, pro válcové pojistkové vložky 10x38, 2-pól. prove | ks | 2 |  | 0 |  |  |  | základní |  | 0 | 0 | 0 | 0 | 0 | 128 | M | 2 |  |  |  | ROZPOCET | 0 | 0 | 0 | 0 | 0 | 1 | 0 | 128 | -293663812
| VV |  | 1+1 |  | 2 | [13 empty] | VV | 2 | 2 | True | 0 | ROZPOCET
330 | K | 741320135 | Montáž jistič dvoupólový nn do 25 A ve skříni | kus | 2 |  | 0 | CS ÚRS 2018 01 |  |  | základní |  | 0 | 0 | 0 | 0 | 0 | 16 | K | 2 |  |  |  | ROZPOCET | 0 | 0 | 0 | 0 | 0 | 1 | 0 | 16 | 1911530484
331 | M | O016695 | PV10 6A gG, Pojistková vložka, Un 500 V a.c./250 V d.c., velikost 10×38, gG - charakteristika pro všeobecné použití | ks | 4 |  | 0 |  |  |  | základní |  | 0 | 0 | 0 | 0 | 0 | 128 | M | 2 |  |  |  | ROZPOCET | 0 | 0 | 0 | 0 | 0 | 1 | 0 | 128 | 983245341
| VV |  | 2+2 |  | 4 | [13 empty] | VV | 2 | 2 | True | 0 | ROZPOCET
332 | K | 741320042 | Montáž pojistka - patrona nožová se zapojením vodičů | kus | 4 |  | 0 | CS ÚRS 2018 01 |  |  | základní |  | 0 | 0 | 0 | 0 | 0 | 16 | K | 2 |  |  |  | ROZPOCET | 0 | 0 | 0 | 0 | 0 | 1 | 0 | 16 | -783880011
333 | M | R-SIG2-G | Signálka s LED, 230V, do panelu - zelená | kus | 2 |  | 0 |  |  |  | základní |  | 0 | 0 | 0 | 0 | 0 | 256 | M | 2 |  |  |  | ROZPOCET | 0 | 0 | 0 | 0 | 0 | 1 | 0 | 64 | -803796398
| VV |  | 1+1 |  | 2 | [13 empty] | VV | 2 | 2 | True | 0 | ROZPOCET
334 | M | R-SIG2-R | Signálka s LED, 230V, do panelu - červená | kus | 2 |  | 0 |  |  |  | základní |  | 0 | 0 | 0 | 0 | 0 | 256 | M | 2 |  |  |  | ROZPOCET | 0 | 0 | 0 | 0 | 0 | 1 | 0 | 64 | -388989097
| VV |  | 1+1 |  | 2 | [13 empty] | VV | 2 | 2 | True | 0 | ROZPOCET
335 | M | R-SIG2-Y | Signálka s LED, 230V, do panelu - žlutá | kus | 1 |  | 0 |  |  |  | základní |  | 0 | 0 | 0 | 0 | 0 | 256 | M | 2 |  |  |  | ROZPOCET | 0 | 0 | 0 | 0 | 0 | 1 | 0 | 64 | 1720661136
| VV |  | 1 |  | 1 | [13 empty] | VV | 2 | 2 | True | 0 | ROZPOCET
336 | K | 747511121 | Montáž signální přístroj světelný typ M, M1 se zapojením vodičů | kus | 5 |  | 0 | CS ÚRS 2018 01 |  |  | základní |  | 0 | 0 | 0 | 0 | 0 | 64 | K | 2 |  |  |  | ROZPOCET | 0 | 0 | 0 | 0 | 0 | 1 | 0 | 64 | 1748039967
337 | M | 34562148 | svornice řadová šroubovací nízkého napětí a průřezem vodiče 4 mm2 | kus | 10 |  | 0 | CS ÚRS 2018 01 |  |  | základní |  | 0 | 1e-05 | 0.0001 | 0 | 0 | 8 | M | 2 |  |  |  | ROZPOCET | 0 | 0 | 0 | 0 | 0 | 1 | 0 | 4 | -1163682076
| VV |  | 2*5 |  | 10 | [13 empty] | VV | 2 | 2 | True | 0 | ROZPOCET
338 | K | 741231002 | Montáž svorkovnice do rozvaděčů - řadová vodič do 6 mm2 se zapojením vodičů | kus | 10 |  | 0 | CS ÚRS 2018 01 |  |  | základní |  | 0 | 0 | 0 | 0 | 0 | 16 | K | 2 |  |  |  | ROZPOCET | 0 | 0 | 0 | 0 | 0 | 1 | 0 | 16 | 881215410
339 | M | 34562200 | svornice řadová šroubovací nízkého napětí a průřezem vodiče 10 mm2 | kus | 10 |  | 0 | CS ÚRS 2018 01 |  |  | základní |  | 0 | 2e-05 | 0.0002 | 0 | 0 | 8 | M | 2 |  |  |  | ROZPOCET | 0 | 0 | 0 | 0 | 0 | 1 | 0 | 4 | -741559696
| VV |  | 6+4 |  | 10 | [13 empty] | VV | 2 | 2 | True | 0 | ROZPOCET
340 | K | 741231003 | Montáž svorkovnice do rozvaděčů - řadová vodič do 10 mm2 se zapojením vodičů | kus | 10 |  | 0 | CS ÚRS 2018 01 |  |  | základní |  | 0 | 0 | 0 | 0 | 0 | 16 | K | 2 |  |  |  | ROZPOCET | 0 | 0 | 0 | 0 | 0 | 1 | 0 | 16 | -1997642139
| D | RT-371 | Rozvaděč RT-3.71 |  |  |  | 0 | [5 empty] | 0 |  | 0.0003 |  | 0 | 3 | D | 1 |  |  |  | ROZPOCET | [6 empty] | 0
341 | M | RT1ro6020040vm | Skříň volně stojící, oceloplechová, 600x2000x400 mm (š x v x h) na podstavci v=100mm, krytí IP 40/20, 2x větrací mřížky (400*600mm) RAL 7035, přívod i vývody vrchem přes průchodky, včetně nosného rámu, přístrojových lišt, krycích desek, popisů atd. | ks | 1 |  | 0 |  |  |  | základní |  | 0 | 0 | 0 | 0 | 0 | 128 | M | 2 |  |  |  | ROZPOCET | 0 | 0 | 0 | 0 | 0 | 1 | 0 | 128 | -776829803
| VV |  | 1 |  | 1 | [13 empty] | VV | 2 | 2 | True | 0 | ROZPOCET
342 | K | 741210201 | Montáž rozváděč skříňový nebo panelový dělitelný pole do 200 kg | kus | 1 |  | 0 | CS ÚRS 2018 01 |  |  | základní |  | 0 | 0 | 0 | 0 | 0 | 16 | K | 2 |  |  |  | ROZPOCET | 0 | 0 | 0 | 0 | 0 | 1 | 0 | 16 | 1623338148
343 | M | O0142340r | Vypínač, In 63 A, Ue AC 250 V, 2-pól | ks | 5 |  | 0 |  |  |  | základní |  | 0 | 0 | 0 | 0 | 0 | 128 | M | 2 |  |  |  | ROZPOCET | 0 | 0 | 0 | 0 | 0 | 1 | 0 | 128 | -1340822267
| VV |  | 3+2 |  | 5 | [13 empty] | VV | 2 | 2 | True | 0 | ROZPOCET
344 | K | 741320145 | Montáž jistič dvoupólový nn do 63 A ve skříni | kus | 5 |  | 0 | CS ÚRS 2018 01 |  |  | základní |  | 0 | 0 | 0 | 0 | 0 | 16 | K | 2 |  |  |  | ROZPOCET | 0 | 0 | 0 | 0 | 0 | 1 | 0 | 16 | -1984419244
345 | M | B03G552006 | Automatický přepínač sítí 2-pólový, 63A, 230 V 50/60 Hz s automatickým i manuálním přepínáním sítí (viz: Technické podmínky) | ks | 1 |  | 0 |  |  |  | základní |  | 0 | 0 | 0 | 0 | 0 | 128 | M | 2 |  |  |  | ROZPOCET | 0 | 0 | 0 | 0 | 0 | 1 | 0 | 128 | -400516175
| VV |  | 1 |  | 1 | [13 empty] | VV | 2 | 2 | True | 0 | ROZPOCET
346 | K | 741330122r | Montáž přepínač sítí, ve skříni, dvojpólový do 63 A | kus | 1 |  | 0 |  |  |  | základní |  | 0 | 0 | 0 | 0 | 0 | 16 | K | 2 |  |  |  | ROZPOCET | 0 | 0 | 0 | 0 | 0 | 1 | 0 | 16 | -187995855
347 | M | B03B92090103tp | 1F - TRANSFORMÁTOR - oddělovací, Prim. 230V, Sek. 230V, 5,0kVA, In=22A, Io<8x In, Po<25W, Pk<100W, 35 dB, IP00, 2x TČ (viz: Technické podmínky) | ks | 1 |  | 0 |  |  |  | základní |  | 0 | 0 | 0 | 0 | 0 | 128 | M | 2 |  |  |  | ROZPOCET | 0 | 0 | 0 | 0 | 0 | 1 | 0 | 128 | -1173417136
| VV |  | 1 |  | 1 | [13 empty] | VV | 2 | 2 | True | 0 | ROZPOCET
348 | M | B03B92090004tp | 1F - TRANSFORMÁTOR - oddělovací, Prim. 230V, Sek. 230V, 6,3kVA, In=28A, Io<8x In, Po<35W, Pk<125W, 35 dB, IP00, 2x TČ (viz: Technické podmínky) | ks | 1 |  | 0 |  |  |  | základní |  | 0 | 0 | 0 | 0 | 0 | 128 | M | 2 |  |  |  | ROZPOCET | 0 | 0 | 0 | 0 | 0 | 1 | 0 | 128 | -665619381
| VV |  | 1 |  | 1 | [13 empty] | VV | 2 | 2 | True | 0 | ROZPOCET
349 | K | 741350171 | Montáž transformátor 3fázový nn od 5 kVA do 100 kg bez zapojení vodičů | kus | 2 |  | 0 | CS ÚRS 2018 01 |  |  | základní |  | 0 | 0 | 0 | 0 | 0 | 16 | K | 2 |  |  |  | ROZPOCET | 0 | 0 | 0 | 0 | 0 | 1 | 0 | 16 | 550288406
350 | M | B03B72075301tp | Hlídač izolačního stavu na DIN pro monitorování zdrav.prostor+generátor+BMS, AC 230V 50/60Hz , AC 230V 50/60Hz , 50...500k Ohm (isoMED427P) | ks | 2 |  | 0 |  |  |  | základní |  | 0 | 0 | 0 | 0 | 0 | 128 | M | 2 |  |  |  | ROZPOCET | 0 | 0 | 0 | 0 | 0 | 1 | 0 | 128 | -1381794920
| VV |  | 1+1 |  | 2 | [13 empty] | VV | 2 | 2 | True | 0 | ROZPOCET
351 | K | 741331004 | Montáž přístroj registrační bez zapojení vodičů | kus | 2 |  | 0 | CS ÚRS 2018 01 |  |  | základní |  | 0 | 0 | 0 | 0 | 0 | 16 | K | 2 |  |  |  | ROZPOCET | 0 | 0 | 0 | 0 | 0 | 1 | 0 | 16 | -1466668738
352 | M | B03B942709 | STW2 , PROUDOVÝ TRANSFORMÁTOR | ks | 2 |  | 0 |  |  |  | základní |  | 0 | 0 | 0 | 0 | 0 | 128 | M | 2 |  |  |  | ROZPOCET | 0 | 0 | 0 | 0 | 0 | 1 | 0 | 128 | 59823359
| VV |  | 1+1 |  | 2 | [13 empty] | VV | 2 | 2 | True | 0 | ROZPOCET
353 | K | 741350201 | Montáž transformátor měřící proudový nn násuvný se zapojením vodičů | kus | 2 |  | 0 | CS ÚRS 2018 01 |  |  | základní |  | 0 | 0 | 0 | 0 | 0 | 16 | K | 2 |  |  |  | ROZPOCET | 0 | 0 | 0 | 0 | 0 | 1 | 0 | 16 | -1580514417
354 | M | O0241008 | Odpínač válcových pojistek, Ie 32 A, Ue 690 V a.c, pro válcové pojistkové vložky 10x38, 2-pól. prove | ks | 2 |  | 0 |  |  |  | základní |  | 0 | 0 | 0 | 0 | 0 | 128 | M | 2 |  |  |  | ROZPOCET | 0 | 0 | 0 | 0 | 0 | 1 | 0 | 128 | -2063329336
| VV |  | 1+1 |  | 2 | [13 empty] | VV | 2 | 2 | True | 0 | ROZPOCET
355 | K | 741320135 | Montáž jistič dvoupólový nn do 25 A ve skříni | kus | 2 |  | 0 | CS ÚRS 2018 01 |  |  | základní |  | 0 | 0 | 0 | 0 | 0 | 16 | K | 2 |  |  |  | ROZPOCET | 0 | 0 | 0 | 0 | 0 | 1 | 0 | 16 | -1892800914
356 | M | O016695 | PV10 6A gG, Pojistková vložka, Un 500 V a.c./250 V d.c., velikost 10×38, gG - charakteristika pro všeobecné použití | ks | 4 |  | 0 |  |  |  | základní |  | 0 | 0 | 0 | 0 | 0 | 128 | M | 2 |  |  |  | ROZPOCET | 0 | 0 | 0 | 0 | 0 | 1 | 0 | 128 | -266256350
| VV |  | 2+2 |  | 4 | [13 empty] | VV | 2 | 2 | True | 0 | ROZPOCET
357 | K | 741320042 | Montáž pojistka - patrona nožová se zapojením vodičů | kus | 4 |  | 0 | CS ÚRS 2018 01 |  |  | základní |  | 0 | 0 | 0 | 0 | 0 | 16 | K | 2 |  |  |  | ROZPOCET | 0 | 0 | 0 | 0 | 0 | 1 | 0 | 16 | -996062179
358 | M | R-SIG2-G | Signálka s LED, 230V, do panelu - zelená | kus | 2 |  | 0 |  |  |  | základní |  | 0 | 0 | 0 | 0 | 0 | 256 | M | 2 |  |  |  | ROZPOCET | 0 | 0 | 0 | 0 | 0 | 1 | 0 | 64 | 1445181499
| VV |  | 1+1 |  | 2 | [13 empty] | VV | 2 | 2 | True | 0 | ROZPOCET
359 | M | R-SIG2-R | Signálka s LED, 230V, do panelu - červená | kus | 2 |  | 0 |  |  |  | základní |  | 0 | 0 | 0 | 0 | 0 | 256 | M | 2 |  |  |  | ROZPOCET | 0 | 0 | 0 | 0 | 0 | 1 | 0 | 64 | 2142503196
| VV |  | 1+1 |  | 2 | [13 empty] | VV | 2 | 2 | True | 0 | ROZPOCET
360 | M | R-SIG2-Y | Signálka s LED, 230V, do panelu - žlutá | kus | 1 |  | 0 |  |  |  | základní |  | 0 | 0 | 0 | 0 | 0 | 256 | M | 2 |  |  |  | ROZPOCET | 0 | 0 | 0 | 0 | 0 | 1 | 0 | 64 | -649915376
| VV |  | 1 |  | 1 | [13 empty] | VV | 2 | 2 | True | 0 | ROZPOCET
361 | K | 747511121 | Montáž signální přístroj světelný typ M, M1 se zapojením vodičů | kus | 5 |  | 0 | CS ÚRS 2018 01 |  |  | základní |  | 0 | 0 | 0 | 0 | 0 | 64 | K | 2 |  |  |  | ROZPOCET | 0 | 0 | 0 | 0 | 0 | 1 | 0 | 64 | -1932419242
362 | M | 34562148 | svornice řadová šroubovací nízkého napětí a průřezem vodiče 4 mm2 | kus | 10 |  | 0 | CS ÚRS 2018 01 |  |  | základní |  | 0 | 1e-05 | 0.0001 | 0 | 0 | 8 | M | 2 |  |  |  | ROZPOCET | 0 | 0 | 0 | 0 | 0 | 1 | 0 | 4 | -26942203
| VV |  | 2*5 |  | 10 | [13 empty] | VV | 2 | 2 | True | 0 | ROZPOCET
363 | K | 741231002 | Montáž svorkovnice do rozvaděčů - řadová vodič do 6 mm2 se zapojením vodičů | kus | 10 |  | 0 | CS ÚRS 2018 01 |  |  | základní |  | 0 | 0 | 0 | 0 | 0 | 16 | K | 2 |  |  |  | ROZPOCET | 0 | 0 | 0 | 0 | 0 | 1 | 0 | 16 | 167789999
364 | M | 34562200 | svornice řadová šroubovací nízkého napětí a průřezem vodiče 10 mm2 | kus | 10 |  | 0 | CS ÚRS 2018 01 |  |  | základní |  | 0 | 2e-05 | 0.0002 | 0 | 0 | 8 | M | 2 |  |  |  | ROZPOCET | 0 | 0 | 0 | 0 | 0 | 1 | 0 | 4 | 1697814179
| VV |  | 6+4 |  | 10 | [13 empty] | VV | 2 | 2 | True | 0 | ROZPOCET
365 | K | 741231003 | Montáž svorkovnice do rozvaděčů - řadová vodič do 10 mm2 se zapojením vodičů | kus | 10 |  | 0 | CS ÚRS 2018 01 |  |  | základní |  | 0 | 0 | 0 | 0 | 0 | 16 | K | 2 |  |  |  | ROZPOCET | 0 | 0 | 0 | 0 | 0 | 1 | 0 | 16 | 592296004
| D | RT-372 | Rozvaděč RT-3.72 |  |  |  | 0 | [5 empty] | 0 |  | 0.0003 |  | 0 | 3 | D | 1 |  |  |  | ROZPOCET | [6 empty] | 0
366 | M | RT1ro6020040vm | Skříň volně stojící, oceloplechová, 600x2000x400 mm (š x v x h) na podstavci v=100mm, krytí IP 40/20, 2x větrací mřížky (400*600mm) RAL 7035, přívod i vývody vrchem přes průchodky, včetně nosného rámu, přístrojových lišt, krycích desek, popisů atd. | ks | 1 |  | 0 |  |  |  | základní |  | 0 | 0 | 0 | 0 | 0 | 128 | M | 2 |  |  |  | ROZPOCET | 0 | 0 | 0 | 0 | 0 | 1 | 0 | 128 | -1846780298
| VV |  | 1 |  | 1 | [13 empty] | VV | 2 | 2 | True | 0 | ROZPOCET
367 | K | 741210201 | Montáž rozváděč skříňový nebo panelový dělitelný pole do 200 kg | kus | 1 |  | 0 | CS ÚRS 2018 01 |  |  | základní |  | 0 | 0 | 0 | 0 | 0 | 16 | K | 2 |  |  |  | ROZPOCET | 0 | 0 | 0 | 0 | 0 | 1 | 0 | 16 | 1691414893
368 | M | O0142340r | Vypínač, In 63 A, Ue AC 250 V, 2-pól | ks | 5 |  | 0 |  |  |  | základní |  | 0 | 0 | 0 | 0 | 0 | 128 | M | 2 |  |  |  | ROZPOCET | 0 | 0 | 0 | 0 | 0 | 1 | 0 | 128 | -1144211500
| VV |  | 3+2 |  | 5 | [13 empty] | VV | 2 | 2 | True | 0 | ROZPOCET
369 | K | 741320145 | Montáž jistič dvoupólový nn do 63 A ve skříni | kus | 5 |  | 0 | CS ÚRS 2018 01 |  |  | základní |  | 0 | 0 | 0 | 0 | 0 | 16 | K | 2 |  |  |  | ROZPOCET | 0 | 0 | 0 | 0 | 0 | 1 | 0 | 16 | 596166185
370 | M | B03G552006 | Automatický přepínač sítí 2-pólový, 63A, 230 V 50/60 Hz s automatickým i manuálním přepínáním sítí (viz: Technické podmínky) | ks | 1 |  | 0 |  |  |  | základní |  | 0 | 0 | 0 | 0 | 0 | 128 | M | 2 |  |  |  | ROZPOCET | 0 | 0 | 0 | 0 | 0 | 1 | 0 | 128 | -1714078307
| VV |  | 1 |  | 1 | [13 empty] | VV | 2 | 2 | True | 0 | ROZPOCET
371 | K | 741330122r | Montáž přepínač sítí, ve skříni, dvojpólový do 63 A | kus | 1 |  | 0 |  |  |  | základní |  | 0 | 0 | 0 | 0 | 0 | 16 | K | 2 |  |  |  | ROZPOCET | 0 | 0 | 0 | 0 | 0 | 1 | 0 | 16 | 2026454007
372 | M | B03B92090103tp | 1F - TRANSFORMÁTOR - oddělovací, Prim. 230V, Sek. 230V, 5,0kVA, In=22A, Io<8x In, Po<25W, Pk<100W, 35 dB, IP00, 2x TČ (viz: Technické podmínky) | ks | 1 |  | 0 |  |  |  | základní |  | 0 | 0 | 0 | 0 | 0 | 128 | M | 2 |  |  |  | ROZPOCET | 0 | 0 | 0 | 0 | 0 | 1 | 0 | 128 | -6146082
| VV |  | 1 |  | 1 | [13 empty] | VV | 2 | 2 | True | 0 | ROZPOCET
373 | M | B03B92090004tp | 1F - TRANSFORMÁTOR - oddělovací, Prim. 230V, Sek. 230V, 6,3kVA, In=28A, Io<8x In, Po<35W, Pk<125W, 35 dB, IP00, 2x TČ (viz: Technické podmínky) | ks | 1 |  | 0 |  |  |  | základní |  | 0 | 0 | 0 | 0 | 0 | 128 | M | 2 |  |  |  | ROZPOCET | 0 | 0 | 0 | 0 | 0 | 1 | 0 | 128 | -265495655
| VV |  | 1 |  | 1 | [13 empty] | VV | 2 | 2 | True | 0 | ROZPOCET
374 | K | 741350171 | Montáž transformátor 3fázový nn od 5 kVA do 100 kg bez zapojení vodičů | kus | 2 |  | 0 | CS ÚRS 2018 01 |  |  | základní |  | 0 | 0 | 0 | 0 | 0 | 16 | K | 2 |  |  |  | ROZPOCET | 0 | 0 | 0 | 0 | 0 | 1 | 0 | 16 | -1498682557
375 | M | B03B72075301tp | Hlídač izolačního stavu na DIN pro monitorování zdrav.prostor+generátor+BMS, AC 230V 50/60Hz , AC 230V 50/60Hz , 50...500k Ohm (isoMED427P) | ks | 2 |  | 0 |  |  |  | základní |  | 0 | 0 | 0 | 0 | 0 | 128 | M | 2 |  |  |  | ROZPOCET | 0 | 0 | 0 | 0 | 0 | 1 | 0 | 128 | -794013862
| VV |  | 1+1 |  | 2 | [13 empty] | VV | 2 | 2 | True | 0 | ROZPOCET
376 | K | 741331004 | Montáž přístroj registrační bez zapojení vodičů | kus | 2 |  | 0 | CS ÚRS 2018 01 |  |  | základní |  | 0 | 0 | 0 | 0 | 0 | 16 | K | 2 |  |  |  | ROZPOCET | 0 | 0 | 0 | 0 | 0 | 1 | 0 | 16 | -430372958
377 | M | B03B942709 | STW2 , PROUDOVÝ TRANSFORMÁTOR | ks | 2 |  | 0 |  |  |  | základní |  | 0 | 0 | 0 | 0 | 0 | 128 | M | 2 |  |  |  | ROZPOCET | 0 | 0 | 0 | 0 | 0 | 1 | 0 | 128 | -898321636
| VV |  | 1+1 |  | 2 | [13 empty] | VV | 2 | 2 | True | 0 | ROZPOCET
378 | K | 741350201 | Montáž transformátor měřící proudový nn násuvný se zapojením vodičů | kus | 2 |  | 0 | CS ÚRS 2018 01 |  |  | základní |  | 0 | 0 | 0 | 0 | 0 | 16 | K | 2 |  |  |  | ROZPOCET | 0 | 0 | 0 | 0 | 0 | 1 | 0 | 16 | 162849332
379 | M | O0241008 | Odpínač válcových pojistek, Ie 32 A, Ue 690 V a.c, pro válcové pojistkové vložky 10x38, 2-pól. prove | ks | 2 |  | 0 |  |  |  | základní |  | 0 | 0 | 0 | 0 | 0 | 128 | M | 2 |  |  |  | ROZPOCET | 0 | 0 | 0 | 0 | 0 | 1 | 0 | 128 | -1953740558
| VV |  | 1+1 |  | 2 | [13 empty] | VV | 2 | 2 | True | 0 | ROZPOCET
380 | K | 741320135 | Montáž jistič dvoupólový nn do 25 A ve skříni | kus | 2 |  | 0 | CS ÚRS 2018 01 |  |  | základní |  | 0 | 0 | 0 | 0 | 0 | 16 | K | 2 |  |  |  | ROZPOCET | 0 | 0 | 0 | 0 | 0 | 1 | 0 | 16 | 497984901
381 | M | O016695 | PV10 6A gG, Pojistková vložka, Un 500 V a.c./250 V d.c., velikost 10×38, gG - charakteristika pro všeobecné použití | ks | 4 |  | 0 |  |  |  | základní |  | 0 | 0 | 0 | 0 | 0 | 128 | M | 2 |  |  |  | ROZPOCET | 0 | 0 | 0 | 0 | 0 | 1 | 0 | 128 | -1024798748
| VV |  | 2+2 |  | 4 | [13 empty] | VV | 2 | 2 | True | 0 | ROZPOCET
382 | K | 741320042 | Montáž pojistka - patrona nožová se zapojením vodičů | kus | 4 |  | 0 | CS ÚRS 2018 01 |  |  | základní |  | 0 | 0 | 0 | 0 | 0 | 16 | K | 2 |  |  |  | ROZPOCET | 0 | 0 | 0 | 0 | 0 | 1 | 0 | 16 | 438463742
383 | M | R-SIG2-G | Signálka s LED, 230V, do panelu - zelená | kus | 2 |  | 0 |  |  |  | základní |  | 0 | 0 | 0 | 0 | 0 | 256 | M | 2 |  |  |  | ROZPOCET | 0 | 0 | 0 | 0 | 0 | 1 | 0 | 64 | -976153034
| VV |  | 1+1 |  | 2 | [13 empty] | VV | 2 | 2 | True | 0 | ROZPOCET
384 | M | R-SIG2-R | Signálka s LED, 230V, do panelu - červená | kus | 2 |  | 0 |  |  |  | základní |  | 0 | 0 | 0 | 0 | 0 | 256 | M | 2 |  |  |  | ROZPOCET | 0 | 0 | 0 | 0 | 0 | 1 | 0 | 64 | 2114125505
| VV |  | 1+1 |  | 2 | [13 empty] | VV | 2 | 2 | True | 0 | ROZPOCET
385 | M | R-SIG2-Y | Signálka s LED, 230V, do panelu - žlutá | kus | 1 |  | 0 |  |  |  | základní |  | 0 | 0 | 0 | 0 | 0 | 256 | M | 2 |  |  |  | ROZPOCET | 0 | 0 | 0 | 0 | 0 | 1 | 0 | 64 | 973961759
| VV |  | 1 |  | 1 | [13 empty] | VV | 2 | 2 | True | 0 | ROZPOCET
386 | K | 747511121 | Montáž signální přístroj světelný typ M, M1 se zapojením vodičů | kus | 5 |  | 0 | CS ÚRS 2018 01 |  |  | základní |  | 0 | 0 | 0 | 0 | 0 | 64 | K | 2 |  |  |  | ROZPOCET | 0 | 0 | 0 | 0 | 0 | 1 | 0 | 64 | -40383339
387 | M | 34562148 | svornice řadová šroubovací nízkého napětí a průřezem vodiče 4 mm2 | kus | 10 |  | 0 | CS ÚRS 2018 01 |  |  | základní |  | 0 | 1e-05 | 0.0001 | 0 | 0 | 8 | M | 2 |  |  |  | ROZPOCET | 0 | 0 | 0 | 0 | 0 | 1 | 0 | 4 | 590524992
| VV |  | 2*5 |  | 10 | [13 empty] | VV | 2 | 2 | True | 0 | ROZPOCET
388 | K | 741231002 | Montáž svorkovnice do rozvaděčů - řadová vodič do 6 mm2 se zapojením vodičů | kus | 10 |  | 0 | CS ÚRS 2018 01 |  |  | základní |  | 0 | 0 | 0 | 0 | 0 | 16 | K | 2 |  |  |  | ROZPOCET | 0 | 0 | 0 | 0 | 0 | 1 | 0 | 16 | 1137792415
389 | M | 34562200 | svornice řadová šroubovací nízkého napětí a průřezem vodiče 10 mm2 | kus | 10 |  | 0 | CS ÚRS 2018 01 |  |  | základní |  | 0 | 2e-05 | 0.0002 | 0 | 0 | 8 | M | 2 |  |  |  | ROZPOCET | 0 | 0 | 0 | 0 | 0 | 1 | 0 | 4 | 322390
| VV |  | 6+4 |  | 10 | [13 empty] | VV | 2 | 2 | True | 0 | ROZPOCET
390 | K | 741231003 | Montáž svorkovnice do rozvaděčů - řadová vodič do 10 mm2 se zapojením vodičů | kus | 10 |  | 0 | CS ÚRS 2018 01 |  |  | základní |  | 0 | 0 | 0 | 0 | 0 | 16 | K | 2 |  |  |  | ROZPOCET | 0 | 0 | 0 | 0 | 0 | 1 | 0 | 16 | 756614853
| D | RT-381 | Rozvaděč RT-3.81 |  |  |  | 0 | [5 empty] | 0 |  | 0.0003 |  | 0 | 3 | D | 1 |  |  |  | ROZPOCET | [6 empty] | 0
391 | M | RT1ro6020040vm | Skříň volně stojící, oceloplechová, 600x2000x400 mm (š x v x h) na podstavci v=100mm, krytí IP 40/20, 2x větrací mřížky (400*600mm) RAL 7035, přívod i vývody vrchem přes průchodky, včetně nosného rámu, přístrojových lišt, krycích desek, popisů atd. | ks | 1 |  | 0 |  |  |  | základní |  | 0 | 0 | 0 | 0 | 0 | 128 | M | 2 |  |  |  | ROZPOCET | 0 | 0 | 0 | 0 | 0 | 1 | 0 | 128 | -473818722
| VV |  | 1 |  | 1 | [13 empty] | VV | 2 | 2 | True | 0 | ROZPOCET
392 | K | 741210201 | Montáž rozváděč skříňový nebo panelový dělitelný pole do 200 kg | kus | 1 |  | 0 | CS ÚRS 2018 01 |  |  | základní |  | 0 | 0 | 0 | 0 | 0 | 16 | K | 2 |  |  |  | ROZPOCET | 0 | 0 | 0 | 0 | 0 | 1 | 0 | 16 | 1513332615
393 | M | O0142340r | Vypínač, In 63 A, Ue AC 250 V, 2-pól | ks | 5 |  | 0 |  |  |  | základní |  | 0 | 0 | 0 | 0 | 0 | 128 | M | 2 |  |  |  | ROZPOCET | 0 | 0 | 0 | 0 | 0 | 1 | 0 | 128 | 235352654
| VV |  | 3+2 |  | 5 | [13 empty] | VV | 2 | 2 | True | 0 | ROZPOCET
394 | K | 741320145 | Montáž jistič dvoupólový nn do 63 A ve skříni | kus | 5 |  | 0 | CS ÚRS 2018 01 |  |  | základní |  | 0 | 0 | 0 | 0 | 0 | 16 | K | 2 |  |  |  | ROZPOCET | 0 | 0 | 0 | 0 | 0 | 1 | 0 | 16 | -857671385
395 | M | B03G552006 | Automatický přepínač sítí 2-pólový, 63A, 230 V 50/60 Hz s automatickým i manuálním přepínáním sítí (viz: Technické podmínky) | ks | 1 |  | 0 |  |  |  | základní |  | 0 | 0 | 0 | 0 | 0 | 128 | M | 2 |  |  |  | ROZPOCET | 0 | 0 | 0 | 0 | 0 | 1 | 0 | 128 | 790505473
| VV |  | 1 |  | 1 | [13 empty] | VV | 2 | 2 | True | 0 | ROZPOCET
396 | K | 741330122r | Montáž přepínač sítí, ve skříni, dvojpólový do 63 A | kus | 1 |  | 0 |  |  |  | základní |  | 0 | 0 | 0 | 0 | 0 | 16 | K | 2 |  |  |  | ROZPOCET | 0 | 0 | 0 | 0 | 0 | 1 | 0 | 16 | -1083978595
397 | M | B03B92090103tp | 1F - TRANSFORMÁTOR - oddělovací, Prim. 230V, Sek. 230V, 5,0kVA, In=22A, Io<8x In, Po<25W, Pk<100W, 35 dB, IP00, 2x TČ (viz: Technické podmínky) | ks | 1 |  | 0 |  |  |  | základní |  | 0 | 0 | 0 | 0 | 0 | 128 | M | 2 |  |  |  | ROZPOCET | 0 | 0 | 0 | 0 | 0 | 1 | 0 | 128 | 1703196657
| VV |  | 1 |  | 1 | [13 empty] | VV | 2 | 2 | True | 0 | ROZPOCET
398 | M | B03B92090004tp | 1F - TRANSFORMÁTOR - oddělovací, Prim. 230V, Sek. 230V, 6,3kVA, In=28A, Io<8x In, Po<35W, Pk<125W, 35 dB, IP00, 2x TČ (viz: Technické podmínky) | ks | 1 |  | 0 |  |  |  | základní |  | 0 | 0 | 0 | 0 | 0 | 128 | M | 2 |  |  |  | ROZPOCET | 0 | 0 | 0 | 0 | 0 | 1 | 0 | 128 | 2014126376
| VV |  | 1 |  | 1 | [13 empty] | VV | 2 | 2 | True | 0 | ROZPOCET
399 | K | 741350171 | Montáž transformátor 3fázový nn od 5 kVA do 100 kg bez zapojení vodičů | kus | 2 |  | 0 | CS ÚRS 2018 01 |  |  | základní |  | 0 | 0 | 0 | 0 | 0 | 16 | K | 2 |  |  |  | ROZPOCET | 0 | 0 | 0 | 0 | 0 | 1 | 0 | 16 | 1781167650
400 | M | B03B72075301tp | Hlídač izolačního stavu na DIN pro monitorování zdrav.prostor+generátor+BMS, AC 230V 50/60Hz , AC 230V 50/60Hz , 50...500k Ohm (isoMED427P) | ks | 2 |  | 0 |  |  |  | základní |  | 0 | 0 | 0 | 0 | 0 | 128 | M | 2 |  |  |  | ROZPOCET | 0 | 0 | 0 | 0 | 0 | 1 | 0 | 128 | 1581143541
| VV |  | 1+1 |  | 2 | [13 empty] | VV | 2 | 2 | True | 0 | ROZPOCET
401 | K | 741331004 | Montáž přístroj registrační bez zapojení vodičů | kus | 2 |  | 0 | CS ÚRS 2018 01 |  |  | základní |  | 0 | 0 | 0 | 0 | 0 | 16 | K | 2 |  |  |  | ROZPOCET | 0 | 0 | 0 | 0 | 0 | 1 | 0 | 16 | 1668343596
402 | M | B03B942709 | STW2 , PROUDOVÝ TRANSFORMÁTOR | ks | 2 |  | 0 |  |  |  | základní |  | 0 | 0 | 0 | 0 | 0 | 128 | M | 2 |  |  |  | ROZPOCET | 0 | 0 | 0 | 0 | 0 | 1 | 0 | 128 | 959230331
| VV |  | 1+1 |  | 2 | [13 empty] | VV | 2 | 2 | True | 0 | ROZPOCET
403 | K | 741350201 | Montáž transformátor měřící proudový nn násuvný se zapojením vodičů | kus | 2 |  | 0 | CS ÚRS 2018 01 |  |  | základní |  | 0 | 0 | 0 | 0 | 0 | 16 | K | 2 |  |  |  | ROZPOCET | 0 | 0 | 0 | 0 | 0 | 1 | 0 | 16 | -283127605
404 | M | O0241008 | Odpínač válcových pojistek, Ie 32 A, Ue 690 V a.c, pro válcové pojistkové vložky 10x38, 2-pól. prove | ks | 2 |  | 0 |  |  |  | základní |  | 0 | 0 | 0 | 0 | 0 | 128 | M | 2 |  |  |  | ROZPOCET | 0 | 0 | 0 | 0 | 0 | 1 | 0 | 128 | -613152253
| VV |  | 1+1 |  | 2 | [13 empty] | VV | 2 | 2 | True | 0 | ROZPOCET
405 | K | 741320135 | Montáž jistič dvoupólový nn do 25 A ve skříni | kus | 2 |  | 0 | CS ÚRS 2018 01 |  |  | základní |  | 0 | 0 | 0 | 0 | 0 | 16 | K | 2 |  |  |  | ROZPOCET | 0 | 0 | 0 | 0 | 0 | 1 | 0 | 16 | -104570523
406 | M | O016695 | PV10 6A gG, Pojistková vložka, Un 500 V a.c./250 V d.c., velikost 10×38, gG - charakteristika pro všeobecné použití | ks | 4 |  | 0 |  |  |  | základní |  | 0 | 0 | 0 | 0 | 0 | 128 | M | 2 |  |  |  | ROZPOCET | 0 | 0 | 0 | 0 | 0 | 1 | 0 | 128 | -402077549
| VV |  | 2+2 |  | 4 | [13 empty] | VV | 2 | 2 | True | 0 | ROZPOCET
407 | K | 741320042 | Montáž pojistka - patrona nožová se zapojením vodičů | kus | 4 |  | 0 | CS ÚRS 2018 01 |  |  | základní |  | 0 | 0 | 0 | 0 | 0 | 16 | K | 2 |  |  |  | ROZPOCET | 0 | 0 | 0 | 0 | 0 | 1 | 0 | 16 | -1028337351
408 | M | R-SIG2-G | Signálka s LED, 230V, do panelu - zelená | kus | 2 |  | 0 |  |  |  | základní |  | 0 | 0 | 0 | 0 | 0 | 256 | M | 2 |  |  |  | ROZPOCET | 0 | 0 | 0 | 0 | 0 | 1 | 0 | 64 | 212849381
| VV |  | 1+1 |  | 2 | [13 empty] | VV | 2 | 2 | True | 0 | ROZPOCET
409 | M | R-SIG2-R | Signálka s LED, 230V, do panelu - červená | kus | 2 |  | 0 |  |  |  | základní |  | 0 | 0 | 0 | 0 | 0 | 256 | M | 2 |  |  |  | ROZPOCET | 0 | 0 | 0 | 0 | 0 | 1 | 0 | 64 | -278059894
| VV |  | 1+1 |  | 2 | [13 empty] | VV | 2 | 2 | True | 0 | ROZPOCET
410 | M | R-SIG2-Y | Signálka s LED, 230V, do panelu - žlutá | kus | 1 |  | 0 |  |  |  | základní |  | 0 | 0 | 0 | 0 | 0 | 256 | M | 2 |  |  |  | ROZPOCET | 0 | 0 | 0 | 0 | 0 | 1 | 0 | 64 | -1891844205
| VV |  | 1 |  | 1 | [13 empty] | VV | 2 | 2 | True | 0 | ROZPOCET
411 | K | 747511121 | Montáž signální přístroj světelný typ M, M1 se zapojením vodičů | kus | 5 |  | 0 | CS ÚRS 2018 01 |  |  | základní |  | 0 | 0 | 0 | 0 | 0 | 64 | K | 2 |  |  |  | ROZPOCET | 0 | 0 | 0 | 0 | 0 | 1 | 0 | 64 | 1134933610
412 | M | 34562148 | svornice řadová šroubovací nízkého napětí a průřezem vodiče 4 mm2 | kus | 10 |  | 0 | CS ÚRS 2018 01 |  |  | základní |  | 0 | 1e-05 | 0.0001 | 0 | 0 | 8 | M | 2 |  |  |  | ROZPOCET | 0 | 0 | 0 | 0 | 0 | 1 | 0 | 4 | 904552631
| VV |  | 2*5 |  | 10 | [13 empty] | VV | 2 | 2 | True | 0 | ROZPOCET
413 | K | 741231002 | Montáž svorkovnice do rozvaděčů - řadová vodič do 6 mm2 se zapojením vodičů | kus | 10 |  | 0 | CS ÚRS 2018 01 |  |  | základní |  | 0 | 0 | 0 | 0 | 0 | 16 | K | 2 |  |  |  | ROZPOCET | 0 | 0 | 0 | 0 | 0 | 1 | 0 | 16 | -1914466629
414 | M | 34562200 | svornice řadová šroubovací nízkého napětí a průřezem vodiče 10 mm2 | kus | 10 |  | 0 | CS ÚRS 2018 01 |  |  | základní |  | 0 | 2e-05 | 0.0002 | 0 | 0 | 8 | M | 2 |  |  |  | ROZPOCET | 0 | 0 | 0 | 0 | 0 | 1 | 0 | 4 | -912996734
| VV |  | 6+4 |  | 10 | [13 empty] | VV | 2 | 2 | True | 0 | ROZPOCET
415 | K | 741231003 | Montáž svorkovnice do rozvaděčů - řadová vodič do 10 mm2 se zapojením vodičů | kus | 10 |  | 0 | CS ÚRS 2018 01 |  |  | základní |  | 0 | 0 | 0 | 0 | 0 | 16 | K | 2 |  |  |  | ROZPOCET | 0 | 0 | 0 | 0 | 0 | 1 | 0 | 16 | -1335293853
| D | RT-382 | Rozvaděč RT-3.82 |  |  |  | 0 | [5 empty] | 0 |  | 0.0003 |  | 0 | 3 | D | 1 |  |  |  | ROZPOCET | [6 empty] | 0
416 | M | RT1ro6020040vm | Skříň volně stojící, oceloplechová, 600x2000x400 mm (š x v x h) na podstavci v=100mm, krytí IP 40/20, 2x větrací mřížky (400*600mm) RAL 7035, přívod i vývody vrchem přes průchodky, včetně nosného rámu, přístrojových lišt, krycích desek, popisů atd. | ks | 1 |  | 0 |  |  |  | základní |  | 0 | 0 | 0 | 0 | 0 | 128 | M | 2 |  |  |  | ROZPOCET | 0 | 0 | 0 | 0 | 0 | 1 | 0 | 128 | 1827666373
| VV |  | 1 |  | 1 | [13 empty] | VV | 2 | 2 | True | 0 | ROZPOCET
417 | K | 741210201 | Montáž rozváděč skříňový nebo panelový dělitelný pole do 200 kg | kus | 1 |  | 0 | CS ÚRS 2018 01 |  |  | základní |  | 0 | 0 | 0 | 0 | 0 | 16 | K | 2 |  |  |  | ROZPOCET | 0 | 0 | 0 | 0 | 0 | 1 | 0 | 16 | 311197035
418 | M | O0142340r | Vypínač, In 63 A, Ue AC 250 V, 2-pól | ks | 5 |  | 0 |  |  |  | základní |  | 0 | 0 | 0 | 0 | 0 | 128 | M | 2 |  |  |  | ROZPOCET | 0 | 0 | 0 | 0 | 0 | 1 | 0 | 128 | -1560619523
| VV |  | 3+2 |  | 5 | [13 empty] | VV | 2 | 2 | True | 0 | ROZPOCET
419 | K | 741320145 | Montáž jistič dvoupólový nn do 63 A ve skříni | kus | 5 |  | 0 | CS ÚRS 2018 01 |  |  | základní |  | 0 | 0 | 0 | 0 | 0 | 16 | K | 2 |  |  |  | ROZPOCET | 0 | 0 | 0 | 0 | 0 | 1 | 0 | 16 | 1330188784
420 | M | B03G552006 | Automatický přepínač sítí 2-pólový, 63A, 230 V 50/60 Hz s automatickým i manuálním přepínáním sítí (viz: Technické podmínky) | ks | 1 |  | 0 |  |  |  | základní |  | 0 | 0 | 0 | 0 | 0 | 128 | M | 2 |  |  |  | ROZPOCET | 0 | 0 | 0 | 0 | 0 | 1 | 0 | 128 | -934279213
| VV |  | 1 |  | 1 | [13 empty] | VV | 2 | 2 | True | 0 | ROZPOCET
421 | K | 741330122r | Montáž přepínač sítí, ve skříni, dvojpólový do 63 A | kus | 1 |  | 0 |  |  |  | základní |  | 0 | 0 | 0 | 0 | 0 | 16 | K | 2 |  |  |  | ROZPOCET | 0 | 0 | 0 | 0 | 0 | 1 | 0 | 16 | 1728994540
422 | M | B03B92090103tp | 1F - TRANSFORMÁTOR - oddělovací, Prim. 230V, Sek. 230V, 5,0kVA, In=22A, Io<8x In, Po<25W, Pk<100W, 35 dB, IP00, 2x TČ (viz: Technické podmínky) | ks | 1 |  | 0 |  |  |  | základní |  | 0 | 0 | 0 | 0 | 0 | 128 | M | 2 |  |  |  | ROZPOCET | 0 | 0 | 0 | 0 | 0 | 1 | 0 | 128 | -1051088034
| VV |  | 1 |  | 1 | [13 empty] | VV | 2 | 2 | True | 0 | ROZPOCET
423 | M | B03B92090004tp | 1F - TRANSFORMÁTOR - oddělovací, Prim. 230V, Sek. 230V, 6,3kVA, In=28A, Io<8x In, Po<35W, Pk<125W, 35 dB, IP00, 2x TČ (viz: Technické podmínky) | ks | 1 |  | 0 |  |  |  | základní |  | 0 | 0 | 0 | 0 | 0 | 128 | M | 2 |  |  |  | ROZPOCET | 0 | 0 | 0 | 0 | 0 | 1 | 0 | 128 | 1666688443
| VV |  | 1 |  | 1 | [13 empty] | VV | 2 | 2 | True | 0 | ROZPOCET
424 | K | 741350171 | Montáž transformátor 3fázový nn od 5 kVA do 100 kg bez zapojení vodičů | kus | 2 |  | 0 | CS ÚRS 2018 01 |  |  | základní |  | 0 | 0 | 0 | 0 | 0 | 16 | K | 2 |  |  |  | ROZPOCET | 0 | 0 | 0 | 0 | 0 | 1 | 0 | 16 | 505250280
425 | M | B03B72075301tp | Hlídač izolačního stavu na DIN pro monitorování zdrav.prostor+generátor+BMS, AC 230V 50/60Hz , AC 230V 50/60Hz , 50...500k Ohm (isoMED427P) | ks | 2 |  | 0 |  |  |  | základní |  | 0 | 0 | 0 | 0 | 0 | 128 | M | 2 |  |  |  | ROZPOCET | 0 | 0 | 0 | 0 | 0 | 1 | 0 | 128 | -693128783
| VV |  | 1+1 |  | 2 | [13 empty] | VV | 2 | 2 | True | 0 | ROZPOCET
426 | K | 741331004 | Montáž přístroj registrační bez zapojení vodičů | kus | 2 |  | 0 | CS ÚRS 2018 01 |  |  | základní |  | 0 | 0 | 0 | 0 | 0 | 16 | K | 2 |  |  |  | ROZPOCET | 0 | 0 | 0 | 0 | 0 | 1 | 0 | 16 | -1556359996
427 | M | B03B942709 | STW2 , PROUDOVÝ TRANSFORMÁTOR | ks | 2 |  | 0 |  |  |  | základní |  | 0 | 0 | 0 | 0 | 0 | 128 | M | 2 |  |  |  | ROZPOCET | 0 | 0 | 0 | 0 | 0 | 1 | 0 | 128 | -849041358
| VV |  | 1+1 |  | 2 | [13 empty] | VV | 2 | 2 | True | 0 | ROZPOCET
428 | K | 741350201 | Montáž transformátor měřící proudový nn násuvný se zapojením vodičů | kus | 2 |  | 0 | CS ÚRS 2018 01 |  |  | základní |  | 0 | 0 | 0 | 0 | 0 | 16 | K | 2 |  |  |  | ROZPOCET | 0 | 0 | 0 | 0 | 0 | 1 | 0 | 16 | 518541631
429 | M | O0241008 | Odpínač válcových pojistek, Ie 32 A, Ue 690 V a.c, pro válcové pojistkové vložky 10x38, 2-pól. prove | ks | 2 |  | 0 |  |  |  | základní |  | 0 | 0 | 0 | 0 | 0 | 128 | M | 2 |  |  |  | ROZPOCET | 0 | 0 | 0 | 0 | 0 | 1 | 0 | 128 | 1181228520
| VV |  | 1+1 |  | 2 | [13 empty] | VV | 2 | 2 | True | 0 | ROZPOCET
430 | K | 741320135 | Montáž jistič dvoupólový nn do 25 A ve skříni | kus | 2 |  | 0 | CS ÚRS 2018 01 |  |  | základní |  | 0 | 0 | 0 | 0 | 0 | 16 | K | 2 |  |  |  | ROZPOCET | 0 | 0 | 0 | 0 | 0 | 1 | 0 | 16 | 571814052
431 | M | O016695 | PV10 6A gG, Pojistková vložka, Un 500 V a.c./250 V d.c., velikost 10×38, gG - charakteristika pro všeobecné použití | ks | 4 |  | 0 |  |  |  | základní |  | 0 | 0 | 0 | 0 | 0 | 128 | M | 2 |  |  |  | ROZPOCET | 0 | 0 | 0 | 0 | 0 | 1 | 0 | 128 | -2007275124
| VV |  | 2+2 |  | 4 | [13 empty] | VV | 2 | 2 | True | 0 | ROZPOCET
432 | K | 741320042 | Montáž pojistka - patrona nožová se zapojením vodičů | kus | 4 |  | 0 | CS ÚRS 2018 01 |  |  | základní |  | 0 | 0 | 0 | 0 | 0 | 16 | K | 2 |  |  |  | ROZPOCET | 0 | 0 | 0 | 0 | 0 | 1 | 0 | 16 | 103751740
433 | M | R-SIG2-G | Signálka s LED, 230V, do panelu - zelená | kus | 2 |  | 0 |  |  |  | základní |  | 0 | 0 | 0 | 0 | 0 | 256 | M | 2 |  |  |  | ROZPOCET | 0 | 0 | 0 | 0 | 0 | 1 | 0 | 64 | -739091945
| VV |  | 1+1 |  | 2 | [13 empty] | VV | 2 | 2 | True | 0 | ROZPOCET
434 | M | R-SIG2-R | Signálka s LED, 230V, do panelu - červená | kus | 2 |  | 0 |  |  |  | základní |  | 0 | 0 | 0 | 0 | 0 | 256 | M | 2 |  |  |  | ROZPOCET | 0 | 0 | 0 | 0 | 0 | 1 | 0 | 64 | -18027657
| VV |  | 1+1 |  | 2 | [13 empty] | VV | 2 | 2 | True | 0 | ROZPOCET
435 | M | R-SIG2-Y | Signálka s LED, 230V, do panelu - žlutá | kus | 1 |  | 0 |  |  |  | základní |  | 0 | 0 | 0 | 0 | 0 | 256 | M | 2 |  |  |  | ROZPOCET | 0 | 0 | 0 | 0 | 0 | 1 | 0 | 64 | -1897814768
| VV |  | 1 |  | 1 | [13 empty] | VV | 2 | 2 | True | 0 | ROZPOCET
436 | K | 747511121 | Montáž signální přístroj světelný typ M, M1 se zapojením vodičů | kus | 5 |  | 0 | CS ÚRS 2018 01 |  |  | základní |  | 0 | 0 | 0 | 0 | 0 | 64 | K | 2 |  |  |  | ROZPOCET | 0 | 0 | 0 | 0 | 0 | 1 | 0 | 64 | -1448971295
437 | M | 34562148 | svornice řadová šroubovací nízkého napětí a průřezem vodiče 4 mm2 | kus | 10 |  | 0 | CS ÚRS 2018 01 |  |  | základní |  | 0 | 1e-05 | 0.0001 | 0 | 0 | 8 | M | 2 |  |  |  | ROZPOCET | 0 | 0 | 0 | 0 | 0 | 1 | 0 | 4 | -1212379987
| VV |  | 2*5 |  | 10 | [13 empty] | VV | 2 | 2 | True | 0 | ROZPOCET
438 | K | 741231002 | Montáž svorkovnice do rozvaděčů - řadová vodič do 6 mm2 se zapojením vodičů | kus | 10 |  | 0 | CS ÚRS 2018 01 |  |  | základní |  | 0 | 0 | 0 | 0 | 0 | 16 | K | 2 |  |  |  | ROZPOCET | 0 | 0 | 0 | 0 | 0 | 1 | 0 | 16 | 1439395387
439 | M | 34562200 | svornice řadová šroubovací nízkého napětí a průřezem vodiče 10 mm2 | kus | 10 |  | 0 | CS ÚRS 2018 01 |  |  | základní |  | 0 | 2e-05 | 0.0002 | 0 | 0 | 8 | M | 2 |  |  |  | ROZPOCET | 0 | 0 | 0 | 0 | 0 | 1 | 0 | 4 | 162455596
| VV |  | 6+4 |  | 10 | [13 empty] | VV | 2 | 2 | True | 0 | ROZPOCET
440 | K | 741231003 | Montáž svorkovnice do rozvaděčů - řadová vodič do 10 mm2 se zapojením vodičů | kus | 10 |  | 0 | CS ÚRS 2018 01 |  |  | základní |  | 0 | 0 | 0 | 0 | 0 | 16 | K | 2 |  |  |  | ROZPOCET | 0 | 0 | 0 | 0 | 0 | 1 | 0 | 16 | -1805763311
| D | RT-391 | Rozvaděč RT-3.91 |  |  |  | 0 | [5 empty] | 0 |  | 0.0003 |  | 0 | 3 | D | 1 |  |  |  | ROZPOCET | [6 empty] | 0
441 | M | RT1ro6020040vm | Skříň volně stojící, oceloplechová, 600x2000x400 mm (š x v x h) na podstavci v=100mm, krytí IP 40/20, 2x větrací mřížky (400*600mm) RAL 7035, přívod i vývody vrchem přes průchodky, včetně nosného rámu, přístrojových lišt, krycích desek, popisů atd. | ks | 1 |  | 0 |  |  |  | základní |  | 0 | 0 | 0 | 0 | 0 | 128 | M | 2 |  |  |  | ROZPOCET | 0 | 0 | 0 | 0 | 0 | 1 | 0 | 128 | 1609796137
| VV |  | 1 |  | 1 | [13 empty] | VV | 2 | 2 | True | 0 | ROZPOCET
442 | K | 741210201 | Montáž rozváděč skříňový nebo panelový dělitelný pole do 200 kg | kus | 1 |  | 0 | CS ÚRS 2018 01 |  |  | základní |  | 0 | 0 | 0 | 0 | 0 | 16 | K | 2 |  |  |  | ROZPOCET | 0 | 0 | 0 | 0 | 0 | 1 | 0 | 16 | -2046009831
443 | M | O0142340r | Vypínač, In 63 A, Ue AC 250 V, 2-pól | ks | 5 |  | 0 |  |  |  | základní |  | 0 | 0 | 0 | 0 | 0 | 128 | M | 2 |  |  |  | ROZPOCET | 0 | 0 | 0 | 0 | 0 | 1 | 0 | 128 | -728571120
| VV |  | 3+2 |  | 5 | [13 empty] | VV | 2 | 2 | True | 0 | ROZPOCET
444 | K | 741320145 | Montáž jistič dvoupólový nn do 63 A ve skříni | kus | 5 |  | 0 | CS ÚRS 2018 01 |  |  | základní |  | 0 | 0 | 0 | 0 | 0 | 16 | K | 2 |  |  |  | ROZPOCET | 0 | 0 | 0 | 0 | 0 | 1 | 0 | 16 | -811288192
445 | M | B03G552006 | Automatický přepínač sítí 2-pólový, 63A, 230 V 50/60 Hz s automatickým i manuálním přepínáním sítí (viz: Technické podmínky) | ks | 1 |  | 0 |  |  |  | základní |  | 0 | 0 | 0 | 0 | 0 | 128 | M | 2 |  |  |  | ROZPOCET | 0 | 0 | 0 | 0 | 0 | 1 | 0 | 128 | -337008873
| VV |  | 1 |  | 1 | [13 empty] | VV | 2 | 2 | True | 0 | ROZPOCET
446 | K | 741330122r | Montáž přepínač sítí, ve skříni, dvojpólový do 63 A | kus | 1 |  | 0 |  |  |  | základní |  | 0 | 0 | 0 | 0 | 0 | 16 | K | 2 |  |  |  | ROZPOCET | 0 | 0 | 0 | 0 | 0 | 1 | 0 | 16 | -1615609817
447 | M | B03B92090103tp | 1F - TRANSFORMÁTOR - oddělovací, Prim. 230V, Sek. 230V, 5,0kVA, In=22A, Io<8x In, Po<25W, Pk<100W, 35 dB, IP00, 2x TČ (viz: Technické podmínky) | ks | 1 |  | 0 |  |  |  | základní |  | 0 | 0 | 0 | 0 | 0 | 128 | M | 2 |  |  |  | ROZPOCET | 0 | 0 | 0 | 0 | 0 | 1 | 0 | 128 | 1837605338
| VV |  | 1 |  | 1 | [13 empty] | VV | 2 | 2 | True | 0 | ROZPOCET
448 | M | B03B92090004tp | 1F - TRANSFORMÁTOR - oddělovací, Prim. 230V, Sek. 230V, 6,3kVA, In=28A, Io<8x In, Po<35W, Pk<125W, 35 dB, IP00, 2x TČ (viz: Technické podmínky) | ks | 1 |  | 0 |  |  |  | základní |  | 0 | 0 | 0 | 0 | 0 | 128 | M | 2 |  |  |  | ROZPOCET | 0 | 0 | 0 | 0 | 0 | 1 | 0 | 128 | -1043944135
| VV |  | 1 |  | 1 | [13 empty] | VV | 2 | 2 | True | 0 | ROZPOCET
449 | K | 741350171 | Montáž transformátor 3fázový nn od 5 kVA do 100 kg bez zapojení vodičů | kus | 2 |  | 0 | CS ÚRS 2018 01 |  |  | základní |  | 0 | 0 | 0 | 0 | 0 | 16 | K | 2 |  |  |  | ROZPOCET | 0 | 0 | 0 | 0 | 0 | 1 | 0 | 16 | 1800012892
450 | M | B03B72075301tp | Hlídač izolačního stavu na DIN pro monitorování zdrav.prostor+generátor+BMS, AC 230V 50/60Hz , AC 230V 50/60Hz , 50...500k Ohm (isoMED427P) | ks | 2 |  | 0 |  |  |  | základní |  | 0 | 0 | 0 | 0 | 0 | 128 | M | 2 |  |  |  | ROZPOCET | 0 | 0 | 0 | 0 | 0 | 1 | 0 | 128 | 177038254
| VV |  | 1+1 |  | 2 | [13 empty] | VV | 2 | 2 | True | 0 | ROZPOCET
451 | K | 741331004 | Montáž přístroj registrační bez zapojení vodičů | kus | 2 |  | 0 | CS ÚRS 2018 01 |  |  | základní |  | 0 | 0 | 0 | 0 | 0 | 16 | K | 2 |  |  |  | ROZPOCET | 0 | 0 | 0 | 0 | 0 | 1 | 0 | 16 | 1979522505
452 | M | B03B942709 | STW2 , PROUDOVÝ TRANSFORMÁTOR | ks | 2 |  | 0 |  |  |  | základní |  | 0 | 0 | 0 | 0 | 0 | 128 | M | 2 |  |  |  | ROZPOCET | 0 | 0 | 0 | 0 | 0 | 1 | 0 | 128 | 951672452
| VV |  | 1+1 |  | 2 | [13 empty] | VV | 2 | 2 | True | 0 | ROZPOCET
453 | K | 741350201 | Montáž transformátor měřící proudový nn násuvný se zapojením vodičů | kus | 2 |  | 0 | CS ÚRS 2018 01 |  |  | základní |  | 0 | 0 | 0 | 0 | 0 | 16 | K | 2 |  |  |  | ROZPOCET | 0 | 0 | 0 | 0 | 0 | 1 | 0 | 16 | 886352541
454 | M | O0241008 | Odpínač válcových pojistek, Ie 32 A, Ue 690 V a.c, pro válcové pojistkové vložky 10x38, 2-pól. prove | ks | 2 |  | 0 |  |  |  | základní |  | 0 | 0 | 0 | 0 | 0 | 128 | M | 2 |  |  |  | ROZPOCET | 0 | 0 | 0 | 0 | 0 | 1 | 0 | 128 | -75616047
| VV |  | 1+1 |  | 2 | [13 empty] | VV | 2 | 2 | True | 0 | ROZPOCET
455 | K | 741320135 | Montáž jistič dvoupólový nn do 25 A ve skříni | kus | 2 |  | 0 | CS ÚRS 2018 01 |  |  | základní |  | 0 | 0 | 0 | 0 | 0 | 16 | K | 2 |  |  |  | ROZPOCET | 0 | 0 | 0 | 0 | 0 | 1 | 0 | 16 | 1544763355
456 | M | O016695 | PV10 6A gG, Pojistková vložka, Un 500 V a.c./250 V d.c., velikost 10×38, gG - charakteristika pro všeobecné použití | ks | 4 |  | 0 |  |  |  | základní |  | 0 | 0 | 0 | 0 | 0 | 128 | M | 2 |  |  |  | ROZPOCET | 0 | 0 | 0 | 0 | 0 | 1 | 0 | 128 | 1954401717
| VV |  | 2+2 |  | 4 | [13 empty] | VV | 2 | 2 | True | 0 | ROZPOCET
457 | K | 741320042 | Montáž pojistka - patrona nožová se zapojením vodičů | kus | 4 |  | 0 | CS ÚRS 2018 01 |  |  | základní |  | 0 | 0 | 0 | 0 | 0 | 16 | K | 2 |  |  |  | ROZPOCET | 0 | 0 | 0 | 0 | 0 | 1 | 0 | 16 | -1580651998
458 | M | R-SIG2-G | Signálka s LED, 230V, do panelu - zelená | kus | 2 |  | 0 |  |  |  | základní |  | 0 | 0 | 0 | 0 | 0 | 256 | M | 2 |  |  |  | ROZPOCET | 0 | 0 | 0 | 0 | 0 | 1 | 0 | 64 | 977191696
| VV |  | 1+1 |  | 2 | [13 empty] | VV | 2 | 2 | True | 0 | ROZPOCET
459 | M | R-SIG2-R | Signálka s LED, 230V, do panelu - červená | kus | 2 |  | 0 |  |  |  | základní |  | 0 | 0 | 0 | 0 | 0 | 256 | M | 2 |  |  |  | ROZPOCET | 0 | 0 | 0 | 0 | 0 | 1 | 0 | 64 | 118704637
| VV |  | 1+1 |  | 2 | [13 empty] | VV | 2 | 2 | True | 0 | ROZPOCET
460 | M | R-SIG2-Y | Signálka s LED, 230V, do panelu - žlutá | kus | 1 |  | 0 |  |  |  | základní |  | 0 | 0 | 0 | 0 | 0 | 256 | M | 2 |  |  |  | ROZPOCET | 0 | 0 | 0 | 0 | 0 | 1 | 0 | 64 | -295181013
| VV |  | 1 |  | 1 | [13 empty] | VV | 2 | 2 | True | 0 | ROZPOCET
461 | K | 747511121 | Montáž signální přístroj světelný typ M, M1 se zapojením vodičů | kus | 5 |  | 0 | CS ÚRS 2018 01 |  |  | základní |  | 0 | 0 | 0 | 0 | 0 | 64 | K | 2 |  |  |  | ROZPOCET | 0 | 0 | 0 | 0 | 0 | 1 | 0 | 64 | 355754858
462 | M | 34562148 | svornice řadová šroubovací nízkého napětí a průřezem vodiče 4 mm2 | kus | 10 |  | 0 | CS ÚRS 2018 01 |  |  | základní |  | 0 | 1e-05 | 0.0001 | 0 | 0 | 8 | M | 2 |  |  |  | ROZPOCET | 0 | 0 | 0 | 0 | 0 | 1 | 0 | 4 | -2136735315
| VV |  | 2*5 |  | 10 | [13 empty] | VV | 2 | 2 | True | 0 | ROZPOCET
463 | K | 741231002 | Montáž svorkovnice do rozvaděčů - řadová vodič do 6 mm2 se zapojením vodičů | kus | 10 |  | 0 | CS ÚRS 2018 01 |  |  | základní |  | 0 | 0 | 0 | 0 | 0 | 16 | K | 2 |  |  |  | ROZPOCET | 0 | 0 | 0 | 0 | 0 | 1 | 0 | 16 | -938273467
464 | M | 34562200 | svornice řadová šroubovací nízkého napětí a průřezem vodiče 10 mm2 | kus | 10 |  | 0 | CS ÚRS 2018 01 |  |  | základní |  | 0 | 2e-05 | 0.0002 | 0 | 0 | 8 | M | 2 |  |  |  | ROZPOCET | 0 | 0 | 0 | 0 | 0 | 1 | 0 | 4 | -862471250
| VV |  | 6+4 |  | 10 | [13 empty] | VV | 2 | 2 | True | 0 | ROZPOCET
465 | K | 741231003 | Montáž svorkovnice do rozvaděčů - řadová vodič do 10 mm2 se zapojením vodičů | kus | 10 |  | 0 | CS ÚRS 2018 01 |  |  | základní |  | 0 | 0 | 0 | 0 | 0 | 16 | K | 2 |  |  |  | ROZPOCET | 0 | 0 | 0 | 0 | 0 | 1 | 0 | 16 | 1626276134
| D | MX | Svorkové skříně MX |  |  |  | 0 | [5 empty] | 0 |  | 0 |  | 0 | 3 | D | 1 |  |  |  | ROZPOCET | [6 empty] | 0
466 | M | ROZ303010P | Plastová rozvodnice pod omítku (do SDK), prázdná 2x DIM lišta, 250x250x75mm | ks | 17 |  | 0 |  |  |  | základní |  | 0 | 0 | 0 | 0 | 0 | 256 | M | 2 |  |  |  | ROZPOCET | 0 | 0 | 0 | 0 | 0 | 1 | 0 | 64 | 1306813997
| VV |  | 17 |  | 17 | [13 empty] | VV | 2 | 2 | True | 0 | ROZPOCET
467 | K | 741210001 | Montáž rozvodnice oceloplechová nebo plastová běžná do 20 kg | kus | 17 |  | 0 | CS ÚRS 2018 01 |  |  | základní |  | 0 | 0 | 0 | 0 | 0 | 16 | K | 2 |  |  |  | ROZPOCET | 0 | 0 | 0 | 0 | 0 | 1 | 0 | 16 | 755726338
468 | M | D01563030 | 563030, Ekvipotenciální přípojnice s krytem, 13x 2,5-25mm2, 1x 16-95mm2 | ks | 34 |  | 0 |  |  |  | základní |  | 0 | 0 | 0 | 0 | 0 | 128 | M | 2 |  |  |  | ROZPOCET | 0 | 0 | 0 | 0 | 0 | 1 | 0 | 128 | -1335432596
| VV |  | 2*17 |  | 34 | [13 empty] | VV | 2 | 2 | True | 0 | ROZPOCET
469 | K | 741231014 | Montáž svorkovnice do rozvaděčů - nulová | kus | 34 |  | 0 | CS ÚRS 2018 01 |  |  | základní |  | 0 | 0 | 0 | 0 | 0 | 16 | K | 2 |  |  |  | ROZPOCET | 0 | 0 | 0 | 0 | 0 | 1 | 0 | 16 | -1159829427
| D | BMS | Monitoring zdravotnické sítě a ZIS |  |  |  | 0 | [5 empty] | 0 |  | 0 |  | 0 | 3 | D | 1 |  |  |  | ROZPOCET | [6 empty] | 0
470 | M | B03B95100002 | MP-xxx, PANEL PRO DÁLK. SIGNALIZACI ALARMU, montáž do panelu, do zdi, AC 18-28 V/DC 18-30 V, až 150 adres, program. (podrobný popis viz: technické podmínky) | ks | 2 |  | 0 |  |  |  | základní |  | 0 | 0 | 0 | 0 | 0 | 512 | M | 2 |  |  |  | ROZPOCET | 0 | 0 | 0 | 0 | 0 | 1 | 0 | 512 | -1073042281
| VV |  | 1+1 |  | 2 | [13 empty] | VV | 2 | 2 | True | 0 | ROZPOCET
471 | K | 741331004 | Montáž přístroj registrační bez zapojení vodičů | kus | 2 |  | 0 | CS ÚRS 2018 01 |  |  | základní |  | 0 | 0 | 0 | 0 | 0 | 16 | K | 2 |  |  |  | ROZPOCET | 0 | 0 | 0 | 0 | 0 | 1 | 0 | 16 | 424744708
472 | K | bms-his | Oživení a naprogramování hlídače izolace | ks | 14 |  | 0 |  |  |  | základní |  | 0 | 0 | 0 | 0 | 0 | 16 | K | 2 |  |  |  | ROZPOCET | 0 | 0 | 0 | 0 | 0 | 1 | 0 | 16 | -1693697365
| VV |  | "RT" 7*2 |  | 14 | [13 empty] | VV | 2 | 2 | True | 0 | ROZPOCET
473 | K | bms-mk2430 | Oživení / naprogramování monitorovacího panelu MP | ks | 2 |  | 0 |  |  |  | základní |  | 0 | 0 | 0 | 0 | 0 | 16 | K | 2 |  |  |  | ROZPOCET | 0 | 0 | 0 | 0 | 0 | 1 | 0 | 16 | -689617530
| VV |  | "MP-JIP" 1 |  | 1 | [13 empty] | VV | 2 | 2 | True | 0 | ROZPOCET
| VV |  | "MP-ARO" 1 |  | 1 | [13 empty] | VV | 2 | 2 | True | 0 | ROZPOCET
474 | K | bms-obsl | Uvedení systému do provozu, zaškolení obsluhy | hod | 88 |  | 0 |  |  |  | základní |  | 0 | 0 | 0 | 0 | 0 | 16 | K | 2 |  |  |  | ROZPOCET | 0 | 0 | 0 | 0 | 0 | 1 | 0 | 16 | -897375223
| VV |  | 18*4+2*8 |  | 88 | [13 empty] | VV | 2 | 2 | True | 0 | ROZPOCET
| D | UPS50 | Záložní zdroj UPS |  |  |  | 0 | [5 empty] | 0 |  | 0 |  | 0 | 3 | D | 1 |  |  |  | ROZPOCET | [6 empty] | 0
475 | M | UPS-1 | UPS 50kW, 3/3fáz., on-line s dvojí konverzí, 560x1876x914mm, (podrobný popis viz: technické podmínky) | ks | 2 |  | 0 |  |  |  | základní |  | 0 | 0 | 0 | 0 | 0 | 256 | M | 2 |  |  |  | ROZPOCET | 0 | 0 | 0 | 0 | 0 | 1 | 0 | 64 | -990031774
476 | M | UPS-2 | Bateriový modul s bateriemi 900x750x1900mm, včetně kabeláže mezi UPS a BAT (podrobný popis viz technické podmínky) | ks | 2 |  | 0 |  |  |  | základní |  | 0 | 0 | 0 | 0 | 0 | 256 | M | 2 |  |  |  | ROZPOCET | 0 | 0 | 0 | 0 | 0 | 1 | 0 | 64 | 1760818741
477 | M | UPS-3 | Reléová karta ID Relays (podrobný popis viz technické podmínky) | ks | 2 |  | 0 |  |  |  | základní |  | 0 | 0 | 0 | 0 | 0 | 256 | M | 2 |  |  |  | ROZPOCET | 0 | 0 | 0 | 0 | 0 | 1 | 0 | 64 | 1309019658
478 | K | UPS-4 | Doprava, stěhování, instalace, připojení na připravenou kabeláž, uvedení do provozu, zaškolení obsluhy | ks | 1 |  | 0 |  |  |  | základní |  | 0 | 0 | 0 | 0 | 0 | 64 | K | 2 |  |  |  | ROZPOCET | 0 | 0 | 0 | 0 | 0 | 1 | 0 | 64 | -682102033
| D | ZLABY | Kabelový nosný systém |  |  |  | 0 | [5 empty] | 0 |  | 0.09838 |  | 0 | 3 | D | 1 |  |  |  | ROZPOCET | [6 empty] | 0
479 | M | K11kk02521-R | KZ 60X50X0.75, ŽLAB KABELOVÝ, PONOREM POZINKOVÁNO, kompletní, vč. konzol a úchytů | m | 316 |  | 0 |  |  |  | základní |  | 0 | 0 | 0 | 0 | 0 | 128 | M | 2 |  |  |  | ROZPOCET | 0 | 0 | 0 | 0 | 0 | 1 | 0 | 128 | -717885178
| VV |  | "3NP" (4+9*4+10+9+17+5+130)*1,2 |  | 253.2 | [13 empty] | VV | 2 | 2 | True | 0 | ROZPOCET
| VV |  | "4NP" (30)*1,2 |  | 36 | [13 empty] | VV | 2 | 2 | True | 0 | ROZPOCET
| VV |  | "RR" 26,8 |  | 26.8 | [13 empty] | VV | 2 | 2 | True | 0 | ROZPOCET
480 | K | 741910411 | Montáž žlab kovový šířky do 50 mm bez víka | m | 316 |  | 0 | CS ÚRS 2018 01 |  |  | základní |  | 0 | 0 | 0 | 0 | 0 | 16 | K | 2 |  |  |  | ROZPOCET | 0 | 0 | 0 | 0 | 0 | 1 | 0 | 16 | -228677615
481 | M | K11kk02482-R | KZ 60X100X1.00, ŽLAB KABELOVÝ, PONOREM POZINKOVÁNO, kompletní, vč. konzol a úchytů | m | 241 |  | 0 |  |  |  | základní |  | 0 | 0 | 0 | 0 | 0 | 128 | M | 2 |  |  |  | ROZPOCET | 0 | 0 | 0 | 0 | 0 | 1 | 0 | 128 | 1812011486
| VV |  | "3NP" (41+27+9+3+16+12+14+7+3+5)*1,2 |  | 164.4 | [13 empty] | VV | 2 | 2 | True | 0 | ROZPOCET
| VV |  | "4NP" (4+7+8+12+7+4+5)*1,2 |  | 56.4 | [13 empty] | VV | 2 | 2 | True | 0 | ROZPOCET
| VV |  | "RR" 20,2 |  | 20.2 | [13 empty] | VV | 2 | 2 | True | 0 | ROZPOCET
482 | K | 741910412 | Montáž žlab kovový šířky do 100 mm bez víka | m | 241 |  | 0 | CS ÚRS 2018 01 |  |  | základní |  | 0 | 0 | 0 | 0 | 0 | 16 | K | 2 |  |  |  | ROZPOCET | 0 | 0 | 0 | 0 | 0 | 1 | 0 | 16 | 1418023212
483 | M | K11kk02494-R | KZ 60X200X1.00, ŽLAB KABELOVÝ, PONOREM POZINKOVÁNO, kompletní, vč. konzol a úchytů | m | 164 |  | 0 |  |  |  | základní |  | 0 | 0 | 0 | 0 | 0 | 128 | M | 2 |  |  |  | ROZPOCET | 0 | 0 | 0 | 0 | 0 | 1 | 0 | 128 | 1717922098
| VV |  | "3NP" (32+10+12+2+2+22+11)*1,2 |  | 109.2 | [13 empty] | VV | 2 | 2 | True | 0 | ROZPOCET
| VV |  | "4NP" (13+4+16+2)*1,2 |  | 42 | [13 empty] | VV | 2 | 2 | True | 0 | ROZPOCET
| VV |  | "RR" 12,8 |  | 12.8 | [13 empty] | VV | 2 | 2 | True | 0 | ROZPOCET
484 | K | 741910414 | Montáž žlab kovový šířky do 250 mm bez víka | m | 164 |  | 0 | CS ÚRS 2018 01 |  |  | základní |  | 0 | 0 | 0 | 0 | 0 | 16 | K | 2 |  |  |  | ROZPOCET | 0 | 0 | 0 | 0 | 0 | 1 | 0 | 16 | 1827440022
485 | M | K11kk02503-R | KZ 60X300X1.00, ŽLAB KABELOVÝ, PONOREM POZINKOVÁNO, kompletní, vč. konzol a úchytů | m | 41 |  | 0 |  |  |  | základní |  | 0 | 0 | 0 | 0 | 0 | 128 | M | 2 |  |  |  | ROZPOCET | 0 | 0 | 0 | 0 | 0 | 1 | 0 | 128 | 2066653446
| VV |  | "3NP" (2+8+10+5)*1,2 |  | 30 | [13 empty] | VV | 2 | 2 | True | 0 | ROZPOCET
| VV |  | "4NP" (5+1)*1,2 |  | 7.2 | [13 empty] | VV | 2 | 2 | True | 0 | ROZPOCET
| VV |  | "RR" 3,8 |  | 3.8 | [13 empty] | VV | 2 | 2 | True | 0 | ROZPOCET
486 | M | K11kk02509-R | KZ 60X400X1.00, ŽLAB KABELOVÝ, PONOREM POZINKOVÁNO, kompletní, vč. konzol a úchytů | m | 72 |  | 0 |  |  |  | základní |  | 0 | 0 | 0 | 0 | 0 | 128 | M | 2 |  |  |  | ROZPOCET | 0 | 0 | 0 | 0 | 0 | 1 | 0 | 128 | 2033848970
| VV |  | "3NP" (12+12+8+21+1+1+1)*1,2 |  | 67.2 | [13 empty] | VV | 2 | 2 | True | 0 | ROZPOCET
| VV |  | "RR"4,8 |  | 4.8 | [13 empty] | VV | 2 | 2 | True | 0 | ROZPOCET
487 | K | 741910415 | Montáž žlab kovový šířky do 500 mm bez víka | m | 113 |  | 0 | CS ÚRS 2018 01 |  |  | základní |  | 0 | 0 | 0 | 0 | 0 | 16 | K | 2 |  |  |  | ROZPOCET | 0 | 0 | 0 | 0 | 0 | 1 | 0 | 16 | -883741443
488 | M | K11kk02525 | KZ 60X50X1.50, ŽLAB KABELOVÝ, POŽÁRNÍ ODOLNOST, kompletní, vč. konzol a úchytů | m | 106 |  | 0 |  |  |  | základní |  | 0 | 0 | 0 | 0 | 0 | 128 | M | 2 |  |  |  | ROZPOCET | 0 | 0 | 0 | 0 | 0 | 1 | 0 | 128 | -194003410
| VV |  | "PBZ" (21+5+15+12+15+15)*1,2 |  | 99.6 | [13 empty] | VV | 2 | 2 | True | 0 | ROZPOCET
| VV |  | "RR" 6,4 |  | 6.4 | [13 empty] | VV | 2 | 2 | True | 0 | ROZPOCET
489 | K | 741910411 | Montáž žlab kovový šířky do 50 mm bez víka | m | 106 |  | 0 | CS ÚRS 2018 01 |  |  | základní |  | 0 | 0 | 0 | 0 | 0 | 16 | K | 2 |  |  |  | ROZPOCET | 0 | 0 | 0 | 0 | 0 | 1 | 0 | 16 | 473432923
490 | M | K11kk02008-R | KL 85X300, LÁVKA KABELOVÁ, PONOREM POZINKOVÁNO, kompletní, vč. konzol a úchytů | m | 5 |  | 0 |  |  |  | základní |  | 0 | 0 | 0 | 0 | 0 | 128 | M | 2 |  |  |  | ROZPOCET | 0 | 0 | 0 | 0 | 0 | 1 | 0 | 128 | -1614978787
| VV |  | "4NP" 5 |  | 5 | [13 empty] | VV | 2 | 2 | True | 0 | ROZPOCET
491 | M | K11kk02010-R | KL 85X400, LÁVKA KABELOVÁ, PONOREM POZINKOVÁNO, kompletní, vč. konzol a úchytů | m | 33 |  | 0 |  |  |  | základní |  | 0 | 0 | 0 | 0 | 0 | 128 | M | 2 |  |  |  | ROZPOCET | 0 | 0 | 0 | 0 | 0 | 1 | 0 | 128 | 1214229728
| VV |  | "3NP STOUP" 4*5 |  | 20 | [13 empty] | VV | 2 | 2 | True | 0 | ROZPOCET
| VV |  | "3NP-ROZV" 13 |  | 13 | [13 empty] | VV | 2 | 2 | True | 0 | ROZPOCET
492 | K | 741910362 | Montáž rošt a lávka atypická šířky do 400 mm se zhotovením | m | 38 |  | 0 | CS ÚRS 2018 01 |  |  | základní |  | 0 | 0 | 0 | 0 | 0 | 16 | K | 2 |  |  |  | ROZPOCET | 0 | 0 | 0 | 0 | 0 | 1 | 0 | 16 | -10257188
493 | M | 35432541 | příchytka kabelová 14-28mm | kus | 432 |  | 0 | CS ÚRS 2018 01 |  |  | základní |  | 0 | 9e-05 | 0.03888 | 0 | 0 | 8 | M | 2 |  |  |  | ROZPOCET | 0 | 0 | 0 | 0 | 0 | 1 | 0 | 4 | -1603755360
| VV |  | "R31" 2*(2*9) |  | 36 | [13 empty] | VV | 2 | 2 | True | 0 | ROZPOCET
| VV |  | "R33" 3*(2*9) |  | 54 | [13 empty] | VV | 2 | 2 | True | 0 | ROZPOCET
| VV |  | "R36" 3*(2*9) |  | 54 | [13 empty] | VV | 2 | 2 | True | 0 | ROZPOCET
| VV |  | "RT3xx" 9*(2*9) |  | 162 | [13 empty] | VV | 2 | 2 | True | 0 | ROZPOCET
| VV |  | "R310" (2*9) |  | 18 | [13 empty] | VV | 2 | 2 | True | 0 | ROZPOCET
| VV |  | "R41" (2*9) |  | 18 | [13 empty] | VV | 2 | 2 | True | 0 | ROZPOCET
| VV |  | "17" 2*(2*9) |  | 36 | [13 empty] | VV | 2 | 2 | True | 0 | ROZPOCET
| VV |  | "18" 2*(2*9) |  | 36 | [13 empty] | VV | 2 | 2 | True | 0 | ROZPOCET
| VV |  | "RV1" (2*9) |  | 18 | [13 empty] | VV | 2 | 2 | True | 0 | ROZPOCET
494 | M | 35432545 | příchytka kabelová 29-40mm | kus | 26 |  | 0 | CS ÚRS 2018 01 |  |  | základní |  | 0 | 0.00014 | 0.00364 | 0 | 0 | 8 | M | 2 |  |  |  | ROZPOCET | 0 | 0 | 0 | 0 | 0 | 1 | 0 | 4 | 1468959885
| VV |  | "DT5" (2*13) |  | 26 | [13 empty] | VV | 2 | 2 | True | 0 | ROZPOCET
495 | K | 741910611 | Montáž příchytka kovová pro kabelové lávky a žebříky kabel D do 40 mm | kus | 458 |  | 0 | CS ÚRS 2018 01 |  |  | základní |  | 0 | 0 | 0 | 0 | 0 | 16 | K | 2 |  |  |  | ROZPOCET | 0 | 0 | 0 | 0 | 0 | 1 | 0 | 16 | 1003033702
496 | M | 35432550 | příchytka kabelová 41-54mm | kus | 62 |  | 0 | CS ÚRS 2018 01 |  |  | základní |  | 0 | 0.00021 | 0.01302 | 0 | 0 | 8 | M | 2 |  |  |  | ROZPOCET | 0 | 0 | 0 | 0 | 0 | 1 | 0 | 4 | 1572423473
| VV |  | "R32" 2*(2*9) |  | 36 | [13 empty] | VV | 2 | 2 | True | 0 | ROZPOCET
| VV |  | "CHL" (2*13) |  | 26 | [13 empty] | VV | 2 | 2 | True | 0 | ROZPOCET
497 | K | 741910612 | Montáž příchytka kovová pro kabelové lávky a žebříky kabel D do 54 mm | kus | 62 |  | 0 | CS ÚRS 2018 01 |  |  | základní |  | 0 | 0 | 0 | 0 | 0 | 16 | K | 2 |  |  |  | ROZPOCET | 0 | 0 | 0 | 0 | 0 | 1 | 0 | 16 | 1944801274
498 | M | K11kk01995-R | KL 60X300, LÁVKA KABELOVÁ, POŽÁRNÍ ODOLNOST | m | 9 |  | 0 |  |  |  | základní |  | 0 | 0 | 0 | 0 | 0 | 128 | M | 2 |  |  |  | ROZPOCET | 0 | 0 | 0 | 0 | 0 | 1 | 0 | 128 | 1605473679
| VV |  | 9 |  | 9 | [13 empty] | VV | 2 | 2 | True | 0 | ROZPOCET
499 | K | 741910362 | Montáž rošt a lávka atypická šířky do 400 mm se zhotovením | m | 9 |  | 0 | CS ÚRS 2018 01 |  |  | základní |  | 0 | 0 | 0 | 0 | 0 | 16 | K | 2 |  |  |  | ROZPOCET | 0 | 0 | 0 | 0 | 0 | 1 | 0 | 16 | 110421016
500 | M | 35432540-R | příchytka kabelová 11-18mm s požární odolností | kus | 612 |  | 0 |  |  |  | základní |  | 0 | 7e-05 | 0.04284 | 0 | 0 | 8 | M | 2 |  |  |  | ROZPOCET | 0 | 0 | 0 | 0 | 0 | 1 | 0 | 4 | 1142507180
| VV |  | "PBZ" 17*(4*9) |  | 612 | [13 empty] | VV | 2 | 2 | True | 0 | ROZPOCET
501 | M | K11kk00511P | PŘÍCHYTKA KABELOVÁ TYP OMEGA14÷17MM, POZINKOVÁNO, POŽÁRNÍ ODOLNOST, vč. kotvy | ks | 1380 |  | 0 |  |  |  | základní |  | 0 | 0 | 0 | 0 | 0 | 128 | M | 2 |  |  |  | ROZPOCET | 0 | 0 | 0 | 0 | 0 | 1 | 0 | 128 | -871387743
| VV |  | "PBZ" 4*(15+25+20+5+18+25+80+10+20+20+15+10+25+10+20) |  | 1272 | [13 empty] | VV | 2 | 2 | True | 0 | ROZPOCET
| VV |  | "RR" 108 |  | 108 | [13 empty] | VV | 2 | 2 | True | 0 | ROZPOCET
502 | K | 741910611 | Montáž příchytka kovová pro kabelové lávky a žebříky kabel D do 40 mm | kus | 1992 |  | 0 | CS ÚRS 2018 01 |  |  | základní |  | 0 | 0 | 0 | 0 | 0 | 16 | K | 2 |  |  |  | ROZPOCET | 0 | 0 | 0 | 0 | 0 | 1 | 0 | 16 | 1938901281
| D | KAB | Kabely |  |  |  | 0 | [5 empty] | 0 |  | 1.0137 |  | 0 | 3 | D | 1 |  |  |  | ROZPOCET | [6 empty] | 0
503 | K | 741130001 | Ukončení vodič izolovaný do 2,5mm2 v rozváděči nebo na přístroji | kus | 1317 |  | 0 | CS ÚRS 2018 01 |  |  | základní |  | 0 | 0 | 0 | 0 | 0 | 16 | K | 2 |  |  |  | ROZPOCET | 0 | 0 | 0 | 0 | 0 | 1 | 0 | 16 | -1189278453
| VV |  | "Rxx" 175+0+240+80+60+210+80+80+40+30 |  | 995 | [13 empty] | VV | 2 | 2 | True | 0 | ROZPOCET
| VV |  | "BMS" 21*2*2 |  | 84 | [13 empty] | VV | 2 | 2 | True | 0 | ROZPOCET
| VV |  | "Pospoj" 17*10+8*2+14*2+12*2 |  | 238 | [13 empty] | VV | 2 | 2 | True | 0 | ROZPOCET
504 | K | 741130003 | Ukončení vodič izolovaný do 4 mm2 v rozváděči nebo na přístroji | kus | 40 |  | 0 | CS ÚRS 2018 01 |  |  | základní |  | 0 | 0 | 0 | 0 | 0 | 16 | K | 2 |  |  |  | ROZPOCET | 0 | 0 | 0 | 0 | 0 | 1 | 0 | 16 | -2017457323
| VV |  | "Rxx" 3*2*5+2*5 |  | 40 | [13 empty] | VV | 2 | 2 | True | 0 | ROZPOCET
505 | K | 741130004 | Ukončení vodič izolovaný do 6 mm2 v rozváděči nebo na přístroji | kus | 820 |  | 0 | CS ÚRS 2018 01 |  |  | základní |  | 0 | 0 | 0 | 0 | 0 | 16 | K | 2 |  |  |  | ROZPOCET | 0 | 0 | 0 | 0 | 0 | 1 | 0 | 16 | 428519268
| VV |  | "Rxx" 3*2*5 |  | 30 | [13 empty] | VV | 2 | 2 | True | 0 | ROZPOCET
| VV |  | "Pospoj" 17*2*15+14*2*10 |  | 790 | [13 empty] | VV | 2 | 2 | True | 0 | ROZPOCET
506 | K | 741130005 | Ukončení vodič izolovaný do 10 mm2 v rozváděči nebo na přístroji | kus | 412 |  | 0 | CS ÚRS 2018 01 |  |  | základní |  | 0 | 0 | 0 | 0 | 0 | 16 | K | 2 |  |  |  | ROZPOCET | 0 | 0 | 0 | 0 | 0 | 1 | 0 | 16 | -1404504713
| VV |  | "Rxx" 3*2*5+4*2*2*4+9*3*2*4 |  | 310 | [13 empty] | VV | 2 | 2 | True | 0 | ROZPOCET
| VV |  | "Pospoj" 17*3*2 |  | 102 | [13 empty] | VV | 2 | 2 | True | 0 | ROZPOCET
507 | K | 741130006 | Ukončení vodič izolovaný do 16 mm2 v rozváděči nebo na přístroji | kus | 128 |  | 0 | CS ÚRS 2018 01 |  |  | základní |  | 0 | 0 | 0 | 0 | 0 | 16 | K | 2 |  |  |  | ROZPOCET | 0 | 0 | 0 | 0 | 0 | 1 | 0 | 16 | -1218122213
| VV |  | "Rxx" 9*2*5 |  | 90 | [13 empty] | VV | 2 | 2 | True | 0 | ROZPOCET
| VV |  | "Pospoj" 2*14+10 |  | 38 | [13 empty] | VV | 2 | 2 | True | 0 | ROZPOCET
508 | K | 741130007 | Ukončení vodič izolovaný do 25 mm2 v rozváděči nebo na přístroji | kus | 76 |  | 0 | CS ÚRS 2018 01 |  |  | základní |  | 0 | 0 | 0 | 0 | 0 | 16 | K | 2 |  |  |  | ROZPOCET | 0 | 0 | 0 | 0 | 0 | 1 | 0 | 16 | -1838628256
| VV |  | "POSPOJ" 17*2+19*2+2*2 |  | 76 | [13 empty] | VV | 2 | 2 | True | 0 | ROZPOCET
509 | K | 741130011 | Ukončení vodič izolovaný do 50 mm2 v rozváděči nebo na přístroji | kus | 10 |  | 0 | CS ÚRS 2018 01 |  |  | základní |  | 0 | 0 | 0 | 0 | 0 | 16 | K | 2 |  |  |  | ROZPOCET | 0 | 0 | 0 | 0 | 0 | 1 | 0 | 16 | 1664603174
| VV |  | 2*5 |  | 10 | [13 empty] | VV | 2 | 2 | True | 0 | ROZPOCET
510 | K | 741130012 | Ukončení vodič izolovaný do 70 mm2 v rozváděči nebo na přístroji | kus | 10 |  | 0 | CS ÚRS 2018 01 |  |  | základní |  | 0 | 0 | 0 | 0 | 0 | 16 | K | 2 |  |  |  | ROZPOCET | 0 | 0 | 0 | 0 | 0 | 1 | 0 | 16 | 1064370879
| VV |  | 10 |  | 10 | [13 empty] | VV | 2 | 2 | True | 0 | ROZPOCET
511 | K | 741130013 | Ukončení vodič izolovaný do 95 mm2 v rozváděči nebo na přístroji | kus | 10 |  | 0 | CS ÚRS 2018 01 |  |  | základní |  | 0 | 0 | 0 | 0 | 0 | 16 | K | 2 |  |  |  | ROZPOCET | 0 | 0 | 0 | 0 | 0 | 1 | 0 | 16 | -2145058307
| VV |  | 2*5 |  | 10 | [13 empty] | VV | 2 | 2 | True | 0 | ROZPOCET
512 | K | 741130014 | Ukončení vodič izolovaný do 120mm2 v rozváděči nebo na přístroji | kus | 20 |  | 0 | CS ÚRS 2018 01 |  |  | základní |  | 0 | 0 | 0 | 0 | 0 | 16 | K | 2 |  |  |  | ROZPOCET | 0 | 0 | 0 | 0 | 0 | 1 | 0 | 16 | -1433812679
| VV |  | 2*2*5 |  | 20 | [13 empty] | VV | 2 | 2 | True | 0 | ROZPOCET
513 | M | 34140824 | vodič silový s Cu jádrem 2,50mm2 (H07V-U) | m | 1450 |  | 0 | CS ÚRS 2018 01 |  |  | základní |  | 0 | 4e-05 | 0.058 | 0 | 0 | 8 | M | 2 |  |  |  | ROZPOCET | 0 | 0 | 0 | 0 | 0 | 1 | 0 | 4 | -453420967
| VV |  | "Pok ARO+JIP" 15*50 |  | 750 | [13 empty] | VV | 2 | 2 | True | 0 | ROZPOCET
| VV |  | "Hal ARO+JIP" 2*200 |  | 400 | [13 empty] | VV | 2 | 2 | True | 0 | ROZPOCET
| VV |  | "HB" 9*20 |  | 180 | [13 empty] | VV | 2 | 2 | True | 0 | ROZPOCET
| VV |  | "304" 60 |  | 60 | [13 empty] | VV | 2 | 2 | True | 0 | ROZPOCET
| VV |  | "346" 60 |  | 60 | [13 empty] | VV | 2 | 2 | True | 0 | ROZPOCET
514 | M | 34140826 | vodič silový s Cu jádrem 6mm2 (H07V-U) | m | 4780 |  | 0 | CS ÚRS 2018 01 |  |  | základní |  | 0 | 7e-05 | 0.3346 | 0 | 0 | 8 | M | 2 |  |  |  | ROZPOCET | 0 | 0 | 0 | 0 | 0 | 1 | 0 | 4 | -1735536608
| VV |  | "pok ARO+JIP" 15*110 |  | 1650 | [13 empty] | VV | 2 | 2 | True | 0 | ROZPOCET
| VV |  | "Hala ARO+JIP" 2*300 |  | 600 | [13 empty] | VV | 2 | 2 | True | 0 | ROZPOCET
| VV |  | "HB" 9*30 |  | 270 | [13 empty] | VV | 2 | 2 | True | 0 | ROZPOCET
| VV |  | "304" 50 |  | 50 | [13 empty] | VV | 2 | 2 | True | 0 | ROZPOCET
| VV |  | "311" 50 |  | 50 | [13 empty] | VV | 2 | 2 | True | 0 | ROZPOCET
| VV |  | "325" 60 |  | 60 | [13 empty] | VV | 2 | 2 | True | 0 | ROZPOCET
| VV |  | "342" 50 |  | 50 | [13 empty] | VV | 2 | 2 | True | 0 | ROZPOCET
| VV |  | "346" 50 |  | 50 | [13 empty] | VV | 2 | 2 | True | 0 | ROZPOCET
| VV |  | "ZLAB" 2000 |  | 2000 | [13 empty] | VV | 2 | 2 | True | 0 | ROZPOCET
515 | K | 741120001 | Montáž vodič Cu izolovaný plný a laněný žíla 0,35-6 mm2 pod omítku (CY) | m | 6230 |  | 0 | CS ÚRS 2018 01 |  |  | základní |  | 0 | 0 | 0 | 0 | 0 | 16 | K | 2 |  |  |  | ROZPOCET | 0 | 0 | 0 | 0 | 0 | 1 | 0 | 16 | -517624419
516 | M | 34142158.PKB | vodič silový s Cu jádrem CYA H07 V-K 10 mm2 | m | 830 |  | 0 |  |  |  | základní |  | 0 | 0.00011 | 0.0913 | 0 | 0 | 8 | M | 2 |  |  |  | ROZPOCET | 0 | 0 | 0 | 0 | 0 | 1 | 0 | 4 | -1673439433
| VV |  | "pok ARO+JIP" 15*50 |  | 750 | [13 empty] | VV | 2 | 2 | True | 0 | ROZPOCET
| VV |  | "Hala ARO+JIP" 2*40 |  | 80 | [13 empty] | VV | 2 | 2 | True | 0 | ROZPOCET
517 | M | 34142159.PKB | vodič silový s Cu jádrem CYA H07 V-K 16 mm2 | m | 850 |  | 0 |  |  |  | základní |  | 0 | 0.00018 | 0.153 | 0 | 0 | 8 | M | 2 |  |  |  | ROZPOCET | 0 | 0 | 0 | 0 | 0 | 1 | 0 | 4 | 726238422
| VV |  | "KX" 30+40+50+45+15+25+15+20+30+30+40+20+20+20+30 |  | 430 | [13 empty] | VV | 2 | 2 | True | 0 | ROZPOCET
| VV |  | "MP-VK" 30+40 |  | 70 | [13 empty] | VV | 2 | 2 | True | 0 | ROZPOCET
| VV |  | "ZLAB" 350 |  | 350 | [13 empty] | VV | 2 | 2 | True | 0 | ROZPOCET
518 | K | 741120201 | Montáž vodič Cu izolovaný plný a laněný s PVC pláštěm žíla 1,5-16 mm2 volně (CY, CHAH-R(V)) | m | 1680 |  | 0 | CS ÚRS 2018 01 |  |  | základní |  | 0 | 0 | 0 | 0 | 0 | 16 | K | 2 |  |  |  | ROZPOCET | 0 | 0 | 0 | 0 | 0 | 1 | 0 | 16 | 668494982
519 | M | 34142160.PKB | vodič silový s Cu jádrem CYA H07 V-K 25 mm2 | m | 920 |  | 0 |  |  |  | základní |  | 0 | 0.00027 | 0.2484 | 0 | 0 | 8 | M | 2 |  |  |  | ROZPOCET | 0 | 0 | 0 | 0 | 0 | 1 | 0 | 4 | -684885719
| VV |  | "MX" 10+30+45+40+40+45+45+45+35+25+15+25+25+30+30+40+35 |  | 560 | [13 empty] | VV | 2 | 2 | True | 0 | ROZPOCET
| VV |  | "Rxx" 10+5+9*5+3*30+4*35+25+25+20 |  | 360 | [13 empty] | VV | 2 | 2 | True | 0 | ROZPOCET
520 | K | 741120203 | Montáž vodič Cu izolovaný plný a laněný s PVC pláštěm žíla 25-35 mm2 volně (CY, CHAH-R(V)) | m | 920 |  | 0 | CS ÚRS 2018 01 |  |  | základní |  | 0 | 0 | 0 | 0 | 0 | 16 | K | 2 |  |  |  | ROZPOCET | 0 | 0 | 0 | 0 | 0 | 1 | 0 | 16 | 1840510574
521 | M | 34142162.PKB | vodič silový s Cu jádrem CYA H07 V-K 50 mm2 | m | 125 |  | 0 |  |  |  | základní |  | 0 | 0.00056 | 0.07 | 0 | 0 | 8 | M | 2 |  |  |  | ROZPOCET | 0 | 0 | 0 | 0 | 0 | 1 | 0 | 4 | -1315354115
| VV |  | "PATER" 50 |  | 50 | [13 empty] | VV | 2 | 2 | True | 0 | ROZPOCET
| VV |  | "ANT" 75 |  | 75 | [13 empty] | VV | 2 | 2 | True | 0 | ROZPOCET
522 | M | 34142163.PKB | vodič silový s Cu jádrem CYA H07 V-K 70 mm2 | m | 80 |  | 0 |  |  |  | základní |  | 0 | 0.00073 | 0.0584 | 0 | 0 | 8 | M | 2 |  |  |  | ROZPOCET | 0 | 0 | 0 | 0 | 0 | 1 | 0 | 4 | 982275326
| VV |  | "PATER" 80 |  | 80 | [13 empty] | VV | 2 | 2 | True | 0 | ROZPOCET
523 | K | 741120205 | Montáž vodič Cu izolovaný plný a laněný s PVC pláštěm žíla 50-70 mm2 volně (CY, CHAH-R(V)) | m | 205 |  | 0 | CS ÚRS 2018 01 |  |  | základní |  | 0 | 0 | 0 | 0 | 0 | 16 | K | 2 |  |  |  | ROZPOCET | 0 | 0 | 0 | 0 | 0 | 1 | 0 | 16 | 667891596
524 | M | K0111110089 | CYKY 2 x 1,5 | m | 50 |  | 0 |  |  |  | základní |  | 0 | 0 | 0 | 0 | 0 | 128 | M | 2 |  |  |  | ROZPOCET | 0 | 0 | 0 | 0 | 0 | 1 | 0 | 128 | 236344266
| VV |  | "R41" 50 |  | 50 | [13 empty] | VV | 2 | 2 | True | 0 | ROZPOCET
525 | K | 741122201 | Montáž kabel Cu plný kulatý žíla 2x1,5 až 6 mm2 uložený volně (CYKY) | m | 50 |  | 0 | CS ÚRS 2018 01 |  |  | základní |  | 0 | 0 | 0 | 0 | 0 | 16 | K | 2 |  |  |  | ROZPOCET | 0 | 0 | 0 | 0 | 0 | 1 | 0 | 16 | 522875351
526 | M | K0111110068-O | CYKY-O 3 x 1,5 | m | 20 |  | 0 |  |  |  | základní |  | 0 | 0 | 0 | 0 | 0 | 128 | M | 2 |  |  |  | ROZPOCET | 0 | 0 | 0 | 0 | 0 | 1 | 0 | 128 | -114233827
| VV |  | "R41" 20 |  | 20 | [13 empty] | VV | 2 | 2 | True | 0 | ROZPOCET
527 | M | K0111110068-J | CYKY-J 3 x 1,5 | m | 100 |  | 0 |  |  |  | základní |  | 0 | 0 | 0 | 0 | 0 | 128 | M | 2 |  |  |  | ROZPOCET | 0 | 0 | 0 | 0 | 0 | 1 | 0 | 128 | -1369330990
| VV |  | "R41" 100 |  | 100 | [13 empty] | VV | 2 | 2 | True | 0 | ROZPOCET
528 | M | K0111110070 | CYKY-J 3 x 2,5 | m | 60 |  | 0 |  |  |  | základní |  | 0 | 0 | 0 | 0 | 0 | 128 | M | 2 |  |  |  | ROZPOCET | 0 | 0 | 0 | 0 | 0 | 1 | 0 | 128 | -281851758
| VV |  | "R41" 60 |  | 60 | [13 empty] | VV | 2 | 2 | True | 0 | ROZPOCET
529 | K | 741122211 | Montáž kabel Cu plný kulatý žíla 3x1,5 až 6 mm2 uložený volně (CYKY) | m | 180 |  | 0 | CS ÚRS 2018 01 |  |  | základní |  | 0 | 0 | 0 | 0 | 0 | 16 | K | 2 |  |  |  | ROZPOCET | 0 | 0 | 0 | 0 | 0 | 1 | 0 | 16 | 1148369246
530 | M | K0111110087-J | CYKY-J 5 x 1,5 | m | 150 |  | 0 |  |  |  | základní |  | 0 | 0 | 0 | 0 | 0 | 128 | M | 2 |  |  |  | ROZPOCET | 0 | 0 | 0 | 0 | 0 | 1 | 0 | 128 | 2041376674
| VV |  | "R41" 150 |  | 150 | [13 empty] | VV | 2 | 2 | True | 0 | ROZPOCET
531 | M | K0111110082-J | CYKY-J 5 x 2,5 | m | 45 |  | 0 |  |  |  | základní |  | 0 | 0 | 0 | 0 | 0 | 128 | M | 2 |  |  |  | ROZPOCET | 0 | 0 | 0 | 0 | 0 | 1 | 0 | 128 | 2073113002
| VV |  | "R41" 45 |  | 45 | [13 empty] | VV | 2 | 2 | True | 0 | ROZPOCET
532 | K | 741122231 | Montáž kabel Cu plný kulatý žíla 5x1,5 až 2,5 mm2 uložený volně (CYKY) | m | 195 |  | 0 | CS ÚRS 2018 01 |  |  | základní |  | 0 | 0 | 0 | 0 | 0 | 16 | K | 2 |  |  |  | ROZPOCET | 0 | 0 | 0 | 0 | 0 | 1 | 0 | 16 | 988371022
533 | M | K0111110083-J | CYKY-J 5 x 4 | m | 120 |  | 0 |  |  |  | základní |  | 0 | 0 | 0 | 0 | 0 | 128 | M | 2 |  |  |  | ROZPOCET | 0 | 0 | 0 | 0 | 0 | 1 | 0 | 128 | 1438648127
| VV |  | "R41" (15+10+30+45)*1,2 |  | 120 | [13 empty] | VV | 2 | 2 | True | 0 | ROZPOCET
534 | K | 741122232 | Montáž kabel Cu plný kulatý žíla 5x4 až 6 mm2 uložený volně (CYKY) | m | 120 |  | 0 | CS ÚRS 2018 01 |  |  | základní |  | 0 | 0 | 0 | 0 | 0 | 16 | K | 2 |  |  |  | ROZPOCET | 0 | 0 | 0 | 0 | 0 | 1 | 0 | 16 | -1181741065
535 | M | K01DG200001502B-O | NOPOVIC 1-CXKH-R(O) 2X1,5 RE B2s1d0 M | m | 840 |  | 0 |  |  |  | základní |  | 0 | 0 | 0 | 0 | 0 | 128 | M | 2 |  |  |  | ROZPOCET | 0 | 0 | 0 | 0 | 0 | 1 | 0 | 128 | -281026681
| VV |  | "R31" (90+100+140+55+15+20+10+20+15+10)*1,3 |  | 617.5 | [13 empty] | VV | 2 | 2 | True | 0 | ROZPOCET
| VV |  | "R33" (15+20+10+5+15)*1,3 |  | 84.5 | [13 empty] | VV | 2 | 2 | True | 0 | ROZPOCET
| VV |  | "R36" (5+10+20+5)*1,3 |  | 52 | [13 empty] | VV | 2 | 2 | True | 0 | ROZPOCET
| VV |  | "R41" (35)*1,3 |  | 45.5 | [13 empty] | VV | 2 | 2 | True | 0 | ROZPOCET
| VV |  | "RR" 40,5 |  | 40.5 | [13 empty] | VV | 2 | 2 | True | 0 | ROZPOCET
536 | K | 741122201 | Montáž kabel Cu plný kulatý žíla 2x1,5 až 6 mm2 uložený volně (CYKY) | m | 840 |  | 0 | CS ÚRS 2018 01 |  |  | základní |  | 0 | 0 | 0 | 0 | 0 | 16 | K | 2 |  |  |  | ROZPOCET | 0 | 0 | 0 | 0 | 0 | 1 | 0 | 16 | -1352522081
537 | M | K01DG200001503B-O | NOPOVIC 1-CXKH-R(O) 3x1,5 RE B2s1d0 M | m | 490 |  | 0 |  |  |  | základní |  | 0 | 0 | 0 | 0 | 0 | 128 | M | 2 |  |  |  | ROZPOCET | 0 | 0 | 0 | 0 | 0 | 1 | 0 | 128 | 1452024066
| VV |  | "R31" (30+40)*1,3 |  | 91 | [13 empty] | VV | 2 | 2 | True | 0 | ROZPOCET
| VV |  | "R33" (45+55+30+20+20)*1,3 |  | 221 | [13 empty] | VV | 2 | 2 | True | 0 | ROZPOCET
| VV |  | "R36" (20+20+30+30+20)*1,3 |  | 156 | [13 empty] | VV | 2 | 2 | True | 0 | ROZPOCET
| VV |  | "RR" 22 |  | 22 | [13 empty] | VV | 2 | 2 | True | 0 | ROZPOCET
538 | M | K01DG200001503B-J | NOPOVIC 1-CXKH-R(J) 3x1,5 RE B2s1d0 M | m | 4660 |  | 0 |  |  |  | základní |  | 0 | 0 | 0 | 0 | 0 | 128 | M | 2 |  |  |  | ROZPOCET | 0 | 0 | 0 | 0 | 0 | 1 | 0 | 128 | -345681345
| VV |  | "R31o" (90+80+60+90+90+80+55+120+90+70+50+65+65)*1,3 |  | 1306.5 | [13 empty] | VV | 2 | 2 | True | 0 | ROZPOCET
| VV |  | "R31z" (60+45+60+30+25+20+30+15+25)*1,3 |  | 403 | [13 empty] | VV | 2 | 2 | True | 0 | ROZPOCET
| VV |  | "R33o" (80+85+80+65+55+20+20+35+30+40+65+80+50+40)*1,3 |  | 968.5 | [13 empty] | VV | 2 | 2 | True | 0 | ROZPOCET
| VV |  | "R33z" (20+45+70+75)*1,3 |  | 273 | [13 empty] | VV | 2 | 2 | True | 0 | ROZPOCET
| VV |  | "R36o" (40+80+80+75+20+20+40+30+35+35+25+20+50+45+35)*1,3 |  | 819 | [13 empty] | VV | 2 | 2 | True | 0 | ROZPOCET
| VV |  | "R36z" (35+35+45)*1,3 |  | 149.5 | [13 empty] | VV | 2 | 2 | True | 0 | ROZPOCET
| VV |  | "R41o" 35 |  | 35 | [13 empty] | VV | 2 | 2 | True | 0 | ROZPOCET
| VV |  | "MP-JIP+ARO" (25+30)*1,3 |  | 71.5 | [13 empty] | VV | 2 | 2 | True | 0 | ROZPOCET
| VV |  | "ZALUZIE" 400 |  | 400 | [13 empty] | VV | 2 | 2 | True | 0 | ROZPOCET
| VV |  | "RR" 234 |  | 234 | [13 empty] | VV | 2 | 2 | True | 0 | ROZPOCET
539 | M | K01DG200002503B-J | NOPOVIC 1-CXKH-R(J) 3x2,5 RE B2s1d0 M | m | 12310 |  | 0 |  |  |  | základní |  | 0 | 0 | 0 | 0 | 0 | 128 | M | 2 |  |  |  | ROZPOCET | 0 | 0 | 0 | 0 | 0 | 1 | 0 | 128 | 282045990
| VV |  | "R31M" (35+35+15+30+25+40+40+30+50+60+60+35+50+60+20+20+20+35+30+30+100+80+80)*1,3 |  | 1274 | [13 empty] | VV | 2 | 2 | True | 0 | ROZPOCET
| VV |  | "R31D" (60+30+40+50+60+20)*1,3 |  | 338 | [13 empty] | VV | 2 | 2 | True | 0 | ROZPOCET
| VV |  | "R33M" (25+30+25+30+45+40+45+20+20+70+70+50+30+30+50+50+55+60+60+35+45+65+50+45+30+20+15+35+30+20+45+45+50+55+45+50+100+90+100)*1,3 |  | 2307.5 | [13 empty] | VV | 2 | 2 | True | 0 | ROZPOCET
| VV |  | "R33D" (15+30+50+55+60+50+45+45+55+60+65+45)*1,3 |  | 747.5 | [13 empty] | VV | 2 | 2 | True | 0 | ROZPOCET
| VV |  | "R33U" (15+30+40+45+30)*1,3 |  | 208 | [13 empty] | VV | 2 | 2 | True | 0 | ROZPOCET
| VV |  | "R34" (25+25+35+35+25+35+25+25+35+35+40+50+30+30+35+35+30+35+30+30+35+35+40+45)*1,3 |  | 1040 | [13 empty] | VV | 2 | 2 | True | 0 | ROZPOCET
| VV |  | "R35" (40+40+45+45+40+45+40+40+45+45+50+55+35+35+30+35+35+35+45)*1,3 |  | 1014 | [13 empty] | VV | 2 | 2 | True | 0 | ROZPOCET
| VV |  | "R36M" (30+35+30+35+50+45+50+10+10+65+80+20+20+20+40+25+25+30+35+15+15+20+20+45+15+65+80+80)*1,3 |  | 1313 | [13 empty] | VV | 2 | 2 | True | 0 | ROZPOCET
| VV |  | "R36D" (15+25+25+25+30+30+25+15+25)*1,3 |  | 279.5 | [13 empty] | VV | 2 | 2 | True | 0 | ROZPOCET
| VV |  | "R36U" (30+35+30+35+35)*1,3 |  | 214.5 | [13 empty] | VV | 2 | 2 | True | 0 | ROZPOCET
| VV |  | "R37" (30+30+40+40+30+40+35+35+35+35+35+35+30+30+40+40+40+50+35+35+35+40+40)*1,3 |  | 1085.5 | [13 empty] | VV | 2 | 2 | True | 0 | ROZPOCET
| VV |  | "R38" (30+30+35+35+30+35+30+30+25+25+30+25+30+30+35+35+40+45+30+30+25+25+40+45)*1,3 |  | 1001 | [13 empty] | VV | 2 | 2 | True | 0 | ROZPOCET
| VV |  | "R39" (35+35+30+30+35+30+30+35+35+30+30+45+25)*1,3 |  | 552.5 | [13 empty] | VV | 2 | 2 | True | 0 | ROZPOCET
| VV |  | "R310" 15 |  | 15 | [13 empty] | VV | 2 | 2 | True | 0 | ROZPOCET
| VV |  | "R41" (210+20+15)*1,3 |  | 318.5 | [13 empty] | VV | 2 | 2 | True | 0 | ROZPOCET
| VV |  | "RR" 601,5 |  | 601.5 | [13 empty] | VV | 2 | 2 | True | 0 | ROZPOCET
540 | K | 741122211 | Montáž kabel Cu plný kulatý žíla 3x1,5 až 6 mm2 uložený volně (CYKY) | m | 17460 |  | 0 | CS ÚRS 2018 01 |  |  | základní |  | 0 | 0 | 0 | 0 | 0 | 16 | K | 2 |  |  |  | ROZPOCET | 0 | 0 | 0 | 0 | 0 | 1 | 0 | 16 | 407208864
541 | M | K01DG200001505B-J | NOPOVIC 1-CXKH-R(J) 5x1,5 RE B2s1d0 M | m | 1510 |  | 0 |  |  |  | základní |  | 0 | 0 | 0 | 0 | 0 | 128 | M | 2 |  |  |  | ROZPOCET | 0 | 0 | 0 | 0 | 0 | 1 | 0 | 128 | 1249838329
| VV |  | "R33o" (120+90+45+45+45+30+60+45)*1,3 |  | 624 | [13 empty] | VV | 2 | 2 | True | 0 | ROZPOCET
| VV |  | "R36o" (60+90+95+40+40+40+50+40+70+60+40)*1,3 |  | 812.5 | [13 empty] | VV | 2 | 2 | True | 0 | ROZPOCET
| VV |  | "RR" 73,5 |  | 73.5 | [13 empty] | VV | 2 | 2 | True | 0 | ROZPOCET
542 | M | K01DG200002505B-J | NOPOVIC 1-CXKH-R(J) 5x2,5 RE B2s1d0 M | m | 20 |  | 0 |  |  |  | základní |  | 0 | 0 | 0 | 0 | 0 | 128 | M | 2 |  |  |  | ROZPOCET | 0 | 0 | 0 | 0 | 0 | 1 | 0 | 128 | 2072068742
| VV |  | "R36" 20 |  | 20 | [13 empty] | VV | 2 | 2 | True | 0 | ROZPOCET
543 | K | 741122231 | Montáž kabel Cu plný kulatý žíla 5x1,5 až 2,5 mm2 uložený volně (CYKY) | m | 1530 |  | 0 | CS ÚRS 2018 01 |  |  | základní |  | 0 | 0 | 0 | 0 | 0 | 16 | K | 2 |  |  |  | ROZPOCET | 0 | 0 | 0 | 0 | 0 | 1 | 0 | 16 | -1936848596
544 | M | K0116073021-J | NOPOVIC 1-CXKH-R(J) 4x10 RE B2s1d0 M | m | 1140 |  | 0 |  |  |  | základní |  | 0 | 0 | 0 | 0 | 0 | 128 | M | 2 |  |  |  | ROZPOCET | 0 | 0 | 0 | 0 | 0 | 1 | 0 | 128 | 1674437097
| VV |  | "RT" (67+67+66+66+65+65+64+64+61)*1,1 |  | 643.5 | [13 empty] | VV | 2 | 2 | True | 0 | ROZPOCET
| VV |  | "RZ" (4*24+4*24+4*25+4*25+2*25)*1,1 |  | 486.2 | [13 empty] | VV | 2 | 2 | True | 0 | ROZPOCET
| VV |  | "RR" 10,3 |  | 10.3 | [13 empty] | VV | 2 | 2 | True | 0 | ROZPOCET
545 | K | 741122623 | Montáž kabel Cu plný kulatý žíla 4x10 mm2 uložený pevně (CYKY) | m | 1140 |  | 0 | CS ÚRS 2018 01 |  |  | základní |  | 0 | 0 | 0 | 0 | 0 | 16 | K | 2 |  |  |  | ROZPOCET | 0 | 0 | 0 | 0 | 0 | 1 | 0 | 16 | 1271452526
546 | M | K01DG200006005B-J | NOPOVIC 1-CXKH-R(J) 5x6 RE B2s1d0 M | m | 175 |  | 0 |  |  |  | základní |  | 0 | 0 | 0 | 0 | 0 | 128 | M | 2 |  |  |  | ROZPOCET | 0 | 0 | 0 | 0 | 0 | 1 | 0 | 128 | -1256756611
| VV |  | "R33" 62*1,1 |  | 68.2 | [13 empty] | VV | 2 | 2 | True | 0 | ROZPOCET
| VV |  | "R36" 37*1,1 |  | 40.7 | [13 empty] | VV | 2 | 2 | True | 0 | ROZPOCET
| VV |  | "R310" 52*1,1 |  | 57.2 | [13 empty] | VV | 2 | 2 | True | 0 | ROZPOCET
| VV |  | "RR" 8,9 |  | 8.9 | [13 empty] | VV | 2 | 2 | True | 0 | ROZPOCET
547 | K | 741122642 | Montáž kabel Cu plný kulatý žíla 5x4 až 6 mm2 uložený pevně (CYKY) | m | 175 |  | 0 | CS ÚRS 2018 01 |  |  | základní |  | 0 | 0 | 0 | 0 | 0 | 16 | K | 2 |  |  |  | ROZPOCET | 0 | 0 | 0 | 0 | 0 | 1 | 0 | 16 | 19071881
548 | M | K0116073009-J | NOPOVIC 1-CXKH-R(J) 5x10 RE B2s1d0 M | m | 176 |  | 0 |  |  |  | základní |  | 0 | 0 | 0 | 0 | 0 | 128 | M | 2 |  |  |  | ROZPOCET | 0 | 0 | 0 | 0 | 0 | 1 | 0 | 128 | 1948837270
| VV |  | "R31" 51*1,1 |  | 56.1 | [13 empty] | VV | 2 | 2 | True | 0 | ROZPOCET
| VV |  | "R33" 62*1,1 |  | 68.2 | [13 empty] | VV | 2 | 2 | True | 0 | ROZPOCET
| VV |  | "R36" 39*1,1 |  | 42.9 | [13 empty] | VV | 2 | 2 | True | 0 | ROZPOCET
| VV |  | "RR" 8,8 |  | 8.8 | [13 empty] | VV | 2 | 2 | True | 0 | ROZPOCET
549 | K | 741122643 | Montáž kabel Cu plný kulatý žíla 5x10 mm2 uložený pevně (CYKY) | m | 176 |  | 0 | CS ÚRS 2018 01 |  |  | základní |  | 0 | 0 | 0 | 0 | 0 | 16 | K | 2 |  |  |  | ROZPOCET | 0 | 0 | 0 | 0 | 0 | 1 | 0 | 16 | -1627755584
550 | M | K0116073010-J | NOPOVIC 1-CXKH-R(J) 5x16 RE B2s1d0 M | m | 696 |  | 0 |  |  |  | základní |  | 0 | 0 | 0 | 0 | 0 | 128 | M | 2 |  |  |  | ROZPOCET | 0 | 0 | 0 | 0 | 0 | 1 | 0 | 128 | 2111931535
| VV |  | "R31" 52*1,1 |  | 57.2 | [13 empty] | VV | 2 | 2 | True | 0 | ROZPOCET
| VV |  | "R33" 66*1,1 |  | 72.6 | [13 empty] | VV | 2 | 2 | True | 0 | ROZPOCET
| VV |  | "R36" 40*1,1 |  | 44 | [13 empty] | VV | 2 | 2 | True | 0 | ROZPOCET
| VV |  | "R41" 74*1,1 |  | 81.4 | [13 empty] | VV | 2 | 2 | True | 0 | ROZPOCET
| VV |  | "RV1" 69*1,1 |  | 75.9 | [13 empty] | VV | 2 | 2 | True | 0 | ROZPOCET
| VV |  | "17.3" 2*75*1,1 |  | 165 | [13 empty] | VV | 2 | 2 | True | 0 | ROZPOCET
| VV |  | "18,3" 2*77*1,1 |  | 169.4 | [13 empty] | VV | 2 | 2 | True | 0 | ROZPOCET
| VV |  | "RR" 30,5 |  | 30.5 | [13 empty] | VV | 2 | 2 | True | 0 | ROZPOCET
551 | K | 741122644 | Montáž kabel Cu plný kulatý žíla 5x16 mm2 uložený pevně (CYKY) | m | 696 |  | 0 | CS ÚRS 2018 01 |  |  | základní |  | 0 | 0 | 0 | 0 | 0 | 16 | K | 2 |  |  |  | ROZPOCET | 0 | 0 | 0 | 0 | 0 | 1 | 0 | 16 | 2133224640
552 | M | K0116073003-J | NOPOVIC 1-CXKH-R(J) 5x50 SM B2s1d0 M | m | 208 |  | 0 |  |  |  | základní |  | 0 | 0 | 0 | 0 | 0 | 128 | M | 2 |  |  |  | ROZPOCET | 0 | 0 | 0 | 0 | 0 | 1 | 0 | 128 | -2061009157
| VV |  | "DT5" 73*1,1 |  | 80.3 | [13 empty] | VV | 2 | 2 | True | 0 | ROZPOCET
| VV |  | "R32" (54+53)*1,1 |  | 117.7 | [13 empty] | VV | 2 | 2 | True | 0 | ROZPOCET
| VV |  | "RR" 10 |  | 10 | [13 empty] | VV | 2 | 2 | True | 0 | ROZPOCET
553 | M | K0116073005-J | NOPOVIC 1-CXKH-R(J) 5x95 SM B2s1d0 M | m | 69 |  | 0 |  |  |  | základní |  | 0 | 0 | 0 | 0 | 0 | 128 | M | 2 |  |  |  | ROZPOCET | 0 | 0 | 0 | 0 | 0 | 1 | 0 | 128 | -2102340980
| VV |  | "CHL22.01" 62*1,1 |  | 68.2 | [13 empty] | VV | 2 | 2 | True | 0 | ROZPOCET
| VV |  | "RR" 0,8 |  | 0.8 | [13 empty] | VV | 2 | 2 | True | 0 | ROZPOCET
554 | K | 741122632 | Montáž kabel Cu plný kulatý žíla 3x50+35 až 95+50 mm2 uložený pevně (CYKY) | m | 277 |  | 0 | CS ÚRS 2018 01 |  |  | základní |  | 0 | 0 | 0 | 0 | 0 | 16 | K | 2 |  |  |  | ROZPOCET | 0 | 0 | 0 | 0 | 0 | 1 | 0 | 16 | -1277860017
555 | M | K0116073006-J | NOPOVIC 1-CXKH-R(J) 5x120 SM B2s1d0 M | m | 119 |  | 0 |  |  |  | základní |  | 0 | 0 | 0 | 0 | 0 | 128 | M | 2 |  |  |  | ROZPOCET | 0 | 0 | 0 | 0 | 0 | 1 | 0 | 128 | -365787397
| VV |  | "R32" (54+53)*1,1 |  | 117.7 | [13 empty] | VV | 2 | 2 | True | 0 | ROZPOCET
| VV |  | "RR" 1,3 |  | 1.3 | [13 empty] | VV | 2 | 2 | True | 0 | ROZPOCET
556 | K | 741122633 | Montáž kabel Cu plný kulatý žíla 3x150 až 185 mm2, 3x120+50 až 150+70 mm 2 uložený pevně (CYKY) | m | 119 |  | 0 | CS ÚRS 2018 01 |  |  | základní |  | 0 | 0 | 0 | 0 | 0 | 16 | K | 2 |  |  |  | ROZPOCET | 0 | 0 | 0 | 0 | 0 | 1 | 0 | 16 | 910799601
557 | M | K01DG240001502B | NOPOVIC 1-CXKH-V P90-R 2x1,5 RE B2s1d0 M | m | 274 |  | 0 |  |  |  | základní |  | 0 | 0 | 0 | 0 | 0 | 128 | M | 2 |  |  |  | ROZPOCET | 0 | 0 | 0 | 0 | 0 | 1 | 0 | 128 | -755515997
| VV |  | "Rxx" (45+55+35+60)*1,3 |  | 253.5 | [13 empty] | VV | 2 | 2 | True | 0 | ROZPOCET
| VV |  | "RR" 20,5 |  | 20.5 | [13 empty] | VV | 2 | 2 | True | 0 | ROZPOCET
558 | K | 741122601 | Montáž kabel Cu plný kulatý žíla 2x1,5 až 6 mm2 uložený pevně (CYKY) | m | 274 |  | 0 | CS ÚRS 2018 01 |  |  | základní |  | 0 | 0 | 0 | 0 | 0 | 16 | K | 2 |  |  |  | ROZPOCET | 0 | 0 | 0 | 0 | 0 | 1 | 0 | 16 | 1236412231
559 | M | K01DG240001503B | NOPOVIC 1-CXKH-V P90-R 3x1,5 RE B2s1d0 M | m | 1770 |  | 0 |  |  |  | základní |  | 0 | 0 | 0 | 0 | 0 | 128 | M | 2 |  |  |  | ROZPOCET | 0 | 0 | 0 | 0 | 0 | 1 | 0 | 128 | 1683912227
| VV |  | "NO" (175+185+160+165+130+120+130)*1,3 |  | 1384.5 | [13 empty] | VV | 2 | 2 | True | 0 | ROZPOCET
| VV |  | "PBZ" (40+60+75+45)*1,3 |  | 286 | [13 empty] | VV | 2 | 2 | True | 0 | ROZPOCET
| VV |  | "RR" 99,5 |  | 99.5 | [13 empty] | VV | 2 | 2 | True | 0 | ROZPOCET
560 | M | K01DG240002503B | NOPOVIC 1-CXKH-V P90-R 3x2,5 RE B2s1d0 M | m | 52 |  | 0 |  |  |  | základní |  | 0 | 0 | 0 | 0 | 0 | 128 | M | 2 |  |  |  | ROZPOCET | 0 | 0 | 0 | 0 | 0 | 1 | 0 | 128 | -783985077
| VV |  | "PV24" 40*1,3 |  | 52 | [13 empty] | VV | 2 | 2 | True | 0 | ROZPOCET
561 | K | 741122611 | Montáž kabel Cu plný kulatý žíla 3x1,5 až 6 mm2 uložený pevně (CYKY) | m | 1822 |  | 0 | CS ÚRS 2018 01 |  |  | základní |  | 0 | 0 | 0 | 0 | 0 | 16 | K | 2 |  |  |  | ROZPOCET | 0 | 0 | 0 | 0 | 0 | 1 | 0 | 16 | -669207540
562 | M | K01DG240002505B | NOPOVIC 1-CXKH-V P90-R 5x2,5 RE B2s1d0 M | m | 72 |  | 0 |  |  |  | základní |  | 0 | 0 | 0 | 0 | 0 | 128 | M | 2 |  |  |  | ROZPOCET | 0 | 0 | 0 | 0 | 0 | 1 | 0 | 128 | -829170616
| VV |  | "PV23" 55*1,3 |  | 71.5 | [13 empty] | VV | 2 | 2 | True | 0 | ROZPOCET
| VV |  | "RR" 0,5 |  | 0.5 | [13 empty] | VV | 2 | 2 | True | 0 | ROZPOCET
563 | K | 741122641 | Montáž kabel Cu plný kulatý žíla 5x1,5 až 2,5 mm2 uložený pevně (CYKY) | m | 72 |  | 0 | CS ÚRS 2018 01 |  |  | základní |  | 0 | 0 | 0 | 0 | 0 | 16 | K | 2 |  |  |  | ROZPOCET | 0 | 0 | 0 | 0 | 0 | 1 | 0 | 16 | 1488693005
564 | M | K03lam00365 | J-H(St)H 2x2x0,80 | m | 1250 |  | 0 |  |  |  | základní |  | 0 | 0 | 0 | 0 | 0 | 128 | M | 2 |  |  |  | ROZPOCET | 0 | 0 | 0 | 0 | 0 | 1 | 0 | 128 | 1642824972
| VV |  | "BMS" 230*1,3 |  | 299 | [13 empty] | VV | 2 | 2 | True | 0 | ROZPOCET
| VV |  | "ZALUZIE" 650*1,3 |  | 845 | [13 empty] | VV | 2 | 2 | True | 0 | ROZPOCET
| VV |  | "RR"106 |  | 106 | [13 empty] | VV | 2 | 2 | True | 0 | ROZPOCET
565 | K | 741124701 | Montáž kabel Cu stíněný ovládací žíly 2 až 19x0,8 mm2 uložený volně (JYTY) | m | 1250 |  | 0 | CS ÚRS 2018 01 |  |  | základní |  | 0 | 0 | 0 | 0 | 0 | 16 | K | 2 |  |  |  | ROZPOCET | 0 | 0 | 0 | 0 | 0 | 1 | 0 | 16 | -715539514
566 | M | K01005H07525J637FB | H07RN-F 5G2,5 | m | 5 |  | 0 |  |  |  | základní |  | 0 | 0 | 0 | 0 | 0 | 128 | M | 2 |  |  |  | ROZPOCET | 0 | 0 | 0 | 0 | 0 | 1 | 0 | 128 | -1959718785
567 | K | 741120541 | Montáž šňůra Cu těžká do 2,5 mm2 do 7 žil uložená volně (CGTG) | m | 5 |  | 0 | CS ÚRS 2018 01 |  |  | základní |  | 0 | 0 | 0 | 0 | 0 | 16 | K | 2 |  |  |  | ROZPOCET | 0 | 0 | 0 | 0 | 0 | 1 | 0 | 16 | -1513269618
568 | M | K01DP420000705F | H05VV-F 5 x 0,75 HAR | m | 390 |  | 0 |  |  |  | základní |  | 0 | 0 | 0 | 0 | 0 | 128 | M | 2 |  |  |  | ROZPOCET | 0 | 0 | 0 | 0 | 0 | 1 | 0 | 128 | 79682093
| VV |  | "ZALUZIE" 300*1,3 |  | 390 | [13 empty] | VV | 2 | 2 | True | 0 | ROZPOCET
569 | K | 741120501 | Montáž šňůra Cu lehká a střední do 7 žil uložená volně (CGSG) | m | 390 |  | 0 | CS ÚRS 2018 01 |  |  | základní |  | 0 | 0 | 0 | 0 | 0 | 16 | K | 2 |  |  |  | ROZPOCET | 0 | 0 | 0 | 0 | 0 | 1 | 0 | 16 | 631931789
| D | ELMAT | Elektroinstalační materiál |  |  |  | 0 | [5 empty] | 0 |  | 0.4855 |  | 0 | 3 | D | 1 |  |  |  | ROZPOCET | [6 empty] | 0
570 | M | 345710620 | trubka elektroinstalační ohebná z PVC (ČSN)2316 | m | 800 |  | 0 | CS ÚRS 2018 01 |  |  | základní |  | 0 | 4e-05 | 0.032 | 0 | 0 | 128 | M | 2 |  |  |  | ROZPOCET | 0 | 0 | 0 | 0 | 0 | 1 | 0 | 128 | 1141596179
| VV |  | 800 |  | 800 | [13 empty] | VV | 2 | 2 | True | 0 | ROZPOCET
571 | M | 345710630 | trubka elektroinstalační ohebná z PVC (ČSN) 2323 | m | 500 |  | 0 | CS ÚRS 2018 01 |  |  | základní |  | 0 | 7e-05 | 0.035 | 0 | 0 | 128 | M | 2 |  |  |  | ROZPOCET | 0 | 0 | 0 | 0 | 0 | 1 | 0 | 128 | 1950314612
| VV |  | 500 |  | 500 | [13 empty] | VV | 2 | 2 | True | 0 | ROZPOCET
572 | K | 741110021 | Montáž trubka plastová tuhá D přes 16 do 23 mm uložená pod omítku | m | 1300 |  | 0 | CS ÚRS 2018 01 |  |  | základní |  | 0 | 0 | 0 | 0 | 0 | 16 | K | 2 |  |  |  | ROZPOCET | 0 | 0 | 0 | 0 | 0 | 1 | 0 | 16 | -1801947247
573 | M | 34571065 | trubka elektroinstalační ohebná z PVC (ČSN) 2336 | m | 50 |  | 0 | CS ÚRS 2018 01 |  |  | základní |  | 0 | 0.00012 | 0.006 | 0 | 0 | 8 | M | 2 |  |  |  | ROZPOCET | 0 | 0 | 0 | 0 | 0 | 1 | 0 | 4 | 201216580
| VV |  | 50 |  | 50 | [13 empty] | VV | 2 | 2 | True | 0 | ROZPOCET
574 | K | 741110022 | Montáž trubka plastová tuhá D přes 23 do 35 mm uložená pod omítku | m | 50 |  | 0 | CS ÚRS 2018 01 |  |  | základní |  | 0 | 0 | 0 | 0 | 0 | 16 | K | 2 |  |  |  | ROZPOCET | 0 | 0 | 0 | 0 | 0 | 1 | 0 | 16 | -2120555797
575 | M | 34571004 | lišta elektroinstalační hranatá bílá 20 x 20 | m | 900 |  | 0 | CS ÚRS 2018 01 |  |  | základní |  | 0 | 0.00013 | 0.117 | 0 | 0 | 8 | M | 2 |  |  |  | ROZPOCET | 0 | 0 | 0 | 0 | 0 | 1 | 0 | 4 | 1998503845
| VV |  | 900 |  | 900 | [13 empty] | VV | 2 | 2 | True | 0 | ROZPOCET
576 | M | 34571007 | lišta elektroinstalační hranatá bílá 40 x 20 | m | 300 |  | 0 | CS ÚRS 2018 01 |  |  | základní |  | 0 | 0.00021 | 0.063 | 0 | 0 | 8 | M | 2 |  |  |  | ROZPOCET | 0 | 0 | 0 | 0 | 0 | 1 | 0 | 4 | 2030475688
| VV |  | 300 |  | 300 | [13 empty] | VV | 2 | 2 | True | 0 | ROZPOCET
577 | M | 34571008 | lišta elektroinstalační hranatá bílá 40 x 40 | m | 100 |  | 0 | CS ÚRS 2018 01 |  |  | základní |  | 0 | 0.00039 | 0.039 | 0 | 0 | 8 | M | 2 |  |  |  | ROZPOCET | 0 | 0 | 0 | 0 | 0 | 1 | 0 | 4 | 1098964159
| VV |  | 100 |  | 100 | [13 empty] | VV | 2 | 2 | True | 0 | ROZPOCET
578 | K | 741110511 | Montáž lišta a kanálek vkládací šířky do 60 mm s víčkem | m | 1300 |  | 0 | CS ÚRS 2018 01 |  |  | základní |  | 0 | 0 | 0 | 0 | 0 | 16 | K | 2 |  |  |  | ROZPOCET | 0 | 0 | 0 | 0 | 0 | 1 | 0 | 16 | -534886216
698 | M | K11kk04024 | Parapetní Kanál 160x65mm Dutý, dvouřadý, pro instalaci přístrojů moduárních 22,5x45 a 45x45mm, RAL9003 | m | 14 |  | 0 |  |  |  | základní |  | 0 | 0 | 0 | 0 | 0 | 128 | M | 2 |  |  |  | ROZPOCET | 0 | 0 | 0 | 0 | 0 | 1 | 0 | 128 | -710635243
| VV |  | "ARO" 6,25 |  | 6.25 | [13 empty] | VV | 2 | 2 | True | 0 | ROZPOCET
| VV |  | "JIP" 6,6 |  | 6.6 | [13 empty] | VV | 2 | 2 | True | 0 | ROZPOCET
| VV |  | "RP" 1,15 |  | 1.15 | [13 empty] | VV | 2 | 2 | True | 0 | ROZPOCET
699 | M | K11kk00862 | KRYT KONCOVÝ pro Parapetní Kanál 160x65, RAL9003 | ks | 4 |  | 0 |  |  |  | základní |  | 0 | 0 | 0 | 0 | 0 | 128 | M | 2 |  |  |  | ROZPOCET | 0 | 0 | 0 | 0 | 0 | 1 | 0 | 128 | 2059719810
| VV |  | 2+2 |  | 4 | [13 empty] | VV | 2 | 2 | True | 0 | ROZPOCET
700 | M | K11kk04073 | Přepážka stínící s AL fólií, do parapetního kanálu 160x65 | m | 14 |  | 0 |  |  |  | základní |  | 0 | 0 | 0 | 0 | 0 | 128 | M | 2 |  |  |  | ROZPOCET | 0 | 0 | 0 | 0 | 0 | 1 | 0 | 128 | -1441966637
| VV |  | 6,6+6,25 |  | 12.85 | [13 empty] | VV | 2 | 2 | True | 0 | ROZPOCET
| VV |  | 1,15 |  | 1.15 | [13 empty] | VV | 2 | 2 | True | 0 | ROZPOCET
701 | K | 741110513 | Montáž lišta a kanálek vkládací šířky přes 120 do 180 mm s víčkem | m | 14 |  | 0 | CS ÚRS 2018 01 |  |  | základní |  | 0 | 0 | 0 | 0 | 0 | 16 | K | 2 |  |  |  | ROZPOCET | 0 | 0 | 0 | 0 | 0 | 1 | 0 | 16 | -461344890
579 | M | K11kk02285 | KP 67/2, KRABICE PŘÍSTROJOVÁ, ŠEDÁ | ks | 840 |  | 0 |  |  |  | základní |  | 0 | 0 | 0 | 0 | 0 | 128 | M | 2 |  |  |  | ROZPOCET | 0 | 0 | 0 | 0 | 0 | 1 | 0 | 128 | -661842863
| VV |  | "NP" 39+15+28+2+21+36+66+241+95+22+92+52+11+4+15+31 |  | 770 | [13 empty] | VV | 2 | 2 | True | 0 | ROZPOCET
| VV |  | "RP" 70 |  | 70 | [13 empty] | VV | 2 | 2 | True | 0 | ROZPOCET
580 | K | 741112061 | Montáž krabice přístrojová zapuštěná plastová kruhová | kus | 840 |  | 0 | CS ÚRS 2018 01 |  |  | základní |  | 0 | 0 | 0 | 0 | 0 | 16 | K | 2 |  |  |  | ROZPOCET | 0 | 0 | 0 | 0 | 0 | 1 | 0 | 16 | -1786232125
581 | M | K11kk02282 | KP 64/LD, KRABICE PŘÍSTROJOVÁ, OKROVÁ, vestavná do SDK | ks | 22 |  | 0 |  |  |  | základní |  | 0 | 0 | 0 | 0 | 0 | 128 | M | 2 |  |  |  | ROZPOCET | 0 | 0 | 0 | 0 | 0 | 1 | 0 | 128 | -1502547388
| VV |  | "NP" 12+7 |  | 19 | [13 empty] | VV | 2 | 2 | True | 0 | ROZPOCET
| VV |  | "RP" 3 |  | 3 | [13 empty] | VV | 2 | 2 | True | 0 | ROZPOCET
582 | K | 741112062 | Montáž krabice přístrojová zapuštěná plastová kruhová pro sádrokartonové příčky | kus | 22 |  | 0 | CS ÚRS 2018 01 |  |  | základní |  | 0 | 0 | 0 | 0 | 0 | 16 | K | 2 |  |  |  | ROZPOCET | 0 | 0 | 0 | 0 | 0 | 1 | 0 | 16 | 252934294
583 | M | K11kk02432 | KU 68-1903, KRABICE UNIVERZÁLNÍ, ŠEDÁ S VÍČKEM A SVORKOVNICÍ | ks | 250 |  | 0 |  |  |  | základní |  | 0 | 0 | 0 | 0 | 0 | 128 | M | 2 |  |  |  | ROZPOCET | 0 | 0 | 0 | 0 | 0 | 1 | 0 | 128 | -1347802160
| VV |  | 250 |  | 250 | [13 empty] | VV | 2 | 2 | True | 0 | ROZPOCET
584 | M | K11kk02393 | KR 97/5, KRABICE ROZVODNÁ, ŠEDÁ | ks | 150 |  | 0 |  |  |  | základní |  | 0 | 0 | 0 | 0 | 0 | 128 | M | 2 |  |  |  | ROZPOCET | 0 | 0 | 0 | 0 | 0 | 1 | 0 | 128 | 903990907
| VV |  | 150 |  | 150 | [13 empty] | VV | 2 | 2 | True | 0 | ROZPOCET
585 | K | 741112001 | Montáž krabice zapuštěná plastová kruhová | kus | 400 |  | 0 | CS ÚRS 2018 01 |  |  | základní |  | 0 | 0 | 0 | 0 | 0 | 16 | K | 2 |  |  |  | ROZPOCET | 0 | 0 | 0 | 0 | 0 | 1 | 0 | 16 | 829228623
586 | M | K11kk02173 | KO 125, KRABICE ODBOČNÁ, ŠEDÁ | ks | 25 |  | 0 |  |  |  | základní |  | 0 | 0 | 0 | 0 | 0 | 128 | M | 2 |  |  |  | ROZPOCET | 0 | 0 | 0 | 0 | 0 | 1 | 0 | 128 | -774113405
| VV |  | 25 |  | 25 | [13 empty] | VV | 2 | 2 | True | 0 | ROZPOCET
587 | K | 741112003 | Montáž krabice zapuštěná plastová čtyřhranná | kus | 25 |  | 0 | CS ÚRS 2018 01 |  |  | základní |  | 0 | 0 | 0 | 0 | 0 | 16 | K | 2 |  |  |  | ROZPOCET | 0 | 0 | 0 | 0 | 0 | 1 | 0 | 16 | 748412279
588 | M | 345714280 | krabice pancéřová z PH 117x117x58 mm svorkovnicí krabicovou šroubovací s vodiči 16x4 mm2 | kus | 450 |  | 0 | CS ÚRS 2018 01 |  |  | základní |  | 0 | 0.00043 | 0.1935 | 0 | 0 | 128 | M | 2 |  |  |  | ROZPOCET | 0 | 0 | 0 | 0 | 0 | 1 | 0 | 128 | -415731612
| VV |  | 450 |  | 450 | [13 empty] | VV | 2 | 2 | True | 0 | ROZPOCET
589 | M | K11kk00820 | 8135PO, KRABICE S KRYTÍM IP 54, POŽÁRNÍ ODOLNOST P90-R, RAL2004 (vč. kotev) | ks | 110 |  | 0 |  |  |  | základní |  | 0 | 0 | 0 | 0 | 0 | 128 | M | 2 |  |  |  | ROZPOCET | 0 | 0 | 0 | 0 | 0 | 1 | 0 | 128 | -1026467369
| VV |  | "NP" 80+15 |  | 95 | [13 empty] | VV | 2 | 2 | True | 0 | ROZPOCET
| VV |  | "RP" 15 |  | 15 | [13 empty] | VV | 2 | 2 | True | 0 | ROZPOCET
590 | K | 741112022 | Montáž krabice nástěnná plastová čtyřhranná do 160x160 mm | kus | 560 |  | 0 | CS ÚRS 2018 01 |  |  | základní |  | 0 | 0 | 0 | 0 | 0 | 16 | K | 2 |  |  |  | ROZPOCET | 0 | 0 | 0 | 0 | 0 | 1 | 0 | 16 | 196769307
591 | M | EM-PS1 | Proudová odbočná svorka 6÷50mm2 | ks | 200 |  | 0 |  |  |  | základní |  | 0 | 0 | 0 | 0 | 0 | 256 | M | 2 |  |  |  | ROZPOCET | 0 | 0 | 0 | 0 | 0 | 1 | 0 | 64 | -1964796455
| VV |  | 200 |  | 200 | [13 empty] | VV | 2 | 2 | True | 0 | ROZPOCET
592 | M | E01I132707 | Zemnicí svorka ZS 4 (standard: Ms matice + podložka) | ks | 110 |  | 0 |  |  |  | základní |  | 0 | 0 | 0 | 0 | 0 | 128 | M | 2 |  |  |  | ROZPOCET | 0 | 0 | 0 | 0 | 0 | 1 | 0 | 128 | -282322727
| VV |  | "NP" 15*2+16*2+10+2 |  | 74 | [13 empty] | VV | 2 | 2 | True | 0 | ROZPOCET
| VV |  | "RP" 36 |  | 36 | [13 empty] | VV | 2 | 2 | True | 0 | ROZPOCET
593 | K | 741420021 | Montáž svorka hromosvodná se 2 šrouby | kus | 310 |  | 0 | CS ÚRS 2018 01 |  |  | základní |  | 0 | 0 | 0 | 0 | 0 | 16 | K | 2 |  |  |  | ROZPOCET | 0 | 0 | 0 | 0 | 0 | 1 | 0 | 16 | -1926938167
594 | M | uzem_ss_m8 | Samořezný šroub M6 | ks | 300 |  | 0 |  |  |  | základní |  | 0 | 0 | 0 | 0 | 0 | 256 | M | 2 |  |  |  | ROZPOCET | 0 | 0 | 0 | 0 | 0 | 1 | 0 | 64 | -2064101992
| VV |  | 300 |  | 300 | [13 empty] | VV | 2 | 2 | True | 0 | ROZPOCET
595 | M | uzem_vp_M6 | Vějířová podložka pro šroub M6 | ks | 300 |  | 0 |  |  |  | základní |  | 0 | 0 | 0 | 0 | 0 | 256 | M | 2 |  |  |  | ROZPOCET | 0 | 0 | 0 | 0 | 0 | 1 | 0 | 64 | 1653468552
596 | M | E01I131307 | Zemnicí svorka ZSA 16 | ks | 350 |  | 0 |  |  |  | základní |  | 0 | 0 | 0 | 0 | 0 | 128 | M | 2 |  |  |  | ROZPOCET | 0 | 0 | 0 | 0 | 0 | 1 | 0 | 128 | 133174429
| VV |  | 350 |  | 350 | [13 empty] | VV | 2 | 2 | True | 0 | ROZPOCET
597 | M | E01I141368 | Páska NEREZOVÁ uzemňovací ZSA 16 - délka 0,5 m | ks | 350 |  | 0 |  |  |  | základní |  | 0 | 0 | 0 | 0 | 0 | 128 | M | 2 |  |  |  | ROZPOCET | 0 | 0 | 0 | 0 | 0 | 1 | 0 | 128 | 1967584580
598 | K | 741420031 | Montáž svorka hromosvodná na potrubí D do 200 mm se zhotovením | kus | 350 |  | 0 | CS ÚRS 2018 01 |  |  | základní |  | 0 | 0 | 0 | 0 | 0 | 16 | K | 2 |  |  |  | ROZPOCET | 0 | 0 | 0 | 0 | 0 | 1 | 0 | 16 | -1990649836
599 | M | R-ES1-B | Ekvipotenciální svorkovnice 10x 16mm2, bez krytu do KO125 | ks | 14 |  | 0 |  |  |  | základní |  | 0 | 0 | 0 | 0 | 0 | 256 | M | 2 |  |  |  | ROZPOCET | 0 | 0 | 0 | 0 | 0 | 1 | 0 | 64 | 289511757
| VV |  | 14 |  | 14 | [13 empty] | VV | 2 | 2 | True | 0 | ROZPOCET
600 | M | R-ES1-S | Ekvipotenciální svorkovnice 10x 16mm2, s krytem, povrchová montáž | ks | 4 |  | 0 |  |  |  | základní |  | 0 | 0 | 0 | 0 | 0 | 256 | M | 2 |  |  |  | ROZPOCET | 0 | 0 | 0 | 0 | 0 | 1 | 0 | 64 | 1654264144
| VV |  | 4 |  | 4 | [13 empty] | VV | 2 | 2 | True | 0 | ROZPOCET
601 | K | 741231014 | Montáž svorkovnice do rozvaděčů - nulová | kus | 18 |  | 0 | CS ÚRS 2018 01 |  |  | základní |  | 0 | 0 | 0 | 0 | 0 | 16 | K | 2 |  |  |  | ROZPOCET | 0 | 0 | 0 | 0 | 0 | 1 | 0 | 16 | 1737188593
| D | ELPR | Elektroinstalační přístroje |  |  |  | 0 | [5 empty] | 0 |  | 0 |  | 0 | 3 | D | 1 |  |  |  | ROZPOCET | [6 empty] | 0
602 | M | A023559-A01345-r | Přístroj spínače jednopólového, řazení 1, komplet, barva bílá | ks | 39 |  | 0 |  |  |  | základní |  | 0 | 0 | 0 | 0 | 0 | 128 | M | 2 |  |  |  | ROZPOCET | 0 | 0 | 0 | 0 | 0 | 1 | 0 | 128 | 208483147
| VV |  | "NP" 36 |  | 36 | [13 empty] | VV | 2 | 2 | True | 0 | ROZPOCET
| VV |  | "RP" 3 |  | 3 | [13 empty] | VV | 2 | 2 | True | 0 | ROZPOCET
603 | K | 741310101 | Montáž vypínač (polo)zapuštěný bezšroubové připojení 1-jednopólový | kus | 39 |  | 0 | CS ÚRS 2018 01 |  |  | základní |  | 0 | 0 | 0 | 0 | 0 | 16 | K | 2 |  |  |  | ROZPOCET | 0 | 0 | 0 | 0 | 0 | 1 | 0 | 16 | 401183961
604 | M | A023559-A05345-r | Přístroj přepínače sériového, řazení 5, komplet, barva bílá | ks | 16 |  | 0 |  |  |  | základní |  | 0 | 0 | 0 | 0 | 0 | 128 | M | 2 |  |  |  | ROZPOCET | 0 | 0 | 0 | 0 | 0 | 1 | 0 | 128 | -1248041147
| VV |  | "NP" 15 |  | 15 | [13 empty] | VV | 2 | 2 | True | 0 | ROZPOCET
| VV |  | "RP" 1 |  | 1 | [13 empty] | VV | 2 | 2 | True | 0 | ROZPOCET
605 | K | 741310121 | Montáž přepínač (polo)zapuštěný bezšroubové připojení 5-seriový | kus | 16 |  | 0 | CS ÚRS 2018 01 |  |  | základní |  | 0 | 0 | 0 | 0 | 0 | 16 | K | 2 |  |  |  | ROZPOCET | 0 | 0 | 0 | 0 | 0 | 1 | 0 | 16 | 1285099538
606 | M | A023559-A06345-r | Přístroj přepínače střídavého, řazení 6, komplet, barva bílá | ks | 28 |  | 0 |  |  |  | základní |  | 0 | 0 | 0 | 0 | 0 | 128 | M | 2 |  |  |  | ROZPOCET | 0 | 0 | 0 | 0 | 0 | 1 | 0 | 128 | 1115483551
| VV |  | "NP" 26 |  | 26 | [13 empty] | VV | 2 | 2 | True | 0 | ROZPOCET
| VV |  | "RP" 2 |  | 2 | [13 empty] | VV | 2 | 2 | True | 0 | ROZPOCET
607 | K | 741310122 | Montáž přepínač (polo)zapuštěný bezšroubové připojení 6-střídavý | kus | 28 |  | 0 | CS ÚRS 2018 01 |  |  | základní |  | 0 | 0 | 0 | 0 | 0 | 16 | K | 2 |  |  |  | ROZPOCET | 0 | 0 | 0 | 0 | 0 | 1 | 0 | 16 | 897767056
608 | M | A023559-A07345-r | Přístroj přepínače křížového, řazení 7, 7So, komplet, barva bílá | ks | 2 |  | 0 |  |  |  | základní |  | 0 | 0 | 0 | 0 | 0 | 128 | M | 2 |  |  |  | ROZPOCET | 0 | 0 | 0 | 0 | 0 | 1 | 0 | 128 | -1970228277
| VV |  | "NP" 2 |  | 2 | [13 empty] | VV | 2 | 2 | True | 0 | ROZPOCET
609 | K | 741310126 | Montáž přepínač (polo)zapuštěný bezšroubové připojení 7-křížový | kus | 2 |  | 0 | CS ÚRS 2018 01 |  |  | základní |  | 0 | 0 | 0 | 0 | 0 | 16 | K | 2 |  |  |  | ROZPOCET | 0 | 0 | 0 | 0 | 0 | 1 | 0 | 16 | -385003199
610 | M | A023559-A91345-r | Přístroj ovládače zapínacího, řazení 1/0So, komplet, barva bílá | ks | 21 |  | 0 |  |  |  | základní |  | 0 | 0 | 0 | 0 | 0 | 128 | M | 2 |  |  |  | ROZPOCET | 0 | 0 | 0 | 0 | 0 | 1 | 0 | 128 | 873030188
| VV |  | "NP" 19 |  | 19 | [13 empty] | VV | 2 | 2 | True | 0 | ROZPOCET
| VV |  | "RP" 2 |  | 2 | [13 empty] | VV | 2 | 2 | True | 0 | ROZPOCET
611 | K | 741310103 | Montáž vypínač (polo)zapuštěný bezšroubové připojení 1So-1pólový s orientační doutnavkou | kus | 21 |  | 0 | CS ÚRS 2018 01 |  |  | základní |  | 0 | 0 | 0 | 0 | 0 | 16 | K | 2 |  |  |  | ROZPOCET | 0 | 0 | 0 | 0 | 0 | 1 | 0 | 16 | 978400743
612 | M | A026599-0-3026-r | Přístroj potenciometrický. DALI. pro tlač. spín. a otoč. ovl., komplet, barva bílá | ks | 36 |  | 0 |  |  |  | základní |  | 0 | 0 | 0 | 0 | 0 | 128 | M | 2 |  |  |  | ROZPOCET | 0 | 0 | 0 | 0 | 0 | 1 | 0 | 128 | 753951125
| VV |  | "NP" 35 |  | 35 | [13 empty] | VV | 2 | 2 | True | 0 | ROZPOCET
| VV |  | "RP" 1 |  | 1 | [13 empty] | VV | 2 | 2 | True | 0 | ROZPOCET
613 | K | 741310203 | Montáž vypínač (polo)zapuštěný šroubové připojení 1-jednopólový s plynulou regulací | kus | 36 |  | 0 | CS ÚRS 2018 01 |  |  | základní |  | 0 | 0 | 0 | 0 | 0 | 16 | K | 2 |  |  |  | ROZPOCET | 0 | 0 | 0 | 0 | 0 | 1 | 0 | 16 | 2134098158
614 | M | A025519B-A02387 B-r | Zásuvka jednonás. chráněná, s víčkem, s bezšroub. svorkami, komplet, barva BÍLÁ | ks | 66 |  | 0 |  |  |  | základní |  | 0 | 0 | 0 | 0 | 0 | 128 | M | 2 |  |  |  | ROZPOCET | 0 | 0 | 0 | 0 | 0 | 1 | 0 | 128 | -1795517609
| VV |  | "NP"62 |  | 62 | [13 empty] | VV | 2 | 2 | True | 0 | ROZPOCET
| VV |  | "RP" 4 |  | 4 | [13 empty] | VV | 2 | 2 | True | 0 | ROZPOCET
615 | M | A025519B-A02357 B-r | Zásuvka jednonás. chráněná, s clonkami, s bezšroub. svorkami, komplet, barva BÍLÁ | ks | 241 |  | 0 |  |  |  | základní |  | 0 | 0 | 0 | 0 | 0 | 128 | M | 2 |  |  |  | ROZPOCET | 0 | 0 | 0 | 0 | 0 | 1 | 0 | 128 | -1703778938
| VV |  | "NP" 12+2*104+3*3 |  | 229 | [13 empty] | VV | 2 | 2 | True | 0 | ROZPOCET
| VV |  | "RP" 12 |  | 12 | [13 empty] | VV | 2 | 2 | True | 0 | ROZPOCET
616 | M | A025519B-A02357 Z-r | Zásuvka jednonás. chráněná, s clonkami, s bezšroub. svorkami, komplet, barva ZELENÁ | ks | 95 |  | 0 |  |  |  | základní |  | 0 | 0 | 0 | 0 | 0 | 128 | M | 2 |  |  |  | ROZPOCET | 0 | 0 | 0 | 0 | 0 | 1 | 0 | 128 | -1658203097
| VV |  | "NP" 8+2*41 |  | 90 | [13 empty] | VV | 2 | 2 | True | 0 | ROZPOCET
| VV |  | "RP" 5 |  | 5 | [13 empty] | VV | 2 | 2 | True | 0 | ROZPOCET
617 | M | A025519B-A02357 R-r | Zásuvka jednonás. chráněná s clonkami, bezšroub., komplet, barva ČERVENÁ | ks | 22 |  | 0 |  |  |  | základní |  | 0 | 0 | 0 | 0 | 0 | 128 | M | 2 |  |  |  | ROZPOCET | 0 | 0 | 0 | 0 | 0 | 1 | 0 | 128 | 1782452070
| VV |  | "NP" 2*10 |  | 20 | [13 empty] | VV | 2 | 2 | True | 0 | ROZPOCET
| VV |  | "RP"2 |  | 2 | [13 empty] | VV | 2 | 2 | True | 0 | ROZPOCET
618 | M | A025589B-A02357 Y-r | Zásuvka jednonás. chráněná s clonkami, se signalizací provozního stavu, bezšroub., komplet, barva ŽLUTÁ | ks | 92 |  | 0 |  |  |  | základní |  | 0 | 0 | 0 | 0 | 0 | 128 | M | 2 |  |  |  | ROZPOCET | 0 | 0 | 0 | 0 | 0 | 1 | 0 | 128 | -1632063533
| VV |  | "NP" 2*44 |  | 88 | [13 empty] | VV | 2 | 2 | True | 0 | ROZPOCET
| VV |  | "RP" 4 |  | 4 | [13 empty] | VV | 2 | 2 | True | 0 | ROZPOCET
619 | M | A022495-0-0059-r | Svorka pro vyrovnání potenciálů dvojnásobná, zapuštěná, komplet | ks | 52 |  | 0 |  |  |  | základní |  | 0 | 0 | 0 | 0 | 0 | 128 | M | 2 |  |  |  | ROZPOCET | 0 | 0 | 0 | 0 | 0 | 1 | 0 | 128 | -1186744823
| VV |  | "NP" 49 |  | 49 | [13 empty] | VV | 2 | 2 | True | 0 | ROZPOCET
| VV |  | "RP" 3 |  | 3 | [13 empty] | VV | 2 | 2 | True | 0 | ROZPOCET
620 | K | 741313001 | Montáž zásuvka (polo)zapuštěná bezšroubové připojení 2P+PE se zapojením vodičů | kus | 568 |  | 0 | CS ÚRS 2018 01 |  |  | základní |  | 0 | 0 | 0 | 0 | 0 | 16 | K | 2 |  |  |  | ROZPOCET | 0 | 0 | 0 | 0 | 0 | 1 | 0 | 16 | 372291732
621 | M | A025525N-C02357B-r | Zásuvka 45x45 s ochranným kolíkem, s clonkami, barva BÍLÁ | ks | 18 |  | 0 |  |  |  | základní |  | 0 | 0 | 0 | 0 | 0 | 128 | M | 2 |  |  |  | ROZPOCET | 0 | 0 | 0 | 0 | 0 | 1 | 0 | 128 | 1823944477
| VV |  | "NP" 2*8 |  | 16 | [13 empty] | VV | 2 | 2 | True | 0 | ROZPOCET
| VV |  | "RP" 2 |  | 2 | [13 empty] | VV | 2 | 2 | True | 0 | ROZPOCET
622 | M | A025525N-C02357R-r | Zásuvka 45x45 s ochranným kolíkem, s clonkami, barva ČERVENÁ | ks | 18 |  | 0 |  |  |  | základní |  | 0 | 0 | 0 | 0 | 0 | 128 | M | 2 |  |  |  | ROZPOCET | 0 | 0 | 0 | 0 | 0 | 1 | 0 | 128 | 584470970
| VV |  | "NP" 2*8 |  | 16 | [13 empty] | VV | 2 | 2 | True | 0 | ROZPOCET
| VV |  | "RP" 2 |  | 2 | [13 empty] | VV | 2 | 2 | True | 0 | ROZPOCET
623 | M | A025580N-C02357P-r | Zásuvka 45x45 s ochr. kolíkem, s clonkami, se signalizací provoz. stavu, barva ORANŽOVÁ | ks | 9 |  | 0 |  |  |  | základní |  | 0 | 0 | 0 | 0 | 0 | 128 | M | 2 |  |  |  | ROZPOCET | 0 | 0 | 0 | 0 | 0 | 1 | 0 | 128 | -1600353181
| VV |  | "NP" 4*2 |  | 8 | [13 empty] | VV | 2 | 2 | True | 0 | ROZPOCET
| VV |  | "RP" 1 |  | 1 | [13 empty] | VV | 2 | 2 | True | 0 | ROZPOCET
624 | K | 741313001 | Montáž zásuvka (polo)zapuštěná bezšroubové připojení 2P+PE se zapojením vodičů | kus | 45 |  | 0 | CS ÚRS 2018 01 |  |  | základní |  | 0 | 0 | 0 | 0 | 0 | 16 | K | 2 |  |  |  | ROZPOCET | 0 | 0 | 0 | 0 | 0 | 1 | 0 | 16 | -8332471
625 | M | A023558A-06940 B1-r | Spínač jednopólový, s krytem a rámečkem, řazení 1, IP44, komplet, barva bílá | ks | 11 |  | 0 |  |  |  | základní |  | 0 | 0 | 0 | 0 | 0 | 128 | M | 2 |  |  |  | ROZPOCET | 0 | 0 | 0 | 0 | 0 | 1 | 0 | 128 | 891325762
| VV |  | "NP" 10 |  | 10 | [13 empty] | VV | 2 | 2 | True | 0 | ROZPOCET
| VV |  | "RP" 1 |  | 1 | [13 empty] | VV | 2 | 2 | True | 0 | ROZPOCET
626 | K | 741310101 | Montáž vypínač (polo)zapuštěný bezšroubové připojení 1-jednopólový | kus | 11 |  | 0 | CS ÚRS 2018 01 |  |  | základní |  | 0 | 0 | 0 | 0 | 0 | 16 | K | 2 |  |  |  | ROZPOCET | 0 | 0 | 0 | 0 | 0 | 1 | 0 | 16 | 302402586
627 | M | A023558A-06940 B6-r | Přepínač střídavý, s krytem a rámečkem, řazení 6, IP44, komplet, barva bílá | ks | 4 |  | 0 |  |  |  | základní |  | 0 | 0 | 0 | 0 | 0 | 128 | M | 2 |  |  |  | ROZPOCET | 0 | 0 | 0 | 0 | 0 | 1 | 0 | 128 | 1378156613
| VV |  | "NP" 4 |  | 4 | [13 empty] | VV | 2 | 2 | True | 0 | ROZPOCET
628 | K | 741310122 | Montáž přepínač (polo)zapuštěný bezšroubové připojení 6-střídavý | kus | 4 |  | 0 | CS ÚRS 2018 01 |  |  | základní |  | 0 | 0 | 0 | 0 | 0 | 16 | K | 2 |  |  |  | ROZPOCET | 0 | 0 | 0 | 0 | 0 | 1 | 0 | 16 | -497872724
629 | M | A025518A-2999 B-r | Zásuvka jednonás. s clonkami, víčkem, rámečkem, s drápky, IP44, komplet, barva bílá | ks | 15 |  | 0 |  |  |  | základní |  | 0 | 0 | 0 | 0 | 0 | 128 | M | 2 |  |  |  | ROZPOCET | 0 | 0 | 0 | 0 | 0 | 1 | 0 | 128 | 451466925
| VV |  | "NP" 14 |  | 14 | [13 empty] | VV | 2 | 2 | True | 0 | ROZPOCET
| VV |  | "RP" 1 |  | 1 | [13 empty] | VV | 2 | 2 | True | 0 | ROZPOCET
630 | M | A022CMA178698R1000 | Zásuvka chráněná zapuštěná s víčkem, 3p., 16 A, IP 44, 6 h, barva šedá-modrá (pro napojení úpojízdného RTG) | ks | 31 |  | 0 |  |  |  | základní |  | 0 | 0 | 0 | 0 | 0 | 128 | M | 2 |  |  |  | ROZPOCET | 0 | 0 | 0 | 0 | 0 | 1 | 0 | 128 | -1305979444
| VV |  | "NP" 30 |  | 30 | [13 empty] | VV | 2 | 2 | True | 0 | ROZPOCET
| VV |  | "RP" 1 |  | 1 | [13 empty] | VV | 2 | 2 | True | 0 | ROZPOCET
631 | K | 741313001 | Montáž zásuvka (polo)zapuštěná bezšroubové připojení 2P+PE se zapojením vodičů | kus | 46 |  | 0 | CS ÚRS 2018 01 |  |  | základní |  | 0 | 0 | 0 | 0 | 0 | 16 | K | 2 |  |  |  | ROZPOCET | 0 | 0 | 0 | 0 | 0 | 1 | 0 | 16 | -1839255164
632 | M | A023553-01929 B | Spínač jednopólový, řazení 1, IP44, na stěnu, barva bílá | ks | 2 |  | 0 |  |  |  | základní |  | 0 | 0 | 0 | 0 | 0 | 128 | M | 2 |  |  |  | ROZPOCET | 0 | 0 | 0 | 0 | 0 | 1 | 0 | 128 | -665565016
| VV |  | "NP" 2 |  | 2 | [13 empty] | VV | 2 | 2 | True | 0 | ROZPOCET
633 | K | 741310031 | Montáž vypínač nástěnný 1-jednopólový prostředí venkovní/mokré | kus | 2 |  | 0 | CS ÚRS 2018 01 |  |  | základní |  | 0 | 0 | 0 | 0 | 0 | 16 | K | 2 |  |  |  | ROZPOCET | 0 | 0 | 0 | 0 | 0 | 1 | 0 | 16 | -891673776
634 | M | A023553-05929 B | Přepínač sériový, řazení 5, IP44, na stěnu, barva bílá | ks | 1 |  | 0 |  |  |  | základní |  | 0 | 0 | 0 | 0 | 0 | 128 | M | 2 |  |  |  | ROZPOCET | 0 | 0 | 0 | 0 | 0 | 1 | 0 | 128 | -1792649823
| VV |  | "NP" 1 |  | 1 | [13 empty] | VV | 2 | 2 | True | 0 | ROZPOCET
635 | K | 741310041 | Montáž přepínač nástěnný 5-sériový prostředí venkovní/mokré | kus | 1 |  | 0 | CS ÚRS 2018 01 |  |  | základní |  | 0 | 0 | 0 | 0 | 0 | 16 | K | 2 |  |  |  | ROZPOCET | 0 | 0 | 0 | 0 | 0 | 1 | 0 | 16 | -1486199376
636 | M | A023553-91922 B | Ovládač zapínací, s čirým průzorem, se sv. N, řazení 1/0SSo, IP44, barva bílá | ks | 2 |  | 0 |  |  |  | základní |  | 0 | 0 | 0 | 0 | 0 | 128 | M | 2 |  |  |  | ROZPOCET | 0 | 0 | 0 | 0 | 0 | 1 | 0 | 128 | 168643539
| VV |  | 2 |  | 2 | [13 empty] | VV | 2 | 2 | True | 0 | ROZPOCET
637 | K | 741310031 | Montáž vypínač nástěnný 1-jednopólový prostředí venkovní/mokré | kus | 2 |  | 0 | CS ÚRS 2018 01 |  |  | základní |  | 0 | 0 | 0 | 0 | 0 | 16 | K | 2 |  |  |  | ROZPOCET | 0 | 0 | 0 | 0 | 0 | 1 | 0 | 16 | -1874256381
638 | M | A025518-2929 B | Zásuvka jednonásobná s víčkem, IP44, na stěnu, barva bílá | ks | 41 |  | 0 |  |  |  | základní |  | 0 | 0 | 0 | 0 | 0 | 128 | M | 2 |  |  |  | ROZPOCET | 0 | 0 | 0 | 0 | 0 | 1 | 0 | 128 | 687688984
| VV |  | "NP" 38 |  | 38 | [13 empty] | VV | 2 | 2 | True | 0 | ROZPOCET
| VV |  | "RP" 3 |  | 3 | [13 empty] | VV | 2 | 2 | True | 0 | ROZPOCET
639 | K | 741313082 | Montáž zásuvka chráněná v krabici šroubové připojení 2P+PE prostředí venkovní, mokré | kus | 41 |  | 0 | CS ÚRS 2018 01 |  |  | základní |  | 0 | 0 | 0 | 0 | 0 | 16 | K | 2 |  |  |  | ROZPOCET | 0 | 0 | 0 | 0 | 0 | 1 | 0 | 16 | -981224254
640 | M | H037709737 | Zásuvková rozvodnice IP44. Zásuvky zepředu. 2ks1x16A/230V, 1ks3x16A/400V, jištěno jističi a proudovým chráničem | ks | 3 |  | 0 |  |  |  | základní |  | 0 | 0 | 0 | 0 | 0 | 128 | M | 2 |  |  |  | ROZPOCET | 0 | 0 | 0 | 0 | 0 | 1 | 0 | 128 | -758787813
| VV |  | "NP" 3 |  | 3 | [13 empty] | VV | 2 | 2 | True | 0 | ROZPOCET
641 | K | 741210001 | Montáž rozvodnice oceloplechová nebo plastová běžná do 20 kg | kus | 3 |  | 0 | CS ÚRS 2018 01 |  |  | základní |  | 0 | 0 | 0 | 0 | 0 | 16 | K | 2 |  |  |  | ROZPOCET | 0 | 0 | 0 | 0 | 0 | 1 | 0 | 16 | 418294670
642 | M | R-V3x25A | Spínač trojpolový 3x25A, 400V, AC-22A, IP54, v polykarbonátové kraboci nástěnné, červený otočný ovladač | ks | 1 |  | 0 |  |  |  | základní |  | 0 | 0 | 0 | 0 | 0 | 128 | M | 2 |  |  |  | ROZPOCET | 0 | 0 | 0 | 0 | 0 | 1 | 0 | 128 | 1441078346
| VV |  | "NP" 1 |  | 1 | [13 empty] | VV | 2 | 2 | True | 0 | ROZPOCET
643 | K | 741310412 | Montáž spínač tří/čtyřpólový nástěnný do 25 A venkovní nebo mokré | kus | 1 |  | 0 | CS ÚRS 2018 01 |  |  | základní |  | 0 | 0 | 0 | 0 | 0 | 16 | K | 2 |  |  |  | ROZPOCET | 0 | 0 | 0 | 0 | 0 | 1 | 0 | 16 | 1448131135
644 | M | lok-spin | Velkoplošný loketní spínač, nerez provedení, na krabici KU68 | ks | 9 |  | 0 |  |  |  | základní |  | 0 | 0 | 0 | 0 | 0 | 256 | M | 2 |  |  |  | ROZPOCET | 0 | 0 | 0 | 0 | 0 | 1 | 0 | 64 | 688244555
| VV |  | "NP" 8 |  | 8 | [13 empty] | VV | 2 | 2 | True | 0 | ROZPOCET
| VV |  | "RP" 1 |  | 1 | [13 empty] | VV | 2 | 2 | True | 0 | ROZPOCET
645 | K | 741310212 | Montáž ovladač (polo)zapuštěný šroubové připojení 1/0-tlačítkový zapínací | kus | 9 |  | 0 | CS ÚRS 2018 01 |  |  | základní |  | 0 | 0 | 0 | 0 | 0 | 16 | K | 2 |  |  |  | ROZPOCET | 0 | 0 | 0 | 0 | 0 | 1 | 0 | 16 | 1463061933
646 | M | R-IR1 | "IR1" - Spínač automatický se snímačem pohybu stropní, úhel 120°, dosah z 2,5m D=6m, 1x relé 10AX/230V (2300W), (povis viz Technické podmínky) | ks | 5 |  | 0 |  |  |  | základní |  | 0 | 0 | 0 | 0 | 0 | 128 | M | 2 |  |  |  | ROZPOCET | 0 | 0 | 0 | 0 | 0 | 1 | 0 | 128 | 1366603154
| VV |  | "NP" 5 |  | 5 | [13 empty] | VV | 2 | 2 | True | 0 | ROZPOCET
647 | K | 741311003 | Montáž čidlo pohybu vestavné se zapojením vodičů | kus | 5 |  | 0 | CS ÚRS 2018 01 |  |  | základní |  | 0 | 0 | 0 | 0 | 0 | 16 | K | 2 |  |  |  | ROZPOCET | 0 | 0 | 0 | 0 | 0 | 1 | 0 | 16 | 784817500
648 | M | R-VRELE | "VR" Časový spínač (ventilátorové relé), max 500VA, 250V, ovládání tlačítkem (nastavitelná doba vypnutí relé), montáž do inst.krabice | kus | 2 |  | 0 |  |  |  | základní |  | 0 | 0 | 0 | 0 | 0 | 256 | M | 2 |  |  |  | ROZPOCET | 0 | 0 | 0 | 0 | 0 | 1 | 0 | 64 | 2122987477
| VV |  | "NP" 2 |  | 2 | [13 empty] | VV | 2 | 2 | True | 0 | ROZPOCET
649 | K | 741330731 | Montáž relé pomocné ventilátorové | kus | 2 |  | 0 | CS ÚRS 2018 01 |  |  | základní |  | 0 | 0 | 0 | 0 | 0 | 16 | K | 2 |  |  |  | ROZPOCET | 0 | 0 | 0 | 0 | 0 | 1 | 0 | 16 | 185563419
| D | OSV | Svítidla |  |  |  | 0 | [5 empty] | 0 |  | 0.438 |  | 0 | 3 | D | 1 |  |  |  | ROZPOCET | [6 empty] | 0
650 | M | B0130-023/314/CX | "A1" - vestavné do podhledu M600, 3x14W, G5, IP40, vč. zdrojů (podrobný popis viz technické podmínky) | ks | 19 |  | 0 |  |  |  | základní |  | 0 | 0 | 0 | 0 | 0 | 128 | M | 2 |  |  |  | ROZPOCET | 0 | 0 | 0 | 0 | 0 | 1 | 0 | 128 | -1719896398
| VV |  | 19 |  | 19 | [13 empty] | VV | 2 | 2 | True | 0 | ROZPOCET
651 | M | B0130-099/314/CX | "A11" - vestavné do podhledu M600, 3x14W, G5, IP40, vč. zdrojů (podrobný popis viz technické podmínky) | ks | 6 |  | 0 |  |  |  | základní |  | 0 | 0 | 0 | 0 | 0 | 128 | M | 2 |  |  |  | ROZPOCET | 0 | 0 | 0 | 0 | 0 | 1 | 0 | 128 | 1834668427
| VV |  | 6 |  | 6 | [13 empty] | VV | 2 | 2 | True | 0 | ROZPOCET
652 | K | 741371024 | Montáž svítidlo zářivkové bytové stropní vestavné 3 zdroje | kus | 25 |  | 0 | CS ÚRS 2018 01 |  |  | základní |  | 0 | 0 | 0 | 0 | 0 | 16 | K | 2 |  |  |  | ROZPOCET | 0 | 0 | 0 | 0 | 0 | 1 | 0 | 16 | -1494888696
653 | M | B0130-023/414/CX | "B1" - vestavné do podhledu M600, 4x14W, G5, IP40, vč. zdrojů (podrobný popis viz technické podmínky) | ks | 12 |  | 0 |  |  |  | základní |  | 0 | 0 | 0 | 0 | 0 | 128 | M | 2 |  |  |  | ROZPOCET | 0 | 0 | 0 | 0 | 0 | 1 | 0 | 128 | 1570736857
| VV |  | 12 |  | 12 | [13 empty] | VV | 2 | 2 | True | 0 | ROZPOCET
654 | M | B0130-099/414/CX | "B11" - vestavné do podhledu M600, 4x14W, G5, IP40, vč. zdrojů (podrobný popis viz technické podmínky) | ks | 15 |  | 0 |  |  |  | základní |  | 0 | 0 | 0 | 0 | 0 | 128 | M | 2 |  |  |  | ROZPOCET | 0 | 0 | 0 | 0 | 0 | 1 | 0 | 128 | -641814024
| VV |  | 15 |  | 15 | [13 empty] | VV | 2 | 2 | True | 0 | ROZPOCET
655 | M | B0135-023/414/CX | "B3" - vestavné do podhledu M600, 4x14W, G5, IP54, vč. zdrojů (podrobný popis viz technické podmínky) | ks | 2 |  | 0 |  |  |  | základní |  | 0 | 0 | 0 | 0 | 0 | 128 | M | 2 |  |  |  | ROZPOCET | 0 | 0 | 0 | 0 | 0 | 1 | 0 | 128 | 384436349
| VV |  | 2 |  | 2 | [13 empty] | VV | 2 | 2 | True | 0 | ROZPOCET
656 | M | B0135-099/414/CX | "B13" - vestavné do podhledu M600, 4x14W, G5, IP54, vč. zdrojů (podrobný popis viz technické podmínky) | ks | 3 |  | 0 |  |  |  | základní |  | 0 | 0 | 0 | 0 | 0 | 128 | M | 2 |  |  |  | ROZPOCET | 0 | 0 | 0 | 0 | 0 | 1 | 0 | 128 | -161544767
| VV |  | 3 |  | 3 | [13 empty] | VV | 2 | 2 | True | 0 | ROZPOCET
657 | M | B0135-099/414/SX | "B13s" - vestavné do podhledu M600, 4x14W, G5, IP54, elektronický stmívatelný předřadník DALI vč. zdrojů (podrobný popis viz technické podmínky) | ks | 70 |  | 0 |  |  |  | základní |  | 0 | 0 | 0 | 0 | 0 | 128 | M | 2 |  |  |  | ROZPOCET | 0 | 0 | 0 | 0 | 0 | 1 | 0 | 128 | -16408392
| VV |  | 70 |  | 70 | [13 empty] | VV | 2 | 2 | True | 0 | ROZPOCET
658 | M | B0130-023/424/CX | "C1" - vestavné do podhledu M600, 4x24W, G5, IP40, vč. zdrojů (podrobný popis viz technické podmínky) | ks | 6 |  | 0 |  |  |  | základní |  | 0 | 0 | 0 | 0 | 0 | 128 | M | 2 |  |  |  | ROZPOCET | 0 | 0 | 0 | 0 | 0 | 1 | 0 | 128 | 733601021
| VV |  | 6 |  | 6 | [13 empty] | VV | 2 | 2 | True | 0 | ROZPOCET
659 | M | B0130-099/424/CX | "C11" - vestavné do podhledu M600, 4x24W, G5, IP40, vč. zdrojů (podrobný popis viz technické podmínky) | ks | 20 |  | 0 |  |  |  | základní |  | 0 | 0 | 0 | 0 | 0 | 128 | M | 2 |  |  |  | ROZPOCET | 0 | 0 | 0 | 0 | 0 | 1 | 0 | 128 | -1807043447
| VV |  | 20 |  | 20 | [13 empty] | VV | 2 | 2 | True | 0 | ROZPOCET
660 | M | B0135-023/424/CX | "C3" - vestavné do podhledu M600, 4x24W, G5, IP54, vč. zdrojů (podrobný popis viz technické podmínky) | ks | 5 |  | 0 |  |  |  | základní |  | 0 | 0 | 0 | 0 | 0 | 128 | M | 2 |  |  |  | ROZPOCET | 0 | 0 | 0 | 0 | 0 | 1 | 0 | 128 | -488031129
| VV |  | 5 |  | 5 | [13 empty] | VV | 2 | 2 | True | 0 | ROZPOCET
661 | M | B0135-099/424/SX | "C13s" - vestavné do podhledu M600, 4x24W, G5, IP54, elektronický stmívatelný předřadník DALI vč. zdrojů (podrobný popis viz technické podmínky) | ks | 37 |  | 0 |  |  |  | základní |  | 0 | 0 | 0 | 0 | 0 | 128 | M | 2 |  |  |  | ROZPOCET | 0 | 0 | 0 | 0 | 0 | 1 | 0 | 128 | 444245824
| VV |  | 37 |  | 37 | [13 empty] | VV | 2 | 2 | True | 0 | ROZPOCET
662 | K | 741371025 | Montáž svítidlo zářivkové bytové stropní vestavné 4 zdroje | kus | 170 |  | 0 | CS ÚRS 2018 01 |  |  | základní |  | 0 | 0 | 0 | 0 | 0 | 16 | K | 2 |  |  |  | ROZPOCET | 0 | 0 | 0 | 0 | 0 | 1 | 0 | 16 | -671842990
663 | M | B0130-099/228/CX | "E11" - vestavné do podhledu M600, 2x28W, G5, IP40, vč. zdrojů (podrobný popis viz technické podmínky) | ks | 22 |  | 0 |  |  |  | základní |  | 0 | 0 | 0 | 0 | 0 | 128 | M | 2 |  |  |  | ROZPOCET | 0 | 0 | 0 | 0 | 0 | 1 | 0 | 128 | -650451271
| VV |  | 22 |  | 22 | [13 empty] | VV | 2 | 2 | True | 0 | ROZPOCET
664 | K | 741371022 | Montáž svítidlo zářivkové bytové stropní vestavné 2 zdroje | kus | 22 |  | 0 | CS ÚRS 2018 01 |  |  | základní |  | 0 | 0 | 0 | 0 | 0 | 16 | K | 2 |  |  |  | ROZPOCET | 0 | 0 | 0 | 0 | 0 | 1 | 0 | 16 | 881774603
665 | M | V274SLCI124A3 | "J1" - vestavné kruhové, LED 24W, 2940lm/4000K, IP44, (podrobný popis viz technické podmínky) |  | 6 |  | 0 |  |  |  | základní |  | 0 | 0 | 0 | 0 | 0 | 256 | M | 2 |  |  |  | ROZPOCET | 0 | 0 | 0 | 0 | 0 | 1 | 0 | 64 | -1039931488
| VV |  | 6 |  | 6 | [13 empty] | VV | 2 | 2 | True | 0 | ROZPOCET
666 | M | V274SLCI132A3 | "J2" - vestavné kruhové, LED 32W, 3920lm/4000K, IP44, (podrobný popis viz technické podmínky) |  | 11 |  | 0 |  |  |  | základní |  | 0 | 0 | 0 | 0 | 0 | 256 | M | 2 |  |  |  | ROZPOCET | 0 | 0 | 0 | 0 | 0 | 1 | 0 | 64 | -991793694
| VV |  | 11 |  | 11 | [13 empty] | VV | 2 | 2 | True | 0 | ROZPOCET
667 | K | 741372111 | Montáž svítidlo LED bytové vestavné podhledové čtvercové do 0,09 m2 | kus | 17 |  | 0 | CS ÚRS 2018 01 |  |  | základní |  | 0 | 0 | 0 | 0 | 0 | 16 | K | 2 |  |  |  | ROZPOCET | 0 | 0 | 0 | 0 | 0 | 1 | 0 | 16 | 932240685
668 | M | B01TB16763r | "N11" - nouzové svítidlo vestavné do SDK, 2,4W LED (180lm), IP43, D=120mm, napájení z centrálního bateriového zdroje, optika pro osvětlení únikových cest (podrobný popis viz technické podmínky) | kus | 9 |  | 0 |  |  |  | základní |  | 0 | 0.0073 | 0.0657 | 0 | 0 | 128 | M | 2 |  |  |  | ROZPOCET | 0 | 0 | 0 | 0 | 0 | 1 | 0 | 128 | -1605956491
| VV |  | 9 |  | 9 | [13 empty] | VV | 2 | 2 | True | 0 | ROZPOCET
669 | M | B01TB16762r | "N12" - nouzové svítidlo vestavné do SDK, 2,4W LED (180lm), IP43, D=120mm, napájení z centrálního bateriového zdroje, optika pro protipanické osvětlení (podrobný popis viz technické podmínky) | kus | 51 |  | 0 |  |  |  | základní |  | 0 | 0.0073 | 0.3723 | 0 | 0 | 128 | M | 2 |  |  |  | ROZPOCET | 0 | 0 | 0 | 0 | 0 | 1 | 0 | 128 | -1526296094
| VV |  | 51 |  | 51 | [13 empty] | VV | 2 | 2 | True | 0 | ROZPOCET
670 | K | 741372101 | Montáž svítidlo LED bytové vestavné podhledové bodové | kus | 60 |  | 0 | CS ÚRS 2018 01 |  |  | základní |  | 0 | 0 | 0 | 0 | 0 | 16 | K | 2 |  |  |  | ROZPOCET | 0 | 0 | 0 | 0 | 0 | 1 | 0 | 16 | 347223176
671 | M | B01TB16747r | "N21" - nouzové přisazené svítidlo, 2,4W LED (180lm), IP42, 137x137x32mm, napájení z centrálního bateriového zdroje, optika pro osvětlení únikových cest (podrobný popis viz technické podmínky) | ks | 3 |  | 0 |  |  |  | základní |  | 0 | 0 | 0 | 0 | 0 | 256 | M | 2 |  |  |  | ROZPOCET | 0 | 0 | 0 | 0 | 0 | 1 | 0 | 64 | 805555005
| VV |  | 3 |  | 3 | [13 empty] | VV | 2 | 2 | True | 0 | ROZPOCET
672 | K | 741372061 | Montáž svítidlo LED bytové přisazené stropní panelové do 0,09 m2 | kus | 3 |  | 0 | CS ÚRS 2018 01 |  |  | základní |  | 0 | 0 | 0 | 0 | 0 | 16 | K | 2 |  |  |  | ROZPOCET | 0 | 0 | 0 | 0 | 0 | 1 | 0 | 16 | -732326404
673 | M | B01TB16034r | "N3" - nouzové přisazené svítidlo, 30x0,2W LESD, (600lm), IP65, napájení z centrálního bateriového zdroje (podrobný popis viz technické podmínky) | ks | 13 |  | 0 |  |  |  | základní |  | 0 | 0 | 0 | 0 | 0 | 256 | M | 2 |  |  |  | ROZPOCET | 0 | 0 | 0 | 0 | 0 | 1 | 0 | 64 | -1759841067
| VV |  | 13 |  | 13 | [13 empty] | VV | 2 | 2 | True | 0 | ROZPOCET
674 | K | 741372021 | Montáž svítidlo LED bytové přisazené nástěnné panelové do 0,09 m2 | kus | 13 |  | 0 | CS ÚRS 2018 01 |  |  | základní |  | 0 | 0 | 0 | 0 | 0 | 16 | K | 2 |  |  |  | ROZPOCET | 0 | 0 | 0 | 0 | 0 | 1 | 0 | 16 | 16347358
675 | M | B013718 | "P1" - průmyslové přisazené/závěsné, 2x28W, IP66, G5, vč. zdrojů, vysoce leštěný polykarb. reflektor (podrobný popis viz technické podmínky) | ks | 25 |  | 0 |  |  |  | základní |  | 0 | 0 | 0 | 0 | 0 | 128 | M | 2 |  |  |  | ROZPOCET | 0 | 0 | 0 | 0 | 0 | 1 | 0 | 128 | -866826702
| VV |  | 25 |  | 25 | [13 empty] | VV | 2 | 2 | True | 0 | ROZPOCET
676 | K | 741371104 | Montáž svítidlo zářivkové průmyslové stropní přisazené 2 zdroje s krytem | kus | 25 |  | 0 | CS ÚRS 2018 01 |  |  | základní |  | 0 | 0 | 0 | 0 | 0 | 16 | K | 2 |  |  |  | ROZPOCET | 0 | 0 | 0 | 0 | 0 | 1 | 0 | 16 | 866991203
677 | M | 14-262K-10GNE/830 | "Z"- Přisazené kruhové svítidlo, LED 4730lm, 3000K, D=650mm, H=129mm (podrobný popis viz technické podmínky) | ks | 7 |  | 0 |  |  |  | základní |  | 0 | 0 | 0 | 0 | 0 | 256 | M | 2 |  |  |  | ROZPOCET | 0 | 0 | 0 | 0 | 0 | 1 | 0 | 64 | 731338771
| VV |  | 7 |  | 7 | [13 empty] | VV | 2 | 2 | True | 0 | ROZPOCET
678 | K | 741372112 | Montáž svítidlo LED bytové vestavné podhledové čtvercové do 0,36 m2 | kus | 7 |  | 0 | CS ÚRS 2018 01 |  |  | základní |  | 0 | 0 | 0 | 0 | 0 | 16 | K | 2 |  |  |  | ROZPOCET | 0 | 0 | 0 | 0 | 0 | 1 | 0 | 16 | -741854803
| D | rev_a_ost | Ostatní práce, revize, uvedení do provozu |  |  |  | 0 | [5 empty] | 0 |  | 0 |  | 0 | 4 | D | 1 |  |  |  | ROZPOCET | [6 empty] | 0
679 | K | HZS-1 | Spolupráce s revizním technikem | hod | 40 |  | 0 |  |  |  | základní |  | 0 | 0 | 0 | 0 | 0 | 128 | K | 2 |  |  |  | ROZPOCET | 0 | 0 | 0 | 0 | 0 | 1 | 0 | 128 | -1243435070
| VV |  | 40 |  | 40 | [13 empty] | VV | 2 | 2 | True | 0 | ROZPOCET
680 | K | HZS-2 | Spolupráce a koordinace prací s ostatními profesemi | hod | 50 |  | 0 |  |  |  | základní |  | 0 | 0 | 0 | 0 | 0 | 128 | K | 2 |  |  |  | ROZPOCET | 0 | 0 | 0 | 0 | 0 | 1 | 0 | 128 | -1712890591
| VV |  | 50 |  | 50 | [13 empty] | VV | 2 | 2 | True | 0 | ROZPOCET
681 | K | HZS-3 | Vyhledání připojovacího místa | hod | 30 |  | 0 |  |  |  | základní |  | 0 | 0 | 0 | 0 | 0 | 128 | K | 2 |  |  |  | ROZPOCET | 0 | 0 | 0 | 0 | 0 | 1 | 0 | 128 | -183056601
| VV |  | 30 |  | 30 | [13 empty] | VV | 2 | 2 | True | 0 | ROZPOCET
682 | K | HZS-4 | Zabezpečení pracoviště | hod | 40 |  | 0 |  |  |  | základní |  | 0 | 0 | 0 | 0 | 0 | 128 | K | 2 |  |  |  | ROZPOCET | 0 | 0 | 0 | 0 | 0 | 1 | 0 | 128 | 1721944835
| VV |  | 40 |  | 40 | [13 empty] | VV | 2 | 2 | True | 0 | ROZPOCET
683 | K | ticr | Kontrola a protokol TIČR | hod | 40 |  | 0 |  |  |  | základní |  | 0 | 0 | 0 | 0 | 0 | 64 | K | 2 |  |  |  | ROZPOCET | 0 | 0 | 0 | 0 | 0 | 1 | 0 | 64 | 1168342375
| VV |  | "5d x 8h" 5*8 |  | 40 | [13 empty] | VV | 2 | 2 | True | 0 | ROZPOCET
684 | K | 741810003 | Celková prohlídka elektrického rozvodu a zařízení do 1 milionu Kč | kus | 1 |  | 0 | CS ÚRS 2018 01 |  |  | základní |  | 0 | 0 | 0 | 0 | 0 | 16 | K | 2 |  |  |  | ROZPOCET | 0 | 0 | 0 | 0 | 0 | 1 | 0 | 16 | 951182954
| VV |  | 1 |  | 1 | [13 empty] | VV | 2 | 2 | True | 0 | ROZPOCET
685 | K | 741810011 | Příplatek k celkové prohlídce za každých dalších 500 000,- Kč | kus | 3 |  | 0 | CS ÚRS 2018 01 |  |  | základní |  | 0 | 0 | 0 | 0 | 0 | 16 | K | 2 |  |  |  | ROZPOCET | 0 | 0 | 0 | 0 | 0 | 1 | 0 | 16 | -1951077103
| VV |  | 3 |  | 3 | [13 empty] | VV | 2 | 2 | True | 0 | ROZPOCET
686 | K | 741811011 | Kontrola rozvaděč nn silový hmotnosti do 200 kg | kus | 20 |  | 0 | CS ÚRS 2018 01 |  |  | základní |  | 0 | 0 | 0 | 0 | 0 | 16 | K | 2 |  |  |  | ROZPOCET | 0 | 0 | 0 | 0 | 0 | 1 | 0 | 16 | -531449215
| VV |  | 20 |  | 20 | [13 empty] | VV | 2 | 2 | True | 0 | ROZPOCET
687 | K | 741811004 | Kontrola rozvaděč nn pro automatické ovládání záskoku | kus | 4 |  | 0 | CS ÚRS 2018 01 |  |  | základní |  | 0 | 0 | 0 | 0 | 0 | 16 | K | 2 |  |  |  | ROZPOCET | 0 | 0 | 0 | 0 | 0 | 1 | 0 | 16 | 1182576381
| VV |  | 4 |  | 4 | [13 empty] | VV | 2 | 2 | True | 0 | ROZPOCET
688 | K | 580106020 | Měření izolačního odporu podlahy | měření | 19 |  | 0 | CS ÚRS 2018 01 |  |  | základní |  | 0 | 0 | 0 | 0 | 0 | 64 | K | 2 |  |  |  | ROZPOCET | 0 | 0 | 0 | 0 | 0 | 1 | 0 | 64 | 675901897
| VV |  | 19 |  | 19 | [13 empty] | VV | 2 | 2 | True | 0 | ROZPOCET
689 | K | 580106018 | Kontrola funkce hlídače izolačního stavu | kus | 18 |  | 0 | CS ÚRS 2018 01 |  |  | základní |  | 0 | 0 | 0 | 0 | 0 | 64 | K | 2 |  |  |  | ROZPOCET | 0 | 0 | 0 | 0 | 0 | 1 | 0 | 64 | 1481527918
| VV |  | "ZIS" 9 |  | 9 | [13 empty] | VV | 2 | 2 | True | 0 | ROZPOCET
| VV |  | "VDO" 9 |  | 9 | [13 empty] | VV | 2 | 2 | True | 0 | ROZPOCET
690 | K | 580101002 | Kontrola stavu rozvaděče do 10 přístrojů rozvodných zařízení | pole | 1 |  | 0 | CS ÚRS 2018 01 |  |  | základní |  | 0 | 0 | 0 | 0 | 0 | 64 | K | 2 |  |  |  | ROZPOCET | 0 | 0 | 0 | 0 | 0 | 1 | 0 | 64 | 119005903
691 | K | 580101004 | Kontrola stavu rozvaděče přes 30 přístrojů rozvodných zařízení | pole | 20 |  | 0 | CS ÚRS 2018 01 |  |  | základní |  | 0 | 0 | 0 | 0 | 0 | 64 | K | 2 |  |  |  | ROZPOCET | 0 | 0 | 0 | 0 | 0 | 1 | 0 | 64 | -1724444890

## D1_01_4g-H - Bleskosvod
| List obsahuje: |  | 1) Krycí list soupisu | 2) Rekapitulace |  |  | 3) Soupis prací | Zpět na list: | Rekapitulace stavby
{298fd9e4-0cfd-4473-b829-b2874544d2cf}
2
| KRYCÍ LIST SOUPISU | [8 empty] | v --- níže se nacházejí doplnkové a pomocné údaje k sestavám --- v | [8 empty] | False
Stavba:
Nástavba 3.NP na pavilon COS k umístění JIP a ARO, Krajská zdravotní a.s. – Nemocnice Teplice o.z.
Objekt:
D1_01 - Nástavba pavilonu OS a CS
Soupis:
D1_01_4g-H - Bleskosvod
| KSO: |  |  |  |  | CC-CZ:
| Místo: |  | Teplice |  |  | Datum: | 4. 7. 2018
| Zadavatel: |  |  |  |  | IČ:
|  | Krajská zdravotní a.s., Ústí nad Labem |  |  |  | DIČ:
| Uchazeč: |  |  |  |  | IČ:
DIČ:
| Projektant: |  |  |  |  | IČ:
|  | Atelier Penta v.o.s., Mrštíkova 12, Jihlava |  |  |  | DIČ:
Poznámka:
| Cena bez DPH | [5 empty] | 0
|  |  | Základ daně |  |  | Sazba daně | Výše daně
| DPH | základní | 0 |  |  | 21% | 0
|  | snížená | 0 |  |  | 15% | 0
|  | zákl. přenesená | 0 |  |  | 21% | 0
|  | sníž. přenesená | 0 |  |  | 15% | 0
|  | nulová | 0 |  |  | 0% | 0
| Cena s DPH |  |  | v | CZK |  | 0
REKAPITULACE ČLENĚNÍ SOUPISU PRACÍ
Stavba:
Nástavba 3.NP na pavilon COS k umístění JIP a ARO, Krajská zdravotní a.s. – Nemocnice Teplice o.z.
Objekt:
D1_01 - Nástavba pavilonu OS a CS
Soupis:
D1_01_4g-H - Bleskosvod
Místo: |  |  | Teplice |  |  | Datum: | 4. 7. 2018
Zadavatel: |  |  | Krajská zdravotní a.s., Ústí nad Labem |  |  | Projektant: | Atelier Penta v.o.s., Mrštíkova 12, Jihlava
Uchazeč:
Kód dílu - Popis | [6 empty] | Cena celkem [CZK]
Náklady soupisu celkem | [6 empty] | 0 | [12 empty] | -1
| Blesk - Bleskosvod | [5 empty] | 0
SOUPIS PRACÍ
Stavba:
Nástavba 3.NP na pavilon COS k umístění JIP a ARO, Krajská zdravotní a.s. – Nemocnice Teplice o.z.
Objekt:
D1_01 - Nástavba pavilonu OS a CS
Soupis:
D1_01_4g-H - Bleskosvod
Místo: |  |  | Teplice |  |  | Datum: | 4. 7. 2018
Zadavatel: |  |  | Krajská zdravotní a.s., Ústí nad Labem |  |  | Projektant: | Atelier Penta v.o.s., Mrštíkova 12, Jihlava
Uchazeč:
PČ | Typ | Kód | Popis | MJ | Množství | J.cena [CZK] | Cena celkem [CZK] | Cenová soustava |  | Poznámka | DPH | J. Nh [h] | Nh celkem [h] | J. hmotnost [t] | Hmotnost celkem [t] | J. suť [t] | Suť Celkem [t]
Náklady soupisu celkem | [6 empty] | 0 | [5 empty] | 0 |  | 0.61239 |  | 0 |  | D | -1 | [10 empty] | 0
| D | Blesk | Bleskosvod |  |  |  | 0 | [5 empty] | 0 |  | 0.61239 |  | 0 | 3 | D | 0 |  |  |  | ROZPOCET | [6 empty] | 0
1 | K | 741120203 | Montáž vodič Cu izolovaný plný a laněný s PVC pláštěm žíla 25-35 mm2 volně (CY, CHAH-R(V)) | m | 66 |  | 0 | CS ÚRS 2018 01 |  |  | základní |  | 0 | 0 | 0 | 0 | 0 | 16 | K | 1 |  |  |  | ROZPOCET | 0 | 0 | 0 | 0 | 0 | 1 | 0 | 16 | -404934202
2 | M | K03lam00180 | 1-CHA-R 25 | m | 66 |  | 0 |  |  |  | základní |  | 0 | 0 | 0 | 0 | 0 | 128 | M | 1 |  |  |  | ROZPOCET | 0 | 0 | 0 | 0 | 0 | 1 | 0 | 128 | -1012949272
| VV |  | 60 |  | 60 | [13 empty] | VV | 1 | 2 | True | 0 | ROZPOCET
| VV |  | 6 |  | 6 | [13 empty] | VV | 1 | 2 | True | 0 | ROZPOCET
3 | K | 741420001 | Montáž drát nebo lano hromosvodné svodové D do 10 mm s podpěrou | m | 1054 |  | 0 | CS ÚRS 2018 01 |  |  | základní |  | 0 | 0 | 0 | 0 | 0 | 16 | K | 1 |  |  |  | ROZPOCET | 0 | 0 | 0 | 0 | 0 | 1 | 0 | 16 | -1369689605
4 | M | 35441072 | drát pro hromosvod FeZn D 8mm | kg | 421.6 |  | 0 | CS ÚRS 2018 01 |  |  | základní |  | 0 | 0.001 | 0.4216 | 0 | 0 | 8 | M | 1 |  |  |  | ROZPOCET | 0 | 0 | 0 | 0 | 0 | 1 | 0 | 4 | 430685333
| VV |  | 40 |  | 40 | [13 empty] | VV | 1 | 2 | True | 0 | ROZPOCET
| VV |  | 954*0,4 |  | 381.6 | [13 empty] | VV | 1 | 2 | True | 0 | ROZPOCET
5 | K | 741420021 | Montáž svorka hromosvodná se 2 šrouby | kus | 282 |  | 0 | CS ÚRS 2018 01 |  |  | základní |  | 0 | 0 | 0 | 0 | 0 | 16 | K | 1 |  |  |  | ROZPOCET | 0 | 0 | 0 | 0 | 0 | 1 | 0 | 16 | 1095432854
6 | M | 35441895 | svorka připojovací k připojení kovových částí | kus | 8 |  | 0 | CS ÚRS 2018 01 |  |  | základní |  | 0 | 0.00016 | 0.00128 | 0 | 0 | 8 | M | 1 |  |  |  | ROZPOCET | 0 | 0 | 0 | 0 | 0 | 1 | 0 | 4 | 231815664
| VV |  | 8 |  | 8 | [13 empty] | VV | 1 | 2 | True | 0 | ROZPOCET
7 | M | 35441885 | svorka spojovací pro lano D 8-10 mm | kus | 274 |  | 0 | CS ÚRS 2018 01 |  |  | základní |  | 0 | 0.00023 | 0.06302 | 0 | 0 | 8 | M | 1 |  |  |  | ROZPOCET | 0 | 0 | 0 | 0 | 0 | 1 | 0 | 4 | 460435708
| VV |  | 274 |  | 274 | [13 empty] | VV | 1 | 2 | True | 0 | ROZPOCET
8 | K | 741420022 | Montáž svorka hromosvodná se 3 šrouby | kus | 366 |  | 0 | CS ÚRS 2018 01 |  |  | základní |  | 0 | 0 | 0 | 0 | 0 | 16 | K | 1 |  |  |  | ROZPOCET | 0 | 0 | 0 | 0 | 0 | 1 | 0 | 16 | 843409635
9 | M | 35441860 | svorka FeZn k jímací tyči - 4 šrouby, SJ | kus | 35 |  | 0 | CS ÚRS 2018 01 |  |  | základní |  | 0 | 0.00043 | 0.01505 | 0 | 0 | 8 | M | 1 |  |  |  | ROZPOCET | 0 | 0 | 0 | 0 | 0 | 1 | 0 | 4 | -173208810
| VV |  | 35 |  | 35 | [13 empty] | VV | 1 | 2 | True | 0 | ROZPOCET
10 | M | 35441875 | svorka křížová pro vodič D 6-10 mm, SK | kus | 29 |  | 0 | CS ÚRS 2018 01 |  |  | základní |  | 0 | 0.00016 | 0.00464 | 0 | 0 | 8 | M | 1 |  |  |  | ROZPOCET | 0 | 0 | 0 | 0 | 0 | 1 | 0 | 4 | 1919281704
| VV |  | 29 |  | 29 | [13 empty] | VV | 1 | 2 | True | 0 | ROZPOCET
11 | M | 35441610 | podpěra vedení FeZn, PV32 | kus | 280 |  | 0 | CS ÚRS 2018 01 |  |  | základní |  | 0 | 0.00038 | 0.1064 | 0 | 0 | 8 | M | 1 |  |  |  | ROZPOCET | 0 | 0 | 0 | 0 | 0 | 1 | 0 | 4 | -327560422
| VV |  | 280 |  | 280 | [13 empty] | VV | 1 | 2 | True | 0 | ROZPOCET
12 | M | 35441925 | svorka zkušební pro lano D 6-12 mm, FeZn | kus | 2 |  | 0 | CS ÚRS 2018 01 |  |  | základní |  | 0 | 0.0002 | 0.0004 | 0 | 0 | 8 | M | 1 |  |  |  | ROZPOCET | 0 | 0 | 0 | 0 | 0 | 1 | 0 | 4 | 1820762562
| VV |  | 2 |  | 2 | [13 empty] | VV | 1 | 2 | True | 0 | ROZPOCET
13 | M | D02478141 | SKsv - Připojovací svorka pro uzemňovací bod, M10, pro prům. 7-10/pásek 30-40mm, FeZn | ks | 6 |  | 0 |  |  |  | základní |  | 0 | 0 | 0 | 0 | 0 | 128 | M | 1 |  |  |  | ROZPOCET | 0 | 0 | 0 | 0 | 0 | 1 | 0 | 128 | 139463926
| VV |  | 6 |  | 6 | [13 empty] | VV | 1 | 2 | True | 0 | ROZPOCET
14 | M | D02363010 | KOsv - Zakončovací kus ~Z~, FeZn, se třemi otvory D 11mm, s 1 svorkou KS | ks | 14 |  | 0 |  |  |  | základní |  | 0 | 0 | 0 | 0 | 0 | 128 | M | 1 |  |  |  | ROZPOCET | 0 | 0 | 0 | 0 | 0 | 1 | 0 | 128 | -1316912367
| VV |  | 14 |  | 14 | [13 empty] | VV | 1 | 2 | True | 0 | ROZPOCET
15 | K | 741430005 | Montáž tyč jímací délky do 3 m na stojan | kus | 2 |  | 0 | CS ÚRS 2018 01 |  |  | základní |  | 0 | 0 | 0 | 0 | 0 | 16 | K | 1 |  |  |  | ROZPOCET | 0 | 0 | 0 | 0 | 0 | 1 | 0 | 16 | 1493075442
16 | M | T01V395 | JR 3,0, jímací tyč s rovným koncem, provedení FeZn | ks | 2 |  | 0 |  |  |  | základní |  | 0 | 0 | 0 | 0 | 0 | 128 | M | 1 |  |  |  | ROZPOCET | 0 | 0 | 0 | 0 | 0 | 1 | 0 | 128 | 1546104167
| VV |  | 2 |  | 2 | [13 empty] | VV | 1 | 2 | True | 0 | ROZPOCET
17 | M | T01V540 | Podl. PB19, podložka gumová , provedení Pryž | ks | 2 |  | 0 |  |  |  | základní |  | 0 | 0 | 0 | 0 | 0 | 128 | M | 1 |  |  |  | ROZPOCET | 0 | 0 | 0 | 0 | 0 | 1 | 0 | 128 | -1061364299
| VV |  | 2 |  | 2 | [13 empty] | VV | 1 | 2 | True | 0 | ROZPOCET
18 | M | T01V545 | PB19, podstavec betonový 19kg, provedení FeZn | ks | 2 |  | 0 |  |  |  | základní |  | 0 | 0 | 0 | 0 | 0 | 128 | M | 1 |  |  |  | ROZPOCET | 0 | 0 | 0 | 0 | 0 | 1 | 0 | 128 | 2070245514
| VV |  | 2 |  | 2 | [13 empty] | VV | 1 | 2 | True | 0 | ROZPOCET
19 | K | 741430003 | Montáž tyč jímací délky do 3 m na konstrukci ocelovou | kus | 1 |  | 0 | CS ÚRS 2018 01 |  |  | základní |  | 0 | 0 | 0 | 0 | 0 | 16 | K | 1 |  |  |  | ROZPOCET | 0 | 0 | 0 | 0 | 0 | 1 | 0 | 16 | 1026312426
20 | M | D02101009 | Jímací tyč D 10mm L 1000mm nerez, na obou stranách sražené hrany | ks | 1 |  | 0 |  |  |  | základní |  | 0 | 0 | 0 | 0 | 0 | 128 | M | 1 |  |  |  | ROZPOCET | 0 | 0 | 0 | 0 | 0 | 1 | 0 | 128 | 539159846
| VV |  | 1 |  | 1 | [13 empty] | VV | 1 | 2 | True | 0 | ROZPOCET
21 | M | D02105360 | Upevňovací objímka pro trubku D 50mm, s upevňovacím páskem D 90-300mm | ks | 2 |  | 0 |  |  |  | základní |  | 0 | 0 | 0 | 0 | 0 | 128 | M | 1 |  |  |  | ROZPOCET | 0 | 0 | 0 | 0 | 0 | 1 | 0 | 128 | 1441587987
| VV |  | 2 |  | 2 | [13 empty] | VV | 1 | 2 | True | 0 | ROZPOCET
22 | M | D02105300 | Podpůrná trubka D 50 mm L 3200mm, GFK/Al | ks | 1 |  | 0 |  |  |  | základní |  | 0 | 0 | 0 | 0 | 0 | 128 | M | 1 |  |  |  | ROZPOCET | 0 | 0 | 0 | 0 | 0 | 1 | 0 | 128 | -1201238261
| VV |  | 1 |  | 1 | [13 empty] | VV | 1 | 2 | True | 0 | ROZPOCET
23 | M | D02819135 | Vodič HVI-long, D20mm, černý, Délka 100, na kabelovém bubnu | m | 6 |  | 0 |  |  |  | základní |  | 0 | 0 | 0 | 0 | 0 | 128 | M | 1 |  |  |  | ROZPOCET | 0 | 0 | 0 | 0 | 0 | 1 | 0 | 128 | -516295838
| VV |  | 6 |  | 6 | [13 empty] | VV | 1 | 2 | True | 0 | ROZPOCET
24 | M | D02819139 | Připojovací členy + montážní materiál, pro vodič HVI-long, D 20-23mm | ks | 1 |  | 0 |  |  |  | základní |  | 0 | 0 | 0 | 0 | 0 | 128 | M | 1 |  |  |  | ROZPOCET | 0 | 0 | 0 | 0 | 0 | 1 | 0 | 128 | 1922025060
| VV |  | 1 |  | 1 | [13 empty] | VV | 1 | 2 | True | 0 | ROZPOCET
25 | K | M-PV | Montáž podpěry pro vedení d=8mm | ks | 539 |  | 0 |  |  |  | základní |  | 0 | 0 | 0 | 0 | 0 | 64 | K | 1 |  |  |  | ROZPOCET | 0 | 0 | 0 | 0 | 0 | 1 | 0 | 64 | 1936502013
26 | M | D01275160 | PV1 - Podpěra vedení s prstencem odlitek Zn, pro prům. 7-10mm, FeZn, s upevňovacím materiálem | ks | 98 |  | 0 |  |  |  | základní |  | 0 | 0 | 0 | 0 | 0 | 128 | M | 1 |  |  |  | ROZPOCET | 0 | 0 | 0 | 0 | 0 | 1 | 0 | 128 | -1420596211
| VV |  | 98 |  | 98 | [13 empty] | VV | 1 | 2 | True | 0 | ROZPOCET
27 | M | D02204003 | PV1b - Podpěra vedení DEHNsnap, plast šedý, H 36mm, pro prům. 8mm, se závitem M6 | ks | 26 |  | 0 |  |  |  | základní |  | 0 | 0 | 0 | 0 | 0 | 128 | M | 1 |  |  |  | ROZPOCET | 0 | 0 | 0 | 0 | 0 | 1 | 0 | 128 | 2087960270
| VV |  | 26 |  | 26 | [13 empty] | VV | 1 | 2 | True | 0 | ROZPOCET
28 | M | D02275260 | PZT - Podpěra tyče s prstencem, ocel/odlitek Zn, pro prům. 16mm, s u pevňovacím materiálem | ks | 4 |  | 0 |  |  |  | základní |  | 0 | 0 | 0 | 0 | 0 | 128 | M | 1 |  |  |  | ROZPOCET | 0 | 0 | 0 | 0 | 0 | 1 | 0 | 128 | -1355251385
| VV |  | 4 |  | 4 | [13 empty] | VV | 1 | 2 | True | 0 | ROZPOCET
29 | M | T01Z110 | PV 21d, podp. ved. na ploché stř. - beton, provedení FeZn | ks | 391 |  | 0 |  |  |  | základní |  | 0 | 0 | 0 | 0 | 0 | 128 | M | 1 |  |  |  | ROZPOCET | 0 | 0 | 0 | 0 | 0 | 1 | 0 | 128 | -485346528
| VV |  | 391 |  | 391 | [13 empty] | VV | 1 | 2 | True | 0 | ROZPOCET
30 | M | D02478112 | Msv - Uzemňovací bod Typ M M10/M12 nerez, m. MV-Klemme f. Rd 8-10mm St/tZn | ks | 6 |  | 0 |  |  |  | základní |  | 0 | 0 | 0 | 0 | 0 | 128 | M | 1 |  |  |  | ROZPOCET | 0 | 0 | 0 | 0 | 0 | 1 | 0 | 128 | 1942427786
| VV |  | 6 |  | 6 | [13 empty] | VV | 1 | 2 | True | 0 | ROZPOCET
31 | M | D02478430 | PSsv - Vododtěsná průchodka stěnou 300-500 mm, závit M10, L 520mm, pro prům. 8-10mm, nerez | ks | 14 |  | 0 |  |  |  | základní |  | 0 | 0 | 0 | 0 | 0 | 128 | M | 1 |  |  |  | ROZPOCET | 0 | 0 | 0 | 0 | 0 | 1 | 0 | 128 | -1356534072
| VV |  | 14 |  | 14 | [13 empty] | VV | 1 | 2 | True | 0 | ROZPOCET
32 | K | 210220361R | Montáž tyčí zemnicích délky do 2 m | kus | 2 |  | 0 |  |  |  | základní |  | 0 | 0 | 0 | 0 | 0 | 128 | K | 1 |  |  |  | ROZPOCET | 0 | 0 | 0 | 0 | 0 | 1 | 0 | 128 | 1994294026
33 | M | D01101150 | Zaváděcí tyč D 16mm L 1500mm, FeZn | ks | 2 |  | 0 |  |  |  | základní |  | 0 | 0 | 0 | 0 | 0 | 128 | M | 1 |  |  |  | ROZPOCET | 0 | 0 | 0 | 0 | 0 | 1 | 0 | 128 | -888806809
| VV |  | 2 |  | 2 | [13 empty] | VV | 1 | 2 | True | 0 | ROZPOCET
34 | K | 741420083 | Montáž vedení hromosvodné-štítek k označení svodu | kus | 6 |  | 0 | CS ÚRS 2018 01 |  |  | základní |  | 0 | 0 | 0 | 0 | 0 | 16 | K | 1 |  |  |  | ROZPOCET | 0 | 0 | 0 | 0 | 0 | 1 | 0 | 16 | 278632481
35 | M | T01VS050 | Štítek bez označení, štítek bez označení , provedení plast | ks | 2 |  | 0 |  |  |  | základní |  | 0 | 0 | 0 | 0 | 0 | 128 | M | 1 |  |  |  | ROZPOCET | 0 | 0 | 0 | 0 | 0 | 1 | 0 | 128 | 1393287575
| VV |  | 2 |  | 2 | [13 empty] | VV | 1 | 2 | True | 0 | ROZPOCET
36 | M | T01VS055 | Štítek uzemnění, štítek označení uzemnění, provedení plast | ks | 2 |  | 0 |  |  |  | základní |  | 0 | 0 | 0 | 0 | 0 | 128 | M | 1 |  |  |  | ROZPOCET | 0 | 0 | 0 | 0 | 0 | 1 | 0 | 128 | 439583703
| VV |  | 2 |  | 2 | [13 empty] | VV | 1 | 2 | True | 0 | ROZPOCET
37 | M | T01VS080 | Štítek směr dvojstr., štítek označení směru dvoustranný, provedení plast | ks | 2 |  | 0 |  |  |  | základní |  | 0 | 0 | 0 | 0 | 0 | 128 | M | 1 |  |  |  | ROZPOCET | 0 | 0 | 0 | 0 | 0 | 1 | 0 | 128 | 886228647
| VV |  | 2 |  | 2 | [13 empty] | VV | 1 | 2 | True | 0 | ROZPOCET
38 | K | 460070753 | Hloubení nezapažených jam pro ostatní konstrukce ručně v hornině tř 3 | m3 | 0.5 |  | 0 | CS ÚRS 2018 01 |  |  | základní |  | 0 | 0 | 0 | 0 | 0 | 64 | K | 1 |  |  |  | ROZPOCET | 0 | 0 | 0 | 0 | 0 | 1 | 0 | 64 | -1420872410
| VV |  | 0,5 |  | 0.5 | [13 empty] | VV | 1 | 2 | True | 0 | ROZPOCET
39 | K | 460120013 | Zásyp jam ručně v hornině třídy 3 | m3 | 0.5 |  | 0 | CS ÚRS 2018 01 |  |  | základní |  | 0 | 0 | 0 | 0 | 0 | 64 | K | 1 |  |  |  | ROZPOCET | 0 | 0 | 0 | 0 | 0 | 1 | 0 | 64 | 1149712669
| VV |  | 0,5 |  | 0.5 | [13 empty] | VV | 1 | 2 | True | 0 | ROZPOCET
40 | K | HZS-1 | Kompletace | hod | 30 |  | 0 |  |  |  | základní |  | 0 | 0 | 0 | 0 | 0 | 128 | K | 1 |  |  |  | ROZPOCET | 0 | 0 | 0 | 0 | 0 | 1 | 0 | 128 | -20582415
| VV |  | 30 |  | 30 | [13 empty] | VV | 1 | 2 | True | 0 | ROZPOCET
41 | K | HZS-2 | Vyhledání místa připojení | hod | 3 |  | 0 |  |  |  | základní |  | 0 | 0 | 0 | 0 | 0 | 128 | K | 1 |  |  |  | ROZPOCET | 0 | 0 | 0 | 0 | 0 | 1 | 0 | 128 | 1481951571
| VV |  | 3 |  | 3 | [13 empty] | VV | 1 | 2 | True | 0 | ROZPOCET
42 | K | HZS-3 | Koordinace | hod | 4 |  | 0 |  |  |  | základní |  | 0 | 0 | 0 | 0 | 0 | 128 | K | 1 |  |  |  | ROZPOCET | 0 | 0 | 0 | 0 | 0 | 1 | 0 | 128 | -1669407893
| VV |  | 4 |  | 4 | [13 empty] | VV | 1 | 2 | True | 0 | ROZPOCET
43 | K | 741810002 | Celková prohlídka elektrického rozvodu a zařízení do 500 000,- Kč | kus | 1 |  | 0 | CS ÚRS 2018 01 |  |  | základní |  | 0 | 0 | 0 | 0 | 0 | 16 | K | 1 |  |  |  | ROZPOCET | 0 | 0 | 0 | 0 | 0 | 1 | 0 | 16 | 2055577821
| VV |  | 1 |  | 1 | [13 empty] | VV | 1 | 2 | True | 0 | ROZPOCET

## D1_01_4h1 - Slaboproudá e...
| List obsahuje: |  | 1) Krycí list soupisu | 2) Rekapitulace |  |  | 3) Soupis prací | Zpět na list: | Rekapitulace stavby
{aa04ccb9-ac97-46da-abc0-5fc72fa1e28c}
2
| KRYCÍ LIST SOUPISU | [8 empty] | v --- níže se nacházejí doplnkové a pomocné údaje k sestavám --- v | [8 empty] | False
Stavba:
Nástavba 3.NP na pavilon COS k umístění JIP a ARO, Krajská zdravotní a.s. – Nemocnice Teplice o.z.
Objekt:
D1_01 - Nástavba pavilonu OS a CS
Soupis:
D1_01_4h1 - Slaboproudá elektrotechnika
| KSO: |  |  |  |  | CC-CZ:
| Místo: |  | Teplice |  |  | Datum: | 4. 7. 2018
| Zadavatel: |  |  |  |  | IČ:
|  | Krajská zdravotní a.s., Ústí nad Labem |  |  |  | DIČ:
| Uchazeč: |  |  |  |  | IČ:
DIČ:
| Projektant: |  |  |  |  | IČ:
|  | Atelier Penta v.o.s., Mrštíkova 12, Jihlava |  |  |  | DIČ:
Poznámka:
| Cena bez DPH | [5 empty] | 0
|  |  | Základ daně |  |  | Sazba daně | Výše daně
| DPH | základní | 0 |  |  | 21% | 0
|  | snížená | 0 |  |  | 15% | 0
|  | zákl. přenesená | 0 |  |  | 21% | 0
|  | sníž. přenesená | 0 |  |  | 15% | 0
|  | nulová | 0 |  |  | 0% | 0
| Cena s DPH |  |  | v | CZK |  | 0
REKAPITULACE ČLENĚNÍ SOUPISU PRACÍ
Stavba:
Nástavba 3.NP na pavilon COS k umístění JIP a ARO, Krajská zdravotní a.s. – Nemocnice Teplice o.z.
Objekt:
D1_01 - Nástavba pavilonu OS a CS
Soupis:
D1_01_4h1 - Slaboproudá elektrotechnika
Místo: |  |  | Teplice |  |  | Datum: | 4. 7. 2018
Zadavatel: |  |  | Krajská zdravotní a.s., Ústí nad Labem |  |  | Projektant: | Atelier Penta v.o.s., Mrštíkova 12, Jihlava
Uchazeč:
Kód dílu - Popis | [6 empty] | Cena celkem [CZK]
Náklady soupisu celkem | [6 empty] | 0 | [12 empty] | -1
| D1.01.4h1 - Slaboproudá elektrotechnika | [5 empty] | 0
| SPOL - Společná část rozvodů | [5 empty] | 0
| SK - Strukturovaná kabeláž | [5 empty] | 0
| SK-KAB - Montážní materiál a práce | [5 empty] | 0
| SK-DR - Datové rozvaděče | [5 empty] | 0
| SK-AKT - Aktivní prvky | [5 empty] | 0
| DZ - Dorozumívací zařízení "sestra-pacient" | [5 empty] | 0
| DT - Domácí telefon | [5 empty] | 0
| ACS - Kartový přístupový systém | [5 empty] | 0
| CCTV - Bezpečnostní kamerový systém | [5 empty] | 0
| STA - Společná televizní anténa | [5 empty] | 0
| JČ - Jednotný čas | [5 empty] | 0
SOUPIS PRACÍ
Stavba:
Nástavba 3.NP na pavilon COS k umístění JIP a ARO, Krajská zdravotní a.s. – Nemocnice Teplice o.z.
Objekt:
D1_01 - Nástavba pavilonu OS a CS
Soupis:
D1_01_4h1 - Slaboproudá elektrotechnika
Místo: |  |  | Teplice |  |  | Datum: | 4. 7. 2018
Zadavatel: |  |  | Krajská zdravotní a.s., Ústí nad Labem |  |  | Projektant: | Atelier Penta v.o.s., Mrštíkova 12, Jihlava
Uchazeč:
PČ | Typ | Kód | Popis | MJ | Množství | J.cena [CZK] | Cena celkem [CZK] | Cenová soustava |  | Poznámka | DPH | J. Nh [h] | Nh celkem [h] | J. hmotnost [t] | Hmotnost celkem [t] | J. suť [t] | Suť Celkem [t]
Náklady soupisu celkem | [6 empty] | 0 | [5 empty] | 0 |  | 0.00138 |  | 0 |  | D | -1 | [10 empty] | 0
| D | D1.01.4h1 | Slaboproudá elektrotechnika |  |  |  | 0 | [5 empty] | 0 |  | 0.00138 |  | 0 | 4 | D | 0 |  |  |  | ROZPOCET | [6 empty] | 0
| D | SPOL | Společná část rozvodů |  |  |  | 0 | [5 empty] | 0 |  | 0 |  | 0 | 4 | D | 1 |  |  |  | ROZPOCET | [6 empty] | 0
1 | M | K11kk02714 | KZI 60X500X1.25, ŽLAB S INT.SPOJ. POZINKOVÁNO SENDZIMIR | m | 72 |  | 0 |  |  |  | základní |  | 0 | 0 | 0 | 0 | 0 | 512 | M | 2 |  |  |  | ROZPOCET | 0 | 0 | 0 | 0 | 0 | 1 | 0 | 512 | 1909680338
| VV |  | 72 |  | 72 | [13 empty] | VV | 2 | 2 | True | 0 | ROZPOCET
2 | M | K11kk02714ns | Nosný systém pro kabelový žlab š.500mm, konzoly, výložníky,závitové tyče, spojky, příslušenství | m | 72 |  | 0 |  |  |  | základní |  | 0 | 0 | 0 | 0 | 0 | 512 | M | 2 |  |  |  | ROZPOCET | 0 | 0 | 0 | 0 | 0 | 1 | 0 | 512 | 1633427326
| VV |  | 72 |  | 72 | [13 empty] | VV | 2 | 2 | True | 0 | ROZPOCET
3 | K | 742110107 | Montáž kabelového žlabu pro slaboproud do š. 500/100 mm | m | 72 |  | 0 | CS ÚRS 2018 01 |  |  | základní |  | 0 | 0 | 0 | 0 | 0 | 512 | K | 2 |  |  |  | ROZPOCET | 0 | 0 | 0 | 0 | 0 | 1 | 0 | 512 | 1914823537
| VV |  | 72 |  | 72 | [13 empty] | VV | 2 | 2 | True | 0 | ROZPOCET
4 | M | K11kk02697 | KZI 60X300X1.25,ŽLAB S INT.SPOJ. POZINKOVÁNO SENDZIMIR | m | 69 |  | 0 |  |  |  | základní |  | 0 | 0 | 0 | 0 | 0 | 512 | M | 2 |  |  |  | ROZPOCET | 0 | 0 | 0 | 0 | 0 | 1 | 0 | 512 | 1176481963
| VV |  | 69 |  | 69 | [13 empty] | VV | 2 | 2 | True | 0 | ROZPOCET
5 | M | K11kk02697ns | Nosný systém pro kabelový žlab š.300mm, konzoly, výložníky,závitové tyče, spojky, příslušenství | m | 69 |  | 0 |  |  |  | základní |  | 0 | 0 | 0 | 0 | 0 | 512 | M | 2 |  |  |  | ROZPOCET | 0 | 0 | 0 | 0 | 0 | 1 | 0 | 512 | -1227482531
| VV |  | 69 |  | 69 | [13 empty] | VV | 2 | 2 | True | 0 | ROZPOCET
6 | K | 742110107 | Montáž kabelového žlabu pro slaboproud do š. 500/100 mm | m | 69 |  | 0 | CS ÚRS 2018 01 |  |  | základní |  | 0 | 0 | 0 | 0 | 0 | 512 | K | 2 |  |  |  | ROZPOCET | 0 | 0 | 0 | 0 | 0 | 1 | 0 | 512 | 825406048
| VV |  | 69 |  | 69 | [13 empty] | VV | 2 | 2 | True | 0 | ROZPOCET
7 | M | K11kk02001 | KL 60X500, LÁVKA KABELOVÁ, POZINKOVÁNO SENDZIMIR | m | 16 |  | 0 |  |  |  | základní |  | 0 | 0 | 0 | 0 | 0 | 512 | M | 2 |  |  |  | ROZPOCET | 0 | 0 | 0 | 0 | 0 | 1 | 0 | 512 | -867695534
| VV |  | 16 |  | 16 | [13 empty] | VV | 2 | 2 | True | 0 | ROZPOCET
8 | K | Mkz500 | Montáž kabelového žebříku š. 500mm, včetně úchytného a nosného materiálu (konzoly, závitové tyče, hm | m | 16 |  | 0 |  |  |  | základní |  | 0 | 0 | 0 | 0 | 0 | 512 | K | 2 |  |  |  | ROZPOCET | 0 | 0 | 0 | 0 | 0 | 1 | 0 | 512 | 1121124004
| VV |  | 16 |  | 16 | [13 empty] | VV | 2 | 2 | True | 0 | ROZPOCET
| D | SK | Strukturovaná kabeláž |  |  |  | 0 | [5 empty] | 0 |  | 0 |  | 0 | 4 | D | 1 |  |  |  | ROZPOCET | [6 empty] | 0
| D | SK-KAB | Montážní materiál a práce |  |  |  | 0 | [5 empty] | 0 |  | 0 |  | 0 | 1 | D | 2 |  |  |  | ROZPOCET | [6 empty] | 0
9 | M | 2207028 | Svazkový držák Grip 15x NYM3x1,5, St, pásově zinkováno | ks | 216 |  | 0 |  |  |  | základní |  | 0 | 0 | 0 | 0 | 0 | 512 | M | 3 |  |  |  | ROZPOCET | 0 | 0 | 0 | 0 | 0 | 1 | 0 | 512 | 1217537083
| VV |  | 216 |  | 216 | [13 empty] | VV | 3 | 2 | True | 0 | ROZPOCET
10 | K | 742110161 | Montáž spony pro uchycení kabelů pro slaboproud | kus | 216 |  | 0 | CS ÚRS 2018 01 |  |  | základní |  | 0 | 0 | 0 | 0 | 0 | 512 | K | 3 |  |  |  | ROZPOCET | 0 | 0 | 0 | 0 | 0 | 1 | 0 | 512 | 2001959197
| VV |  | 216 |  | 216 | [13 empty] | VV | 3 | 2 | True | 0 | ROZPOCET
11 | M | K11kk02427 | KU 68-1901, KRABICE UNIVERZÁLNÍ, ŠEDÁ | ks | 159 |  | 0 |  |  |  | základní |  | 0 | 0 | 0 | 0 | 0 | 512 | M | 3 |  |  |  | ROZPOCET | 0 | 0 | 0 | 0 | 0 | 1 | 0 | 512 | -1756413039
| VV |  | 159 |  | 159 | [13 empty] | VV | 3 | 2 | True | 0 | ROZPOCET
12 | K | 742110503 | Montáž krabic pro slaboproud zapuštěných plastových odbočných univerzální | kus | 159 |  | 0 | CS ÚRS 2018 01 |  |  | základní |  | 0 | 0 | 0 | 0 | 0 | 512 | K | 3 |  |  |  | ROZPOCET | 0 | 0 | 0 | 0 | 0 | 1 | 0 | 512 | 1775677570
| VV |  | 159 |  | 159 | [13 empty] | VV | 3 | 2 | True | 0 | ROZPOCET
13 | M | K11kk00286 | 2316, LPFLEX 125 N PVC, ŠEDOBÍLÁ/RAL 9002 | m | 288 |  | 0 |  |  |  | základní |  | 0 | 0 | 0 | 0 | 0 | 512 | M | 3 |  |  |  | ROZPOCET | 0 | 0 | 0 | 0 | 0 | 1 | 0 | 512 | -1437206050
| VV |  | 288 |  | 288 | [13 empty] | VV | 3 | 2 | True | 0 | ROZPOCET
14 | K | 742110001 | Montáž trubek pro slaboproud plastových ohebných uložených pod omítku se zasekáním | m | 288 |  | 0 | CS ÚRS 2018 01 |  |  | základní |  | 0 | 0 | 0 | 0 | 0 | 512 | K | 3 |  |  |  | ROZPOCET | 0 | 0 | 0 | 0 | 0 | 1 | 0 | 512 | -1923212258
| VV |  | 288 |  | 288 | [13 empty] | VV | 3 | 2 | True | 0 | ROZPOCET
15 | M | 1724-0-1663 | Kryt zásuvky komunikační Reflex SI, pro nosnou masku, alpská bílá, s kovovým upevňovacím třmenem | ks | 132 |  | 0 |  |  |  | základní |  | 0 | 0 | 0 | 0 | 0 | 512 | M | 3 |  |  |  | ROZPOCET | 0 | 0 | 0 | 0 | 0 | 1 | 0 | 512 | -1103493868
| VV |  | 132 |  | 132 | [13 empty] | VV | 3 | 2 | True | 0 | ROZPOCET
16 | M | 1764-0-0182 | Maska nosná pro 2 komunikační zásuvky Modular Jack RJ. s otvory dle ČSN EN 60 603-7 | ks | 78 |  | 0 |  |  |  | základní |  | 0 | 0 | 0 | 0 | 0 | 512 | M | 3 |  |  |  | ROZPOCET | 0 | 0 | 0 | 0 | 0 | 1 | 0 | 512 | -1596773468
| VV |  | 78 |  | 78 | [13 empty] | VV | 3 | 2 | True | 0 | ROZPOCET
17 | M | 1764-0-0174 | Maska nosná pro 1 komunikační zásuvku Modular Jack RJ. s otvory dle ČSN EN 60 603-7 | ks | 54 |  | 0 |  |  |  | základní |  | 0 | 0 | 0 | 0 | 0 | 512 | M | 3 |  |  |  | ROZPOCET | 0 | 0 | 0 | 0 | 0 | 1 | 0 | 512 | 2059980242
| VV |  | 54 |  | 54 | [13 empty] | VV | 3 | 2 | True | 0 | ROZPOCET
18 | M | 1725-0-0928 | Rámeček Reflex SI, alpská bílá | ks | 132 |  | 0 |  |  |  | základní |  | 0 | 0 | 0 | 0 | 0 | 512 | M | 3 |  |  |  | ROZPOCET | 0 | 0 | 0 | 0 | 0 | 1 | 0 | 512 | 40977667
| VV |  | 132 |  | 132 | [13 empty] | VV | 3 | 2 | True | 0 | ROZPOCET
19 | M | 136811-1 | Modul zásuvkový 22,5x45 se záclonkou | ks | 212 |  | 0 |  |  |  | základní |  | 0 | 0 | 0 | 0 | 0 | 512 | M | 3 |  |  |  | ROZPOCET | 0 | 0 | 0 | 0 | 0 | 1 | 0 | 512 | 1220467575
| VV |  | 212 |  | 212 | [13 empty] | VV | 3 | 2 | True | 0 | ROZPOCET
20 | M | HSEMRJ5UWS | Keystone modul RJ45 nestíněný, Cat.5e, samozářezový, SFA | ks | 422 |  | 0 |  |  |  | základní |  | 0 | 0 | 0 | 0 | 0 | 512 | M | 3 |  |  |  | ROZPOCET | 0 | 0 | 0 | 0 | 0 | 1 | 0 | 512 | 970780644
| VV |  | 422 |  | 422 | [13 empty] | VV | 3 | 2 | True | 0 | ROZPOCET
21 | M | HSEKU424H1 | Kabel U/UTP Cat.5e 4x2xAWG24, LS0H plášť modrý | m | 20146 |  | 0 |  |  |  | základní |  | 0 | 0 | 0 | 0 | 0 | 512 | M | 3 |  |  |  | ROZPOCET | 0 | 0 | 0 | 0 | 0 | 1 | 0 | 512 | -1900741626
| VV |  | 20146 |  | 20146 | [13 empty] | VV | 3 | 2 | True | 0 | ROZPOCET
22 | M | SKTEL01 | Kabel telekomunikační SYKFY 50x2x0,5 | m | 360 |  | 0 |  |  |  | základní |  | 0 | 0 | 0 | 0 | 0 | 512 | M | 3 |  |  |  | ROZPOCET | 0 | 0 | 0 | 0 | 0 | 1 | 0 | 512 | -1071933356
| VV |  | 360 |  | 360 | [13 empty] | VV | 3 | 2 | True | 0 | ROZPOCET
23 | K | 742330041 | Montáž datové jednozásuvky | kus | 266 |  | 0 | CS ÚRS 2018 01 |  |  | základní |  | 0 | 0 | 0 | 0 | 0 | 512 | K | 3 |  |  |  | ROZPOCET | 0 | 0 | 0 | 0 | 0 | 1 | 0 | 512 | 1637527370
| VV |  | 266 |  | 266 | [13 empty] | VV | 3 | 2 | True | 0 | ROZPOCET
24 | K | 742330042 | Montáž datové dvouzásuvky | ks | 74 |  | 0 | CS ÚRS 2018 01 |  |  | základní |  | 0 | 0 | 0 | 0 | 0 | 512 | K | 3 |  |  |  | ROZPOCET | 0 | 0 | 0 | 0 | 0 | 1 | 0 | 512 | -352539022
| VV |  | 74 |  | 74 | [13 empty] | VV | 3 | 2 | True | 0 | ROZPOCET
25 | K | T0106 | Zatažení UTP (FTP) kabelu do trubky, uložení do žlabu | m | 20506 |  | 0 |  |  |  | základní |  | 0 | 0 | 0 | 0 | 0 | 512 | K | 3 |  |  |  | ROZPOCET | 0 | 0 | 0 | 0 | 0 | 1 | 0 | 512 | -1323856993
| VV |  | 20506 |  | 20506 | [13 empty] | VV | 3 | 2 | True | 0 | ROZPOCET
26 | K | T0108 | Ukončení UTP kabelu v zásuvce - zařezání RJ45 | ks | 422 |  | 0 |  |  |  | základní |  | 0 | 0 | 0 | 0 | 0 | 64 | K | 3 |  |  |  | ROZPOCET | 0 | 0 | 0 | 0 | 0 | 1 | 0 | 64 | -1327316713
| VV |  | 422 |  | 422 | [13 empty] | VV | 3 | 2 | True | 0 | ROZPOCET
27 | K | T0114 | Popis modulu RJ 45 v zásuvce | ks | 422 |  | 0 |  |  |  | základní |  | 0 | 0 | 0 | 0 | 0 | 64 | K | 3 |  |  |  | ROZPOCET | 0 | 0 | 0 | 0 | 0 | 1 | 0 | 64 | 1274132872
| VV |  | 422 |  | 422 | [13 empty] | VV | 3 | 2 | True | 0 | ROZPOCET
| D | SK-DR | Datové rozvaděče |  |  |  | 0 | [5 empty] | 0 |  | 0 |  | 0 | 1 | D | 2 |  |  |  | ROZPOCET | [6 empty] | 0
28 | M | DR-RZA-45-A81-XAX | 19" rozvaděč stojanový 42U/800x1000 skleněné dveře | ks | 3 |  | 0 |  |  |  | základní |  | 0 | 0 | 0 | 0 | 0 | 512 | M | 3 |  |  |  | ROZPOCET | 0 | 0 | 0 | 0 | 0 | 1 | 0 | 512 | 1256213437
| VV |  | 3 |  | 3 | [13 empty] | VV | 3 | 2 | True | 0 | ROZPOCET
29 | M | DR-RAX-MS-X81-X1 | Sada koleček s max. doporučenou nosností všech 4 koleček 800 kg | ks | 3 |  | 0 |  |  |  | základní |  | 0 | 0 | 0 | 0 | 0 | 512 | M | 3 |  |  |  | ROZPOCET | 0 | 0 | 0 | 0 | 0 | 1 | 0 | 512 | 1711107031
| VV |  | 3 |  | 3 | [13 empty] | VV | 3 | 2 | True | 0 | ROZPOCET
30 | M | DR-RAX-CH-X02-A1 | Ventilační jednotka do 19" racku, 4x ventilátor | ks | 3 |  | 0 |  |  |  | základní |  | 0 | 0 | 0 | 0 | 0 | 512 | M | 3 |  |  |  | ROZPOCET | 0 | 0 | 0 | 0 | 0 | 1 | 0 | 512 | 1277206236
| VV |  | 3 |  | 3 | [13 empty] | VV | 3 | 2 | True | 0 | ROZPOCET
31 | K | 742330002 | Montáž rozvaděče stojanového | kus | 3 |  | 0 | CS ÚRS 2018 01 |  |  | základní |  | 0 | 0 | 0 | 0 | 0 | 512 | K | 3 |  |  |  | ROZPOCET | 0 | 0 | 0 | 0 | 0 | 1 | 0 | 512 | -540500031
| VV |  | 3 |  | 3 | [13 empty] | VV | 3 | 2 | True | 0 | ROZPOCET
32 | M | DR-RAB-PD-X11-A1 | Rozvodný panel 1U, 7x zásuvka, bleskojistka, podsvícený vypínač, 3x1.5mm 2m kabel | ks | 3 |  | 0 |  |  |  | základní |  | 0 | 0 | 0 | 0 | 0 | 512 | M | 3 |  |  |  | ROZPOCET | 0 | 0 | 0 | 0 | 0 | 1 | 0 | 512 | -1361143285
| VV |  | 3 |  | 3 | [13 empty] | VV | 3 | 2 | True | 0 | ROZPOCET
33 | K | 742330022 | Montáž napájecího panelu do rozvaděče | kus | 3 |  | 0 | CS ÚRS 2018 01 |  |  | základní |  | 0 | 0 | 0 | 0 | 0 | 512 | K | 3 |  |  |  | ROZPOCET | 0 | 0 | 0 | 0 | 0 | 1 | 0 | 512 | -205737334
| VV |  | 3 |  | 3 | [13 empty] | VV | 3 | 2 | True | 0 | ROZPOCET
34 | M | DR-RAX-UP-X28-A1 | Výsuvná 19" police 1U, hloubka 450mm. Max zatížení 30kg | ks | 3 |  | 0 |  |  |  | základní |  | 0 | 0 | 0 | 0 | 0 | 512 | M | 3 |  |  |  | ROZPOCET | 0 | 0 | 0 | 0 | 0 | 1 | 0 | 512 | 1113813839
| VV |  | 3 |  | 3 | [13 empty] | VV | 3 | 2 | True | 0 | ROZPOCET
35 | K | 742330021 | Montáž police do rozvaděče | kus | 3 |  | 0 | CS ÚRS 2018 01 |  |  | základní |  | 0 | 0 | 0 | 0 | 0 | 512 | K | 3 |  |  |  | ROZPOCET | 0 | 0 | 0 | 0 | 0 | 1 | 0 | 512 | 815267661
| VV |  | 3 |  | 3 | [13 empty] | VV | 3 | 2 | True | 0 | ROZPOCET
36 | M | DR-HSERU245GF | 19"patchpanel kompaktní,24xRJ-45 nestíněný Cat.5e,1U | ks | 18 |  | 0 |  |  |  | základní |  | 0 | 0 | 0 | 0 | 0 | 512 | M | 3 |  |  |  | ROZPOCET | 0 | 0 | 0 | 0 | 0 | 1 | 0 | 512 | 1123187192
| VV |  | 18 |  | 18 | [13 empty] | VV | 3 | 2 | True | 0 | ROZPOCET
37 | K | 742330024 | Montáž patch panelu 24 portů UTP/FTP | kus | 18 |  | 0 | CS ÚRS 2018 01 |  |  | základní |  | 0 | 0 | 0 | 0 | 0 | 512 | K | 3 |  |  |  | ROZPOCET | 0 | 0 | 0 | 0 | 0 | 1 | 0 | 512 | 1598298935
| VV |  | 18 |  | 18 | [13 empty] | VV | 3 | 2 | True | 0 | ROZPOCET
38 | M | DR-HSERU50IGC | 19" patchpanel telefonní, 50xRJ-45 UTP, 3,6 / 4,5 | ks | 1 |  | 0 |  |  |  | základní |  | 0 | 0 | 0 | 0 | 0 | 512 | M | 3 |  |  |  | ROZPOCET | 0 | 0 | 0 | 0 | 0 | 1 | 0 | 512 | -1075347596
| VV |  | 1 |  | 1 | [13 empty] | VV | 3 | 2 | True | 0 | ROZPOCET
39 | K | 742330025 | Montáž patch panelu IDSN, 50 portů | kus | 1 |  | 0 | CS ÚRS 2018 01 |  |  | základní |  | 0 | 0 | 0 | 0 | 0 | 512 | K | 3 |  |  |  | ROZPOCET | 0 | 0 | 0 | 0 | 0 | 1 | 0 | 512 | -1534378102
| VV |  | 1 |  | 1 | [13 empty] | VV | 3 | 2 | True | 0 | ROZPOCET
40 | K | T0113 | Popis modulu RJ 45 v datovém rozvaděči | ks | 427 |  | 0 |  |  |  | základní |  | 0 | 0 | 0 | 0 | 0 | 64 | K | 3 |  |  |  | ROZPOCET | 0 | 0 | 0 | 0 | 0 | 1 | 0 | 64 | -1086502877
| VV |  | 427 |  | 427 | [13 empty] | VV | 3 | 2 | True | 0 | ROZPOCET
41 | K | T0116 | Proměření tras + vyhotovení protokolu | port | 427 |  | 0 |  |  |  | základní |  | 0 | 0 | 0 | 0 | 0 | 64 | K | 3 |  |  |  | ROZPOCET | 0 | 0 | 0 | 0 | 0 | 1 | 0 | 64 | 749021264
| VV |  | 427 |  | 427 | [13 empty] | VV | 3 | 2 | True | 0 | ROZPOCET
42 | M | HSTMBOX2L | Nást.box pro 5 svork.,rám,neos.,215x215x76mm,plastová,zámek | ks | 3 |  | 0 |  |  |  | základní |  | 0 | 0 | 0 | 0 | 0 | 512 | M | 3 |  |  |  | ROZPOCET | 0 | 0 | 0 | 0 | 0 | 1 | 0 | 512 | 529422709
| VV |  | 3 |  | 3 | [13 empty] | VV | 3 | 2 | True | 0 | ROZPOCET
43 | M | HSTMANSC0 | Svorkovnice 10-ti párová, spojovací | ks | 15 |  | 0 |  |  |  | základní |  | 0 | 0 | 0 | 0 | 0 | 512 | M | 3 |  |  |  | ROZPOCET | 0 | 0 | 0 | 0 | 0 | 1 | 0 | 512 | -2043186490
| VV |  | 15 |  | 15 | [13 empty] | VV | 3 | 2 | True | 0 | ROZPOCET
44 | M | DR-DBC14805 | 19" vyvaz.kovový panel,5x velké kovové oko, 1U | ks | 20 |  | 0 |  |  |  | základní |  | 0 | 0 | 0 | 0 | 0 | 512 | M | 3 |  |  |  | ROZPOCET | 0 | 0 | 0 | 0 | 0 | 1 | 0 | 512 | -1147840499
| VV |  | 20 |  | 20 | [13 empty] | VV | 3 | 2 | True | 0 | ROZPOCET
45 | K | 742330023 | Montáž vyvazovacíhoho panelu 1U | kus | 20 |  | 0 | CS ÚRS 2018 01 |  |  | základní |  | 0 | 0 | 0 | 0 | 0 | 512 | K | 3 |  |  |  | ROZPOCET | 0 | 0 | 0 | 0 | 0 | 1 | 0 | 512 | -1144141506
| VV |  | 20 |  | 20 | [13 empty] | VV | 3 | 2 | True | 0 | ROZPOCET
46 | M | H5ULG01K0G | Propoj. kabel, Cat.5e nestíněný,2xRJ-45, délka 1m,barva šedá | ks | 300 |  | 0 |  |  |  | základní |  | 0 | 0 | 0 | 0 | 0 | 512 | M | 3 |  |  |  | ROZPOCET | 0 | 0 | 0 | 0 | 0 | 1 | 0 | 512 | -1633653981
| VV |  | 300 |  | 300 | [13 empty] | VV | 3 | 2 | True | 0 | ROZPOCET
47 | M | H5ULG02K0G | Propoj. kabel, Cat.5e nestíněný,2xRJ-45, délka 2m,barva šedá | ks | 120 |  | 0 |  |  |  | základní |  | 0 | 0 | 0 | 0 | 0 | 512 | M | 3 |  |  |  | ROZPOCET | 0 | 0 | 0 | 0 | 0 | 1 | 0 | 512 | -112231483
| VV |  | 120 |  | 120 | [13 empty] | VV | 3 | 2 | True | 0 | ROZPOCET
48 | M | DR-DSSRA050 | Montážní sada M6 (šroub, matice, podložka - sada 50 ks) | ks | 6 |  | 0 |  |  |  | základní |  | 0 | 0 | 0 | 0 | 0 | 512 | M | 3 |  |  |  | ROZPOCET | 0 | 0 | 0 | 0 | 0 | 1 | 0 | 512 | 1436237963
| VV |  | 6 |  | 6 | [13 empty] | VV | 3 | 2 | True | 0 | ROZPOCET
49 | M | DR-HSELS169LG | 19" FO optický rozvaděč - vana - kompletně vybavený ,16xLC 9/125,pigtail a kazeta,1U | ks | 3 |  | 0 |  |  |  | základní |  | 0 | 0 | 0 | 0 | 0 | 512 | M | 3 |  |  |  | ROZPOCET | 0 | 0 | 0 | 0 | 0 | 1 | 0 | 512 | -1117527770
| VV |  | 3 |  | 3 | [13 empty] | VV | 3 | 2 | True | 0 | ROZPOCET
50 | K | 742330026 | Montáž panelu pro 24 x optický konektor | kus | 3 |  | 0 | CS ÚRS 2018 01 |  |  | základní |  | 0 | 0 | 0 | 0 | 0 | 512 | K | 3 |  |  |  | ROZPOCET | 0 | 0 | 0 | 0 | 0 | 1 | 0 | 512 | 91062819
| VV |  | 3 |  | 3 | [13 empty] | VV | 3 | 2 | True | 0 | ROZPOCET
51 | M | DR-CSCOR00507 | Ochrana svárů 60mm | ks | 96 |  | 0 |  |  |  | základní |  | 0 | 0 | 0 | 0 | 0 | 512 | M | 3 |  |  |  | ROZPOCET | 0 | 0 | 0 | 0 | 0 | 1 | 0 | 512 | 950933129
| VV |  | 96 |  | 96 | [13 empty] | VV | 3 | 2 | True | 0 | ROZPOCET
52 | K | 742330031 | Teplem smrštitelná ochrana sváru | kus | 96 |  | 0 | CS ÚRS 2018 01 |  |  | základní |  | 0 | 0 | 0 | 0 | 0 | 512 | K | 3 |  |  |  | ROZPOCET | 0 | 0 | 0 | 0 | 0 | 1 | 0 | 512 | 344034011
| VV |  | 96 |  | 96 | [13 empty] | VV | 3 | 2 | True | 0 | ROZPOCET
53 | M | A-DQ(ZN)H12E9/1 | Univerzální optický kabel s centrální trubičkou, 12 vláken, 9/125, LSZH | m | 12 |  | 0 |  |  |  | základní |  | 0 | 0 | 0 | 0 | 0 | 512 | M | 3 |  |  |  | ROZPOCET | 0 | 0 | 0 | 0 | 0 | 1 | 0 | 512 | 339432570
| VV |  | 12 |  | 12 | [13 empty] | VV | 3 | 2 | True | 0 | ROZPOCET
54 | M | A-DQ(ZN)H24E9/1 | Univerzální optický kabel s centrální trubičkou, 24 vláken, 9/125, LSZH | m | 60 |  | 0 |  |  |  | základní |  | 0 | 0 | 0 | 0 | 0 | 512 | M | 3 |  |  |  | ROZPOCET | 0 | 0 | 0 | 0 | 0 | 1 | 0 | 512 | 1961484501
| VV |  | 60 |  | 60 | [13 empty] | VV | 3 | 2 | True | 0 | ROZPOCET
55 | M | SKM001 | 06032 Chránička opt.kabelu | m | 60 |  | 0 |  |  |  | základní |  | 0 | 0 | 0 | 0 | 0 | 512 | M | 3 |  |  |  | ROZPOCET | 0 | 0 | 0 | 0 | 0 | 1 | 0 | 512 | 1720401260
| VV |  | 60 |  | 60 | [13 empty] | VV | 3 | 2 | True | 0 | ROZPOCET
56 | K | SKI001 | Svařování optických vláken | ks | 96 |  | 0 |  |  |  | základní |  | 0 | 0 | 0 | 0 | 0 | 512 | K | 3 |  |  |  | ROZPOCET | 0 | 0 | 0 | 0 | 0 | 1 | 0 | 512 | -1334076036
| VV |  | 96 |  | 96 | [13 empty] | VV | 3 | 2 | True | 0 | ROZPOCET
57 | M | HLP29LL02F | Optický propojovací kabel duplex LC-LC 9/125 OS2, 2m | ks | 48 |  | 0 |  |  |  | základní |  | 0 | 0 | 0 | 0 | 0 | 512 | M | 3 |  |  |  | ROZPOCET | 0 | 0 | 0 | 0 | 0 | 1 | 0 | 512 | 1380500579
| VV |  | 48 |  | 48 | [13 empty] | VV | 3 | 2 | True | 0 | ROZPOCET
| D | SK-AKT | Aktivní prvky |  |  |  | 0 | [5 empty] | 0 |  | 0 |  | 0 | 1 | D | 2 |  |  |  | ROZPOCET | [6 empty] | 0
58 | M | WS-C3650-48TS | Switch L3 řízený. Rozhraní: 48 x RJ-45 10/100/1000, 4 x 1Gbe SFP | ks | 4 |  | 0 |  |  |  | základní |  | 0 | 0 | 0 | 0 | 0 | 512 | M | 3 |  |  |  | ROZPOCET | 0 | 0 | 0 | 0 | 0 | 1 | 0 | 512 | -194721341
| VV |  | 4 |  | 4 | [13 empty] | VV | 3 | 2 | True | 0 | ROZPOCET
59 | M | WS-C3650-48PS | Přepínač, řízený. Rozhraní: 48 x RJ-45 10/100/1000 PoE+, 4 x 1Gbe SFP | ks | 2 |  | 0 |  |  |  | základní |  | 0 | 0 | 0 | 0 | 0 | 512 | M | 3 |  |  |  | ROZPOCET | 0 | 0 | 0 | 0 | 0 | 1 | 0 | 512 | -127608802
| VV |  | 2 |  | 2 | [13 empty] | VV | 3 | 2 | True | 0 | ROZPOCET
60 | M | C3650-STACK-KIT | Síťový stohovací modul pro switch | ks | 3 |  | 0 |  |  |  | základní |  | 0 | 0 | 0 | 0 | 0 | 512 | M | 3 |  |  |  | ROZPOCET | 0 | 0 | 0 | 0 | 0 | 1 | 0 | 512 | 2045593140
| VV |  | 3 |  | 3 | [13 empty] | VV | 3 | 2 | True | 0 | ROZPOCET
61 | M | GLC-LH-SMD | 1000BASE-LX/LH SFP transceiver module, MMF/SMF, 1310nm |  | 8 |  | 0 |  |  |  | základní |  | 0 | 0 | 0 | 0 | 0 | 512 | M | 3 |  |  |  | ROZPOCET | 0 | 0 | 0 | 0 | 0 | 1 | 0 | 512 | 1786898505
| VV |  | 8 |  | 8 | [13 empty] | VV | 3 | 2 | True | 0 | ROZPOCET
62 | M | UBNTUAP-AC-PRO-E | AP/Hotspot 1750 Mbps , 2,4/5 GHz, 802.11ac, MIMO 3×3, 802.3af/802.3at | ks | 5 |  | 0 |  |  |  | základní |  | 0 | 0 | 0 | 0 | 0 | 512 | M | 3 |  |  |  | ROZPOCET | 0 | 0 | 0 | 0 | 0 | 1 | 0 | 512 | -835337943
| VV |  | 5 |  | 5 | [13 empty] | VV | 3 | 2 | True | 0 | ROZPOCET
63 | K | SKI002 | Oživení a konfigurace systému, školení obsluhy | ks | 1 |  | 0 |  |  |  | základní |  | 0 | 0 | 0 | 0 | 0 | 512 | K | 3 |  |  |  | ROZPOCET | 0 | 0 | 0 | 0 | 0 | 1 | 0 | 512 | -1991758316
| VV |  | 1 |  | 1 | [13 empty] | VV | 3 | 2 | True | 0 | ROZPOCET
| D | DZ | Dorozumívací zařízení "sestra-pacient" |  |  |  | 0 | [5 empty] | 0 |  | 0 |  | 0 | 1 | D | 1 |  |  |  | ROZPOCET | [6 empty] | 0
64 | M | MT-07-IP | Hlavní terminál IP | ks | 1 |  | 0 |  |  |  | základní |  | 0 | 0 | 0 | 0 | 0 | 512 | M | 2 |  |  |  | ROZPOCET | 0 | 0 | 0 | 0 | 0 | 1 | 0 | 512 | 1884627367
| VV |  | 1 |  | 1 | [13 empty] | VV | 2 | 2 | True | 0 | ROZPOCET
65 | K | 742360127 | Montáž terminálu personálu | kus | 1 |  | 0 | CS ÚRS 2018 01 |  |  | základní |  | 0 | 0 | 0 | 0 | 0 | 512 | K | 2 |  |  |  | ROZPOCET | 0 | 0 | 0 | 0 | 0 | 1 | 0 | 512 | -1151470499
| VV |  | 1 |  | 1 | [13 empty] | VV | 2 | 2 | True | 0 | ROZPOCET
66 | M | CT - 07L IP | Kabel k terminálu (5m) | ks | 1 |  | 0 |  |  |  | základní |  | 0 | 0 | 0 | 0 | 0 | 512 | M | 2 |  |  |  | ROZPOCET | 0 | 0 | 0 | 0 | 0 | 1 | 0 | 512 | 969414226
| VV |  | 1 |  | 1 | [13 empty] | VV | 2 | 2 | True | 0 | ROZPOCET
67 | M | CMT - 07 IP | Zásuvka terminálu IP | ks | 1 |  | 0 |  |  |  | základní |  | 0 | 0 | 0 | 0 | 0 | 512 | M | 2 |  |  |  | ROZPOCET | 0 | 0 | 0 | 0 | 0 | 1 | 0 | 512 | -525387608
| VV |  | 1 |  | 1 | [13 empty] | VV | 2 | 2 | True | 0 | ROZPOCET
68 | M | PS - 07 IP | Napájecí zdroj a registrační server pro management a uložení konfigurace všech prvků systému (max 100) | ks | 1 |  | 0 |  |  |  | základní |  | 0 | 0 | 0 | 0 | 0 | 512 | M | 2 |  |  |  | ROZPOCET | 0 | 0 | 0 | 0 | 0 | 1 | 0 | 512 | -1857850544
| VV |  | 1 |  | 1 | [13 empty] | VV | 2 | 2 | True | 0 | ROZPOCET
69 | K | 742360302 | Montáž napáječe | kus | 1 |  | 0 | CS ÚRS 2018 01 |  |  | základní |  | 0 | 0 | 0 | 0 | 0 | 512 | K | 2 |  |  |  | ROZPOCET | 0 | 0 | 0 | 0 | 0 | 1 | 0 | 512 | -2080378866
| VV |  | 1 |  | 1 | [13 empty] | VV | 2 | 2 | True | 0 | ROZPOCET
70 | M | SR - 07 IP | Řídící server VOIP | ks | 1 |  | 0 |  |  |  | základní |  | 0 | 0 | 0 | 0 | 0 | 512 | M | 2 |  |  |  | ROZPOCET | 0 | 0 | 0 | 0 | 0 | 1 | 0 | 512 | 1009153846
| VV |  | 1 |  | 1 | [13 empty] | VV | 2 | 2 | True | 0 | ROZPOCET
71 | K | 742360304 | Montáž systémového serveru VoIP | kus | 1 |  | 0 | CS ÚRS 2018 01 |  |  | základní |  | 0 | 0 | 0 | 0 | 0 | 512 | K | 2 |  |  |  | ROZPOCET | 0 | 0 | 0 | 0 | 0 | 1 | 0 | 512 | 80566233
| VV |  | 1 |  | 1 | [13 empty] | VV | 2 | 2 | True | 0 | ROZPOCET
72 | M | BC-07HS IP | Zásuvka pacienta IP s reproduktorem a držákem | ks | 10 |  | 0 |  |  |  | základní |  | 0 | 0 | 0 | 0 | 0 | 512 | M | 2 |  |  |  | ROZPOCET | 0 | 0 | 0 | 0 | 0 | 1 | 0 | 512 | 1719375770
| VV |  | 10 |  | 10 | [13 empty] | VV | 2 | 2 | True | 0 | ROZPOCET
73 | M | PU-07R IP | Tlačítko pacienta s ovládáním hlasitosti IP | ks | 10 |  | 0 |  |  |  | základní |  | 0 | 0 | 0 | 0 | 0 | 512 | M | 2 |  |  |  | ROZPOCET | 0 | 0 | 0 | 0 | 0 | 1 | 0 | 512 | -1270394892
| VV |  | 10 |  | 10 | [13 empty] | VV | 2 | 2 | True | 0 | ROZPOCET
74 | K | 742360013 | Montáž závěsu lůžkové jednotky s reproduktorem | kus | 10 |  | 0 | CS ÚRS 2018 01 |  |  | základní |  | 0 | 0 | 0 | 0 | 0 | 512 | K | 2 |  |  |  | ROZPOCET | 0 | 0 | 0 | 0 | 0 | 1 | 0 | 512 | 1842498263
| VV |  | 10 |  | 10 | [13 empty] | VV | 2 | 2 | True | 0 | ROZPOCET
75 | M | RT-07V IP | Pokojový terminál s dohovorem IP | ks | 10 |  | 0 |  |  |  | základní |  | 0 | 0 | 0 | 0 | 0 | 512 | M | 2 |  |  |  | ROZPOCET | 0 | 0 | 0 | 0 | 0 | 1 | 0 | 512 | -2066042370
| VV |  | 10 |  | 10 | [13 empty] | VV | 2 | 2 | True | 0 | ROZPOCET
76 | M | RT-07 IP | Pokojový terminál bez dohovoru IP | ks | 2 |  | 0 |  |  |  | základní |  | 0 | 0 | 0 | 0 | 0 | 512 | M | 2 |  |  |  | ROZPOCET | 0 | 0 | 0 | 0 | 0 | 1 | 0 | 512 | -1109297014
| VV |  | 2 |  | 2 | [13 empty] | VV | 2 | 2 | True | 0 | ROZPOCET
77 | K | 742360021 | Montáž komunikační jednotky bez displeje | kus | 12 |  | 0 | CS ÚRS 2018 01 |  |  | základní |  | 0 | 0 | 0 | 0 | 0 | 512 | K | 2 |  |  |  | ROZPOCET | 0 | 0 | 0 | 0 | 0 | 1 | 0 | 512 | 1947416476
| VV |  | 12 |  | 12 | [13 empty] | VV | 2 | 2 | True | 0 | ROZPOCET
78 | M | RT-07D IP | Pokojový terminál s dohovorem a displejem IP (lékař služba) | ks | 1 |  | 0 |  |  |  | základní |  | 0 | 0 | 0 | 0 | 0 | 512 | M | 2 |  |  |  | ROZPOCET | 0 | 0 | 0 | 0 | 0 | 1 | 0 | 512 | 1723889648
| VV |  | 1 |  | 1 | [13 empty] | VV | 2 | 2 | True | 0 | ROZPOCET
79 | K | 742360022 | Montáž komunikační jednotky s displejem | kus | 1 |  | 0 | CS ÚRS 2018 01 |  |  | základní |  | 0 | 0 | 0 | 0 | 0 | 512 | K | 2 |  |  |  | ROZPOCET | 0 | 0 | 0 | 0 | 0 | 1 | 0 | 512 | 926459685
| VV |  | 1 |  | 1 | [13 empty] | VV | 2 | 2 | True | 0 | ROZPOCET
80 | M | EC-07 IP | Táhlo nouzového volání IP | ks | 2 |  | 0 |  |  |  | základní |  | 0 | 0 | 0 | 0 | 0 | 512 | M | 2 |  |  |  | ROZPOCET | 0 | 0 | 0 | 0 | 0 | 1 | 0 | 512 | 1934524951
| VV |  | 2 |  | 2 | [13 empty] | VV | 2 | 2 | True | 0 | ROZPOCET
81 | K | 742360101 | Montáž volací šňůry bez nouzového volání | kus | 2 |  | 0 | CS ÚRS 2018 01 |  |  | základní |  | 0 | 0 | 0 | 0 | 0 | 512 | K | 2 |  |  |  | ROZPOCET | 0 | 0 | 0 | 0 | 0 | 1 | 0 | 512 | 1926098446
| VV |  | 2 |  | 2 | [13 empty] | VV | 2 | 2 | True | 0 | ROZPOCET
82 | M | DZ-LED-CL | Svítidlo signalizační LED | ks | 10 |  | 0 |  |  |  | základní |  | 0 | 0 | 0 | 0 | 0 | 512 | M | 2 |  |  |  | ROZPOCET | 0 | 0 | 0 | 0 | 0 | 1 | 0 | 512 | 1642842032
| VV |  | 10 |  | 10 | [13 empty] | VV | 2 | 2 | True | 0 | ROZPOCET
83 | K | 742360201 | Montáž svítidla | kus | 10 |  | 0 | CS ÚRS 2018 01 |  |  | základní |  | 0 | 0 | 0 | 0 | 0 | 512 | K | 2 |  |  |  | ROZPOCET | 0 | 0 | 0 | 0 | 0 | 1 | 0 | 512 | -1364107062
| VV |  | 10 |  | 10 | [13 empty] | VV | 2 | 2 | True | 0 | ROZPOCET
84 | M | K11kk02427 | KU 68-1901, KRABICE UNIVERZÁLNÍ, ŠEDÁ | ks | 15 |  | 0 |  |  |  | základní |  | 0 | 0 | 0 | 0 | 0 | 512 | M | 2 |  |  |  | ROZPOCET | 0 | 0 | 0 | 0 | 0 | 1 | 0 | 512 | 2145386802
| VV |  | 15 |  | 15 | [13 empty] | VV | 2 | 2 | True | 0 | ROZPOCET
85 | M | KP 67/2_KA | Krabice přístrojová | ks | 23 |  | 0 |  |  |  | základní |  | 0 | 0 | 0 | 0 | 0 | 512 | M | 2 |  |  |  | ROZPOCET | 0 | 0 | 0 | 0 | 0 | 1 | 0 | 512 | -1759837888
| VV |  | 23 |  | 23 | [13 empty] | VV | 2 | 2 | True | 0 | ROZPOCET
86 | K | 742110503 | Montáž krabic pro slaboproud zapuštěných plastových odbočných univerzální | kus | 38 |  | 0 | CS ÚRS 2018 01 |  |  | základní |  | 0 | 0 | 0 | 0 | 0 | 512 | K | 2 |  |  |  | ROZPOCET | 0 | 0 | 0 | 0 | 0 | 1 | 0 | 512 | 2055166798
| VV |  | 38 |  | 38 | [13 empty] | VV | 2 | 2 | True | 0 | ROZPOCET
87 | M | DZ-IFS | Instalační rámeček jednonásobný | ks | 15 |  | 0 |  |  |  | základní |  | 0 | 0 | 0 | 0 | 0 | 512 | M | 2 |  |  |  | ROZPOCET | 0 | 0 | 0 | 0 | 0 | 1 | 0 | 512 | -680281629
| VV |  | 15 |  | 15 | [13 empty] | VV | 2 | 2 | True | 0 | ROZPOCET
88 | M | DZ-IFD | Instalační rámeček dvojnásobný | ks | 10 |  | 0 |  |  |  | základní |  | 0 | 0 | 0 | 0 | 0 | 512 | M | 2 |  |  |  | ROZPOCET | 0 | 0 | 0 | 0 | 0 | 1 | 0 | 512 | 1295258693
| VV |  | 10 |  | 10 | [13 empty] | VV | 2 | 2 | True | 0 | ROZPOCET
89 | M | DZ-IFT | Instalační rámeček trojnásobný | ks | 1 |  | 0 |  |  |  | základní |  | 0 | 0 | 0 | 0 | 0 | 512 | M | 2 |  |  |  | ROZPOCET | 0 | 0 | 0 | 0 | 0 | 1 | 0 | 512 | 823513699
| VV |  | 1 |  | 1 | [13 empty] | VV | 2 | 2 | True | 0 | ROZPOCET
90 | M | K11kk00286 | 2316, LPFLEX 125 N PVC, ŠEDOBÍLÁ/RAL 9002 | m | 96 |  | 0 |  |  |  | základní |  | 0 | 0 | 0 | 0 | 0 | 512 | M | 2 |  |  |  | ROZPOCET | 0 | 0 | 0 | 0 | 0 | 1 | 0 | 512 | 395836414
| VV |  | 96 |  | 96 | [13 empty] | VV | 2 | 2 | True | 0 | ROZPOCET
91 | K | 742110001 | Montáž trubek pro slaboproud plastových ohebných uložených pod omítku se zasekáním | m | 96 |  | 0 | CS ÚRS 2018 01 |  |  | základní |  | 0 | 0 | 0 | 0 | 0 | 512 | K | 2 |  |  |  | ROZPOCET | 0 | 0 | 0 | 0 | 0 | 1 | 0 | 512 | 1411217168
| VV |  | 96 |  | 96 | [13 empty] | VV | 2 | 2 | True | 0 | ROZPOCET
92 | M | HSEKF424H1 | Kabel F/UTP Cat.5e 4x2xAWG24, LS0H plášť modrý | m | 527 |  | 0 |  |  |  | základní |  | 0 | 0 | 0 | 0 | 0 | 512 | M | 2 |  |  |  | ROZPOCET | 0 | 0 | 0 | 0 | 0 | 1 | 0 | 512 | 770045879
| VV |  | 527 |  | 527 | [13 empty] | VV | 2 | 2 | True | 0 | ROZPOCET
93 | K | T0106 | Zatažení UTP (FTP) kabelu do trubky, uložení do žlabu | m | 527 |  | 0 |  |  |  | základní |  | 0 | 0 | 0 | 0 | 0 | 512 | K | 2 |  |  |  | ROZPOCET | 0 | 0 | 0 | 0 | 0 | 1 | 0 | 512 | 257894622
| VV |  | 527 |  | 527 | [13 empty] | VV | 2 | 2 | True | 0 | ROZPOCET
94 | K | 742360401 | Instalace SW pacient-sestra | kus | 1 |  | 0 | CS ÚRS 2018 01 |  |  | základní |  | 0 | 0 | 0 | 0 | 0 | 512 | K | 2 |  |  |  | ROZPOCET | 0 | 0 | 0 | 0 | 0 | 1 | 0 | 512 | 1519472505
| VV |  | 1 |  | 1 | [13 empty] | VV | 2 | 2 | True | 0 | ROZPOCET
| D | DT | Domácí telefon |  |  |  | 0 | [5 empty] | 0 |  | 0 |  | 0 | 4 | D | 1 |  |  |  | ROZPOCET | [6 empty] | 0
95 | M | K11kk00286 | 2316, LPFLEX 125 N PVC, ŠEDOBÍLÁ/RAL 9002 | m | 4 |  | 0 |  |  |  | základní |  | 0 | 0 | 0 | 0 | 0 | 512 | M | 2 |  |  |  | ROZPOCET | 0 | 0 | 0 | 0 | 0 | 1 | 0 | 512 | -1390627501
| VV |  | 4 |  | 4 | [13 empty] | VV | 2 | 2 | True | 0 | ROZPOCET
96 | K | 742110001-2 | Montáž trubek pro slaboproud plastových ohebných uložených pod omítku se zasekáním | m | 4 |  | 0 |  |  |  | základní |  | 0 | 0 | 0 | 0 | 0 | 512 | K | 2 |  |  |  | ROZPOCET | 0 | 0 | 0 | 0 | 0 | 1 | 0 | 512 | 1492094110
| VV |  | 4 |  | 4 | [13 empty] | VV | 2 | 2 | True | 0 | ROZPOCET
97 | M | HSEKU424H1 | Kabel U/UTP Cat.5e 4x2xAWG24, LS0H plášť modrý | m | 15 |  | 0 |  |  |  | základní |  | 0 | 0 | 0 | 0 | 0 | 512 | M | 2 |  |  |  | ROZPOCET | 0 | 0 | 0 | 0 | 0 | 1 | 0 | 512 | 1402423591
| VV |  | 15 |  | 15 | [13 empty] | VV | 2 | 2 | True | 0 | ROZPOCET
98 | K | T0106-1 | Zatažení kabelu do trubky, uložení do žlabu | m | 15 |  | 0 |  |  |  | základní |  | 0 | 0 | 0 | 0 | 0 | 512 | K | 2 |  |  |  | ROZPOCET | 0 | 0 | 0 | 0 | 0 | 1 | 0 | 512 | -1005010439
| VV |  | 15 |  | 15 | [13 empty] | VV | 2 | 2 | True | 0 | ROZPOCET
99 | M | 9137161U | IP Dveřní Interkom 2x3 tlačítka, ovládání zámku, možnost instalace kamery | ks | 1 |  | 0 |  |  |  | základní |  | 0 | 0 | 0 | 0 | 0 | 512 | M | 2 |  |  |  | ROZPOCET | 0 | 0 | 0 | 0 | 0 | 1 | 0 | 512 | -795199579
| VV |  | 1 |  | 1 | [13 empty] | VV | 2 | 2 | True | 0 | ROZPOCET
100 | M | 9135351E | Zápustná krabice pro interkom | ks | 1 |  | 0 |  |  |  | základní |  | 0 | 0 | 0 | 0 | 0 | 512 | M | 2 |  |  |  | ROZPOCET | 0 | 0 | 0 | 0 | 0 | 1 | 0 | 512 | 1331373333
| VV |  | 1 |  | 1 | [13 empty] | VV | 2 | 2 | True | 0 | ROZPOCET
101 | K | 742320051 | Montáž dveřního komunikačního tabla | ks | 1 |  | 0 | CS ÚRS 2018 01 |  |  | základní |  | 0 | 0 | 0 | 0 | 0 | 512 | K | 2 |  |  |  | ROZPOCET | 0 | 0 | 0 | 0 | 0 | 1 | 0 | 512 | -15490533
| VV |  | 1 |  | 1 | [13 empty] | VV | 2 | 2 | True | 0 | ROZPOCET
102 | M | 1014176 | IP telefonní přístroj T19 PoE | ks | 5 |  | 0 |  |  |  | základní |  | 0 | 0 | 0 | 0 | 0 | 512 | M | 2 |  |  |  | ROZPOCET | 0 | 0 | 0 | 0 | 0 | 1 | 0 | 512 | 154820888
| VV |  | 5 |  | 5 | [13 empty] | VV | 2 | 2 | True | 0 | ROZPOCET
103 | K | 742310006 | Montáž domácího nástěnného audio/video telefonu | ks | 5 |  | 0 | CS ÚRS 2018 01 |  |  | základní |  | 0 | 0 | 0 | 0 | 0 | 512 | K | 2 |  |  |  | ROZPOCET | 0 | 0 | 0 | 0 | 0 | 1 | 0 | 512 | 1394735237
| VV |  | 5 |  | 5 | [13 empty] | VV | 2 | 2 | True | 0 | ROZPOCET
104 | K | DTRF001 | Oživení a konfigurace systému, školení obsluhy | ks | 1 |  | 0 |  |  |  | základní |  | 0 | 0 | 0 | 0 | 0 | 512 | K | 2 |  |  |  | ROZPOCET | 0 | 0 | 0 | 0 | 0 | 1 | 0 | 512 | -936589575
| VV |  | 1 |  | 1 | [13 empty] | VV | 2 | 2 | True | 0 | ROZPOCET
| D | ACS | Kartový přístupový systém |  |  |  | 0 | [5 empty] | 0 |  | 0 |  | 0 | 1 | D | 1 |  |  |  | ROZPOCET | [6 empty] | 0
105 | M | REA::MP | Řídící jednotka přístupového systému. Řízení max. 4ks externích čteček. Napájení 12V DC. Krytí IP 55. | ks | 2 |  | 0 |  |  |  | základní |  | 0 | 0 | 0 | 0 | 0 | 512 | M | 2 |  |  |  | ROZPOCET | 0 | 0 | 0 | 0 | 0 | 1 | 0 | 512 | 1619034926
| VV |  | 2 |  | 2 | [13 empty] | VV | 2 | 2 | True | 0 | ROZPOCET
106 | K | 742240005 | Montáž řídící jednotky pro připojení čteček k elektronické kontrole vstupu | kus | 2 |  | 0 | CS ÚRS 2018 01 |  |  | základní |  | 0 | 0 | 0 | 0 | 0 | 512 | K | 2 |  |  |  | ROZPOCET | 0 | 0 | 0 | 0 | 0 | 1 | 0 | 512 | 55587571
| VV |  | 2 |  | 2 | [13 empty] | VV | 2 | 2 | True | 0 | ROZPOCET
107 | M | REA::ET | Rozhraní ethernet pro připojení terminálu | ks | 2 |  | 0 |  |  |  | základní |  | 0 | 0 | 0 | 0 | 0 | 512 | M | 2 |  |  |  | ROZPOCET | 0 | 0 | 0 | 0 | 0 | 1 | 0 | 512 | -540449598
| VV |  | 2 |  | 2 | [13 empty] | VV | 2 | 2 | True | 0 | ROZPOCET
108 | M | H5ULG05K0G | Propoj. kabel, Cat.5e nestíněný,2xRJ-45, délka 5m | ks | 2 |  | 0 |  |  |  | základní |  | 0 | 0 | 0 | 0 | 0 | 512 | M | 2 |  |  |  | ROZPOCET | 0 | 0 | 0 | 0 | 0 | 1 | 0 | 512 | -1075297316
| VV |  | 2 |  | 2 | [13 empty] | VV | 2 | 2 | True | 0 | ROZPOCET
109 | M | ACSSRC | Zálohovaný napájecí zdroj 12V/5A napájení řídících jednotek a zámků | ks | 2 |  | 0 |  |  |  | základní |  | 0 | 0 | 0 | 0 | 0 | 512 | M | 2 |  |  |  | ROZPOCET | 0 | 0 | 0 | 0 | 0 | 1 | 0 | 512 | 1333314079
| VV |  | 2 |  | 2 | [13 empty] | VV | 2 | 2 | True | 0 | ROZPOCET
110 | K | 742240008 | Montáž spínavého zdroje s krytem 12V, 3,5 A s akumulátorem 12V/17 Ah k elektronické kontrole vstupu | kus | 2 |  | 0 | CS ÚRS 2018 01 |  |  | základní |  | 0 | 0 | 0 | 0 | 0 | 512 | K | 2 |  |  |  | ROZPOCET | 0 | 0 | 0 | 0 | 0 | 1 | 0 | 512 | 282103891
| VV |  | 2 |  | 2 | [13 empty] | VV | 2 | 2 | True | 0 | ROZPOCET
111 | M | ACSAKU | Akumulátor 12V/17Ah | ks | 2 |  | 0 |  |  |  | základní |  | 0 | 0 | 0 | 0 | 0 | 512 | M | 2 |  |  |  | ROZPOCET | 0 | 0 | 0 | 0 | 0 | 1 | 0 | 512 | -1479847958
| VV |  | 2 |  | 2 | [13 empty] | VV | 2 | 2 | True | 0 | ROZPOCET
112 | M | L-PRO | Externí čtečka bezkontaktních karet HID | ks | 7 |  | 0 |  |  |  | základní |  | 0 | 0 | 0 | 0 | 0 | 512 | M | 2 |  |  |  | ROZPOCET | 0 | 0 | 0 | 0 | 0 | 1 | 0 | 512 | -554805882
| VV |  | 7 |  | 7 | [13 empty] | VV | 2 | 2 | True | 0 | ROZPOCET
113 | M | PAD-PRO | Podložka pro montáž na zeď |  | 7 |  | 0 |  |  |  | základní |  | 0 | 0 | 0 | 0 | 0 | 512 | M | 2 |  |  |  | ROZPOCET | 0 | 0 | 0 | 0 | 0 | 1 | 0 | 512 | 882532707
| VV |  | 7 |  | 7 | [13 empty] | VV | 2 | 2 | True | 0 | ROZPOCET
114 | K | 742240001 | Montáž čtečky karet k elektronické kontrole vstupu | kus | 7 |  | 0 | CS ÚRS 2018 01 |  |  | základní |  | 0 | 0 | 0 | 0 | 0 | 512 | K | 2 |  |  |  | ROZPOCET | 0 | 0 | 0 | 0 | 0 | 1 | 0 | 512 | -1409615132
| VV |  | 7 |  | 7 | [13 empty] | VV | 2 | 2 | True | 0 | ROZPOCET
115 | M | ACS_LIC | SW - licence přístupového systému | ks | 7 |  | 0 |  |  |  | základní |  | 0 | 0 | 0 | 0 | 0 | 512 | M | 2 |  |  |  | ROZPOCET | 0 | 0 | 0 | 0 | 0 | 1 | 0 | 512 | 2017188487
| VV |  | 7 |  | 7 | [13 empty] | VV | 2 | 2 | True | 0 | ROZPOCET
116 | M | K11kk00286 | 2316, LPFLEX 125 N PVC, ŠEDOBÍLÁ/RAL 9002 | m | 28 |  | 0 |  |  |  | základní |  | 0 | 0 | 0 | 0 | 0 | 512 | M | 2 |  |  |  | ROZPOCET | 0 | 0 | 0 | 0 | 0 | 1 | 0 | 512 | 1218211080
| VV |  | 28 |  | 28 | [13 empty] | VV | 2 | 2 | True | 0 | ROZPOCET
117 | K | 742110001-2 | Montáž trubek pro slaboproud plastových ohebných uložených pod omítku se zasekáním | m | 28 |  | 0 |  |  |  | základní |  | 0 | 0 | 0 | 0 | 0 | 512 | K | 2 |  |  |  | ROZPOCET | 0 | 0 | 0 | 0 | 0 | 1 | 0 | 512 | -103463935
| VV |  | 28 |  | 28 | [13 empty] | VV | 2 | 2 | True | 0 | ROZPOCET
118 | M | SDELKAB1 | Stíněný kabel 2x0,5 + 8x0,22mm, lanko | m | 155 |  | 0 |  |  |  | základní |  | 0 | 0 | 0 | 0 | 0 | 512 | M | 2 |  |  |  | ROZPOCET | 0 | 0 | 0 | 0 | 0 | 1 | 0 | 512 | -977626777
| VV |  | 155 |  | 155 | [13 empty] | VV | 2 | 2 | True | 0 | ROZPOCET
119 | K | T0106-1 | Zatažení kabelu do trubky, uložení do žlabu | m | 125 |  | 0 |  |  |  | základní |  | 0 | 0 | 0 | 0 | 0 | 512 | K | 2 |  |  |  | ROZPOCET | 0 | 0 | 0 | 0 | 0 | 1 | 0 | 512 | 845042738
| VV |  | 125 |  | 125 | [13 empty] | VV | 2 | 2 | True | 0 | ROZPOCET
120 | K | ACSRF001 | Oživení a konfigurace systému,školení obsluhy | ks | 1 |  | 0 |  |  |  | základní |  | 0 | 0 | 0 | 0 | 0 | 512 | K | 2 |  |  |  | ROZPOCET | 0 | 0 | 0 | 0 | 0 | 1 | 0 | 512 | -1043297418
| VV |  | 1 |  | 1 | [13 empty] | VV | 2 | 2 | True | 0 | ROZPOCET
| D | CCTV | Bezpečnostní kamerový systém |  |  |  | 0 | [5 empty] | 0 |  | 0 |  | 0 | 1 | D | 1 |  |  |  | ROZPOCET | [6 empty] | 0
121 | M | DS-2CD2110F-I | Vnitřní IP dome kamera, 1,3 Mpx IR 30 m, IP66 | ks | 9 |  | 0 |  |  |  | základní |  | 0 | 0 | 0 | 0 | 0 | 512 | M | 2 |  |  |  | ROZPOCET | 0 | 0 | 0 | 0 | 0 | 1 | 0 | 512 | 179080962
| VV |  | 9 |  | 9 | [13 empty] | VV | 2 | 2 | True | 0 | ROZPOCET
122 | M | H5ULG02K0G | Propoj. kabel, Cat.5e nestíněný,2xRJ-45, délka 2m,barva šedá | ks | 9 |  | 0 |  |  |  | základní |  | 0 | 0 | 0 | 0 | 0 | 512 | M | 2 |  |  |  | ROZPOCET | 0 | 0 | 0 | 0 | 0 | 1 | 0 | 512 | 321712925
| VV |  | 9 |  | 9 | [13 empty] | VV | 2 | 2 | True | 0 | ROZPOCET
123 | K | 742230004 | Montáž vnitřní kamery | kus | 9 |  | 0 | CS ÚRS 2018 01 |  |  | základní |  | 0 | 0 | 0 | 0 | 0 | 512 | K | 2 |  |  |  | ROZPOCET | 0 | 0 | 0 | 0 | 0 | 1 | 0 | 512 | 1908505308
| VV |  | 9 |  | 9 | [13 empty] | VV | 2 | 2 | True | 0 | ROZPOCET
124 | K | 742230103 | Nastavení záběru podle přání uživatele | kus | 9 |  | 0 | CS ÚRS 2018 01 |  |  | základní |  | 0 | 0 | 0 | 0 | 0 | 512 | K | 2 |  |  |  | ROZPOCET | 0 | 0 | 0 | 0 | 0 | 1 | 0 | 512 | -1474207544
| VV |  | 9 |  | 9 | [13 empty] | VV | 2 | 2 | True | 0 | ROZPOCET
125 | M | CCTV_LIC | Licence pro připojení zařízení do dohledového software XP Enterprise | ks | 9 |  | 0 |  |  |  | základní |  | 0 | 0 | 0 | 0 | 0 | 512 | M | 2 |  |  |  | ROZPOCET | 0 | 0 | 0 | 0 | 0 | 1 | 0 | 512 | 1385197312
| VV |  | 9 |  | 9 | [13 empty] | VV | 2 | 2 | True | 0 | ROZPOCET
126 | K | CCTVRF001 | Oživení, integrace nových zařízení do stávajícího systému,školení obsluhy | ks | 1 |  | 0 |  |  |  | základní |  | 0 | 0 | 0 | 0 | 0 | 512 | K | 2 |  |  |  | ROZPOCET | 0 | 0 | 0 | 0 | 0 | 1 | 0 | 512 | -1729784158
| VV |  | 1 |  | 1 | [13 empty] | VV | 2 | 2 | True | 0 | ROZPOCET
| D | STA | Společná televizní anténa |  |  |  | 0 | [5 empty] | 0 |  | 0.00138 |  | 0 | 4 | D | 1 |  |  |  | ROZPOCET | [6 empty] | 0
127 | M | STARF001 | Sestava STA rozvaděče, skříň, kanálové vložky, zesilovač pro 32 účastníků | ks | 1 |  | 0 |  |  |  | základní |  | 0 | 0 | 0 | 0 | 0 | 512 | M | 2 |  |  |  | ROZPOCET | 0 | 0 | 0 | 0 | 0 | 1 | 0 | 512 | -1616071108
| VV |  | 1 |  | 1 | [13 empty] | VV | 2 | 2 | True | 0 | ROZPOCET
128 | K | 742420041 | Montáž anténního domovního zesilovače | ks | 1 |  | 0 | CS ÚRS 2018 01 |  |  | základní |  | 0 | 0 | 0 | 0 | 0 | 512 | K | 2 |  |  |  | ROZPOCET | 0 | 0 | 0 | 0 | 0 | 1 | 0 | 512 | 50614905
| VV |  | 1 |  | 1 | [13 empty] | VV | 2 | 2 | True | 0 | ROZPOCET
129 | M | 10.971.786 | Anténa DVB-T/T2 UHF venkovní | ks | 1 |  | 0 |  |  |  | základní |  | 0 | 0 | 0 | 0 | 0 | 512 | M | 2 |  |  |  | ROZPOCET | 0 | 0 | 0 | 0 | 0 | 1 | 0 | 512 | -962438692
| VV |  | 1 |  | 1 | [13 empty] | VV | 2 | 2 | True | 0 | ROZPOCET
130 | M | 10.056.880 | Anténa VKV FM rozhlas 88-108MHz kruhový dipoól | ks | 1 |  | 0 |  |  |  | základní |  | 0 | 0 | 0 | 0 | 0 | 512 | M | 2 |  |  |  | ROZPOCET | 0 | 0 | 0 | 0 | 0 | 1 | 0 | 512 | 555491940
| VV |  | 1 |  | 1 | [13 empty] | VV | 2 | 2 | True | 0 | ROZPOCET
131 | M | A03f | Anténa DAB-T rozhlas 174 - 230 MHz, 6 prvků Yagi | ks | 1 |  | 0 |  |  |  | základní |  | 0 | 0 | 0 | 0 | 0 | 512 | M | 2 |  |  |  | ROZPOCET | 0 | 0 | 0 | 0 | 0 | 1 | 0 | 512 | 446100783
| VV |  | 1 |  | 1 | [13 empty] | VV | 2 | 2 | True | 0 | ROZPOCET
132 | K | 742420001 | Montáž venkovní televizní antény | ks | 3 |  | 0 | CS ÚRS 2018 01 |  |  | základní |  | 0 | 0 | 0 | 0 | 0 | 512 | K | 2 |  |  |  | ROZPOCET | 0 | 0 | 0 | 0 | 0 | 1 | 0 | 512 | 480104985
| VV |  | 3 |  | 3 | [13 empty] | VV | 2 | 2 | True | 0 | ROZPOCET
133 | M | K11kk00286 | 2316, LPFLEX 125 N PVC, ŠEDOBÍLÁ/RAL 9002 | m | 184 |  | 0 |  |  |  | základní |  | 0 | 0 | 0 | 0 | 0 | 512 | M | 2 |  |  |  | ROZPOCET | 0 | 0 | 0 | 0 | 0 | 1 | 0 | 512 | 1821543684
| VV |  | 184 |  | 184 | [13 empty] | VV | 2 | 2 | True | 0 | ROZPOCET
134 | K | 742110001-2 | Montáž trubek pro slaboproud plastových ohebných uložených pod omítku se zasekáním | m | 184 |  | 0 |  |  |  | základní |  | 0 | 0 | 0 | 0 | 0 | 512 | K | 2 |  |  |  | ROZPOCET | 0 | 0 | 0 | 0 | 0 | 1 | 0 | 512 | 130202155
| VV |  | 184 |  | 184 | [13 empty] | VV | 2 | 2 | True | 0 | ROZPOCET
135 | M | STARF002 | RG-59U/48FA-LSZH-FRPO 6,0 mm, Impedance 75Ohm Bezhalogenový, samozhášivý | m | 559 |  | 0 |  |  |  | základní |  | 0 | 0 | 0 | 0 | 0 | 512 | M | 2 |  |  |  | ROZPOCET | 0 | 0 | 0 | 0 | 0 | 1 | 0 | 512 | -762076578
| VV |  | 559 |  | 559 | [13 empty] | VV | 2 | 2 | True | 0 | ROZPOCET
136 | K | STRARF005 | Zatažení koaxiálního kabelu do trubky, uložení do žlabu | m | 559 |  | 0 |  |  |  | základní |  | 0 | 0 | 0 | 0 | 0 | 512 | K | 2 |  |  |  | ROZPOCET | 0 | 0 | 0 | 0 | 0 | 1 | 0 | 512 | -599885732
| VV |  | 559 |  | 559 | [13 empty] | VV | 2 | 2 | True | 0 | ROZPOCET
137 | M | K11kk02427 | KU 68-1901, KRABICE UNIVERZÁLNÍ, ŠEDÁ | ks | 23 |  | 0 |  |  |  | základní |  | 0 | 0 | 0 | 0 | 0 | 512 | M | 2 |  |  |  | ROZPOCET | 0 | 0 | 0 | 0 | 0 | 1 | 0 | 512 | -1656954952
| VV |  | 23 |  | 23 | [13 empty] | VV | 2 | 2 | True | 0 | ROZPOCET
138 | M | 37451121 | zásuvka tv+r bílá | ks | 23 |  | 0 | CS ÚRS 2018 01 |  |  | základní |  | 0 | 6e-05 | 0.00138 | 0 | 0 | 512 | M | 2 |  |  |  | ROZPOCET | 0 | 0 | 0 | 0 | 0 | 1 | 0 | 512 | 199061912
| VV |  | 23 |  | 23 | [13 empty] | VV | 2 | 2 | True | 0 | ROZPOCET
139 | K | 742420121 | Montáž televizní zásuvky koncové nebo průběžné | ks | 23 |  | 0 | CS ÚRS 2018 01 |  |  | základní |  | 0 | 0 | 0 | 0 | 0 | 512 | K | 2 |  |  |  | ROZPOCET | 0 | 0 | 0 | 0 | 0 | 1 | 0 | 512 | -1871607893
| VV |  | 23 |  | 23 | [13 empty] | VV | 2 | 2 | True | 0 | ROZPOCET
140 | K | 742420201 | Nastavení zesilovače dle úrovně na zásuvkách | ks | 1 |  | 0 | CS ÚRS 2018 01 |  |  | základní |  | 0 | 0 | 0 | 0 | 0 | 512 | K | 2 |  |  |  | ROZPOCET | 0 | 0 | 0 | 0 | 0 | 1 | 0 | 512 | -920135796
| VV |  | 1 |  | 1 | [13 empty] | VV | 2 | 2 | True | 0 | ROZPOCET
| D | JČ | Jednotný čas |  |  |  | 0 | [5 empty] | 0 |  | 0 |  | 0 | 1 | D | 1 |  |  |  | ROZPOCET | [6 empty] | 0
141 | M | JC-EK28 | Ručkové podružné analogové hodiny, kulaté, prům. 28cm - 1 strana | ks | 6 |  | 0 |  |  |  | základní |  | 0 | 0 | 0 | 0 | 0 | 512 | M | 2 |  |  |  | ROZPOCET | 0 | 0 | 0 | 0 | 0 | 1 | 0 | 512 | 1719732041
| VV |  | 6 |  | 6 | [13 empty] | VV | 2 | 2 | True | 0 | ROZPOCET
142 | K | 742340002 | Montáž nástěnných hodin | kus | 6 |  | 0 | CS ÚRS 2018 01 |  |  | základní |  | 0 | 0 | 0 | 0 | 0 | 512 | K | 2 |  |  |  | ROZPOCET | 0 | 0 | 0 | 0 | 0 | 1 | 0 | 512 | -1270903797
| VV |  | 6 |  | 6 | [13 empty] | VV | 2 | 2 | True | 0 | ROZPOCET
143 | M | JC-EK28D | Ručkové podružné analogové hodiny, kulaté, prům. 28cm - 2 strany | ks | 5 |  | 0 |  |  |  | základní |  | 0 | 0 | 0 | 0 | 0 | 512 | M | 2 |  |  |  | ROZPOCET | 0 | 0 | 0 | 0 | 0 | 1 | 0 | 512 | -2022051832
| VV |  | 5 |  | 5 | [13 empty] | VV | 2 | 2 | True | 0 | ROZPOCET
144 | M | JC-SZ28 | Stropní závěs pro analogové hodiny | ks | 5 |  | 0 |  |  |  | základní |  | 0 | 0 | 0 | 0 | 0 | 512 | M | 2 |  |  |  | ROZPOCET | 0 | 0 | 0 | 0 | 0 | 1 | 0 | 512 | -348267788
| VV |  | 5 |  | 5 | [13 empty] | VV | 2 | 2 | True | 0 | ROZPOCET
145 | K | 742340001 | Montáž závěsných hodin oboustranných | kus | 5 |  | 0 | CS ÚRS 2018 01 |  |  | základní |  | 0 | 0 | 0 | 0 | 0 | 512 | K | 2 |  |  |  | ROZPOCET | 0 | 0 | 0 | 0 | 0 | 1 | 0 | 512 | 581491114
| VV |  | 5 |  | 5 | [13 empty] | VV | 2 | 2 | True | 0 | ROZPOCET
146 | M | K11kk00286 | 2316, LPFLEX 125 N PVC, ŠEDOBÍLÁ/RAL 9002 | m | 25 |  | 0 |  |  |  | základní |  | 0 | 0 | 0 | 0 | 0 | 512 | M | 2 |  |  |  | ROZPOCET | 0 | 0 | 0 | 0 | 0 | 1 | 0 | 512 | -2012569251
| VV |  | 25 |  | 25 | [13 empty] | VV | 2 | 2 | True | 0 | ROZPOCET
147 | K | 742110001-2 | Montáž trubek pro slaboproud plastových ohebných uložených pod omítku se zasekáním | m | 25 |  | 0 |  |  |  | základní |  | 0 | 0 | 0 | 0 | 0 | 512 | K | 2 |  |  |  | ROZPOCET | 0 | 0 | 0 | 0 | 0 | 1 | 0 | 512 | 1848867106
| VV |  | 25 |  | 25 | [13 empty] | VV | 2 | 2 | True | 0 | ROZPOCET
148 | M | HSEKU424H1 | Kabel U/UTP Cat.5e 4x2xAWG24, LS0H plášť modrý | m | 180 |  | 0 |  |  |  | základní |  | 0 | 0 | 0 | 0 | 0 | 512 | M | 2 |  |  |  | ROZPOCET | 0 | 0 | 0 | 0 | 0 | 1 | 0 | 512 | -1476310216
| VV |  | 180 |  | 180 | [13 empty] | VV | 2 | 2 | True | 0 | ROZPOCET
149 | K | T0106-1 | Zatažení kabelu do trubky, uložení do žlabu | m | 180 |  | 0 |  |  |  | základní |  | 0 | 0 | 0 | 0 | 0 | 512 | K | 2 |  |  |  | ROZPOCET | 0 | 0 | 0 | 0 | 0 | 1 | 0 | 512 | -96543897
| VV |  | 180 |  | 180 | [13 empty] | VV | 2 | 2 | True | 0 | ROZPOCET
150 | K | JC-INST | Oživení systému, školení obsluhy | ks | 1 |  | 0 |  |  |  | základní |  | 0 | 0 | 0 | 0 | 0 | 512 | K | 2 |  |  |  | ROZPOCET | 0 | 0 | 0 | 0 | 0 | 1 | 0 | 512 | -165465930
| VV |  | 1 |  | 1 | [13 empty] | VV | 2 | 2 | True | 0 | ROZPOCET

## D1_01_4h3 - Elektrická po...
| List obsahuje: |  | 1) Krycí list soupisu | 2) Rekapitulace |  |  | 3) Soupis prací | Zpět na list: | Rekapitulace stavby
{4499a4b6-e5e0-45b1-bed0-ab915e7913ca}
2
| KRYCÍ LIST SOUPISU | [8 empty] | v --- níže se nacházejí doplnkové a pomocné údaje k sestavám --- v | [8 empty] | False
Stavba:
Nástavba 3.NP na pavilon COS k umístění JIP a ARO, Krajská zdravotní a.s. – Nemocnice Teplice o.z.
Objekt:
D1_01 - Nástavba pavilonu OS a CS
Soupis:
D1_01_4h3 - Elektrická požární signalizace
| KSO: |  |  |  |  | CC-CZ:
| Místo: |  | Teplice |  |  | Datum: | 4. 7. 2018
| Zadavatel: |  |  |  |  | IČ:
|  | Krajská zdravotní a.s., Ústí nad Labem |  |  |  | DIČ:
| Uchazeč: |  |  |  |  | IČ:
DIČ:
| Projektant: |  |  |  |  | IČ:
|  | Atelier Penta v.o.s., Mrštíkova 12, Jihlava |  |  |  | DIČ:
Poznámka:
| Cena bez DPH | [5 empty] | 0
|  |  | Základ daně |  |  | Sazba daně | Výše daně
| DPH | základní | 0 |  |  | 21% | 0
|  | snížená | 0 |  |  | 15% | 0
|  | zákl. přenesená | 0 |  |  | 21% | 0
|  | sníž. přenesená | 0 |  |  | 15% | 0
|  | nulová | 0 |  |  | 0% | 0
| Cena s DPH |  |  | v | CZK |  | 0
REKAPITULACE ČLENĚNÍ SOUPISU PRACÍ
Stavba:
Nástavba 3.NP na pavilon COS k umístění JIP a ARO, Krajská zdravotní a.s. – Nemocnice Teplice o.z.
Objekt:
D1_01 - Nástavba pavilonu OS a CS
Soupis:
D1_01_4h3 - Elektrická požární signalizace
Místo: |  |  | Teplice |  |  | Datum: | 4. 7. 2018
Zadavatel: |  |  | Krajská zdravotní a.s., Ústí nad Labem |  |  | Projektant: | Atelier Penta v.o.s., Mrštíkova 12, Jihlava
Uchazeč:
Kód dílu - Popis | [6 empty] | Cena celkem [CZK]
Náklady soupisu celkem | [6 empty] | 0 | [12 empty] | -1
| EPS - Elektrická požární signalizace | [5 empty] | 0
SOUPIS PRACÍ
Stavba:
Nástavba 3.NP na pavilon COS k umístění JIP a ARO, Krajská zdravotní a.s. – Nemocnice Teplice o.z.
Objekt:
D1_01 - Nástavba pavilonu OS a CS
Soupis:
D1_01_4h3 - Elektrická požární signalizace
Místo: |  |  | Teplice |  |  | Datum: | 4. 7. 2018
Zadavatel: |  |  | Krajská zdravotní a.s., Ústí nad Labem |  |  | Projektant: | Atelier Penta v.o.s., Mrštíkova 12, Jihlava
Uchazeč:
PČ | Typ | Kód | Popis | MJ | Množství | J.cena [CZK] | Cena celkem [CZK] | Cenová soustava |  | Poznámka | DPH | J. Nh [h] | Nh celkem [h] | J. hmotnost [t] | Hmotnost celkem [t] | J. suť [t] | Suť Celkem [t]
Náklady soupisu celkem | [6 empty] | 0 | [5 empty] | 0 |  | 0 |  | 0 |  | D | -1 | [10 empty] | 0
| D | EPS | Elektrická požární signalizace |  |  |  | 0 | [5 empty] | 0 |  | 0 |  | 0 | 1 | D | 0 |  |  |  | ROZPOCET | [6 empty] | 0
1 | M | MHG 262 | Hlásič kouře optický interaktivní | ks | 131 |  | 0 |  |  |  | základní |  | 0 | 0 | 0 | 0 | 0 | 8 | M | 1 |  |  |  | ROZPOCET | 0 | 0 | 0 | 0 | 0 | 1 | 0 | 4 | -848904192
| VV |  | 131 |  | 131 | [13 empty] | VV | 1 | 2 | True | 0 | ROZPOCET
2 | M | MHG 262i | Hlásič kouře optický interaktivní s izolátorem | ks | 8 |  | 0 |  |  |  | základní |  | 0 | 0 | 0 | 0 | 0 | 8 | M | 1 |  |  |  | ROZPOCET | 0 | 0 | 0 | 0 | 0 | 1 | 0 | 4 | -1525902337
| VV |  | 8 |  | 8 | [13 empty] | VV | 1 | 2 | True | 0 | ROZPOCET
3 | M | MHG 362 | Hlásič teplot interaktivní,(45÷90)°C | ks | 2 |  | 0 |  |  |  | základní |  | 0 | 0 | 0 | 0 | 0 | 8 | M | 1 |  |  |  | ROZPOCET | 0 | 0 | 0 | 0 | 0 | 1 | 0 | 4 | -1048556375
| VV |  | 2 |  | 2 | [13 empty] | VV | 1 | 2 | True | 0 | ROZPOCET
4 | M | MHY 734 | Patice pro adresovatelné a interaktivní hlásiče | ks | 144 |  | 0 |  |  |  | základní |  | 0 | 0 | 0 | 0 | 0 | 8 | M | 1 |  |  |  | ROZPOCET | 0 | 0 | 0 | 0 | 0 | 1 | 0 | 4 | -1873737472
| VV |  | 144 |  | 144 | [13 empty] | VV | 1 | 2 | True | 0 | ROZPOCET
5 | K | 742210131 | Montáž soklu hlásiče nebo patice | kus | 141 |  | 0 | CS ÚRS 2018 01 |  |  | základní |  | 0 | 0 | 0 | 0 | 0 | 4 | K | 1 |  |  |  | ROZPOCET | 0 | 0 | 0 | 0 | 0 | 1 | 0 | 4 | 322807796
| VV |  | 141 |  | 141 | [13 empty] | VV | 1 | 2 | True | 0 | ROZPOCET
6 | K | 742210121 | Montáž hlásiče automatického bodového | kus | 141 |  | 0 | CS ÚRS 2018 01 |  |  | základní |  | 0 | 0 | 0 | 0 | 0 | 4 | K | 1 |  |  |  | ROZPOCET | 0 | 0 | 0 | 0 | 0 | 1 | 0 | 4 | -360178203
| VV |  | 141 |  | 141 | [13 empty] | VV | 1 | 2 | True | 0 | ROZPOCET
7 | M | MHY 735 | Adaptér do vzduchotechniky pro zásuvku a hlásič | ks | 3 |  | 0 |  |  |  | základní |  | 0 | 0 | 0 | 0 | 0 | 8 | M | 1 |  |  |  | ROZPOCET | 0 | 0 | 0 | 0 | 0 | 1 | 0 | 4 | 620799763
| VV |  | 3 |  | 3 | [13 empty] | VV | 1 | 2 | True | 0 | ROZPOCET
8 | M | MHG 262.1 | Hlásič multisenzorový interaktivní, IP43 (instalace do VZT adaptéru) | ks | 3 |  | 0 |  |  |  | základní |  | 0 | 0 | 0 | 0 | 0 | 8 | M | 1 |  |  |  | ROZPOCET | 0 | 0 | 0 | 0 | 0 | 1 | 0 | 4 | -1200047503
| VV |  | 3 |  | 3 | [13 empty] | VV | 1 | 2 | True | 0 | ROZPOCET
9 | K | 742210141 | Montáž adaptéru do potrubí VZT s venturiho trubicí | kus | 3 |  | 0 | CS ÚRS 2018 01 |  |  | základní |  | 0 | 0 | 0 | 0 | 0 | 4 | K | 1 |  |  |  | ROZPOCET | 0 | 0 | 0 | 0 | 0 | 1 | 0 | 4 | -775034493
| VV |  | 3 |  | 3 | [13 empty] | VV | 1 | 2 | True | 0 | ROZPOCET
10 | M | MHA 142 | Hlásič tlačítkový adresovatelný | ks | 9 |  | 0 |  |  |  | základní |  | 0 | 0 | 0 | 0 | 0 | 8 | M | 1 |  |  |  | ROZPOCET | 0 | 0 | 0 | 0 | 0 | 1 | 0 | 4 | -1866523193
| VV |  | 9 |  | 9 | [13 empty] | VV | 1 | 2 | True | 0 | ROZPOCET
11 | K | 742210151 | Montáž tlačítkového hlásiče se sklíčkem | kus | 9 |  | 0 | CS ÚRS 2018 01 |  |  | základní |  | 0 | 0 | 0 | 0 | 0 | 4 | K | 1 |  |  |  | ROZPOCET | 0 | 0 | 0 | 0 | 0 | 1 | 0 | 4 | -51397225
| VV |  | 9 |  | 9 | [13 empty] | VV | 1 | 2 | True | 0 | ROZPOCET
12 | M | STX2402-E | Spínaný zdroj, 27,6V/1,8A trvale/0,7 místo pro AKU max. 2x 17Ah | ks | 1 |  | 0 |  |  |  | základní |  | 0 | 0 | 0 | 0 | 0 | 8 | M | 1 |  |  |  | ROZPOCET | 0 | 0 | 0 | 0 | 0 | 1 | 0 | 4 | 502060522
| VV |  | 1 |  | 1 | [13 empty] | VV | 1 | 2 | True | 0 | ROZPOCET
13 | K | 742210031 | Montáž napájecího zdroje pro ústřednu EPS dle EN54-4 | kus | 1 |  | 0 | CS ÚRS 2018 01 |  |  | základní |  | 0 | 0 | 0 | 0 | 0 | 4 | K | 1 |  |  |  | ROZPOCET | 0 | 0 | 0 | 0 | 0 | 1 | 0 | 4 | 1606348851
| VV |  | 1 |  | 1 | [13 empty] | VV | 1 | 2 | True | 0 | ROZPOCET
14 | M | EPS-AKU | AKU pro pom.zdroj 12V/17Ah | ks | 2 |  | 0 |  |  |  | základní |  | 0 | 0 | 0 | 0 | 0 | 8 | M | 1 |  |  |  | ROZPOCET | 0 | 0 | 0 | 0 | 0 | 1 | 0 | 4 | 636444503
| VV |  | 2 |  | 2 | [13 empty] | VV | 1 | 2 | True | 0 | ROZPOCET
15 | K | 742210041 | Montáž akumulátoru 2x12 V pro ústřednu EPS | kus | 2 |  | 0 | CS ÚRS 2018 01 |  |  | základní |  | 0 | 0 | 0 | 0 | 0 | 4 | K | 1 |  |  |  | ROZPOCET | 0 | 0 | 0 | 0 | 0 | 1 | 0 | 4 | -1231966649
| VV |  | 2 |  | 2 | [13 empty] | VV | 1 | 2 | True | 0 | ROZPOCET
16 | M | MHY924/S | Adresná siréna na kruhovou linku | ks | 7 |  | 0 |  |  |  | základní |  | 0 | 0 | 0 | 0 | 0 | 8 | M | 1 |  |  |  | ROZPOCET | 0 | 0 | 0 | 0 | 0 | 1 | 0 | 4 | -1657320087
| VV |  | 7 |  | 7 | [13 empty] | VV | 1 | 2 | True | 0 | ROZPOCET
17 | K | 742210261 | Montáž sirény nebo majáku nebo signalizace | kus | 7 |  | 0 | CS ÚRS 2018 01 |  |  | základní |  | 0 | 0 | 0 | 0 | 0 | 4 | K | 1 |  |  |  | ROZPOCET | 0 | 0 | 0 | 0 | 0 | 1 | 0 | 4 | -1714725009
| VV |  | 7 |  | 7 | [13 empty] | VV | 1 | 2 | True | 0 | ROZPOCET
18 | M | EPS-AKU2 | AKU 8.4V pro adresnou sirénu | ks | 7 |  | 0 |  |  |  | základní |  | 0 | 0 | 0 | 0 | 0 | 8 | M | 1 |  |  |  | ROZPOCET | 0 | 0 | 0 | 0 | 0 | 1 | 0 | 4 | 558776673
| VV |  | 7 |  | 7 | [13 empty] | VV | 1 | 2 | True | 0 | ROZPOCET
19 | M | MHY 923 | Vstupně výstupní modul 1xIN 1xOUT | ks | 10 |  | 0 |  |  |  | základní |  | 0 | 0 | 0 | 0 | 0 | 8 | M | 1 |  |  |  | ROZPOCET | 0 | 0 | 0 | 0 | 0 | 1 | 0 | 4 | 82320465
| VV |  | 10 |  | 10 | [13 empty] | VV | 1 | 2 | True | 0 | ROZPOCET
20 | M | MHY925/8 | Vstupně výstupní modul 8xIN 8xOUT | ks | 1 |  | 0 |  |  |  | základní |  | 0 | 0 | 0 | 0 | 0 | 8 | M | 1 |  |  |  | ROZPOCET | 0 | 0 | 0 | 0 | 0 | 1 | 0 | 4 | -188689538
| VV |  | 1 |  | 1 | [13 empty] | VV | 1 | 2 | True | 0 | ROZPOCET
21 | K | 742210301 | Montáž vstupně výstupního reléového prvku 1 kontakt s krytem | kus | 11 |  | 0 | CS ÚRS 2018 01 |  |  | základní |  | 0 | 0 | 0 | 0 | 0 | 4 | K | 1 |  |  |  | ROZPOCET | 0 | 0 | 0 | 0 | 0 | 1 | 0 | 4 | -626769158
| VV |  | 11 |  | 11 | [13 empty] | VV | 1 | 2 | True | 0 | ROZPOCET
22 | M | J-H(St)H 2x2x0,8 | Kabel, 4 vodiče, bezhalogenový a plamen nešířící pro kruhové linky EPS | m | 1189 |  | 0 |  |  |  | základní |  | 0 | 0 | 0 | 0 | 0 | 8 | M | 1 |  |  |  | ROZPOCET | 0 | 0 | 0 | 0 | 0 | 1 | 0 | 4 | 1540637964
| VV |  | 1189 |  | 1189 | [13 empty] | VV | 1 | 2 | True | 0 | ROZPOCET
23 | M | JE-H(St)H 2x2x0,8 | Kabel 4 vodiče, s funkčností při požáru 30min pro ovládací výstupy EPS | m | 326 |  | 0 |  |  |  | základní |  | 0 | 0 | 0 | 0 | 0 | 8 | M | 1 |  |  |  | ROZPOCET | 0 | 0 | 0 | 0 | 0 | 1 | 0 | 4 | 543038184
| VV |  | 326 |  | 326 | [13 empty] | VV | 1 | 2 | True | 0 | ROZPOCET
24 | M | EPS-MAT1 | Příchytka pro kabel do 8mm, turbošroub | ks | 1600 |  | 0 |  |  |  | základní |  | 0 | 0 | 0 | 0 | 0 | 8 | M | 1 |  |  |  | ROZPOCET | 0 | 0 | 0 | 0 | 0 | 1 | 0 | 4 | 1866453672
| VV |  | 1600 |  | 1600 | [13 empty] | VV | 1 | 2 | True | 0 | ROZPOCET
25 | K | 742111001 | Montáž příchytky pro kabely samostatné ohniodolné pro slaboproud | kus | 1600 |  | 0 | CS ÚRS 2018 01 |  |  | základní |  | 0 | 0 | 0 | 0 | 0 | 4 | K | 1 |  |  |  | ROZPOCET | 0 | 0 | 0 | 0 | 0 | 1 | 0 | 4 | 1665588739
| VV |  | 1600 |  | 1600 | [13 empty] | VV | 1 | 2 | True | 0 | ROZPOCET
26 | K | 742121001 | Montáž kabelů sdělovacích pro vnitřní rozvody do 15 žil | m | 1515 |  | 0 | CS ÚRS 2018 01 |  |  | základní |  | 0 | 0 | 0 | 0 | 0 | 4 | K | 1 |  |  |  | ROZPOCET | 0 | 0 | 0 | 0 | 0 | 1 | 0 | 4 | -2010976711
| VV |  | 1515 |  | 1515 | [13 empty] | VV | 1 | 2 | True | 0 | ROZPOCET
27 | M | K11kk00286 | 2316, LPFLEX 125 N PVC, ŠEDOBÍLÁ/RAL 9002 | m | 86 |  | 0 |  |  |  | základní |  | 0 | 0 | 0 | 0 | 0 | 8 | M | 1 |  |  |  | ROZPOCET | 0 | 0 | 0 | 0 | 0 | 1 | 0 | 4 | 1383028110
| VV |  | 86 |  | 86 | [13 empty] | VV | 1 | 2 | True | 0 | ROZPOCET
28 | K | 742110001 | Montáž trubek pro slaboproud plastových ohebných uložených pod omítku se zasekáním | m | 86 |  | 0 | CS ÚRS 2018 01 |  |  | základní |  | 0 | 0 | 0 | 0 | 0 | 4 | K | 1 |  |  |  | ROZPOCET | 0 | 0 | 0 | 0 | 0 | 1 | 0 | 4 | -54617446
| VV |  | 86 |  | 86 | [13 empty] | VV | 1 | 2 | True | 0 | ROZPOCET
29 | K | EPS-VYST | Připojení ovládaných zařízení (ESI,MaR,dveře) | ks | 10 |  | 0 |  |  |  | základní |  | 0 | 0 | 0 | 0 | 0 | 4 | K | 1 |  |  |  | ROZPOCET | 0 | 0 | 0 | 0 | 0 | 1 | 0 | 4 | -384468371
| VV |  | 10 |  | 10 | [13 empty] | VV | 1 | 2 | True | 0 | ROZPOCET
30 | K | 742210421 | Programování a oživení systému na jeden detektor EPS | kus | 152 |  | 0 | CS ÚRS 2018 01 |  |  | základní |  | 0 | 0 | 0 | 0 | 0 | 4 | K | 1 |  |  |  | ROZPOCET | 0 | 0 | 0 | 0 | 0 | 1 | 0 | 4 | 593217955
| VV |  | 152 |  | 152 | [13 empty] | VV | 1 | 2 | True | 0 | ROZPOCET
31 | K | 742210503 | Provedení koordinační funkční zkoušky EPS | kus | 1 |  | 0 | CS ÚRS 2018 01 |  |  | základní |  | 0 | 0 | 0 | 0 | 0 | 4 | K | 1 |  |  |  | ROZPOCET | 0 | 0 | 0 | 0 | 0 | 1 | 0 | 4 | -2098702138
| VV |  | 1 |  | 1 | [13 empty] | VV | 1 | 2 | True | 0 | ROZPOCET
32 | K | 742210521 | Výchozí revize systému EPS na jeden detektor | kus | 152 |  | 0 | CS ÚRS 2018 01 |  |  | základní |  | 0 | 0 | 0 | 0 | 0 | 4 | K | 1 |  |  |  | ROZPOCET | 0 | 0 | 0 | 0 | 0 | 1 | 0 | 4 | 100661742
| VV |  | 152 |  | 152 | [13 empty] | VV | 1 | 2 | True | 0 | ROZPOCET

## D1_01_4i - Medicinílní plyny
| List obsahuje: |  | 1) Krycí list soupisu | 2) Rekapitulace |  |  | 3) Soupis prací | Zpět na list: | Rekapitulace stavby
{e42b50fe-81a1-484b-aa0a-4f987f1afa77}
2
| KRYCÍ LIST SOUPISU | [8 empty] | v --- níže se nacházejí doplnkové a pomocné údaje k sestavám --- v | [8 empty] | False
Stavba:
Nástavba 3.NP na pavilon COS k umístění JIP a ARO, Krajská zdravotní a.s. – Nemocnice Teplice o.z.
Objekt:
D1_01 - Nástavba pavilonu OS a CS
Soupis:
D1_01_4i - Medicinílní plyny
| KSO: |  |  |  |  | CC-CZ:
| Místo: |  | Teplice |  |  | Datum: | 4. 7. 2018
| Zadavatel: |  |  |  |  | IČ:
|  | Krajská zdravotní a.s., Ústí nad Labem |  |  |  | DIČ:
| Uchazeč: |  |  |  |  | IČ:
DIČ:
| Projektant: |  |  |  |  | IČ:
|  | Atelier Penta v.o.s., Mrštíkova 12, Jihlava |  |  |  | DIČ:
Poznámka:
| Cena bez DPH | [5 empty] | 0
|  |  | Základ daně |  |  | Sazba daně | Výše daně
| DPH | základní | 0 |  |  | 21% | 0
|  | snížená | 0 |  |  | 15% | 0
|  | zákl. přenesená | 0 |  |  | 21% | 0
|  | sníž. přenesená | 0 |  |  | 15% | 0
|  | nulová | 0 |  |  | 0% | 0
| Cena s DPH |  |  | v | CZK |  | 0
REKAPITULACE ČLENĚNÍ SOUPISU PRACÍ
Stavba:
Nástavba 3.NP na pavilon COS k umístění JIP a ARO, Krajská zdravotní a.s. – Nemocnice Teplice o.z.
Objekt:
D1_01 - Nástavba pavilonu OS a CS
Soupis:
D1_01_4i - Medicinílní plyny
Místo: |  |  | Teplice |  |  | Datum: | 4. 7. 2018
Zadavatel: |  |  | Krajská zdravotní a.s., Ústí nad Labem |  |  | Projektant: | Atelier Penta v.o.s., Mrštíkova 12, Jihlava
Uchazeč:
Kód dílu - Popis | [6 empty] | Cena celkem [CZK]
Náklady soupisu celkem | [6 empty] | 0 | [12 empty] | -1
| D1 - Rozvody medicinálních plynů | [5 empty] | 0
| D2 - Signalizace | [5 empty] | 0
| D3 - Ukončovací prvky a příslušenství | [5 empty] | 0
| D4 - Doplnění vakuové stanice | [5 empty] | 0
| D5 - Ostatní náklady | [5 empty] | 0
SOUPIS PRACÍ
Stavba:
Nástavba 3.NP na pavilon COS k umístění JIP a ARO, Krajská zdravotní a.s. – Nemocnice Teplice o.z.
Objekt:
D1_01 - Nástavba pavilonu OS a CS
Soupis:
D1_01_4i - Medicinílní plyny
Místo: |  |  | Teplice |  |  | Datum: | 4. 7. 2018
Zadavatel: |  |  | Krajská zdravotní a.s., Ústí nad Labem |  |  | Projektant: | Atelier Penta v.o.s., Mrštíkova 12, Jihlava
Uchazeč:
PČ | Typ | Kód | Popis | MJ | Množství | J.cena [CZK] | Cena celkem [CZK] | Cenová soustava |  | Poznámka | DPH | J. Nh [h] | Nh celkem [h] | J. hmotnost [t] | Hmotnost celkem [t] | J. suť [t] | Suť Celkem [t]
Náklady soupisu celkem | [6 empty] | 0 | [5 empty] | 0 |  | 0 |  | 0 |  | D | -1 | [7 empty] | 0
| D | D1 | Rozvody medicinálních plynů |  |  |  | 0 | [5 empty] | 0 |  | 0 |  | 0 | 1 | D | 0 | ROZPOCET | [6 empty] | 0
1 | K | Pol183 | měděná trubka 8x1 | m | 22 |  | 0 |  |  |  | základní |  | 0 | 0 | 0 | 0 | 0 | 4 | K | 1 | ROZPOCET | 0 | 0 | 0 | 0 | 0 | 1 | 0 | 4 | 2
2 | K | Pol184 | měděná trubka 12x1 | m | 288 |  | 0 |  |  |  | základní |  | 0 | 0 | 0 | 0 | 0 | 4 | K | 1 | ROZPOCET | 0 | 0 | 0 | 0 | 0 | 1 | 0 | 4 | 4
3 | K | Pol185 | měděná trubka 18x1 | m | 636 |  | 0 |  |  |  | základní |  | 0 | 0 | 0 | 0 | 0 | 4 | K | 1 | ROZPOCET | 0 | 0 | 0 | 0 | 0 | 1 | 0 | 4 | 6
4 | K | Pol186 | měděná trubka 22x1 | m | 299 |  | 0 |  |  |  | základní |  | 0 | 0 | 0 | 0 | 0 | 4 | K | 1 | ROZPOCET | 0 | 0 | 0 | 0 | 0 | 1 | 0 | 4 | 8
5 | K | Pol187 | měděná trubka 28x1 | m | 47 |  | 0 |  |  |  | základní |  | 0 | 0 | 0 | 0 | 0 | 4 | K | 1 | ROZPOCET | 0 | 0 | 0 | 0 | 0 | 1 | 0 | 4 | 10
6 | K | Pol188 | měděná trubka 42x1.5 | m | 8 |  | 0 |  |  |  | základní |  | 0 | 0 | 0 | 0 | 0 | 4 | K | 1 | ROZPOCET | 0 | 0 | 0 | 0 | 0 | 1 | 0 | 4 | 12
7 | K | Pol189 | prořez trubek 3% | kus | 1 |  | 0 |  |  |  | základní |  | 0 | 0 | 0 | 0 | 0 | 4 | K | 1 | ROZPOCET | 0 | 0 | 0 | 0 | 0 | 1 | 0 | 4 | 14
8 | K | Pol190 | Ag pájka 45+pasta | g | 3400 |  | 0 |  |  |  | základní |  | 0 | 0 | 0 | 0 | 0 | 4 | K | 1 | ROZPOCET | 0 | 0 | 0 | 0 | 0 | 1 | 0 | 4 | 16
9 | K | Pol191 | chránička potrubí-oc.trubka 26.9x2.6 (0,5m) | kus | 11 |  | 0 |  |  |  | základní |  | 0 | 0 | 0 | 0 | 0 | 4 | K | 1 | ROZPOCET | 0 | 0 | 0 | 0 | 0 | 1 | 0 | 4 | 18
10 | K | Pol192 | chránička potrubí-oc.trubka 31.8x2.6 (0.5m) | kus | 24 |  | 0 |  |  |  | základní |  | 0 | 0 | 0 | 0 | 0 | 4 | K | 1 | ROZPOCET | 0 | 0 | 0 | 0 | 0 | 1 | 0 | 4 | 20
11 | K | Pol193 | chránička potrubí-oc.trubka 38x2.6 (0,5m) | kus | 21 |  | 0 |  |  |  | základní |  | 0 | 0 | 0 | 0 | 0 | 4 | K | 1 | ROZPOCET | 0 | 0 | 0 | 0 | 0 | 1 | 0 | 4 | 22
12 | K | Pol194 | chránička potrubí-oc.trubka 44.5x3.2 (0.5m) | kus | 4 |  | 0 |  |  |  | základní |  | 0 | 0 | 0 | 0 | 0 | 4 | K | 1 | ROZPOCET | 0 | 0 | 0 | 0 | 0 | 1 | 0 | 4 | 24
13 | K | Pol195 | chránička potrubí-oc.trubka 57x3.2 (0.5m) | kus | 2 |  | 0 |  |  |  | základní |  | 0 | 0 | 0 | 0 | 0 | 4 | K | 1 | ROZPOCET | 0 | 0 | 0 | 0 | 0 | 1 | 0 | 4 | 26
14 | K | Pol196 | tvarovky Cu do pr.28 | kus | 516 |  | 0 |  |  |  | základní |  | 0 | 0 | 0 | 0 | 0 | 4 | K | 1 | ROZPOCET | 0 | 0 | 0 | 0 | 0 | 1 | 0 | 4 | 28
15 | K | Pol197 | tvarovky Cu pr.42 | kus | 3 |  | 0 |  |  |  | základní |  | 0 | 0 | 0 | 0 | 0 | 4 | K | 1 | ROZPOCET | 0 | 0 | 0 | 0 | 0 | 1 | 0 | 4 | 30
16 | K | Pol198 | konzole jednoduchá | kus | 20 |  | 0 |  |  |  | základní |  | 0 | 0 | 0 | 0 | 0 | 4 | K | 1 | ROZPOCET | 0 | 0 | 0 | 0 | 0 | 1 | 0 | 4 | 32
17 | K | Pol199 | konzole středně složitá | kus | 241 |  | 0 |  |  |  | základní |  | 0 | 0 | 0 | 0 | 0 | 4 | K | 1 | ROZPOCET | 0 | 0 | 0 | 0 | 0 | 1 | 0 | 4 | 34
18 | K | Pol200 | značení potrubí | kus | 1300 |  | 0 |  |  |  | základní |  | 0 | 0 | 0 | 0 | 0 | 4 | K | 1 | ROZPOCET | 0 | 0 | 0 | 0 | 0 | 1 | 0 | 4 | 36
19 | K | Pol201 | napojení na stávající rozvod vč.odstavení části rozvodu | kus | 3 |  | 0 |  |  |  | základní |  | 0 | 0 | 0 | 0 | 0 | 4 | K | 1 | ROZPOCET | 0 | 0 | 0 | 0 | 0 | 1 | 0 | 4 | 38
20 | K | Pol202 | ochranný plyn pro pájení Cu trubek | m | 1300 |  | 0 |  |  |  | základní |  | 0 | 0 | 0 | 0 | 0 | 4 | K | 1 | ROZPOCET | 0 | 0 | 0 | 0 | 0 | 1 | 0 | 4 | 40
21 | K | Pol203 | propláchnutí rozvodu dusíkem | m | 1300 |  | 0 |  |  |  | základní |  | 0 | 0 | 0 | 0 | 0 | 4 | K | 1 | ROZPOCET | 0 | 0 | 0 | 0 | 0 | 1 | 0 | 4 | 42
22 | K | Pol204 | úseková tlaková zkouška | kus | 15 |  | 0 |  |  |  | základní |  | 0 | 0 | 0 | 0 | 0 | 4 | K | 1 | ROZPOCET | 0 | 0 | 0 | 0 | 0 | 1 | 0 | 4 | 44
23 | K | Pol205 | závěrečná tlaková zkouška | kus | 3 |  | 0 |  |  |  | základní |  | 0 | 0 | 0 | 0 | 0 | 4 | K | 1 | ROZPOCET | 0 | 0 | 0 | 0 | 0 | 1 | 0 | 4 | 46
24 | K | Pol206 | kulový kohout DN20 vč.šroubení | kus | 2 |  | 0 |  |  |  | základní |  | 0 | 0 | 0 | 0 | 0 | 4 | K | 1 | ROZPOCET | 0 | 0 | 0 | 0 | 0 | 1 | 0 | 4 | 48
25 | K | Pol207 | kulový kohout DN25 vč.šroubení | kus | 1 |  | 0 |  |  |  | základní |  | 0 | 0 | 0 | 0 | 0 | 4 | K | 1 | ROZPOCET | 0 | 0 | 0 | 0 | 0 | 1 | 0 | 4 | 50
26 | K | Pol208 | lahvový uzavírací ventil | kus | 6 |  | 0 |  |  |  | základní |  | 0 | 0 | 0 | 0 | 0 | 4 | K | 1 | ROZPOCET | 0 | 0 | 0 | 0 | 0 | 1 | 0 | 4 | 52
27 | K | Pol209 | manometr pr.100 rozsah 0-1.0 MPa | kus | 2 |  | 0 |  |  |  | základní |  | 0 | 0 | 0 | 0 | 0 | 4 | K | 1 | ROZPOCET | 0 | 0 | 0 | 0 | 0 | 1 | 0 | 4 | 54
28 | K | Pol210 | vakuometr pr.100 rozsah 0--100kPa | kus | 1 |  | 0 |  |  |  | základní |  | 0 | 0 | 0 | 0 | 0 | 4 | K | 1 | ROZPOCET | 0 | 0 | 0 | 0 | 0 | 1 | 0 | 4 | 56
29 | K | Pol211 | čidlo signalizace | kus | 2 |  | 0 |  |  |  | základní |  | 0 | 0 | 0 | 0 | 0 | 4 | K | 1 | ROZPOCET | 0 | 0 | 0 | 0 | 0 | 1 | 0 | 4 | 58
30 | K | Pol212 | čidlo signalizace pro vakuum | kus | 1 |  | 0 |  |  |  | základní |  | 0 | 0 | 0 | 0 | 0 | 4 | K | 1 | ROZPOCET | 0 | 0 | 0 | 0 | 0 | 1 | 0 | 4 | 60
| D | D2 | Signalizace |  |  |  | 0 | [5 empty] | 0 |  | 0 |  | 0 | 1 | D | 0 | ROZPOCET | [6 empty] | 0
31 | K | Pol213 | ventil.krabice pro 3 plyny kompletní (3xuzav.ventil,3xpřip.zálohy,3xčidlo snímání tlaku) | kus | 4 |  | 0 |  |  |  | základní |  | 0 | 0 | 0 | 0 | 0 | 4 | K | 1 | ROZPOCET | 0 | 0 | 0 | 0 | 0 | 1 | 0 | 4 | 62
32 | K | Pol214 | monitorovací zařízení s dotyk.LCD displejem pro 12 vstupů, uživatelsky nastavitelné, příprava pro měření spotřeby plynu | kus | 2 |  | 0 |  |  |  | základní |  | 0 | 0 | 0 | 0 | 0 | 4 | K | 1 | ROZPOCET | 0 | 0 | 0 | 0 | 0 | 1 | 0 | 4 | 64
33 | K | Pol215 | kabel signalizace | m | 420 |  | 0 |  |  |  | základní |  | 0 | 0 | 0 | 0 | 0 | 4 | K | 1 | ROZPOCET | 0 | 0 | 0 | 0 | 0 | 1 | 0 | 4 | 66
| D | D3 | Ukončovací prvky a příslušenství |  |  |  | 0 | [5 empty] | 0 |  | 0 |  | 0 | 1 | D | 0 | ROZPOCET | [6 empty] | 0
34 | K | Pol216 | lékařský nástěnný panel s terminální jednotkou pod omítku | kus | 8 |  | 0 |  |  |  | základní |  | 0 | 0 | 0 | 0 | 0 | 4 | K | 1 | ROZPOCET | 0 | 0 | 0 | 0 | 0 | 1 | 0 | 4 | 68
35 | K | Pol217 | zdrojový most stropní pro 1 lůžko | kus | 6 |  | 0 |  |  |  | základní |  | 0 | 0 | 0 | 0 | 0 | 4 | K | 1 | ROZPOCET | 0 | 0 | 0 | 0 | 0 | 1 | 0 | 4 | 70
36 | K | Pol218 | zdrojový most stropní pro 2 lůžka | kus | 2 |  | 0 |  |  |  | základní |  | 0 | 0 | 0 | 0 | 0 | 4 | K | 1 | ROZPOCET | 0 | 0 | 0 | 0 | 0 | 1 | 0 | 4 | 72
37 | K | Pol219 | rameno na infuzní techniku pro JIP, nosnost 55kg | kus | 10 |  | 0 |  |  |  | základní |  | 0 | 0 | 0 | 0 | 0 | 4 | K | 1 | ROZPOCET | 0 | 0 | 0 | 0 | 0 | 1 | 0 | 4 | 74
38 | K | Pol220 | dvojitý otočný stropní kyvný dvouramenný stativ | kus | 7 |  | 0 |  |  |  | základní |  | 0 | 0 | 0 | 0 | 0 | 4 | K | 1 | ROZPOCET | 0 | 0 | 0 | 0 | 0 | 1 | 0 | 4 | 76
| D | D4 | Doplnění vakuové stanice |  |  |  | 0 | [5 empty] | 0 |  | 0 |  | 0 | 1 | D | 0 | ROZPOCET | [6 empty] | 0
39 | K | Pol221 | olejová vývěva o výkonu 100 m3/hod vč.hadic | kus | 1 |  | 0 |  |  |  | základní |  | 0 | 0 | 0 | 0 | 0 | 4 | K | 1 | ROZPOCET | 0 | 0 | 0 | 0 | 0 | 1 | 0 | 4 | 78
40 | K | Pol222 | rozšíření stávajícího řízení o 1ks vývěvy | kus | 1 |  | 0 |  |  |  | základní |  | 0 | 0 | 0 | 0 | 0 | 4 | K | 1 | ROZPOCET | 0 | 0 | 0 | 0 | 0 | 1 | 0 | 4 | 80
41 | K | Pol223 | úprava stávajícího systému pro zapojení 4. vývěvy | kus | 1 |  | 0 |  |  |  | základní |  | 0 | 0 | 0 | 0 | 0 | 4 | K | 1 | ROZPOCET | 0 | 0 | 0 | 0 | 0 | 1 | 0 | 4 | 82
| D | D5 | Ostatní náklady |  |  |  | 0 | [5 empty] | 0 |  | 0 |  | 0 | 1 | D | 0 | ROZPOCET | [6 empty] | 0
42 | K | Pol226 | přesun hmot | kus | 1 |  | 0 |  |  |  | základní |  | 0 | 0 | 0 | 0 | 0 | 4 | K | 1 | ROZPOCET | 0 | 0 | 0 | 0 | 0 | 1 | 0 | 4 | 88
43 | K | Pol227 | LEK 15 - zkouška čistoty medic.stl.vzduchu dle čl.3.2 odst.b | kus | 1 |  | 0 |  |  |  | základní |  | 0 | 0 | 0 | 0 | 0 | 4 | K | 1 | ROZPOCET | 0 | 0 | 0 | 0 | 0 | 1 | 0 | 4 | 90
44 | K | Pol228 | zkoušky a revize | kus | 1 |  | 0 |  |  |  | základní |  | 0 | 0 | 0 | 0 | 0 | 4 | K | 1 | ROZPOCET | 0 | 0 | 0 | 0 | 0 | 1 | 0 | 4 | 92

## D2_05 - Areálové rozvody NN
| List obsahuje: |  | 1) Krycí list soupisu | 2) Rekapitulace |  |  | 3) Soupis prací | Zpět na list: | Rekapitulace stavby
{32b1703f-ce89-4f29-bf4d-c5d5f1253ce8}
2
| KRYCÍ LIST SOUPISU | [8 empty] | v --- níže se nacházejí doplnkové a pomocné údaje k sestavám --- v | [8 empty] | False
Stavba:
Nástavba 3.NP na pavilon COS k umístění JIP a ARO, Krajská zdravotní a.s. – Nemocnice Teplice o.z.
Objekt:
D2_05 - Areálové rozvody NN
| KSO: |  |  |  |  | CC-CZ:
| Místo: |  | Teplice |  |  | Datum: | 4. 7. 2018
| Zadavatel: |  |  |  |  | IČ:
|  | Krajská zdravotní a.s., Ústí nad Labem |  |  |  | DIČ:
| Uchazeč: |  |  |  |  | IČ:
DIČ:
| Projektant: |  |  |  |  | IČ:
|  | Atelier Penta v.o.s., Mrštíkova 12, Jihlava |  |  |  | DIČ:
Poznámka:
| Cena bez DPH | [5 empty] | 0
|  |  | Základ daně |  |  | Sazba daně | Výše daně
| DPH | základní | 0 |  |  | 21% | 0
|  | snížená | 0 |  |  | 15% | 0
|  | zákl. přenesená | 0 |  |  | 21% | 0
|  | sníž. přenesená | 0 |  |  | 15% | 0
|  | nulová | 0 |  |  | 0% | 0
| Cena s DPH |  |  | v | CZK |  | 0
REKAPITULACE ČLENĚNÍ SOUPISU PRACÍ
Stavba:
Nástavba 3.NP na pavilon COS k umístění JIP a ARO, Krajská zdravotní a.s. – Nemocnice Teplice o.z.
Objekt:
D2_05 - Areálové rozvody NN
Místo: |  |  | Teplice |  |  | Datum: | 4. 7. 2018
Zadavatel: |  |  | Krajská zdravotní a.s., Ústí nad Labem |  |  | Projektant: | Atelier Penta v.o.s., Mrštíkova 12, Jihlava
Uchazeč:
Kód dílu - Popis | [6 empty] | Cena celkem [CZK]
Náklady soupisu celkem | [6 empty] | 0 | [12 empty] | -1
| D2.05 - Areálové rozvody NN | [5 empty] | 0
| EM - Elektromontáže | [5 empty] | 0
| ZP - Zemní práce | [5 empty] | 0
SOUPIS PRACÍ
Stavba:
Nástavba 3.NP na pavilon COS k umístění JIP a ARO, Krajská zdravotní a.s. – Nemocnice Teplice o.z.
Objekt:
D2_05 - Areálové rozvody NN
Místo: |  |  | Teplice |  |  | Datum: | 4. 7. 2018
Zadavatel: |  |  | Krajská zdravotní a.s., Ústí nad Labem |  |  | Projektant: | Atelier Penta v.o.s., Mrštíkova 12, Jihlava
Uchazeč:
PČ | Typ | Kód | Popis | MJ | Množství | J.cena [CZK] | Cena celkem [CZK] | Cenová soustava |  | Poznámka | DPH | J. Nh [h] | Nh celkem [h] | J. hmotnost [t] | Hmotnost celkem [t] | J. suť [t] | Suť Celkem [t]
Náklady soupisu celkem | [6 empty] | 0 | [5 empty] | 0 |  | 27.3021 |  | 0 |  | D | -1 | [10 empty] | 0
| D | D2.05 | Areálové rozvody NN |  |  |  | 0 | [5 empty] | 0 |  | 27.3021 |  | 0 | 3 | D | 0 |  |  |  | ROZPOCET | [6 empty] | 0
| D | EM | Elektromontáže |  |  |  | 0 | [5 empty] | 0 |  | 3.8756 |  | 0 | 3 | D | 1 |  |  |  | ROZPOCET | [6 empty] | 0
1 | M | K11kk01942 | TRUBKA DVOUPL. HDPE, D=110, ČERVENÁ | m | 16 |  | 0 |  |  |  | základní |  | 0 | 0 | 0 | 0 | 0 | 128 | M | 2 |  |  |  | ROZPOCET | 0 | 0 | 0 | 0 | 0 | 1 | 0 | 128 | 1446677601
| VV |  | 16 |  | 16 | [13 empty] | VV | 2 | 2 | True | 0 | ROZPOCET
2 | K | 741122228 | Montáž kabel Cu plný kulatý žíla 3x185+95 až 240+120 mm2 uložený volně (CYKY) | m | 534 |  | 0 | CS ÚRS 2018 01 |  |  | základní |  | 0 | 0 | 0 | 0 | 0 | 16 | K | 2 |  |  |  | ROZPOCET | 0 | 0 | 0 | 0 | 0 | 1 | 0 | 16 | -556161679
3 | M | 34111667 | kabel silový s Cu jádrem 1 kV 3x185+95mm2 | m | 534 |  | 0 | CS ÚRS 2018 01 |  |  | základní |  | 0 | 0.00725 | 3.8715 | 0 | 0 | 8 | M | 2 |  |  |  | ROZPOCET | 0 | 0 | 0 | 0 | 0 | 1 | 0 | 4 | -2019548844
| VV |  | 484 |  | 484 | [13 empty] | VV | 2 | 2 | True | 0 | ROZPOCET
| VV |  | 50 |  | 50 | [13 empty] | VV | 2 | 2 | True | 0 | ROZPOCET
4 | K | 741128025 | Příplatek k montáži kabelů za zatažení vodiče a kabelu do 8,00 kg | m | 80 |  | 0 | CS ÚRS 2018 01 |  |  | základní |  | 0 | 0 | 0 | 0 | 0 | 16 | K | 2 |  |  |  | ROZPOCET | 0 | 0 | 0 | 0 | 0 | 1 | 0 | 16 | -961401985
| VV |  | 80 |  | 80 | [13 empty] | VV | 2 | 2 | True | 0 | ROZPOCET
5 | K | 210101157 | Ukončení kabelů celoplastových koncovkou do 1 kV staniční KSPe epoxidovou žíly do 3x185 a 4x150 mm2 | kus | 4 |  | 0 | CS ÚRS 2018 01 |  |  | základní |  | 0 | 0 | 0 | 0 | 0 | 64 | K | 2 |  |  |  | ROZPOCET | 0 | 0 | 0 | 0 | 0 | 1 | 0 | 64 | -1821006120
6 | M | R01EPKT-0063-L12 | Kabelová koncovka staniční vč. kab. ok, do3x185+95 | ks | 4 |  | 0 |  |  |  | základní |  | 0 | 0 | 0 | 0 | 0 | 128 | M | 2 |  |  |  | ROZPOCET | 0 | 0 | 0 | 0 | 0 | 1 | 0 | 128 | 1541155454
| VV |  | 4 |  | 4 | [13 empty] | VV | 2 | 2 | True | 0 | ROZPOCET
7 | K | 741130013 | Ukončení vodič izolovaný do 95 mm2 v rozváděči nebo na přístroji | kus | 4 |  | 0 | CS ÚRS 2018 01 |  |  | základní |  | 0 | 0 | 0 | 0 | 0 | 16 | K | 2 |  |  |  | ROZPOCET | 0 | 0 | 0 | 0 | 0 | 1 | 0 | 16 | -1777204997
| VV |  | 4 |  | 4 | [13 empty] | VV | 2 | 2 | True | 0 | ROZPOCET
8 | K | 741130016 | Ukončení vodič izolovaný do 185mm2 v rozváděči nebo na přístroji | kus | 12 |  | 0 | CS ÚRS 2018 01 |  |  | základní |  | 0 | 0 | 0 | 0 | 0 | 16 | K | 2 |  |  |  | ROZPOCET | 0 | 0 | 0 | 0 | 0 | 1 | 0 | 16 | -1642170272
| VV |  | 12 |  | 12 | [13 empty] | VV | 2 | 2 | True | 0 | ROZPOCET
9 | K | tes | Utěsnění kabelových průchodů | ks | 12 |  | 0 |  |  |  | základní |  | 0 | 0 | 0 | 0 | 0 | 64 | K | 2 |  |  |  | ROZPOCET | 0 | 0 | 0 | 0 | 0 | 1 | 0 | 64 | -883056841
10 | M | Tes_pena | Těsnící hydroizolační pěna, kartuš 750ml | ks | 6 |  | 0 |  |  |  | základní |  | 0 | 0 | 0 | 0 | 0 | 256 | M | 2 |  |  |  | ROZPOCET | 0 | 0 | 0 | 0 | 0 | 1 | 0 | 64 | 709368358
| VV |  | 6 |  | 6 | [13 empty] | VV | 2 | 2 | True | 0 | ROZPOCET
11 | K | 741320024 | Montáž pojistka - spodek do 500 V, 350 A se zapojením vodičů | kus | 6 |  | 0 | CS ÚRS 2018 01 |  |  | základní |  | 0 | 0 | 0 | 0 | 0 | 16 | K | 2 |  |  |  | ROZPOCET | 0 | 0 | 0 | 0 | 0 | 1 | 0 | 16 | -1175388912
12 | M | O0210464 | Pojistkový spodek, 1pól. provedení, M10 - svorkové šrouby našroubovány | ks | 6 |  | 0 |  |  |  | základní |  | 0 | 0 | 0 | 0 | 0 | 128 | M | 2 |  |  |  | ROZPOCET | 0 | 0 | 0 | 0 | 0 | 1 | 0 | 128 | -1818114174
| VV |  | 6 |  | 6 | [13 empty] | VV | 2 | 2 | True | 0 | ROZPOCET
13 | K | 741320042 | Montáž pojistka - patrona nožová se zapojením vodičů | kus | 6 |  | 0 | CS ÚRS 2018 01 |  |  | základní |  | 0 | 0 | 0 | 0 | 0 | 16 | K | 2 |  |  |  | ROZPOCET | 0 | 0 | 0 | 0 | 0 | 1 | 0 | 16 | 1161694647
14 | M | 35825276 | pojistka nožová 315A nízkoztrátová 28.10 W, provedení normální, charakteristika gG | kus | 6 |  | 0 | CS ÚRS 2018 01 |  |  | základní |  | 0 | 0.00068 | 0.00408 | 0 | 0 | 8 | M | 2 |  |  |  | ROZPOCET | 0 | 0 | 0 | 0 | 0 | 1 | 0 | 4 | 324201318
| VV |  | 6 |  | 6 | [13 empty] | VV | 2 | 2 | True | 0 | ROZPOCET
15 | K | 741320206 | Montáž jistič deionový vestavný s elektrickou spouští do 2000 A | kus | 1 |  | 0 | CS ÚRS 2018 01 |  |  | základní |  | 0 | 0 | 0 | 0 | 0 | 16 | K | 2 |  |  |  | ROZPOCET | 0 | 0 | 0 | 0 | 0 | 1 | 0 | 16 | -1873469437
16 | M | O0214410 | Spínací blok, 3pól, Iu 1600 A, Icu 65 kA, pro BL1600 | ks | 1 |  | 0 |  |  |  | základní |  | 0 | 0 | 0 | 0 | 0 | 128 | M | 2 |  |  |  | ROZPOCET | 0 | 0 | 0 | 0 | 0 | 1 | 0 | 128 | -1212336714
| VV |  | 1 |  | 1 | [13 empty] | VV | 2 | 2 | True | 0 | ROZPOCET
17 | M | O0219388 | Nadproudová spoušť, charakteristika distribuční D, In 1250 A, nastavení IR 500 - 1250 A, pro BL1600 | ks | 1 |  | 0 |  |  |  | základní |  | 0 | 0 | 0 | 0 | 0 | 128 | M | 2 |  |  |  | ROZPOCET | 0 | 0 | 0 | 0 | 0 | 1 | 0 | 128 | 184661839
| VV |  | 1 |  | 1 | [13 empty] | VV | 2 | 2 | True | 0 | ROZPOCET
18 | K | HZS-1 | Kompletace | hod | 30 |  | 0 |  |  |  | základní |  | 0 | 0 | 0 | 0 | 0 | 128 | K | 2 |  |  |  | ROZPOCET | 0 | 0 | 0 | 0 | 0 | 1 | 0 | 128 | -1331293640
| VV |  | 30 |  | 30 | [13 empty] | VV | 2 | 2 | True | 0 | ROZPOCET
19 | K | HZS-2 | Vyhledání místa připojení | hod | 2 |  | 0 |  |  |  | základní |  | 0 | 0 | 0 | 0 | 0 | 128 | K | 2 |  |  |  | ROZPOCET | 0 | 0 | 0 | 0 | 0 | 1 | 0 | 128 | 57521093
| VV |  | 2 |  | 2 | [13 empty] | VV | 2 | 2 | True | 0 | ROZPOCET
20 | K | HZS-3 | Koordinace | hod | 2 |  | 0 |  |  |  | základní |  | 0 | 0 | 0 | 0 | 0 | 128 | K | 2 |  |  |  | ROZPOCET | 0 | 0 | 0 | 0 | 0 | 1 | 0 | 128 | 987078085
| VV |  | 2 |  | 2 | [13 empty] | VV | 2 | 2 | True | 0 | ROZPOCET
21 | K | HZS-4 | Demontáž | hod | 4 |  | 0 |  |  |  | základní |  | 0 | 0 | 0 | 0 | 0 | 128 | K | 2 |  |  |  | ROZPOCET | 0 | 0 | 0 | 0 | 0 | 1 | 0 | 128 | -459578317
| VV |  | 4 |  | 4 | [13 empty] | VV | 2 | 2 | True | 0 | ROZPOCET
22 | K | HZS-5 | Zabezpečení pracoviště | hod | 2 |  | 0 |  |  |  | základní |  | 0 | 0 | 0 | 0 | 0 | 128 | K | 2 |  |  |  | ROZPOCET | 0 | 0 | 0 | 0 | 0 | 1 | 0 | 128 | 120368601
| VV |  | 2 |  | 2 | [13 empty] | VV | 2 | 2 | True | 0 | ROZPOCET
23 | K | 741810002 | Celková prohlídka elektrického rozvodu a zařízení do 500 000,- Kč | kus | 1 |  | 0 | CS ÚRS 2018 01 |  |  | základní |  | 0 | 0 | 0 | 0 | 0 | 16 | K | 2 |  |  |  | ROZPOCET | 0 | 0 | 0 | 0 | 0 | 1 | 0 | 16 | 1832740347
| VV |  | 1 |  | 1 | [13 empty] | VV | 2 | 2 | True | 0 | ROZPOCET
| D | ZP | Zemní práce |  |  |  | 0 | [5 empty] | 0 |  | 23.4265 |  | 0 | 3 | D | 1 |  |  |  | ROZPOCET | [6 empty] | 0
24 | K | 460010025 | Vytyčení trasy inženýrských sítí v zastavěném prostoru | km | 0.2 |  | 0 | CS ÚRS 2018 01 |  |  | základní |  | 0 | 0.0099 | 0.00198 | 0 | 0 | 64 | K | 2 |  |  |  | ROZPOCET | 0 | 0 | 0 | 0 | 0 | 1 | 0 | 64 | -246342716
| VV |  | 0,2 |  | 0.2 | [13 empty] | VV | 2 | 2 | True | 0 | ROZPOCET
25 | K | 460030011 | Sejmutí drnu jakékoliv tloušťky | m2 | 75 |  | 0 | CS ÚRS 2018 01 |  |  | základní |  | 0 | 0 | 0 | 0 | 0 | 64 | K | 2 |  |  |  | ROZPOCET | 0 | 0 | 0 | 0 | 0 | 1 | 0 | 64 | 1990607001
| VV |  | 75 |  | 75 | [13 empty] | VV | 2 | 2 | True | 0 | ROZPOCET
26 | K | 460620002 | Položení drnu včetně zalití vodou na rovině | m2 | 75 |  | 0 | CS ÚRS 2018 01 |  |  | základní |  | 0 | 0 | 0 | 0 | 0 | 64 | K | 2 |  |  |  | ROZPOCET | 0 | 0 | 0 | 0 | 0 | 1 | 0 | 64 | -1649163839
| VV |  | 75 |  | 75 | [13 empty] | VV | 2 | 2 | True | 0 | ROZPOCET
27 | K | 460150263 | Hloubení kabelových zapažených i nezapažených rýh ručně š 50 cm, hl 80 cm, v hornině tř 3 | m | 150 |  | 0 | CS ÚRS 2018 01 |  |  | základní |  | 0 | 0 | 0 | 0 | 0 | 64 | K | 2 |  |  |  | ROZPOCET | 0 | 0 | 0 | 0 | 0 | 1 | 0 | 64 | 1727607357
| VV |  | 150 |  | 150 | [13 empty] | VV | 2 | 2 | True | 0 | ROZPOCET
28 | K | 460421182 | Lože kabelů z písku nebo štěrkopísku tl 10 cm nad kabel, kryté plastovou folií, š lože do 50 cm | m | 150 |  | 0 | CS ÚRS 2018 01 |  |  | základní |  | 0 | 0.15614 | 23.421 | 0 | 0 | 64 | K | 2 |  |  |  | ROZPOCET | 0 | 0 | 0 | 0 | 0 | 1 | 0 | 64 | -1419677347
| VV |  | 150 |  | 150 | [13 empty] | VV | 2 | 2 | True | 0 | ROZPOCET
29 | K | 460520174 | Montáž trubek ochranných plastových ohebných do 110 mm uložených do rýhy | m | 16 |  | 0 | CS ÚRS 2018 01 |  |  | základní |  | 0 | 0 | 0 | 0 | 0 | 64 | K | 2 |  |  |  | ROZPOCET | 0 | 0 | 0 | 0 | 0 | 1 | 0 | 64 | -865663747
| VV |  | 16 |  | 16 | [13 empty] | VV | 2 | 2 | True | 0 | ROZPOCET
30 | K | 460531811 | Vyříznutí otvoru ve stěně kabelové komory z plastů HDPE kruhového nebo čtvercového profilu | kus | 8 |  | 0 | CS ÚRS 2018 01 |  |  | základní |  | 0 | 0 | 0 | 0 | 0 | 64 | K | 2 |  |  |  | ROZPOCET | 0 | 0 | 0 | 0 | 0 | 1 | 0 | 64 | 1587626050
| VV |  | 8 |  | 8 | [13 empty] | VV | 2 | 2 | True | 0 | ROZPOCET
31 | K | 460560243 | Zásyp rýh ručně šířky 50 cm, hloubky 60 cm, z horniny třídy 3 | m | 150 |  | 0 | CS ÚRS 2018 01 |  |  | základní |  | 0 | 0 | 0 | 0 | 0 | 64 | K | 2 |  |  |  | ROZPOCET | 0 | 0 | 0 | 0 | 0 | 1 | 0 | 64 | 427043041
| VV |  | 150 |  | 150 | [13 empty] | VV | 2 | 2 | True | 0 | ROZPOCET
32 | K | 460600023 | Vodorovné přemístění horniny jakékoliv třídy do 1000 m | m3 | 15 |  | 0 | CS ÚRS 2018 01 |  |  | základní |  | 0 | 0 | 0 | 0 | 0 | 64 | K | 2 |  |  |  | ROZPOCET | 0 | 0 | 0 | 0 | 0 | 1 | 0 | 64 | 986082472
| VV |  | 15 |  | 15 | [13 empty] | VV | 2 | 2 | True | 0 | ROZPOCET
33 | K | 460620013 | Provizorní úprava terénu se zhutněním, v hornině tř 3 | m2 | 75 |  | 0 | CS ÚRS 2018 01 |  |  | základní |  | 0 | 0 | 0 | 0 | 0 | 64 | K | 2 |  |  |  | ROZPOCET | 0 | 0 | 0 | 0 | 0 | 1 | 0 | 64 | -34589159
| VV |  | 75 |  | 75 | [13 empty] | VV | 2 | 2 | True | 0 | ROZPOCET
34 | K | 460680204 | Vybourání otvorů ve zdivu betonovém plochy do 0,02 m2, tloušťky do 60 cm | kus | 1 |  | 0 | CS ÚRS 2018 01 |  |  | základní |  | 0 | 0 | 0 | 0 | 0 | 64 | K | 2 |  |  |  | ROZPOCET | 0 | 0 | 0 | 0 | 0 | 1 | 0 | 64 | -1622316812
| VV |  | 1 |  | 1 | [13 empty] | VV | 2 | 2 | True | 0 | ROZPOCET
35 | K | 460710055 | Vyplnění a omítnutí rýh ve stěnách hloubky do 7 cm a šířky do 15 cm | m | 2 |  | 0 | CS ÚRS 2018 01 |  |  | základní |  | 0 | 0.00178 | 0.00356 | 0 | 0 | 64 | K | 2 |  |  |  | ROZPOCET | 0 | 0 | 0 | 0 | 0 | 1 | 0 | 64 | -558166995
| VV |  | 2 |  | 2 | [13 empty] | VV | 2 | 2 | True | 0 | ROZPOCET

## D2_51a - Lékařská technol...
| List obsahuje: |  | 1) Krycí list soupisu | 2) Rekapitulace |  |  | 3) Soupis prací | Zpět na list: | Rekapitulace stavby
{6782c0ac-f6dc-4ccd-80bd-a3aee31c872b}
2
| KRYCÍ LIST SOUPISU | [8 empty] | v --- níže se nacházejí doplnkové a pomocné údaje k sestavám --- v | [8 empty] | False
Stavba:
Nástavba 3.NP na pavilon COS k umístění JIP a ARO, Krajská zdravotní a.s. – Nemocnice Teplice o.z.
Objekt:
D2_51a - Lékařská technologie - Pevně spojená se stavbou
| KSO: |  |  |  |  | CC-CZ:
| Místo: |  | Teplice |  |  | Datum: | 4. 7. 2018
| Zadavatel: |  |  |  |  | IČ:
|  | Krajská zdravotní a.s., Ústí nad Labem |  |  |  | DIČ:
| Uchazeč: |  |  |  |  | IČ:
DIČ:
| Projektant: |  |  |  |  | IČ:
|  | Atelier Penta v.o.s., Mrštíkova 12, Jihlava |  |  |  | DIČ:
Poznámka:
| Cena bez DPH | [5 empty] | 0
|  |  | Základ daně |  |  | Sazba daně | Výše daně
| DPH | základní | 0 |  |  | 21% | 0
|  | snížená | 0 |  |  | 15% | 0
|  | zákl. přenesená | 0 |  |  | 21% | 0
|  | sníž. přenesená | 0 |  |  | 15% | 0
|  | nulová | 0 |  |  | 0% | 0
| Cena s DPH |  |  | v | CZK |  | 0
REKAPITULACE ČLENĚNÍ SOUPISU PRACÍ
Stavba:
Nástavba 3.NP na pavilon COS k umístění JIP a ARO, Krajská zdravotní a.s. – Nemocnice Teplice o.z.
Objekt:
D2_51a - Lékařská technologie - Pevně spojená se stavbou
Místo: |  |  | Teplice |  |  | Datum: | 4. 7. 2018
Zadavatel: |  |  | Krajská zdravotní a.s., Ústí nad Labem |  |  | Projektant: | Atelier Penta v.o.s., Mrštíkova 12, Jihlava
Uchazeč:
Kód dílu - Popis | [6 empty] | Cena celkem [CZK]
Náklady soupisu celkem | [6 empty] | 0 | [12 empty] | -1
SOUPIS PRACÍ
Stavba:
Nástavba 3.NP na pavilon COS k umístění JIP a ARO, Krajská zdravotní a.s. – Nemocnice Teplice o.z.
Objekt:
D2_51a - Lékařská technologie - Pevně spojená se stavbou
Místo: |  |  | Teplice |  |  | Datum: | 4. 7. 2018
Zadavatel: |  |  | Krajská zdravotní a.s., Ústí nad Labem |  |  | Projektant: | Atelier Penta v.o.s., Mrštíkova 12, Jihlava
Uchazeč:
PČ | Typ | Kód | Popis | MJ | Množství | J.cena [CZK] | Cena celkem [CZK] | Cenová soustava |  | Poznámka | DPH | J. Nh [h] | Nh celkem [h] | J. hmotnost [t] | Hmotnost celkem [t] | J. suť [t] | Suť Celkem [t]
Náklady soupisu celkem | [6 empty] | 0 | [5 empty] | 0 |  | 0 |  | 0 |  | D | -1 | [10 empty] | 0
1 | K | AP-0475 | linka pracovní/pult- ATYP - kovový nábytek | ks | 12 |  | 0 |  |  |  | základní |  | 0 | 0 | 0 | 0 | 0 | 4 | K | 0 |  |  |  | ROZPOCET | 0 | 0 | 0 | 0 | 0 | 1 | 0 | 4 | 2
| VV |  | standard a popis viz samostatná příloha - Standardy vybavení | [15 empty] | VV | 0 | 1 | True | 0 | ROZPOCET
| VV |  | cca 900/500 mm | [15 empty] | VV | 0 | 1 | True | 0 | ROZPOCET
| VV |  | 12 |  | 12 | [13 empty] | VV | 0 | 2 | True | 0 | ROZPOCET
| VV |  | Součet |  | 12 | [13 empty] | VV | 0 | 4 | True | 1 | ROZPOCET
2 | K | AP-0480 | linka pracovní, 1x dřez,2x umyv.,vč. x chladnička na léky,sestava skříněk spodních, horních, skříní a šuplíků, vč. LED pásku zafrézovaného do horních skříněk, - ATYP - kovový nábytek | ks | 1 |  | 0 |  |  |  | základní |  | 0 | 0 | 0 | 0 | 0 | 4 | K | 0 |  |  |  | ROZPOCET | 0 | 0 | 0 | 0 | 0 | 1 | 0 | 4 | 4
| VV |  | standard a popis viz samostatná příloha - Standardy vybavení | [15 empty] | VV | 0 | 1 | True | 0 | ROZPOCET
| VV |  | cca 6900/ 600/ 900,600 mm | [15 empty] | VV | 0 | 1 | True | 0 | ROZPOCET
| VV |  | 1 |  | 1 | [13 empty] | VV | 0 | 2 | True | 0 | ROZPOCET
| VV |  | Součet |  | 1 | [13 empty] | VV | 0 | 4 | True | 1 | ROZPOCET
3 | K | AP-0481 | linka pracovní, skříňky spodní - ATYP - kovový nábytek | ks | 1 |  | 0 |  |  |  | základní |  | 0 | 0 | 0 | 0 | 0 | 4 | K | 0 |  |  |  | ROZPOCET | 0 | 0 | 0 | 0 | 0 | 1 | 0 | 4 | 6
| VV |  | standard a popis viz samostatná příloha - Standardy vybavení | [15 empty] | VV | 0 | 1 | True | 0 | ROZPOCET
| VV |  | cca 6900/600/900 mm | [15 empty] | VV | 0 | 1 | True | 0 | ROZPOCET
| VV |  | 1 |  | 1 | [13 empty] | VV | 0 | 2 | True | 0 | ROZPOCET
| VV |  | Součet |  | 1 | [13 empty] | VV | 0 | 4 | True | 1 | ROZPOCET
4 | K | AP-0482 | skříň úložná - ATYP - kovový nábytek | ks | 1 |  | 0 |  |  |  | základní |  | 0 | 0 | 0 | 0 | 0 | 4 | K | 0 |  |  |  | ROZPOCET | 0 | 0 | 0 | 0 | 0 | 1 | 0 | 4 | 8
| VV |  | standard a popis viz samostatná příloha - Standardy vybavení | [15 empty] | VV | 0 | 1 | True | 0 | ROZPOCET
| VV |  | cca 1500/500/2100 mm | [15 empty] | VV | 0 | 1 | True | 0 | ROZPOCET
| VV |  | 1 |  | 1 | [13 empty] | VV | 0 | 2 | True | 0 | ROZPOCET
| VV |  | Součet |  | 1 | [13 empty] | VV | 0 | 4 | True | 1 | ROZPOCET
5 | K | AP-0483 | pult úložný, sestava, uzamykatelný - atyp- ATYP - kovový nábytek | ks | 1 |  | 0 |  |  |  | základní |  | 0 | 0 | 0 | 0 | 0 | 4 | K | 0 |  |  |  | ROZPOCET | 0 | 0 | 0 | 0 | 0 | 1 | 0 | 4 | 10
| VV |  | standard a popis viz samostatná příloha - Standardy vybavení | [15 empty] | VV | 0 | 1 | True | 0 | ROZPOCET
| VV |  | cca 6600/370/1000 mm | [15 empty] | VV | 0 | 1 | True | 0 | ROZPOCET
| VV |  | 1 |  | 1 | [13 empty] | VV | 0 | 2 | True | 0 | ROZPOCET
| VV |  | Součet |  | 1 | [13 empty] | VV | 0 | 4 | True | 1 | ROZPOCET
6 | K | AP-0484 | linka pracovní, 1x dřez,2x umyv.,vč. 2x chladnička na léky,sestava skříněk spodních, horních, skříní a šuplíků, vč. LED pásku zafrézovaného do horních skříněk,zásuvka s ohřevem, trezor - ATYP - kovový nábytek, | ks | 1 |  | 0 |  |  |  | základní |  | 0 | 0 | 0 | 0 | 0 | 4 | K | 0 |  |  |  | ROZPOCET | 0 | 0 | 0 | 0 | 0 | 1 | 0 | 4 | 12
| VV |  | standard a popis viz samostatná příloha - Standardy vybavení | [15 empty] | VV | 0 | 1 | True | 0 | ROZPOCET
| VV |  | cca 5300/ 600/ 900,600 mm | [15 empty] | VV | 0 | 1 | True | 0 | ROZPOCET
| VV |  | 1 |  | 1 | [13 empty] | VV | 0 | 2 | True | 0 | ROZPOCET
| VV |  | Součet |  | 1 | [13 empty] | VV | 0 | 4 | True | 1 | ROZPOCET
7 | K | AP-0485 | linka pracovní, skříňky spodní - ATYP - kovový nábytek | ks | 1 |  | 0 |  |  |  | základní |  | 0 | 0 | 0 | 0 | 0 | 4 | K | 0 |  |  |  | ROZPOCET | 0 | 0 | 0 | 0 | 0 | 1 | 0 | 4 | 14
| VV |  | standard a popis viz samostatná příloha - Standardy vybavení | [15 empty] | VV | 0 | 1 | True | 0 | ROZPOCET
| VV |  | cca 6500/600/900 mm | [15 empty] | VV | 0 | 1 | True | 0 | ROZPOCET
| VV |  | 1 |  | 1 | [13 empty] | VV | 0 | 2 | True | 0 | ROZPOCET
| VV |  | Součet |  | 1 | [13 empty] | VV | 0 | 4 | True | 1 | ROZPOCET
8 | K | AP-0486 | pult úložný, sestava, uzamykatelný - atyp- ATYP - kovový nábytek | ks | 1 |  | 0 |  |  |  | základní |  | 0 | 0 | 0 | 0 | 0 | 4 | K | 0 |  |  |  | ROZPOCET | 0 | 0 | 0 | 0 | 0 | 1 | 0 | 4 | 16
| VV |  | standard a popis viz samostatná příloha - Standardy vybavení | [15 empty] | VV | 0 | 1 | True | 0 | ROZPOCET
| VV |  | cca 5800/370/1000 mm | [15 empty] | VV | 0 | 1 | True | 0 | ROZPOCET
| VV |  | 1 |  | 1 | [13 empty] | VV | 0 | 2 | True | 0 | ROZPOCET
| VV |  | Součet |  | 1 | [13 empty] | VV | 0 | 4 | True | 1 | ROZPOCET
9 | K | AP-0487 | sestava skříńová úložná, vč pracovní linky, vč chladničky s cirkulací vzduchu - ATYP - kovový nábytek | ks | 1 |  | 0 |  |  |  | základní |  | 0 | 0 | 0 | 0 | 0 | 4 | K | 0 |  |  |  | ROZPOCET | 0 | 0 | 0 | 0 | 0 | 1 | 0 | 4 | 18
| VV |  | standard a popis viz samostatná příloha - Standardy vybavení | [15 empty] | VV | 0 | 1 | True | 0 | ROZPOCET
| VV |  | cca 7300x3200/570-700//2100 mm | [15 empty] | VV | 0 | 1 | True | 0 | ROZPOCET
| VV |  | 1 |  | 1 | [13 empty] | VV | 0 | 2 | True | 0 | ROZPOCET
| VV |  | Součet |  | 1 | [13 empty] | VV | 0 | 4 | True | 1 | ROZPOCET
10 | K | AP-0489 | linka/stůl mycí, umyvadlo, dřez - ATYP - kovový nábytek | ks | 1 |  | 0 |  |  |  | základní |  | 0 | 0 | 0 | 0 | 0 | 4 | K | 0 |  |  |  | ROZPOCET | 0 | 0 | 0 | 0 | 0 | 1 | 0 | 4 | 20
| VV |  | součástí je i samostaná AP-0488 - skříň na podložní mísy ,cca750/600/2100 | [15 empty] | VV | 0 | 1 | True | 0 | ROZPOCET
| VV |  | součástí je i AP-0490 - panel hygienický s výlevkou a směšovačem dezinfekce ,cca 500/525/2100 | [15 empty] | VV | 0 | 1 | True | 0 | ROZPOCET
| VV |  | standard a popis viz samostatná příloha - Standardy vybavení | [15 empty] | VV | 0 | 1 | True | 0 | ROZPOCET
| VV |  | cca 2700/600/850 mm | [15 empty] | VV | 0 | 1 | True | 0 | ROZPOCET
| VV |  | 1 |  | 1 | [13 empty] | VV | 0 | 2 | True | 0 | ROZPOCET
| VV |  | Součet |  | 1 | [13 empty] | VV | 0 | 4 | True | 1 | ROZPOCET
11 | K | AP-0491 | sestava skříńová úložná, vč pracovní linky, vč chladničky s cirkulací vzduchu - ATYP - kovový nábytek | ks | 1 |  | 0 |  |  |  | základní |  | 0 | 0 | 0 | 0 | 0 | 4 | K | 0 |  |  |  | ROZPOCET | 0 | 0 | 0 | 0 | 0 | 1 | 0 | 4 | 22
| VV |  | standard a popis viz samostatná příloha - Standardy vybavení | [15 empty] | VV | 0 | 1 | True | 0 | ROZPOCET
| VV |  | cca 7300x3200/570-700//2100 mm | [15 empty] | VV | 0 | 1 | True | 0 | ROZPOCET
| VV |  | 1 |  | 1 | [13 empty] | VV | 0 | 2 | True | 0 | ROZPOCET
| VV |  | Součet |  | 1 | [13 empty] | VV | 0 | 4 | True | 1 | ROZPOCET
12 | K | AP-0492 | sestava skříńová úložná - ATYP - kovový nábytek | ks | 1 |  | 0 |  |  |  | základní |  | 0 | 0 | 0 | 0 | 0 | 4 | K | 0 |  |  |  | ROZPOCET | 0 | 0 | 0 | 0 | 0 | 1 | 0 | 4 | 24
| VV |  | standard a popis viz samostatná příloha - Standardy vybavení | [15 empty] | VV | 0 | 1 | True | 0 | ROZPOCET
| VV |  | cca 4000/570/2100 mm | [15 empty] | VV | 0 | 1 | True | 0 | ROZPOCET
| VV |  | 1 |  | 1 | [13 empty] | VV | 0 | 2 | True | 0 | ROZPOCET
| VV |  | Součet |  | 1 | [13 empty] | VV | 0 | 4 | True | 1 | ROZPOCET
13 | K | AP-0493 | linka/stůl mycí, umyvadlo, dřez - ATYP - kovový nábytek | ks | 1 |  | 0 |  |  |  | základní |  | 0 | 0 | 0 | 0 | 0 | 4 | K | 0 |  |  |  | ROZPOCET | 0 | 0 | 0 | 0 | 0 | 1 | 0 | 4 | 26
| VV |  | součástí je i AP-0490 - panel hygienický s výlevkou a směšovačem dezinfekce ,cca 500/525/2100 | [15 empty] | VV | 0 | 1 | True | 0 | ROZPOCET
| VV |  | standard a popis viz samostatná příloha - Standardy vybavení | [15 empty] | VV | 0 | 1 | True | 0 | ROZPOCET
| VV |  | cca 2100/600/850 mm | [15 empty] | VV | 0 | 1 | True | 0 | ROZPOCET
| VV |  | 1 |  | 1 | [13 empty] | VV | 0 | 2 | True | 0 | ROZPOCET
| VV |  | Součet |  | 1 | [13 empty] | VV | 0 | 4 | True | 1 | ROZPOCET
14 | K | AP-0494 | sestava skříně na bronchoskopy a skříně na podložní mísy - ATYP - kovový nábytek | ks | 1 |  | 0 |  |  |  | základní |  | 0 | 0 | 0 | 0 | 0 | 4 | K | 0 |  |  |  | ROZPOCET | 0 | 0 | 0 | 0 | 0 | 1 | 0 | 4 | 28
| VV |  | cca1200/600/2100 | [15 empty] | VV | 0 | 1 | True | 0 | ROZPOCET
| VV |  | standard a popis viz samostatná příloha - Standardy vybavení | [15 empty] | VV | 0 | 1 | True | 0 | ROZPOCET
| VV |  | 1 |  | 1 | [13 empty] | VV | 0 | 2 | True | 0 | ROZPOCET
| VV |  | Součet |  | 1 | [13 empty] | VV | 0 | 4 | True | 1 | ROZPOCET
15 | K | AP-0495 | skříň /sestava úložná, policová, uzamykatelná - ATYP - kovový nábytek | ks | 2 |  | 0 |  |  |  | základní |  | 0 | 0 | 0 | 0 | 0 | 4 | K | 0 |  |  |  | ROZPOCET | 0 | 0 | 0 | 0 | 0 | 1 | 0 | 4 | 30
| VV |  | standard a popis viz samostatná příloha - Standardy vybavení | [15 empty] | VV | 0 | 1 | True | 0 | ROZPOCET
| VV |  | cca 4600/570/2100 mm | [15 empty] | VV | 0 | 1 | True | 0 | ROZPOCET
| VV |  | 2 |  | 2 | [13 empty] | VV | 0 | 2 | True | 0 | ROZPOCET
| VV |  | Součet |  | 2 | [13 empty] | VV | 0 | 4 | True | 1 | ROZPOCET
16 | K | TP-2104 | světlo vyšetřovací, stropní | ks | 17 |  | 0 |  |  |  | základní |  | 0 | 0 | 0 | 0 | 0 | 4 | K | 0 |  |  |  | ROZPOCET | 0 | 0 | 0 | 0 | 0 | 1 | 0 | 4 | 32
| VV |  | LED technologie se svítivostí min. 60 000 lx/0,5m | [15 empty] | VV | 0 | 1 | True | 0 | ROZPOCET
| VV |  | velikost světelného pole min. 190 mm | [15 empty] | VV | 0 | 1 | True | 0 | ROZPOCET
| VV |  | změna barev 4 500 K | [15 empty] | VV | 0 | 1 | True | 0 | ROZPOCET
| VV |  | kotveno do stropu | [15 empty] | VV | 0 | 1 | True | 0 | ROZPOCET
| VV |  | zdroj na kloubovém dvourameni, celková déka ramen min. 1050mm | [15 empty] | VV | 0 | 1 | True | 0 | ROZPOCET
| VV |  | příkon cca 21W | [15 empty] | VV | 0 | 1 | True | 0 | ROZPOCET
| VV |  | vč. veškerých kotvících prvků a pohledových krytů | [15 empty] | VV | 0 | 1 | True | 0 | ROZPOCET
| VV |  | 17 |  | 17 | [13 empty] | VV | 0 | 2 | True | 0 | ROZPOCET
| VV |  | Součet |  | 17 | [13 empty] | VV | 0 | 4 | True | 1 | ROZPOCET
17 | K | TP-5250 | macerátor/drtič hygienických nádob | ks | 1 |  | 0 |  |  |  | základní |  | 0 | 0 | 0 | 0 | 0 | 4 | K | 0 |  |  |  | ROZPOCET | 0 | 0 | 0 | 0 | 0 | 1 | 0 | 4 | 34
| VV |  | zařízení sloužící k likvidaci jednorázových papírových podložních mís včetně obsahu (exkrementů). | [15 empty] | VV | 0 | 1 | True | 0 | ROZPOCET
| VV |  | Snadná obsluha přístroje. V automaticky řízeném cyklu lze využít i dezinfekční program s dávkováním desinfekčního prostředku ze zásobníku. | [15 empty] | VV | 0 | 1 | True | 0 | ROZPOCET
| VV |  | Vnitřní části jsou vyrobeny z nerezavějící oceli. Silné nože umožňují drcení několika nádob najednou. | [15 empty] | VV | 0 | 1 | True | 0 | ROZPOCET
| VV |  | Speciálně upravené trysky zaručují dokonalý oplach a dezinfekci vnitřního prostoru přístroje. | [15 empty] | VV | 0 | 1 | True | 0 | ROZPOCET
| VV |  | Zajištění víka při chodu přístroje. | [15 empty] | VV | 0 | 1 | True | 0 | ROZPOCET
| VV |  | objem nádrže cca 26l | [15 empty] | VV | 0 | 1 | True | 0 | ROZPOCET
| VV |  | náplň až 3 větší mísy | [15 empty] | VV | 0 | 1 | True | 0 | ROZPOCET
| VV |  | doba cyklu cca 3 min | [15 empty] | VV | 0 | 1 | True | 0 | ROZPOCET
| VV |  | nízká spotřeba energie | [15 empty] | VV | 0 | 1 | True | 0 | ROZPOCET
| VV |  | nerezové provedení | [15 empty] | VV | 0 | 1 | True | 0 | ROZPOCET
| VV |  | 1 |  | 1 | [13 empty] | VV | 0 | 2 | True | 0 | ROZPOCET
| VV |  |  |  | 0 | [13 empty] | VV | 0 | 2 | False | 0 | ROZPOCET
| VV |  | Součet |  | 1 | [13 empty] | VV | 0 | 4 | True | 1 | ROZPOCET
18 | K | TP-5255 | vyplachovač a desinfikátor ložních mís | ks | 1 |  | 0 |  |  |  | základní |  | 0 | 0 | 0 | 0 | 0 | 4 | K | 0 |  |  |  | ROZPOCET | 0 | 0 | 0 | 0 | 0 | 1 | 0 | 4 | 36
| VV |  | určen k vyprazdňování, výplachu, čištění a termální parní dezinfekci opakovaně použitelných toaletních nádob, | [15 empty] | VV | 0 | 1 | True | 0 | ROZPOCET
| VV |  | nerezová ocel EN 1.4301 | [15 empty] | VV | 0 | 1 | True | 0 | ROZPOCET
| VV |  | mycí komora s kapacitou pro automatické vyprázdnění a zpracování 2 podložních mís s víky a 4 urinálních lahví. Integrovaná sklopná police poskytuje | [15 empty] | VV | 0 | 1 | True | 0 | ROZPOCET
| VV |  | Tlak mycí vody je zajištěn výkonným čerpadlem (600 l/min.) s opakovanou cirkulací. | [15 empty] | VV | 0 | 1 | True | 0 | ROZPOCET
| VV |  | automatické dávkování detergentu | [15 empty] | VV | 0 | 1 | True | 0 | ROZPOCET
| VV |  | indikace fáze probíhajícího procesu | [15 empty] | VV | 0 | 1 | True | 0 | ROZPOCET
| VV |  | indikace závad a kódované informace | [15 empty] | VV | 0 | 1 | True | 0 | ROZPOCET
| VV |  | akustický alarm ukončení cyklu | [15 empty] | VV | 0 | 1 | True | 0 | ROZPOCET
| VV |  | objem mycí komory cca 70l | [15 empty] | VV | 0 | 1 | True | 0 | ROZPOCET
| VV |  | rozměr cca 600/650/1600 mm | [15 empty] | VV | 0 | 1 | True | 0 | ROZPOCET
| VV |  | připojení 400V | [15 empty] | VV | 0 | 1 | True | 0 | ROZPOCET
| VV |  | 1 |  | 1 | [13 empty] | VV | 0 | 2 | True | 0 | ROZPOCET
| VV |  |  |  | 0 | [13 empty] | VV | 0 | 2 | False | 0 | ROZPOCET
| VV |  | Součet |  | 1 | [13 empty] | VV | 0 | 4 | True | 1 | ROZPOCET
19 | K | TP-6702 | panel sprchový s dezinfekcí a WC mísou, NR | ks | 2 |  | 0 |  |  |  | základní |  | 0 | 0 | 0 | 0 | 0 | 4 | K | 0 |  |  |  | ROZPOCET | 0 | 0 | 0 | 0 | 0 | 1 | 0 | 4 | 38
| VV |  | nerezové provedení | [15 empty] | VV | 0 | 1 | True | 0 | ROZPOCET
| VV |  | termostatická sprchová baterie vč. sprchové růžice se STOP ventilem | [15 empty] | VV | 0 | 1 | True | 0 | ROZPOCET
| VV |  | regulace množství tekoucí vody | [15 empty] | VV | 0 | 1 | True | 0 | ROZPOCET
| VV |  | integrovaný desinfekční přístroj | [15 empty] | VV | 0 | 1 | True | 0 | ROZPOCET
| VV |  | možnost automatického míchání desinf. roztoku z koncentrátu | [15 empty] | VV | 0 | 1 | True | 0 | ROZPOCET
| VV |  | nezávislé na práci sprchovací části spuštění samostatným ventilem | [15 empty] | VV | 0 | 1 | True | 0 | ROZPOCET
| VV |  | nerezová WC mísa, splachovač | [15 empty] | VV | 0 | 1 | True | 0 | ROZPOCET
| VV |  | 2 |  | 2 | [13 empty] | VV | 0 | 2 | True | 0 | ROZPOCET
| VV |  | Součet |  | 2 | [13 empty] | VV | 0 | 4 | True | 1 | ROZPOCET

## OVN - Ostatní a vedlejší ...
| List obsahuje: |  | 1) Krycí list soupisu | 2) Rekapitulace |  |  | 3) Soupis prací | Zpět na list: | Rekapitulace stavby
{69572485-a6a7-46b9-9258-6e772828cd45}
2
| KRYCÍ LIST SOUPISU | [8 empty] | v --- níže se nacházejí doplnkové a pomocné údaje k sestavám --- v | [8 empty] | False
Stavba:
Nástavba 3.NP na pavilon COS k umístění JIP a ARO, Krajská zdravotní a.s. – Nemocnice Teplice o.z.
Objekt:
OVN - Ostatní a vedlejší náklady
| KSO: |  |  |  |  | CC-CZ:
| Místo: |  | Teplice |  |  | Datum: | 4. 7. 2018
| Zadavatel: |  |  |  |  | IČ:
|  | Krajská zdravotní a.s., Ústí nad Labem |  |  |  | DIČ:
| Uchazeč: |  |  |  |  | IČ:
DIČ:
| Projektant: |  |  |  |  | IČ:
|  | Atelier Penta v.o.s., Mrštíkova 12, Jihlava |  |  |  | DIČ:
Poznámka:
| Cena bez DPH | [5 empty] | 0
|  |  | Základ daně |  |  | Sazba daně | Výše daně
| DPH | základní | 0 |  |  | 21% | 0
|  | snížená | 0 |  |  | 15% | 0
|  | zákl. přenesená | 0 |  |  | 21% | 0
|  | sníž. přenesená | 0 |  |  | 15% | 0
|  | nulová | 0 |  |  | 0% | 0
| Cena s DPH |  |  | v | CZK |  | 0
REKAPITULACE ČLENĚNÍ SOUPISU PRACÍ
Stavba:
Nástavba 3.NP na pavilon COS k umístění JIP a ARO, Krajská zdravotní a.s. – Nemocnice Teplice o.z.
Objekt:
OVN - Ostatní a vedlejší náklady
Místo: |  |  | Teplice |  |  | Datum: | 4. 7. 2018
Zadavatel: |  |  | Krajská zdravotní a.s., Ústí nad Labem |  |  | Projektant: | Atelier Penta v.o.s., Mrštíkova 12, Jihlava
Uchazeč:
Kód dílu - Popis | [6 empty] | Cena celkem [CZK]
Náklady soupisu celkem | [6 empty] | 0 | [12 empty] | -1
| VRN - Vedlejší rozpočtové náklady | [5 empty] | 0
| VRN1 - Průzkumné, geodetické a projektové práce | [5 empty] | 0
| VRN2 - Příprava staveniště | [5 empty] | 0
| VRN3 - Zařízení staveniště | [5 empty] | 0
| VRN4 - Inženýrská činnost | [5 empty] | 0
| VRN6 - Územní vlivy | [5 empty] | 0
| VRN7 - Provozní vlivy | [5 empty] | 0
| VRN9 - Ostatní náklady | [5 empty] | 0
SOUPIS PRACÍ
Stavba:
Nástavba 3.NP na pavilon COS k umístění JIP a ARO, Krajská zdravotní a.s. – Nemocnice Teplice o.z.
Objekt:
OVN - Ostatní a vedlejší náklady
Místo: |  |  | Teplice |  |  | Datum: | 4. 7. 2018
Zadavatel: |  |  | Krajská zdravotní a.s., Ústí nad Labem |  |  | Projektant: | Atelier Penta v.o.s., Mrštíkova 12, Jihlava
Uchazeč:
PČ | Typ | Kód | Popis | MJ | Množství | J.cena [CZK] | Cena celkem [CZK] | Cenová soustava |  | Poznámka | DPH | J. Nh [h] | Nh celkem [h] | J. hmotnost [t] | Hmotnost celkem [t] | J. suť [t] | Suť Celkem [t]
Náklady soupisu celkem | [6 empty] | 0 | [5 empty] | 0 |  | 0 |  | 0 |  | D | -1 | [10 empty] | 0
| D | VRN | Vedlejší rozpočtové náklady |  |  |  | 0 | [5 empty] | 0 |  | 0 |  | 0 | 5 | D | 0 |  |  |  | ROZPOCET | [6 empty] | 0
| D | VRN1 | Průzkumné, geodetické a projektové práce |  |  |  | 0 | [5 empty] | 0 |  | 0 |  | 0 | 5 | D | 1 |  |  |  | ROZPOCET | [6 empty] | 0
1 | K | VRN1001-R | Geodetická činnost - vytýčení a zaměření díla | Kč | 1 |  | 0 |  |  |  | základní |  | 0 | 0 | 0 | 0 | 0 | 1024 | K | 2 |  |  |  | ROZPOCET | 0 | 0 | 0 | 0 | 0 | 1 | 0 | 1024 | -219992630
| VV |  | "-Náklady na geodetické vytyčení řešených stavebních a inženýrských objektů. | [15 empty] | VV | 2 | 1 | True | 0 | ROZPOCET
| VV |  | "-Náklady na vytýčení stávajících a nových inženýrských sítí v místě řešené stavby. | [15 empty] | VV | 2 | 1 | True | 0 | ROZPOCET
| VV |  | "-Náklady na zhotovení geometrického zaměření (polohopisné a výškopisné) skutečného | [15 empty] | VV | 2 | 1 | True | 0 | ROZPOCET
| VV |  | "provedení díla (řešených stavebních a inženýrských objektů). | [15 empty] | VV | 2 | 1 | True | 0 | ROZPOCET
| VV |  | "-Ověřeno zeměměřičským inženýrem (3 x v tištěné originály a 1 x v digitální podobě). | [15 empty] | VV | 2 | 1 | True | 0 | ROZPOCET
| VV |  | 1 |  | 1 | [13 empty] | VV | 2 | 2 | True | 0 | ROZPOCET
2 | K | VRN1002-R | Geodetická činnost - geodetický plán | Kč | 1 |  | 0 |  |  |  | základní |  | 0 | 0 | 0 | 0 | 0 | 1024 | K | 2 |  |  |  | ROZPOCET | 0 | 0 | 0 | 0 | 0 | 1 | 0 | 1024 | 1787057395
| VV |  | "-Vypracování geodetického plánu včetně jeho ověření na | [15 empty] | VV | 2 | 1 | True | 0 | ROZPOCET
| VV |  | "katastrálním úřadu, v 6-ti vyhotoveních, | [15 empty] | VV | 2 | 1 | True | 0 | ROZPOCET
| VV |  | "( 5x v tištěné a 1x v digitální podobě) | [15 empty] | VV | 2 | 1 | True | 0 | ROZPOCET
| VV |  | 1 |  | 1 | [13 empty] | VV | 2 | 2 | True | 0 | ROZPOCET
3 | K | VRN1003-R | Vytýčení vedení a rozvodů inženýrských sítí. | Kč | 1 |  | 0 |  |  |  | základní |  | 0 | 0 | 0 | 0 | 0 | 1024 | K | 2 |  |  |  | ROZPOCET | 0 | 0 | 0 | 0 | 0 | 1 | 0 | 1024 | 1675297685
| VV |  | "- Detekce a vytýčení známých a předpokládaných vnitřních | [15 empty] | VV | 2 | 1 | True | 0 | ROZPOCET
| VV |  | "a vnějších, podzemních a nadzemních, povrchových a | [15 empty] | VV | 2 | 1 | True | 0 | ROZPOCET
| VV |  | "podpovrchových vedení a rozvodů inženýrských sítí. | [15 empty] | VV | 2 | 1 | True | 0 | ROZPOCET
| VV |  | 1 |  | 1 | [13 empty] | VV | 2 | 2 | True | 0 | ROZPOCET
| D | VRN2 | Příprava staveniště |  |  |  | 0 | [5 empty] | 0 |  | 0 |  | 0 | 5 | D | 1 |  |  |  | ROZPOCET | [6 empty] | 0
4 | K | 020001000 | Příprava staveniště | Kč | 1 |  | 0 | CS ÚRS 2015 01 |  |  | základní |  | 0 | 0 | 0 | 0 | 0 | 1024 | K | 2 |  |  |  | ROZPOCET | 0 | 0 | 0 | 0 | 0 | 1 | 0 | 1024 | -2122551618
| VV |  | "Podrobný popis viz katalog ÚRS - | [15 empty] | VV | 2 | 1 | True | 0 | ROZPOCET
| VV |  | "800-0 Vedlejší rozpočtové náklady | [15 empty] | VV | 2 | 1 | True | 0 | ROZPOCET
| VV |  | ". | [15 empty] | VV | 2 | 1 | True | 0 | ROZPOCET
| VV |  | 1 |  | 1 | [13 empty] | VV | 2 | 2 | True | 0 | ROZPOCET
| D | VRN3 | Zařízení staveniště |  |  |  | 0 | [5 empty] | 0 |  | 0 |  | 0 | 5 | D | 1 |  |  |  | ROZPOCET | [6 empty] | 0
5 | K | VRN3003-R | Zařízení staveniště | Kč | 1 |  | 0 |  |  |  | základní |  | 0 | 0 | 0 | 0 | 0 | 1024 | K | 2 |  |  |  | ROZPOCET | 0 | 0 | 0 | 0 | 0 | 1 | 0 | 1024 | 1947425426
| VV |  | "- Vybudování, provoz a odstranění zařízení staveniště, včetně | [15 empty] | VV | 2 | 1 | True | 0 | ROZPOCET
| VV |  | "zřízení připojení na energie a zajištění měření jejich spotřeby, | [15 empty] | VV | 2 | 1 | True | 0 | ROZPOCET
| VV |  | "včetně zřízení sociálních zařízení. | [15 empty] | VV | 2 | 1 | True | 0 | ROZPOCET
| VV |  | "- Zhotovitel zajistí na vlastní náklady veškerá potřebná povolení | [15 empty] | VV | 2 | 1 | True | 0 | ROZPOCET
| VV |  | "k užívání veřejných ploch, včetně záboru veřejného prostranství | [15 empty] | VV | 2 | 1 | True | 0 | ROZPOCET
| VV |  | "na náklady zhotovitele, bude-li stavba vyžadovat. | [15 empty] | VV | 2 | 1 | True | 0 | ROZPOCET
| VV |  | "- Zhotovitel zajistí na vlastní náklady zabezpečení provádění díla tak, | [15 empty] | VV | 2 | 1 | True | 0 | ROZPOCET
| VV |  | "aby v souvislosti s prováděním díla nedošlo ke zranění osob | [15 empty] | VV | 2 | 1 | True | 0 | ROZPOCET
| VV |  | "a škodám na majetku osob a subjektů užívajících objekty a | [15 empty] | VV | 2 | 1 | True | 0 | ROZPOCET
| VV |  | "pozemky dotčené stavbou, k poškození stávajících staveb, | [15 empty] | VV | 2 | 1 | True | 0 | ROZPOCET
| VV |  | "jejich součástí, zařízení a přilehlých nemovitostí. | [15 empty] | VV | 2 | 1 | True | 0 | ROZPOCET
| VV |  | 1 |  | 1 | [13 empty] | VV | 2 | 2 | True | 0 | ROZPOCET
6 | K | VRN3006-R | Dočasné využití ploch | Kč | 1 |  | 0 |  |  |  | základní |  | 0 | 0 | 0 | 0 | 0 | 1024 | K | 2 |  |  |  | ROZPOCET | 0 | 0 | 0 | 0 | 0 | 1 | 0 | 1024 | -900179533
| VV |  | "- Úpravy ploch areálu pro potřebu stavby, oplocení a | [15 empty] | VV | 2 | 1 | True | 0 | ROZPOCET
| VV |  | "po skončení stavby oprava poškozených míst | [15 empty] | VV | 2 | 1 | True | 0 | ROZPOCET
| VV |  | 1 |  | 1 | [13 empty] | VV | 2 | 2 | True | 0 | ROZPOCET
7 | K | VRN3007-R | Zajištění místnosti pro umožnění výkonu činnosti TDS, AD, koordinátora BOZP. | Kč | 1 |  | 0 |  |  |  | základní |  | 0 | 0 | 0 | 0 | 0 | 1024 | K | 2 |  |  |  | ROZPOCET | 0 | 0 | 0 | 0 | 0 | 1 | 0 | 1024 | 1529984098
| VV |  | "- Poskytnutí místnosti nebo její části včetně vybavení pracovním | [15 empty] | VV | 2 | 1 | True | 0 | ROZPOCET
| VV |  | "stolem a židlemi pro konání kontrolních dnů, | [15 empty] | VV | 2 | 1 | True | 0 | ROZPOCET
| VV |  | "případně pro umožnění činnosti TDS, AD, SÚ. | [15 empty] | VV | 2 | 1 | True | 0 | ROZPOCET
| VV |  | 1 |  | 1 | [13 empty] | VV | 2 | 2 | True | 0 | ROZPOCET
8 | K | VRN3011-R | Závěrečný úklid staveniště a komunikačních tras | Kč | 1 |  | 0 |  |  |  | základní |  | 0 | 0 | 0 | 0 | 0 | 1024 | K | 2 |  |  |  | ROZPOCET | 0 | 0 | 0 | 0 | 0 | 1 | 0 | 1024 | -844167328
| VV |  | "Po provedení stavebních prací bude proveden kompletní | [15 empty] | VV | 2 | 1 | True | 0 | ROZPOCET
| VV |  | "závěrečný úklid staveniště a komunikačních tras. | [15 empty] | VV | 2 | 1 | True | 0 | ROZPOCET
| VV |  | "Poškozené zatravněné plochy budou ozeleněny a upraveny. | [15 empty] | VV | 2 | 1 | True | 0 | ROZPOCET
| VV |  | "Ostatní dotčené plochy a konstrukce budou uvedeny do | [15 empty] | VV | 2 | 1 | True | 0 | ROZPOCET
| VV |  | "původního stavu na náklady zhotovitele. | [15 empty] | VV | 2 | 1 | True | 0 | ROZPOCET
| VV |  | 1 |  | 1 | [13 empty] | VV | 2 | 2 | True | 0 | ROZPOCET
| D | VRN4 | Inženýrská činnost |  |  |  | 0 | [5 empty] | 0 |  | 0 |  | 0 | 5 | D | 1 |  |  |  | ROZPOCET | [6 empty] | 0
9 | K | VRN4001-R | Kompletační a koordinační činnost | Kč | 1 |  | 0 |  |  |  | základní |  | 0 | 0 | 0 | 0 | 0 | 1024 | K | 2 |  |  |  | ROZPOCET | 0 | 0 | 0 | 0 | 0 | 1 | 0 | 1024 | 660528033
| VV |  | "- Kompletace atestů, certifikátů, revizních zpráv a ostatních dokladů | [15 empty] | VV | 2 | 1 | True | 0 | ROZPOCET
| VV |  | "potřebných k předání a kolaudaci stavby vyplývajících z SOD. | [15 empty] | VV | 2 | 1 | True | 0 | ROZPOCET
| VV |  | "3 x v tištěné formě. 1 x v digitální formě na CD nosiči, v obecně | [15 empty] | VV | 2 | 1 | True | 0 | ROZPOCET
| VV |  | "dostupných formátech. | [15 empty] | VV | 2 | 1 | True | 0 | ROZPOCET
| VV |  | 1 |  | 1 | [13 empty] | VV | 2 | 2 | True | 0 | ROZPOCET
10 | K | VRN4002-R | Zpracování harmonogramu | Kč | 1 |  | 0 |  |  |  | základní |  | 0 | 0 | 0 | 0 | 0 | 1024 | K | 2 |  |  |  | ROZPOCET | 0 | 0 | 0 | 0 | 0 | 1 | 0 | 1024 | 216214116
| VV |  | "Náklady na předložení a aktualizaci podrobného časového | [15 empty] | VV | 2 | 1 | True | 0 | ROZPOCET
| VV |  | "harmonogramu prací a plnění | [15 empty] | VV | 2 | 1 | True | 0 | ROZPOCET
| VV |  | 1 |  | 1 | [13 empty] | VV | 2 | 2 | True | 0 | ROZPOCET
11 | K | VRN4003-R | Zajištění energetického štítku budovy | Kč | 1 |  | 0 |  |  |  | základní |  | 0 | 0 | 0 | 0 | 0 | 1024 | K | 2 |  |  |  | ROZPOCET | 0 | 0 | 0 | 0 | 0 | 1 | 0 | 1024 | 880468771
| VV |  | "Po ukončení stavebních prací zajistí zhotovitel dodání | [15 empty] | VV | 2 | 1 | True | 0 | ROZPOCET
| VV |  | "energetického štítku celého objektu. | [15 empty] | VV | 2 | 1 | True | 0 | ROZPOCET
| VV |  | 1 |  | 1 | [13 empty] | VV | 2 | 2 | True | 0 | ROZPOCET
12 | K | VRN4004-R | Monitoring | Kč | 1 |  | 0 |  |  |  | základní |  | 0 | 0 | 0 | 0 | 0 | 1024 | K | 2 |  |  |  | ROZPOCET | 0 | 0 | 0 | 0 | 0 | 1 | 0 | 1024 | -1823344200
| VV |  | "-Zabezpečení pevných bodů pro sledování pohybu objektů | [15 empty] | VV | 2 | 1 | True | 0 | ROZPOCET
| VV |  | "po celou dobu výstavby | [15 empty] | VV | 2 | 1 | True | 0 | ROZPOCET
| VV |  | 1 |  | 1 | [13 empty] | VV | 2 | 2 | True | 0 | ROZPOCET
13 | K | VRN4005-R | Výrobní dokumentace | Kč | 1 |  | 0 |  |  |  | základní |  | 0 | 0 | 0 | 0 | 0 | 1024 | K | 2 |  |  |  | ROZPOCET | 0 | 0 | 0 | 0 | 0 | 1 | 0 | 1024 | -1079202507
| VV |  | 1 |  | 1 | [13 empty] | VV | 2 | 2 | True | 0 | ROZPOCET
14 | K | VRN4007-R | Měření hluku | Kč | 1 |  | 0 |  |  |  | základní |  | 0 | 0 | 0 | 0 | 0 | 1024 | K | 2 |  |  |  | ROZPOCET | 0 | 0 | 0 | 0 | 0 | 1 | 0 | 1024 | 69333632
| VV |  | "- Kontrolní měření hluku v průběhu stavby a měření | [15 empty] | VV | 2 | 1 | True | 0 | ROZPOCET
| VV |  | "po dokončení stavby | [15 empty] | VV | 2 | 1 | True | 0 | ROZPOCET
| VV |  | . | [15 empty] | VV | 2 | 1 | True | 0 | ROZPOCET
| VV |  | V průběhu stavby | [15 empty] | VV | 2 | 1 | True | 0 | ROZPOCET
| VV |  | - měření v místnostech - 6ks | [15 empty] | VV | 2 | 1 | True | 0 | ROZPOCET
| VV |  | Po dokončení stavby | [15 empty] | VV | 2 | 1 | True | 0 | ROZPOCET
| VV |  | - měření v místnostech - 12ks | [15 empty] | VV | 2 | 1 | True | 0 | ROZPOCET
| VV |  | - měření na fasádě - 5ks | [15 empty] | VV | 2 | 1 | True | 0 | ROZPOCET
| VV |  | 1 |  | 1 | [13 empty] | VV | 2 | 2 | True | 0 | ROZPOCET
15 | K | VRN4008-R | Zajištění kolaudace stavby | Kč | 1 |  | 0 |  |  |  | základní |  | 0 | 0 | 0 | 0 | 0 | 1024 | K | 2 |  |  |  | ROZPOCET | 0 | 0 | 0 | 0 | 0 | 1 | 0 | 1024 | 448379313
| VV |  | 1 |  | 1 | [13 empty] | VV | 2 | 2 | True | 0 | ROZPOCET
| D | VRN6 | Územní vlivy |  |  |  | 0 | [5 empty] | 0 |  | 0 |  | 0 | 5 | D | 1 |  |  |  | ROZPOCET | [6 empty] | 0
16 | K | VRN6001-R | Klimatické podmínky | Kč | 1 |  | 0 |  |  |  | základní |  | 0 | 0 | 0 | 0 | 0 | 1024 | K | 2 |  |  |  | ROZPOCET | 0 | 0 | 0 | 0 | 0 | 1 | 0 | 1024 | -1931108577
| VV |  | "- Zajištění staveniště proti vodě, větru, mrazu... | [15 empty] | VV | 2 | 1 | True | 0 | ROZPOCET
| VV |  | "odklízení sněhu, posypový matreiál | [15 empty] | VV | 2 | 1 | True | 0 | ROZPOCET
| VV |  | "- Zpomalení výstavby z důvodu nizkých či vysokých teplot | [15 empty] | VV | 2 | 1 | True | 0 | ROZPOCET
| VV |  | 1 |  | 1 | [13 empty] | VV | 2 | 2 | True | 0 | ROZPOCET
| D | VRN7 | Provozní vlivy |  |  |  | 0 | [5 empty] | 0 |  | 0 |  | 0 | 5 | D | 1 |  |  |  | ROZPOCET | [6 empty] | 0
17 | K | VRN7001-R | Dočasné dopravní opatření. | Kč | 1 |  | 0 |  |  |  | základní |  | 0 | 0 | 0 | 0 | 0 | 1024 | K | 2 |  |  |  | ROZPOCET | 0 | 0 | 0 | 0 | 0 | 1 | 0 | 1024 | 1747264770
| VV |  | "Náklady na vyhotovení návrhu dočasného dopravního značení, | [15 empty] | VV | 2 | 1 | True | 0 | ROZPOCET
| VV |  | "jeho projednání a odsouhlasení s dotčenými orgány a organizacemi, | [15 empty] | VV | 2 | 1 | True | 0 | ROZPOCET
| VV |  | "dodání dopravních značek a světelné signalizace, jejich rozmístění a | [15 empty] | VV | 2 | 1 | True | 0 | ROZPOCET
| VV |  | "přemísťování a jejich údržba v průběhu výstavby včetně následného odstranění. | [15 empty] | VV | 2 | 1 | True | 0 | ROZPOCET
| VV |  | 1 |  | 1 | [13 empty] | VV | 2 | 2 | True | 0 | ROZPOCET
18 | K | VRN7002-R | Provozní vlivy | Kč | 1 |  | 0 |  |  |  | základní |  | 0 | 0 | 0 | 0 | 0 | 1024 | K | 2 |  |  |  | ROZPOCET | 0 | 0 | 0 | 0 | 0 | 1 | 0 | 1024 | -1918754820
| VV |  | "- Tato kategorie nákladů vyjadřuje ztížené podmínky provádění tam, | [15 empty] | VV | 2 | 1 | True | 0 | ROZPOCET
| VV |  | "kde jsou stavební práce zcela nebo zčásti omezovány | [15 empty] | VV | 2 | 1 | True | 0 | ROZPOCET
| VV |  | "provozem jiných osob. Jde zejména o zvýšené náklady související s | [15 empty] | VV | 2 | 1 | True | 0 | ROZPOCET
| VV |  | "omezeným provozem v areálu objednatele nebo o náklady v důsledku | [15 empty] | VV | 2 | 1 | True | 0 | ROZPOCET
| VV |  | "nezbytného respektování stávající dopravy v okolí stavby ovlivňující | [15 empty] | VV | 2 | 1 | True | 0 | ROZPOCET
| VV |  | "stavební práce. | [15 empty] | VV | 2 | 1 | True | 0 | ROZPOCET
| VV |  | "- Do této položky patří dále náklady na ztížené provádění stavebních prací | [15 empty] | VV | 2 | 1 | True | 0 | ROZPOCET
| VV |  | "v důsledku provozu zařízení | [15 empty] | VV | 2 | 1 | True | 0 | ROZPOCET
| VV |  | "(nutnost ochranných konstrukcí, ochranných zábradlí a hrazení, | [15 empty] | VV | 2 | 1 | True | 0 | ROZPOCET
| VV |  | "záchytných sítí mimo sítě na lešení, stříšek, apod.) | [15 empty] | VV | 2 | 1 | True | 0 | ROZPOCET
| VV |  | 1 |  | 1 | [13 empty] | VV | 2 | 2 | True | 0 | ROZPOCET
| D | VRN9 | Ostatní náklady |  |  |  | 0 | [5 empty] | 0 |  | 0 |  | 0 | 5 | D | 1 |  |  |  | ROZPOCET | [6 empty] | 0
19 | K | VRN9002-R | Dokumentace skutečného provedení stavby | Kč | 1 |  | 0 |  |  |  | základní |  | 0 | 0 | 0 | 0 | 0 | 1024 | K | 2 |  |  |  | ROZPOCET | 0 | 0 | 0 | 0 | 0 | 1 | 0 | 1024 | 845519487
| VV |  | "- Zpracování a kompletace projektové dokumentace | [15 empty] | VV | 2 | 1 | True | 0 | ROZPOCET
| VV |  | "skutečného provedení stavby se zakreslením změn | [15 empty] | VV | 2 | 1 | True | 0 | ROZPOCET
| VV |  | "3 x v tištěné podobě 1 x v digitální podobě na CD nosiči, | [15 empty] | VV | 2 | 1 | True | 0 | ROZPOCET
| VV |  | "ve formátu vektorové CAD grafiky DGN (BENTLEY MicroStation), | [15 empty] | VV | 2 | 1 | True | 0 | ROZPOCET
| VV |  | "DWG (AutoCAD Graphics Autodesk) a/nebo DXF (Data eXchange File). | [15 empty] | VV | 2 | 1 | True | 0 | ROZPOCET
| VV |  | "- Textové části je možno vytvářet ve formátech RTF (Rich Text File) | [15 empty] | VV | 2 | 1 | True | 0 | ROZPOCET
| VV |  | "nebo DOC Microsoft Word). | [15 empty] | VV | 2 | 1 | True | 0 | ROZPOCET
| VV |  | 1 |  | 1 | [13 empty] | VV | 2 | 2 | True | 0 | ROZPOCET

## Pokyny pro vyplnění
Struktura údajů, formát souboru a metodika pro zpracování
Struktura
Soubor je složen ze záložky Rekapitulace stavby a záložek s názvem soupisu prací pro jednotlivé objekty ve formátu XLSX. Každá ze záložek přitom obsahuje
ještě samostatné sestavy vymezené orámovaním a nadpisem sestavy.
Rekapitulace stavby obsahuje sestavu Rekapitulace stavby a Rekapitulace objektů stavby a soupisů prací.
V sestavě Rekapitulace stavby jsou uvedeny informace identifikující předmět veřejné zakázky na stavební práce, KSO, CC-CZ, CZ-CPV, CZ-CPA a rekapitulaci
celkové nabídkové ceny uchazeče.
V sestavě Rekapitulace objektů stavby a soupisů prací je uvedena rekapitulace stavebních objektů, inženýrských objektů, provozních souborů,
vedlejších a ostatních nákladů a ostatních nákladů s rekapitulací nabídkové ceny za jednotlivé soupisy prací. Na základě údaje Typ je možné
identifikovat, zda se jedná o objekt nebo soupis prací pro daný objekt:
|  | STA | Stavební objekt pozemní
|  | ING | Stavební objekt inženýrský
|  | PRO | Provozní soubor
|  | VON | Vedlejší a ostatní náklady
|  | OST | Ostatní
|  | Soupis | Soupis prací pro daný typ objektu
Soupis prací pro jednotlivé objekty obsahuje sestavy Krycí list soupisu, Rekapitulace členění soupisu prací, Soupis prací. Za soupis prací může být považován
i objekt stavby v případě, že neobsahuje podřízenou zakázku.
Krycí list soupisu obsahuje rekapitulaci informací o předmětu veřejné zakázky ze sestavy Rekapitulace stavby, informaci o zařazení objektu do KSO,
CC-CZ, CZ-CPV, CZ-CPA a rekapitulaci celkové nabídkové ceny uchazeče za aktuální soupis prací.
Rekapitulace členění soupisu prací obsahuje rekapitulaci soupisu prací ve všech úrovních členění soupisu tak, jak byla tato členění použita (např.
stavební díly, funkční díly, případně jiné členění) s rekapitulací nabídkové ceny.
Soupis prací obsahuje položky veškerých stavebních nebo montážních prací, dodávek materiálů a služeb nezbytných pro zhotovení stavebního objektu,
inženýrského objektu, provozního souboru, vedlejších a ostatních nákladů.
Pro položky soupisu prací se zobrazují následující informace:
|  | PČ |  | Pořadové číslo položky v aktuálním soupisu
|  | TYP |  | Typ položky: K - konstrukce, M - materiál, PP - plný popis, PSC - poznámka k souboru cen, P - poznámka k položce, VV - výkaz výměr
|  | Kód |  | Kód položky
|  | Popis |  | Zkrácený popis položky
|  | MJ |  | Měrná jednotka položky
|  | Množství |  | Množství v měrné jednotce
|  | J.cena |  | Jednotková cena položky. Zadaní může obsahovat namísto J.ceny sloupce J.materiál a J.montáž, jejichž součet definuje
J.cenu položky.
|  | Cena celkem |  | Celková cena položky daná jako součin množství a j.ceny
|  | Cenová soustava |  | Příslušnost položky do cenové soustavy
Ke každé položce soupisu prací se na samostatných řádcích může zobrazovat:
Plný popis položky
Poznámka k souboru cen a poznámka zadavatele
Výkaz výměr
Pokud je k řádku výkazu výměr evidovaný údaj ve sloupci Kód, jedná se o definovaný odkaz, na který se může odvolávat výkaz výměr z jiné položky.
Metodika pro zpracování
Jednotlivé sestavy jsou v souboru provázány. Editovatelné pole jsou zvýrazněny žlutým podbarvením, ostatní pole neslouží k editaci a nesmí být jakkoliv
modifikovány.
Uchazeč je pro podání nabídky povinen vyplnit žlutě podbarvená pole:
Pole Uchazeč v sestavě Rekapitulace stavby - zde uchazeč vyplní svůj název (název subjektu)
Pole IČ a DIČ v sestavě Rekapitulace stavby - zde uchazeč vyplní svoje IČ a DIČ
Datum v sestavě Rekapitulace stavby - zde uchazeč vyplní datum vytvoření nabídky
J.cena = jednotková cena v sestavě Soupis prací o maximálním počtu desetinných míst uvedených v poli
- pokud sestavy soupisů prací obsahují pole J.cena, musí být všechna tato pole vyplněna nenulovými kladnými číslicemi
Poznámka - nepovinný údaj pro položku soupisu
V případě, že sestavy soupisů prací neobsahují pole J.cena, potom ve všech soupisech prací obsahují pole:
- J.materiál - jednotková cena materiálu
- J.montáž - jednotková cena montáže
Uchazeč je v tomto případě povinen vyplnit všechna pole J.materiál a pole J.montáž nenulovými kladnými číslicemi. V případech, kdy položka
neobsahuje žádný materiál je přípustné, aby pole J.materiál bylo vyplněno nulou. V případech, kdy položka neobsahuje žádnou montáž je přípustné,
aby pole J.montáž bylo vyplněno nulou. Není však přípustné, aby obě pole - J.materiál, J.Montáž byly u jedné položky vyplněny nulou.
Rekapitulace stavby
Název |  |  | Povinný |  | Popis | Typ | Max. počet
atributu |  |  | (A/N) |  |  |  | znaků
Kód |  |  | A |  | Kód stavby | String | 20
Stavba |  |  | A |  | Název stavby | String | 120
Místo |  |  | N |  | Místo stavby | String | 50
Datum |  |  | A |  | Datum vykonaného exportu | Date
KSO |  |  | N |  | Klasifikace stavebního objektu | String | 15
CC-CZ |  |  | N |  | Klasifikace stavbeních děl | String | 15
CZ-CPV |  |  | N |  | Společný slovník pro veřejné zakázky | String | 20
CZ-CPA |  |  | N |  | Klasifikace produkce podle činností | String | 20
Zadavatel |  |  | N |  | Zadavatel zadaní | String | 50
IČ |  |  | N |  | IČ zadavatele zadaní | String | 20
DIČ |  |  | N |  | DIČ zadavatele zadaní | String | 20
Uchazeč |  |  | N |  | Uchazeč veřejné zakázky | String | 50
Projektant |  |  | N |  | Projektant | String | 50
Poznámka |  |  | N |  | Poznámka k zadání | String | 255
Sazba DPH |  |  | A |  | Rekapitulace sazeb DPH u položek soupisů | eGSazbaDph
Základna DPH |  |  | A |  | Základna DPH určena součtem celkové ceny z položek soupisů | Double
Hodnota DPH |  |  | A |  | Hodnota DPH | Double
Cena bez DPH |  |  | A |  | Celková cena bez DPH za celou stavbu. Sčítává se ze všech listů. | Double
Cena s DPH |  |  | A |  | Celková cena s DPH za celou stavbu | Double
Rekapitulace objektů stavby a soupisů prací
Název |  |  | Povinný |  | Popis | Typ | Max. počet
atributu |  |  | (A/N) |  |  |  | znaků
Kód |  |  | A |  | Přebírá se z Rekapitulace stavby | String | 20
Stavba |  |  | A |  | Přebírá se z Rekapitulace stavby | String | 120
Místo |  |  | N |  | Přebírá se z Rekapitulace stavby | String | 50
Datum |  |  | A |  | Přebírá se z Rekapitulace stavby | Date
Zadavatel |  |  | N |  | Přebírá se z Rekapitulace stavby | String | 50
Projektant |  |  | N |  | Přebírá se z Rekapitulace stavby | String | 50
Uchazeč |  |  | N |  | Přebírá se z Rekapitulace stavby | String | 50
Kód |  |  | A |  | Kód objektu | String | 20
Objektu, Soupis prací |  |  | A |  | Název objektu | String | 120
Cena bez DPH |  |  | A |  | Cena bez DPH za daný objekt | Double
Cena s DPH |  |  | A |  | Cena spolu s DPH za daný objekt | Double
Typ |  |  | A |  | Typ zakázky | eGTypZakazky
Krycí list soupisu
Název |  |  | Povinný |  | Popis | Typ | Max. počet
atributu |  |  | (A/N) |  |  |  | znaků
Stavba |  |  | A |  | Přebírá se z Rekapitulace stavby | String | 120
Objekt |  |  | A |  | Kód a název objektu | String | 20 + 120
Soupis |  |  | A |  | Kód a název soupisu | String | 20 + 120
KSO |  |  | N |  | Klasifikace stavebního objektu | String | 15
CC-CZ |  |  | N |  | Klasifikace stavbeních děl | String | 15
CZ-CPV |  |  | N |  | Společný slovník pro veřejné zakázky | String | 20
CZ-CPA |  |  | N |  | Klasifikace produkce podle činností | String | 20
Místo |  |  | N |  | Přebírá se z Rekapitulace stavby | String | 50
Zadavatel |  |  | N |  | Přebírá se z Rekapitulace stavby | String | 50
Uchazeč |  |  | N |  | Přebírá se z Rekapitulace stavby | String | 50
Projektant |  |  | N |  | Přebírá se z Rekapitulace stavby | String | 50
Poznámka |  |  | N |  | Poznámka k soupisu prací | String | 255
Sazba DPH |  |  | A |  | Rekapitulace sazeb DPH na položkách aktuálního soupisu | eGSazbaDph
Základna DPH |  |  | A |  | Základna DPH určena součtem celkové ceny z položek aktuálního soupisu | Double
Hodnota DPH |  |  | A |  | Hodnota DPH | Double
Cena bez DPH |  |  | A |  | Cena bez DPH za daný soupis | Double
Cena s DPH |  |  | A |  | Cena s DPH za daný soupis | Double
Rekapitulace členění soupisu prací
Název |  |  | Povinný |  | Popis | Typ | Max. počet
atributu |  |  | (A/N) |  |  |  | znaků
Stavba |  |  | A |  | Přebírá se z Rekapitulace stavby | String | 120
Objekt |  |  | A |  | Kód a název objektu, přebírá se z Krycího listu soupisu | String | 20 + 120
Soupis |  |  | A |  | Kód a název objektu, přebírá se z Krycího listu soupisu | String | 20 + 120
Místo |  |  | N |  | Přebírá se z Rekapitulace stavby | String | 50
Datum |  |  | A |  | Přebírá se z Rekapitulace stavby | Date
Zadavatel |  |  | N |  | Přebírá se z Rekapitulace stavby | String | 50
Projektant |  |  | N |  | Přebírá se z Rekapitulace stavby | String | 50
Uchazeč |  |  | N |  | Přebírá se z Rekapitulace stavby | String | 50
Kód dílu - Popis |  |  | A |  | Kód a název dílu ze soupisu | String | 20 + 100
Cena celkem |  |  | A |  | Cena celkem za díl ze soupisu | Double
Soupis prací
Název |  |  | Povinný |  | Popis | Typ | Max. počet
atributu |  |  | (A/N) |  |  |  | znaků
Stavba |  |  | A |  | Přebírá se z Rekapitulace stavby | String | 120
Objekt |  |  | A |  | Kód a název objektu | String | 20 + 120
Soupis |  |  | A |  | Přebírá se z Krycího listu soupisu | String | 20 + 120
Místo |  |  | N |  | Přebírá se z Krycího listu soupisu | String | 50
Datum |  |  | A |  | Přebírá se z Krycího listu soupisu | Date
Zadavatel |  |  | N |  | Přebírá se z Krycího listu soupisu | String | 50
Projektant |  |  | N |  | Přebírá se z Krycího listu soupisu | String | 50
Uchazeč |  |  | N |  | Přebírá se z Krycího listu soupisu | String | 50
PČ |  |  | A |  | Pořadové číslo položky soupisu | Long
Typ |  |  | A |  | Typ položky soupisu | eGTypPolozky | 1
Kód |  |  | A |  | Kód položky ze soupisu | String | 20
Popis |  |  | A |  | Popis položky ze soupisu | String | 255
MJ |  |  | A |  | Měrná jednotka položky | String | 10
Množství |  |  | A |  | Množství položky soupisu | Double
J.Cena |  |  | A |  | Jednotková cena položky | Double
Cena celkem |  |  | A |  | Cena celkem vyčíslena jako J.Cena * Množství | Double
Cenová soustava |  |  | N |  | Zařazení položky do cenové soustavy | String | 50
p |  |  | N |  | Poznámka položky ze soupisu | Memo
psc |  |  | N |  | Poznámka k souboru cen ze soupisu | Memo
pp |  |  | N |  | Plný popis položky ze soupisu | Memo
vv |  |  | N |  | Výkaz výměr (figura, výraz, výměra) ze soupisu | Text,Text,Double | 20, 150
DPH |  |  | A |  | Sazba DPH pro položku | eGSazbaDPH
Hmotnost |  |  | A |  | Hmotnost položky ze soupisu | Double
Suť |  |  | A |  | Suť položky ze soupisu | Double
Nh |  |  | N |  | Normohodiny položky ze soupisu | Double
Datová věta
Typ věty |  |  | Hodnota |  | Význam
eGSazbaDPH |  |  | základní |  | Základní sazba DPH
|  |  | snížená |  | Snížená sazba DPH
|  |  | nulová |  | Nulová sazba DPH
|  |  | zákl. přenesená |  | Základní sazba DPH přenesená
|  |  | sníž. přenesená |  | Snížená sazba DPH přenesená
eGTypZakazky |  |  | STA |  | Stavební objekt
|  |  | PRO |  | Provozní soubor
|  |  | ING |  | Inženýrský objekt
|  |  | VON |  | Vedlejší a ostatní náklady
|  |  | OST |  | Ostatní náklady
eGTypPolozky |  |  | 1 |  | Položka typu HSV
|  |  | 2 |  | Položka typu PSV
|  |  | 3 |  | Položka typu M
|  |  | 4 |  | Položka typu OST