## specifikace
SPECIFIKACE MATERIÁLU
VNITŘNÍ VODOVOD
Zařizovací předměty
1. | Kombi WC
od fy. JIKA
|  |  | OLYMP | 2 | ks
|  |  | sedátko | 2 | ks
2. | Umyvadlo
od fy. JIKA
|  |  | OLYMP 60 cm | 5 | ks
3. | Lékařské umyvadlo bez přepadu a otvoru pro baterii
od fy. JIKA
|  |  | OLYMP 60 cm | 2 | ks
4. | Lékařský dřez bez přepadu a otvoru pro baterii |  |  | 2 | ks
5. | Dřez - dodávka stavby |  |  | 2 | ks
6. | Sprchová vanička
od fy. Jika
|  |  | NEO 1000x800 | 1 | ks
7. | Sprchové dveře
od fy. Jika
|  |  | CUBITO 1000x1950 | 1 | ks
Vodovodní baterie
1 | Umyvadlová - páková
od fy. JIKA
|  |  | OLYMP | 5 | ks
2. | Umyvadlová baterie nástěnná - s lékařskou pákou
od fy. JIKA
|  |  | OLYMP | 4 | ks
3. | Dřezová baterie se sprchou
od fy. JIKA
|  |  | OLYMP | 2 | ks
4 | Sprchová páková baterie
od fy. JIKA
|  |  | OLYMP | 1 | ks
5. | Sprchová sada
od fy. JIKA
|  |  | OLYMP | 1 | ks
Potrubí
1 | Potrubí PPr
PN 16
|  |  | d20x2,8 | 44 | m
|  |  | d25x3,5 | 6 | m
2. | Tvarovky, fitinky |  |  | 1 | soub
3. | Tlaková zkouška, dezinfekce a proplach |  |  | 50 | m
Armatury
1. | Ventil rohový
|  |  | DN 10 | 24 | ks
2. | Pancéřová hadička
|  |  | DN 10 | 24 | ks
Izolace potrubí
1 | Izolace PP
od fy. Kaiflex
|  |  | 20/9 | 44 | m
|  |  | 25/9 | 6 | m
Ostatní
1. | Vnitrostaveništní přemístění |  |  | 1 | t
2. | Drobné stavební úpravy |  |  | 12 | hod
3. | Napojení na stávající rozvody STV, TV a cirkulace |  |  | 5 | soub
4. | Technický dozor |  |  | 6 | hod
VNITŘNÍ KANALIZACE
Potrubí
1. | Potrubí HT
|  |  | d40 | 18 | m
|  |  | d50 | 10 | m
|  |  | d75 | 1 | m
2. | Potrubí PVC
|  |  | d110 | 3 | m
3. | Tvarovky |  |  | 1 | soub
4. | Tlaková zkouška |  |  | 32 | m
Zařízení
1. | Umyvadlový sifon
|  |  | d40 | 7 | ks
2. | Dřezový sifon
|  |  | d40 | 4 | ks
3. | Sprchový sifon
|  |  | d50 | 1 | ks
4 | Pračkový sifon
|  |  | d40 | 1 | ks
Ostatní
1. | Vnitrostaveništní přemístění |  |  | 0.5 | t
2. | Drobné stavební úpravy |  |  | 16 | hod
3. | Napojení na stávající rozvody kanalizace |  |  | 1 | soub
3. | Technický dozor |  |  | 8 | hod

## rozpočet
ROZPOČET | [5 empty] | materiál | materiál | montáž | montáž | cena
[6 empty] | ks | celkem | ks | celkem | celkem
VNITŘNÍ VODOVOD
Zařizovací předměty
1. | Kombi WC
od fy. JIKA
|  |  | OLYMP | 2 | ks
|  |  | sedátko | 2 | ks
2. | Umyvadlo
od fy. JIKA
|  |  | OLYMP 60 cm | 5 | ks
3. | Lékařské umyvadlo bez přepadu a otvoru pro baterii
od fy. JIKA
|  |  | OLYMP 60 cm | 2 | ks
4. | Lékařský dřez bez přepadu a otvoru pro baterii |  |  | 2 | ks
5. | Dřez - dodávka stavby |  |  | 2 | ks
6. | Sprchová vanička
od fy. Jika
|  |  | NEO 1000x800 | 1 | ks
7. | Sprchové dveře
od fy. Jika
|  |  | CUBITO 1000x1950 | 1 | ks
Vodovodní baterie
1 | Umyvadlová - páková
od fy. JIKA
|  |  | OLYMP | 5 | ks
2. | Umyvadlová baterie nástěnná - s lékařskou pákou
od fy. JIKA
|  |  | OLYMP | 4 | ks
3. | Dřezová baterie se sprchou
od fy. JIKA
|  |  | OLYMP | 2 | ks
4 | Sprchová páková baterie
od fy. JIKA
|  |  | OLYMP | 1 | ks
5. | Sprchová sada
od fy. JIKA
|  |  | OLYMP | 1 | ks
Potrubí
1 | Potrubí PPr
PN 16
|  |  | d20x2,8 | 44 | m
|  |  | d25x3,5 | 6 | m
2. | Tvarovky, fitinky |  |  | 1 | soub
3. | Tlaková zkouška, dezinfekce a proplach |  |  | 50 | m
Armatury
1. | Ventil rohový
|  |  | DN 10 | 24 | ks
2. | Pancéřová hadička
|  |  | DN 10 | 24 | ks
Izolace potrubí
1 | Izolace PP
od fy. Kaiflex
|  |  | 20/9 | 44 | m
|  |  | 25/9 | 6 | m
Ostatní
1. | Vnitrostaveništní přemístění |  |  | 1 | t
2. | Drobné stavební úpravy |  |  | 12 | hod
3. | Napojení na stávající rozvody STV, TV a cirkulace |  |  | 5 | soub
4. | Technický dozor |  |  | 6 | hod
VNITŘNÍ KANALIZACE
Potrubí
1. | Potrubí HT
|  |  | d40 | 18 | m
|  |  | d50 | 10 | m
|  |  | d75 | 1 | m
2. | Potrubí PVC
|  |  | d110 | 3 | m
3. | Tvarovky |  |  | 1 | soub
4. | Tlaková zkouška |  |  | 32 | m
Zařízení
1. | Umyvadlový sifon
|  |  | d40 | 7 | ks
2. | Dřezový sifon
|  |  | d40 | 4 | ks
3. | Sprchový sifon
|  |  | d50 | 1 | ks
4 | Pračkový sifon
|  |  | d40 | 1 | ks
Ostatní
1. | Vnitrostaveništní přemístění |  |  | 0.5 | t
2. | Drobné stavební úpravy |  |  | 16 | hod
3. | Napojení na stávající rozvody kanalizace |  |  | 1 | soub
3. | Technický dozor |  |  | 8 | hod
CELKEM bez DPH