## ROZPOČET
ROZPOČET | [8 empty] | materiál | materiál | montáž | montáž | cena
[9 empty] | ks | celkem | ks | celkem | celkem
VZDUCHOTECHNIKA
ZAŘÍZENÍ Č. 1
1.01 | Nástěnný axiální ventilátor
od fy. Elektrodesign ventilátory s.r.o.
DECOR 300 CRZ
|  |  |  | průtok | 200-230 | m3/h
|  |  |  | tlak | 25 | pa
|  |  |  | napětí | 230 | V
|  |  |  | příkon | 35 | W
|  |  |  | akust. tlak ve 3m | 47 | dB(A) | 3 | ks
1.02 | Pevné potrubí
|  |  | SPIRO 125 |  |  |  | 3 | m
1.03 | Dveřní mřížka
|  |  | PT 489B 445x82 |  |  |  | 3 | ks
1.04 | Ostatní
objímky
spojovací materiál
|  |  | závěsy |  |  |  | 1 | soub
ZAŘÍZENÍ Č. 2
2.01 | Nástěnný axiální ventilátor
od fy. Elektrodesign ventilátory s.r.o.
DECOR 200 CRZ
|  |  |  | průtok | 50-90 | m3/h
|  |  |  | tlak | 25 | pa
|  |  |  | napětí | 230 | V
|  |  |  | příkon | 20 | W
|  |  |  | akust. tlak ve 3m | 45.5 | dB(A) | 1 | ks
2.02 | Pevné potrubí
|  |  | SPIRO 125 |  |  |  | 1 | m
2.03 | Dveřní mřížka
|  |  | PT 489B 445x82 |  |  |  | 1 | ks
2.04 | Ostatní
objímky
spojovací materiál
|  |  | závěsy |  |  |  | 1 | soub
ZAŘÍZENÍ Č. 3
3.01 | Malá přívodní jednotka s el. ohřevem a filtrací vzduchu
od fy. Elektrodesign ventilátory s.r.o.
RME 500/160 R
|  |  |  | průtok | 20 | m3/h
|  |  |  | tlak | 250 | pa
|  |  |  | napětí | 230 | V
|  |  |  | příkon ventilátoru | 130 | W
|  |  |  | příkon ohřívače | 2100 | W
|  |  |  | akust. tlak ve 3m | 50 | dB(A) | 1 | ks
3.02 | Pružná manžeta
|  |  | KAA 160 |  |  |  | 2 | ks
3.03 | Zpětná klapka
|  |  | RSK 160 ED |  |  |  | 1 | ks
3.04 | Protideštová žaluzie
|  |  | PER 160 |  |  |  | 1 | ks
3.05 | Pevné potrubí
|  |  | SPIRO 160 |  |  |  | 5 | m
3.06 | Odbočka jednostranná 90°
|  |  | OBJ 90° 160/160 |  |  |  | 1 | ks
3.07 | Koncový kryt
|  |  | DR 160 |  |  |  | 2 | ks
3.08 | Výustka do kruhového potrubí
|  |  | VK-1- 425x75 R2 |  |  |  | 2 | ks
3.09 | Ostatní
objímky
spojovací materiál
|  |  | závěsy |  |  |  | 1 | soub
OSTATNÍ
1. | Vnitrostaveništní přemístění
|  | do 6m |  |  |  |  | 0.5 | t
2. | Zprovoznění a zaregulování zařízení | [5 empty] | 5 | soub
3. | Drobné stavební úpravy | [5 empty] | 1 | soub
4. | Technický dozor stavby | [5 empty] | 6 | hod
KLIMATIZACE
ZAŘÍZENÍ Č. 1 - chlazení zákrokového sálu
1.01 | KLIMATIZAČNÍ JEDNOTKA
Venkovní klimatizační jednotka
od fy. TOSHIBA
RAS-M13 AVP2-E
Chladící výkon 3.5 kW
El. příkon 0,84 kW
vnitřní nástěnná klimatizační jednotka
od fy. TOSHIBA
RAS-M13 KVP2-E
Chladící výkon 3,5 kW
|  |  |  | El. příkon 0.02W |  |  | 1 | ks
1.02 | Potrubí Cu
FRIGOTEC
|  |  | 6x1 |  |  |  | 3 | m
|  |  | 10x1 |  |  |  | 3 | m
1.04 | Tlaková zkouška
|  | do DN 50 |  |  |  |  | 6 | m
1.05 | Izolace potrubí
od fy ARMAFLEX
ARMAFLEX AF
|  |  |  | F-6 9mm |  |  | 3 | m
|  |  |  | F-10 9mm |  |  | 3 | m
1.06 | Hadice pro odvod kondenzátu
|  |  | PE 25 |  |  |  | 1 | m
1.07 | Konzole pro uchycení venkovní jednotky | [5 empty] | 1 | ks
OSTATNÍ
1. | Kontrola, vyčištění a zaregulování stávajících vzt. výustek | [5 empty] | 1 | soub
2. | Zprovoznění jednotek | [5 empty] | 1 | soub
3. | Zaškolení obsluhy | [5 empty] | 2 | hod
4. | Odborný dozor staveniště | [5 empty] | 2 | hod
5. | Vnitrostaveništní přemístění
|  | do 6 m |  |  |  |  | 0.5 | t
6. | Drobné stavební úpravy | [5 empty] | 1 | soub
CELKEM bez DPH

## specifikace
SPECIFIKACE MATERIÁLU
VZDUCHOTECHNIKA
ZAŘÍZENÍ Č. 1
1.01 | Nástěnný axiální ventilátor
od fy. Elektrodesign ventilátory s.r.o.
DECOR 300 CRZ
|  |  |  | průtok | 200-230 | m3/h
|  |  |  | tlak | 25 | pa
|  |  |  | napětí | 230 | V
|  |  |  | příkon | 35 | W
|  |  |  | akust. tlak ve 3m | 47 | dB(A) | 3 | ks
1.02 | Pevné potrubí
|  |  | SPIRO 125 |  |  |  | 3 | m
1.03 | Dveřní mřížka
|  |  | PT 489B 445x82 |  |  |  | 3 | ks
1.04 | Ostatní
objímky
spojovací materiál
|  |  | závěsy |  |  |  | 1 | soub
ZAŘÍZENÍ Č. 2
2.01 | Nástěnný axiální ventilátor
od fy. Elektrodesign ventilátory s.r.o.
DECOR 200 CRZ
|  |  |  | průtok | 50-90 | m3/h
|  |  |  | tlak | 25 | pa
|  |  |  | napětí | 230 | V
|  |  |  | příkon | 20 | W
|  |  |  | akust. tlak ve 3m | 45.5 | dB(A) | 1 | ks
2.02 | Pevné potrubí
|  |  | SPIRO 125 |  |  |  | 1 | m
2.03 | Dveřní mřížka
|  |  | PT 489B 445x82 |  |  |  | 1 | ks
2.04 | Ostatní
objímky
spojovací materiál
|  |  | závěsy |  |  |  | 1 | soub
ZAŘÍZENÍ Č. 3
3.01 | Malá přívodní jednotka s el. ohřevem a filtrací vzduchu
od fy. Elektrodesign ventilátory s.r.o.
RME 50/160 R
|  |  |  | průtok | 20 | m3/h
|  |  |  | tlak | 250 | pa
|  |  |  | napětí | 230 | V
|  |  |  | příkon ventilátoru | 130 | W
|  |  |  | příkon ohřívače | 2100 | W
|  |  |  | akust. tlak ve 3m | 50 | dB(A) | 1 | ks
3.02 | Pružná manžeta
|  |  | KAA 160 |  |  |  | 2 | ks
3.03 | Zpětná klapka
|  |  | RSK 160 ED |  |  |  | 1 | ks
3.04 | Protideštová žaluzie
|  |  | PER 160 |  |  |  | 1 | ks
3.05 | Pevné potrubí
|  |  | SPIRO 160 |  |  |  | 5 | m
3.06 | Odbočka jednostranná 90°
|  |  | OBJ 90° 160/160 |  |  |  | 1 | ks
3.07 | Koncový kryt
|  |  | DR 160 |  |  |  | 2 | ks
3.08 | Výustka do kruhového potrubí
|  |  | VK-1- 425x75 R2 |  |  |  | 2 | ks
3.09 | Ostatní
objímky
spojovací materiál
|  |  | závěsy |  |  |  | 1 | soub
OSTATNÍ
1. | Vnitrostaveništní přemístění
|  | do 6m |  |  |  |  | 0.5 | t
2. | Zprovoznění a zaregulování zařízení | [5 empty] | 5 | soub
3. | Drobné stavební úpravy | [5 empty] | 1 | soub
4. | Technický dozor stavby | [5 empty] | 6 | hod
KLIMATIZACE
ZAŘÍZENÍ Č. 1 - chlazení zákrokového sálu
1.01 | KLIMATIZAČNÍ JEDNOTKA
Venkovní klimatizační jednotka
od fy. TOSHIBA
RAS-M13 AVP2-E
Chladící výkon 3.5 kW
El. příkon 0,84 kW
vnitřní nástěnná klimatizační jednotka
od fy. TOSHIBA
RAS-M13 KVP2-E
Chladící výkon 3,5 kW
|  |  |  | El. příkon 0.02W |  |  | 1 | ks
1.02 | Potrubí Cu
FRIGOTEC
|  |  | 6x1 |  |  |  | 3 | m
|  |  | 10x1 |  |  |  | 3 | m
1.04 | Tlaková zkouška
|  | do DN 50 |  |  |  |  | 6 | m
1.05 | Izolace potrubí
od fy ARMAFLEX
ARMAFLEX AF
|  |  |  | F-6 9mm |  |  | 3 | m
|  |  |  | F-10 9mm |  |  | 3 | m
1.06 | Hadice pro odvod kondenzátu
|  |  | PE 25 |  |  |  | 1 | m
1.07 | Konzole pro uchycení venkovní jednotky | [5 empty] | 1 | ks
OSTATNÍ
1. | Kontrola, vyčištění a zaregulování stávajících vzt. výustek | [5 empty] | 1 | soub
2. | Zprovoznění jednotek | [5 empty] | 1 | soub
3. | Zaškolení obsluhy | [5 empty] | 2 | hod
4. | Odborný dozor staveniště | [5 empty] | 2 | hod
5. | Vnitrostaveništní přemístění
|  | do 6 m |  |  |  |  | 0.5 | t
6. | Drobné stavební úpravy | [5 empty] | 1 | soub