## List1
p.č. | Popis | MJ | počet | JC | Celkem
Zař.č.CH1 | Ordinace III 4-11,lékařský pokoj 4-12,lékařský pokoj-primář 4-13,
denní místnost 4.14 – chlazení
CH1.1 | Chladící jednotka (tepelné čerpadlo) Toshiba RAS Multi systém 1 / 4
RAS-5M34 S3AV-E venkovní
| N = 2,98 kW/ 230 V/ 16,9 A / jištění 20 A / CYKY 3Cx2,5 | kpl | 1 |  | 0
CH1.2 | RAS-B10 N3KV2-E1 vnitřní nástěnná včetně infraovladače
| Qch = 1,1 až 3,1 kW | kpl | 4 |  | 0
| Technologické Cu potrubí | m | 42 |  | 0
| Potrubí pro odvod kondenzátu | m | 32 |  | 0
| Lišta LV 120x40 | m | 30 |  | 0
| Konzole pro venkovní jednotku | ks | 1 |  | 0
| Drobný,montážní a spojovací materiál | kpl | 4 |  | 0
| Montáž,oživení,odzkoušení a zaškolení obsluhy | kpl | 4 |  | 0
| Doprava | ks | 1 |  | 0
Zař.č.CH2 | Ordinace I 4-08,přípravna 4-09,ordinace II 4-10 – chlazení
CH2.1 | Chladící jednotka (tepelné čerpadlo) Toshiba RAS Multi systém 1 / 3
RAS-5M34 S3AV-E venkovní
| N = 2,98 kW/ 230 V/ 16,9 A / jištění 20 A / CYKY 3Cx2,5 | kpl | 1 |  | 0
CH2.2 | RAS-B13 N3KV2-E1 vnitřní nástěnná včetně infraovladače
| Qch = 1,1 až 4,0 kW | kpl | 3 |  | 0
| Technologické Cu potrubí | m | 36 |  | 0
| Potrubí pro odvod kondenzátu | m | 24 |  | 0
| Lišta LV 120x40 | m | 25 |  | 0
| Konzole pro venkovní jednotku | ks | 1 |  | 0
| Drobný,montážní a spojovací materiál | kpl | 3 |  | 0
| Montáž,oživení,odzkoušení a zaškolení obsluhy | kpl | 3 |  | 0
| Doprava | kpl | 1 |  | 0
Zař.č.CH3 | Ambulance „velká“ 4-05,lékařský pokoj 4.06 – chlazení
CH3.1 | Chladící jednotka (tepelné čerpadlo) Toshiba RAS Multi systém 1 / 2
RAS-3M26 S3AV-E venkovní
| N = 2,0 kW/ 230 V/ 16 A / jištění 16 A / CYKY 3Cx1,5 | kpl | 1 |  | 0
CH3.2 | RAS-B13 N3KV2-E1 vnitřní nástěnná včetně infraovladače
| Qch = 1,1 až 4,0 kW | kpl | 2 |  | 0
| Technologické Cu potrubí | m | 20 |  | 0
| Potrubí pro odvod kondenzátu | m | 12 |  | 0
| Lišta LV 120x40 | m | 12 |  | 0
| Konzole pro venkovní jednotku | ks | 1 |  | 0
| Drobný,montážní a spojovací materiál | kpl | 2 |  | 0
| Montáž,oživení,odzkoušení a zaškolení obsluhy | kpl | 2 |  | 0
| Doprava | kpl | 1 |  | 0
Zař.č.CH4 | Ambulance „malá“ 4-04,denní stacionář 4.03 – chlazení
CH4.1 | Chladící jednotka (tepelné čerpadlo) Toshiba RAS Multi systém 1 / 2
RAS-3M26 S3AV-E venkovní
| N = 2,0 kW/ 230 V/ 16 A / jištění 16 A / CYKY 3Cx1,5 | kpl | 1 |  | 0
CH4.2 | RAS-B13 N3KV2-E1 vnitřní nástěnná včetně infraovladače
| Qch = 1,1 až 4,0 kW | kpl | 2 |  | 0
| Technologické Cu potrubí | m | 20 |  | 0
| Potrubí pro odvod kondenzátu | m | 12 |  | 0
| Lišta LV 120x40 | m | 12 |  | 0
| Konzole pro venkovní jednotku | ks | 1 |  | 0
| Drobný,montážní a spojovací materiál | kpl | 2 |  | 0
| Montáž,oživení,odzkoušení a zaškolení obsluhy | kpl | 2 |  | 0
| Doprava | kpl | 1 |  | 0
REKAPITULACE NÁKLADŮ CHLAZENÍ
| DODÁVKA - CELKEM |  |  |  | 0
| Montáž,oživení,odzkoušení a zaškolení obsluhy |  |  |  | 0
| Drobný,montážní a spojovací materiál |  |  |  | 0
| DOPRAVA |  |  |  | 0
| CHLAZENÍ – CELKEM |  |  |  | 0