## Rekapitulace stavby
Export VZ |  | List obsahuje: |  |  |  |  | 1) Rekapitulace stavby |  |  | 2) Rekapitulace objektů stavby a soupisů prací | [16 empty] | 3.0 | [5 empty] | False | False | {fc700185-d5f9-4444-9c0e-e10326c24801}
[18 empty] | >> skryté sloupce << | [13 empty] | 0,01 | 21
[32 empty] | 0,01 | 15
|  | REKAPITULACE STAVBY | [16 empty] | v --- níže se nacházejí doplnkové a pomocné údaje k sestavám --- v | [11 empty] | Návod na vyplnění | 0,001
|  | Kód: |  |  |  |  | 3584 | [23 empty] | Měnit lze pouze buňky se žlutým podbarvením! 1) v Rekapitulaci stavby vyplňte údaje o Uchazeči (přenesou se do ostatních sestav i v jiných listech) 2) na vybraných listech vyplňte v sestavě Soupis prací ceny u položek Podrobnosti k vyplnění naleznete na poslední záložce s Pokyny pro vyplnění | 0,01
|  | Stavba: |  |  |  |  | NEMOCNICE MOST - STAVEBNÍ ÚPRAVY CHIRURGICKÉ AMBULANCE | [24 empty] | 0,01
|  | KSO: |  |  |  |  | 801 1 | [6 empty] | CC-CZ: | [17 empty] | 0,01
|  | Místo: |  |  |  |  | MOST | [6 empty] | Datum: |  | 28. 5. 2018 | [15 empty] | 0,01
0,01
|  | Zadavatel: | [11 empty] | IČ: | [17 empty] | 0,01
|  |  | KRAJSKÁ ZDRAVOTNÍ a.s. | [10 empty] | DIČ: | [17 empty] | 0,01
0,01
|  | Uchazeč: | [11 empty] | IČ: |  | Vyplň údaj | [15 empty] | 0,01
|  |  | Vyplň údaj | [10 empty] | DIČ: |  | Vyplň údaj | [15 empty] | 0,01
False
|  | Projektant: | [11 empty] | IČ: | [17 empty] | False
|  |  | G DESIGN s.r.o. | [10 empty] | DIČ: | [17 empty] | True
0,01
|  | Poznámka: | [29 empty] | 0,01
|  |  | Soupis prací je sestaven s využitím Cenové soustavy ÚRS. Položky, které pochází z této cenové soustavy, jsou ve sloupci 'Cenová soustava' označeny popisem 'CS ÚRS' a úrovní příslušného kalendářního pololetí. Veškeré další informace vymezující popis a podmínky použití těchto položek z Cenové soustavy, které nejsou uvedeny přímo v soupisu prací, jsou neomezeně dálkově k dispozici na www.cs-urs.cz, sekce Cenové a technické podmínky. | [28 empty] | False
|  | Cena bez DPH | [11 empty] | 0
[8 empty] | Sazba daně |  | Základ daně |  |  |  | Výše daně
|  | DPH |  | základní |  |  |  | 21% |  | 0 |  |  |  | 0
|  |  |  | snížená |  |  |  | 15% |  | 0 |  |  |  | 0
|  |  |  | zákl. přenesená |  |  |  | 21% |  | 0 |  |  |  | 0
|  |  |  | sníž. přenesená |  |  |  | 15% |  | 0 |  |  |  | 0
|  |  |  | nulová |  |  |  | 0% |  | 0 |  |  |  | 0
|  | Cena s DPH | [6 empty] | v |  | CZK |  |  | 0
REKAPITULACE OBJEKTŮ STAVBY A SOUPISŮ PRACÍ
| Kód: | [6 empty] | 3584
| Stavba: | [6 empty] | NEMOCNICE MOST - STAVEBNÍ ÚPRAVY CHIRURGICKÉ AMBULANCE
| Místo: | [6 empty] | MOST |  |  |  |  | Datum: |  | 28. 5. 2018
| Zadavatel: | [6 empty] | KRAJSKÁ ZDRAVOTNÍ a.s. |  |  |  |  | Projektant: |  | G DESIGN s.r.o. |  |  |  | Informatívní údaje z listů zakázek
Uchazeč:
| Kód |  |  |  | Objekt, Soupis prací | [6 empty] | Cena bez DPH [CZK] |  |  |  | Cena s DPH [CZK] | Typ |  | z toho Ostat. náklady [CZK] | DPH [CZK] | Normohodiny [h] | DPH základní [CZK] | DPH snížená [CZK] | DPH základní přenesená [CZK] | DPH snížená přenesená [CZK] | Základna DPH základní | Základna DPH snížená | Základna DPH zákl. přenesená | Základna DPH sníž. přenesená | Základna DPH nulová
| Náklady stavby celkem | [10 empty] | 0 |  |  |  | 0 |  |  | 0 | 0 | 0 | 0 | 0 | 0 | 0 | 0 | 0 | 0 | 0 | 0 |  | D | 0 | ###NOIMPORT### | IMPORT | {fc700185-d5f9-4444-9c0e-e10326c24801} | {00000000-0000-0000-0000-000000000000} | 801 1
|  | D 1.1.01 |  |  |  | REKONSTRUKCE CHIRURGICKÉ AMBULANCE VE 3.NP BLOKU A | [5 empty] | 0 |  |  |  | 0 | STA |  | 0 | 0 | 0 | 0 | 0 | 0 | 0 | 0 | 0 | 0 | 0 | 0 |  | D | 1 | ###NOIMPORT### | IMPORT | {f8a25600-21d2-4cc3-8e75-672d6e3d2235} | {fc700185-d5f9-4444-9c0e-e10326c24801} | 801 1 | 2
/ |  |  | D 1.1.01.4.1 |  |  |  | ARCHITEKTONICKÉ A STAVEBNĚ TECHNICKÉ ŘEŠENÍ |  |  |  |  | 0 |  |  |  | 0 | Soupis |  | 0 | 0 | 0 | 0 | 0 | 0 | 0 | 0 | 0 | 0 | 0 | 0 |  |  | 2 |  | IMPORT | {7adcf01b-2288-43f7-a244-59de6319b48b} | {f8a25600-21d2-4cc3-8e75-672d6e3d2235} | 801 1
/ |  |  | D 1.1.01.4.1 A |  |  |  | VENKOVNÍ NADSTŘEŠNÍ ZAKRYTÍ VZT ROZVODŮ VZT |  |  |  |  | 0 |  |  |  | 0 | Soupis |  | 0 | 0 | 0 | 0 | 0 | 0 | 0 | 0 | 0 | 0 | 0 | 0 |  |  | 2 |  | IMPORT | {bfa461ec-6d31-4b1c-82d6-a0e603e7c671} | {f8a25600-21d2-4cc3-8e75-672d6e3d2235} | 801 1
/ |  |  | D.1.1.01.4.2 a 4.3 |  |  |  | ZAŘÍZENÍ PRO CHLAZENÍ, ZAŘÍZENÍ VZT |  |  |  |  | 0 |  |  |  | 0 | Soupis |  | 0 | 0 | 0 | 0 | 0 | 0 | 0 | 0 | 0 | 0 | 0 | 0 |  |  | 2 |  | IMPORT | {922beb84-7744-4ce2-b099-84382eb74f0e} | {f8a25600-21d2-4cc3-8e75-672d6e3d2235} | 801 1
/ |  |  | D 1.1.01.4.5 |  |  |  | ZAŘÍZENÍ ZTI |  |  |  |  | 0 |  |  |  | 0 | Soupis |  | 0 | 0 | 0 | 0 | 0 | 0 | 0 | 0 | 0 | 0 | 0 | 0 |  |  | 2 |  | IMPORT | {26a55526-b568-44fd-a880-ca96baee2318} | {f8a25600-21d2-4cc3-8e75-672d6e3d2235} | 801 1
/ |  |  | D 1.1.01.4.7 |  |  |  | ZAŘÍZENÍ SILNOPROUDÉ ELEKTROTECHNIKY |  |  |  |  | 0 |  |  |  | 0 | Soupis |  | 0 | 0 | 0 | 0 | 0 | 0 | 0 | 0 | 0 | 0 | 0 | 0 |  |  | 2 |  | IMPORT | {c68eefb5-98e5-4945-857d-26df83651c2d} | {f8a25600-21d2-4cc3-8e75-672d6e3d2235} | 801 1
/ |  |  | D 1.1.01.4.8 |  |  |  | ZAŘÍZENÍ SLABOPROUDÉ ELEKTROTECHNIKY |  |  |  |  | 0 |  |  |  | 0 | Soupis |  | 0 | 0 | 0 | 0 | 0 | 0 | 0 | 0 | 0 | 0 | 0 | 0 |  |  | 2 |  | IMPORT | {4fd18661-8171-47c6-a999-cb9d676709a4} | {f8a25600-21d2-4cc3-8e75-672d6e3d2235} | 801 1
/ |  |  | 2 |  |  |  | VEDLEJŠÍ NÁKLADY |  |  |  |  | 0 |  |  |  | 0 | Soupis |  | 0 | 0 | 0 | 0 | 0 | 0 | 0 | 0 | 0 | 0 | 0 | 0 |  |  | 2 |  | IMPORT | {3911dbae-fc06-4acc-a172-588177653a77} | {f8a25600-21d2-4cc3-8e75-672d6e3d2235} | 801 1

## D 1.1.01.4.1 - ARCHITEKTO...
| List obsahuje: |  | 1) Krycí list soupisu | 2) Rekapitulace |  |  | 3) Soupis prací | Zpět na list: | Rekapitulace stavby
[9 empty] | >> skryté sloupce << | [9 empty] | {7adcf01b-2288-43f7-a244-59de6319b48b}
2
| KRYCÍ LIST SOUPISU | [8 empty] | v --- níže se nacházejí doplnkové a pomocné údaje k sestavám --- v | [8 empty] | False
Stavba:
NEMOCNICE MOST - STAVEBNÍ ÚPRAVY CHIRURGICKÉ AMBULANCE
Objekt:
D 1.1.01 - REKONSTRUKCE CHIRURGICKÉ AMBULANCE VE 3.NP BLOKU A
Soupis:
D 1.1.01.4.1 - ARCHITEKTONICKÉ A STAVEBNĚ TECHNICKÉ ŘEŠENÍ
| KSO: |  | 801 1 |  |  | CC-CZ:
| Místo: |  | MOST |  |  | Datum: | 28. 5. 2018
| Zadavatel: |  |  |  |  | IČ:
|  | KRAJSKÁ ZDRAVOTNÍ a.s. - NEMOCNICE MOST o.z. |  |  |  | DIČ:
| Uchazeč: |  |  |  |  | IČ:
DIČ:
| Projektant: |  |  |  |  | IČ:
|  | G DESIGN s.r.o. |  |  |  | DIČ:
Poznámka:
NEDÍLNOU SOUČÁSTÍ PRO OCENĚNÍ JE PROJEKTOVÁ DOKUMENTACE VÝMĚRY PŘEVZATY Z VÝKRESŮ A TECHNICKÉ ZPRÁVY ( číslo výkresů WA-01-WA-11), VÝPOČET VÝMĚR A POPIS JE UVNITŘ POLOŽKY VYBAVENÍ SOCIÁLNÍHO ZAŘÍZENÍ JE ZAHRNUTO V OBJ.ZTI VNITŘNÍ ZAŘÍZENÍ, KTERÉ NENÍ UKOTVENÉ (LEDNICE, SEDADLA ATD.) NENÍ SOUČÁSTÍ TOHOTO ROZPOČTU.
| Cena bez DPH | [5 empty] | 0
|  |  | Základ daně |  |  | Sazba daně | Výše daně
| DPH | základní | 0 |  |  | 21% | 0
|  | snížená | 0 |  |  | 15% | 0
|  | zákl. přenesená | 0 |  |  | 21% | 0
|  | sníž. přenesená | 0 |  |  | 15% | 0
|  | nulová | 0 |  |  | 0% | 0
| Cena s DPH |  |  | v | CZK |  | 0
REKAPITULACE ČLENĚNÍ SOUPISU PRACÍ
Stavba:
NEMOCNICE MOST - STAVEBNÍ ÚPRAVY CHIRURGICKÉ AMBULANCE
Objekt:
D 1.1.01 - REKONSTRUKCE CHIRURGICKÉ AMBULANCE VE 3.NP BLOKU A
Soupis:
D 1.1.01.4.1 - ARCHITEKTONICKÉ A STAVEBNĚ TECHNICKÉ ŘEŠENÍ
Místo: |  |  | MOST |  |  | Datum: | 28. 5. 2018
Zadavatel: |  |  | KRAJSKÁ ZDRAVOTNÍ a.s. - NEMOCNICE MOST o.z. |  |  | Projektant: | G DESIGN s.r.o.
Uchazeč:
Kód dílu - Popis | [6 empty] | Cena celkem [CZK]
Náklady soupisu celkem | [6 empty] | 0 | [12 empty] | -1
| HSV - Práce a dodávky HSV | [5 empty] | 0
| 3 - Svislé a kompletní konstrukce | [5 empty] | 0
| 61 - Úprava povrchů vnitřních | [5 empty] | 0
| 63 - Podlahy a podlahové konstrukce | [5 empty] | 0
| 64 - Osazování výplní otvorů | [5 empty] | 0
| 9 - Ostatní konstrukce a práce, bourání | [5 empty] | 0
| 94 - Lešení a stavební výtahy | [5 empty] | 0
| 95 - Různé dokončovací konstrukce a práce pozemních staveb | [5 empty] | 0
| 96 - Bourání konstrukcí | [5 empty] | 0
| 97 - Prorážení otvorů a ostatní bourací práce | [5 empty] | 0
| 998 - Přesun hmot | [5 empty] | 0
| PSV - Práce a dodávky PSV | [5 empty] | 0
| 711 - Izolace proti vodě, vlhkosti a plynům | [5 empty] | 0
| 714 - Akustická a protiotřesová opatření | [5 empty] | 0
| 763 - Konstrukce suché výstavby | [5 empty] | 0
| 766 - Konstrukce truhlářské | [5 empty] | 0
| 767 - Konstrukce zámečnické | [5 empty] | 0
| 771 - Podlahy z dlaždic | [5 empty] | 0
| 776 - Podlahy povlakové | [5 empty] | 0
| 781 - Dokončovací práce - obklady | [5 empty] | 0
| 783 - Dokončovací práce - nátěry | [5 empty] | 0
| 784 - Dokončovací práce - malby a tapety | [5 empty] | 0
| 798 - Vybavení interéru | [5 empty] | 0
| HZS - Hodinové zúčtovací sazby | [5 empty] | 0
SOUPIS PRACÍ
Stavba:
NEMOCNICE MOST - STAVEBNÍ ÚPRAVY CHIRURGICKÉ AMBULANCE
Objekt:
D 1.1.01 - REKONSTRUKCE CHIRURGICKÉ AMBULANCE VE 3.NP BLOKU A
Soupis:
D 1.1.01.4.1 - ARCHITEKTONICKÉ A STAVEBNĚ TECHNICKÉ ŘEŠENÍ
Místo: |  |  | MOST |  |  | Datum: | 28. 5. 2018
Zadavatel: |  |  | KRAJSKÁ ZDRAVOTNÍ a.s. - NEMOCNICE MOST o.z. |  |  | Projektant: | G DESIGN s.r.o.
Uchazeč:
PČ | Typ | Kód | Popis | MJ | Množství | J.cena [CZK] | Cena celkem [CZK] | Cenová soustava |  | Poznámka | DPH | J. Nh [h] | Nh celkem [h] | J. hmotnost [t] | Hmotnost celkem [t] | J. suť [t] | Suť Celkem [t]
Náklady soupisu celkem | [6 empty] | 0 | [5 empty] | 0 |  | 76.0614 |  | 67.4177 |  | D | -1 | [10 empty] | 0
| D | HSV | Práce a dodávky HSV |  |  |  | 0 | [5 empty] | 0 |  | 62.4851 |  | 64.395 | 1 | D | 0 |  |  |  | ROZPOCET | [6 empty] | 0
| D | 3 | Svislé a kompletní konstrukce |  |  |  | 0 | [5 empty] | 0 |  | 22.1316 |  | 0 | 1 | D | 1 |  |  |  | ROZPOCET | [6 empty] | 0
1 | K | 349231811 | Přizdívka z cihel ostění s ozubem ve vybouraných otvorech, s vysekáním kapes pro zavázaní přes 80 do 150 mm | m2 | 5.1 |  | 0 | CS ÚRS 2018 01 |  |  | základní |  | 0 | 0.26723 | 1.3629 | 0 | 0 | 4 | K | 2 |  |  |  | ROZPOCET | 0 | 0 | 0 | 0 | 0 | 1 | 0 | 4 | -1457242275
| VV |  | PO VYBOURANI ZARUBNI | [15 empty] | VV | 2 | 1 | True | 0 | ROZPOCET
| VV |  | JEDNOSTRANNE I OBOUSTRANNE | [15 empty] | VV | 2 | 1 | True | 0 | ROZPOCET
| VV |  | 0,15*2,00*17 |  | 5.1 | [13 empty] | VV | 2 | 2 | True | 0 | ROZPOCET
| VV |  | Součet |  | 5.1 | [13 empty] | VV | 2 | 4 | True | 1 | ROZPOCET
2 | K | 349231821 | Přizdívka z cihel ostění s ozubem ve vybouraných otvorech, s vysekáním kapes pro zavázaní přes 150 do 300 mm | m2 | 3 |  | 0 | CS ÚRS 2018 01 |  |  | základní |  | 0 | 0.45432 | 1.363 | 0 | 0 | 4 | K | 2 |  |  |  | ROZPOCET | 0 | 0 | 0 | 0 | 0 | 1 | 0 | 4 | -1085278108
| VV |  | DOPLNENI PARAPETU PO ODBOURANI | [15 empty] | VV | 2 | 1 | True | 0 | ROZPOCET
| VV |  | ŽLB PARAPETNICH DESEK | [15 empty] | VV | 2 | 1 | True | 0 | ROZPOCET
| VV |  | 0,25*2,40*5 |  | 3 | [13 empty] | VV | 2 | 2 | True | 1 | ROZPOCET
3 | K | 317941121 | Osazování ocelových válcovaných nosníků na zdivu I nebo IE nebo U nebo UE nebo L do č. 12 nebo výšky do 120 mm | t | 0.125 |  | 0 | CS ÚRS 2018 01 |  |  | základní |  | 0 | 0.01954 | 0.0024425 | 0 | 0 | 4 | K | 2 |  |  |  | ROZPOCET | 0 | 0 | 0 | 0 | 0 | 1 | 0 | 4 | -833270383
| VV |  | PREKLADY NAD NOVYMI OTVORY | [15 empty] | VV | 2 | 1 | True | 0 | ROZPOCET
| VV |  | /viz vykres c WA-01+02/ | [15 empty] | VV | 2 | 1 | True | 0 | ROZPOCET
| VV |  | I c.100 | [15 empty] | VV | 2 | 1 | True | 0 | ROZPOCET
| VV |  | 8,34*(1,50*2*4+1,00*2*1+1,00*1*1)*0,001 |  | 0.125 | [13 empty] | VV | 2 | 2 | True | 0 | ROZPOCET
| VV |  | Součet |  | 0.125 | [13 empty] | VV | 2 | 4 | True | 1 | ROZPOCET
4 | M | 130107120 | ocel profilová IPN 100 jakost 11 375 | t | 0.135 |  | 0 | CS ÚRS 2018 01 |  |  | základní |  | 0 | 1 | 0.135 | 0 | 0 | 8 | M | 2 |  |  |  | ROZPOCET | 0 | 0 | 0 | 0 | 0 | 1 | 0 | 4 | 1192068959
| VV |  | 0,125*1,08 "Přepočtené koeficientem množství |  | 0.135 | [13 empty] | VV | 2 | 2 | True | 1 | ROZPOCET
5 | K | 346244381 | Plentování ocelových válcovaných nosníků jednostranné cihlami na maltu, výška stojiny do 200 mm | m2 | 1.6 |  | 0 | CS ÚRS 2018 01 |  |  | základní |  | 0 | 0.17818 | 0.28509 | 0 | 0 | 4 | K | 2 |  |  |  | ROZPOCET | 0 | 0 | 0 | 0 | 0 | 1 | 0 | 4 | -149239891
| VV |  | 0,10*1,50*2*4 |  | 1.2 | [13 empty] | VV | 2 | 2 | True | 0 | ROZPOCET
| VV |  | 0,10*1,00*2*2 |  | 0.4 | [13 empty] | VV | 2 | 2 | True | 0 | ROZPOCET
| VV |  | Součet |  | 1.6 | [13 empty] | VV | 2 | 4 | True | 1 | ROZPOCET
6 | K | 317234410 | Vyzdívka mezi nosníky cihlami pálenými na maltu cementovou | m3 | 0.07 |  | 0 | CS ÚRS 2018 01 |  |  | základní |  | 0 | 1.943 | 0.13601 | 0 | 0 | 4 | K | 2 |  |  |  | ROZPOCET | 0 | 0 | 0 | 0 | 0 | 1 | 0 | 4 | 618711152
| VV |  | 0,10*0,10*1,50*4 |  | 0.06 | [13 empty] | VV | 2 | 2 | True | 0 | ROZPOCET
| VV |  | 0,10*0,10*1,00*1 |  | 0.01 | [13 empty] | VV | 2 | 2 | True | 0 | ROZPOCET
| VV |  | Součet |  | 0.07 | [13 empty] | VV | 2 | 4 | True | 1 | ROZPOCET
7 | K | 615142012 | Potažení vnitřních ploch pletivem v ploše nebo pruzích, na plném podkladu rabicovým provizorním přichycením nosníků | m2 | 2.75 |  | 0 | CS ÚRS 2018 01 |  |  | základní |  | 0 | 0.00085 | 0.0023375 | 0 | 0 | 4 | K | 2 |  |  |  | ROZPOCET | 0 | 0 | 0 | 0 | 0 | 1 | 0 | 4 | 887033836
| VV |  | (0,10*2+0,15)*1,50*4 |  | 2.1 | [13 empty] | VV | 2 | 2 | True | 0 | ROZPOCET
| VV |  | (0,10*2+0,15)*1,00 |  | 0.35 | [13 empty] | VV | 2 | 2 | True | 0 | ROZPOCET
| VV |  | (0,10*2+0,10)*1,00 |  | 0.3 | [13 empty] | VV | 2 | 2 | True | 0 | ROZPOCET
| VV |  | Součet |  | 2.75 | [13 empty] | VV | 2 | 4 | True | 1 | ROZPOCET
8 | K | 317142442 | Překlady nenosné prefabrikované z pórobetonu přímé osazené do tenkého maltového lože v příčkách tloušťky 150 mm, délky překladu přes 1000 do 1250 mm | kus | 16 |  | 0 | CS ÚRS 2018 01 |  |  | základní |  | 0 | 0.03909 | 0.62544 | 0 | 0 | 4 | K | 2 |  |  |  | ROZPOCET | 0 | 0 | 0 | 0 | 0 | 1 | 0 | 4 | 1313929153
| VV |  | SYSTEMOVE PREKLADY V NOVYCH PRICKACH | [15 empty] | VV | 2 | 1 | True | 0 | ROZPOCET
| VV |  | /viz vykr.c.WA-02+03/ | [15 empty] | VV | 2 | 1 | True | 0 | ROZPOCET
| VV |  | 16 |  | 16 | [13 empty] | VV | 2 | 2 | True | 1 | ROZPOCET
9 | K | 317168053 | Překlady keramické vysoké osazené do maltového lože, šířky překladu 70 mm výšky 238 mm, délky 1500 mm | kus | 8 |  | 0 | CS ÚRS 2018 01 |  |  | základní |  | 0 | 0.05455 | 0.4364 | 0 | 0 | 4 | K | 2 |  |  |  | ROZPOCET | 0 | 0 | 0 | 0 | 0 | 1 | 0 | 4 | -1065515981
| VV |  | 2*4 |  | 8 | [13 empty] | VV | 2 | 2 | True | 1 | ROZPOCET
10 | K | 340271021 | Zazdívka otvorů v příčkách nebo stěnách pórobetonovými tvárnicemi plochy přes 0,025 m2 do 1 m2, objemová hmotnost 500 kg/m3, tloušťka příčky 100 mm | m2 | 2.8 |  | 0 | CS ÚRS 2018 01 |  |  | základní |  | 0 | 0.07427 | 0.20796 | 0 | 0 | 4 | K | 2 |  |  |  | ROZPOCET | 0 | 0 | 0 | 0 | 0 | 1 | 0 | 4 | -1613846435
| VV |  | ZAZDIVKY | [15 empty] | VV | 2 | 1 | True | 0 | ROZPOCET
| VV |  | /viz vykr.c.WA-02+03/ | [15 empty] | VV | 2 | 1 | True | 0 | ROZPOCET
| VV |  | 0,70*2,00*2 |  | 2.8 | [13 empty] | VV | 2 | 2 | True | 0 | ROZPOCET
| VV |  | Součet |  | 2.8 | [13 empty] | VV | 2 | 4 | True | 1 | ROZPOCET
11 | K | 340271041 | Zazdívka otvorů v příčkách nebo stěnách pórobetonovými tvárnicemi plochy přes 0,025 m2 do 1 m2, objemová hmotnost 500 kg/m3, tloušťka příčky 150 mm | m2 | 5.8 |  | 0 | CS ÚRS 2018 01 |  |  | základní |  | 0 | 0.11085 | 0.64293 | 0 | 0 | 4 | K | 2 |  |  |  | ROZPOCET | 0 | 0 | 0 | 0 | 0 | 1 | 0 | 4 | -1708082777
| VV |  | ZAZDIVKY | [15 empty] | VV | 2 | 1 | True | 0 | ROZPOCET
| VV |  | /viz vykr.c.WA-02+03/ | [15 empty] | VV | 2 | 1 | True | 0 | ROZPOCET
| VV |  | 0,40*2,00 |  | 0.8 | [13 empty] | VV | 2 | 2 | True | 0 | ROZPOCET
| VV |  | 0,20*2,00 |  | 0.4 | [13 empty] | VV | 2 | 2 | True | 0 | ROZPOCET
| VV |  | 0,80*2,00 |  | 1.6 | [13 empty] | VV | 2 | 2 | True | 0 | ROZPOCET
| VV |  | OSTATNI ZAZDIVKY A PRIZDIVKY - REKONSTRUKCE | [15 empty] | VV | 2 | 1 | True | 0 | ROZPOCET
| VV |  | /odhad/ | [15 empty] | VV | 2 | 1 | True | 0 | ROZPOCET
| VV |  | 3,00 |  | 3 | [13 empty] | VV | 2 | 2 | True | 0 | ROZPOCET
| VV |  | Součet |  | 5.8 | [13 empty] | VV | 2 | 4 | True | 1 | ROZPOCET
12 | K | 342272323 | Příčky z pórobetonových tvárnic hladkých na tenké maltové lože objemová hmotnost do 500 kg/m3, tloušťka příčky 100 mm | m2 | 74.375 |  | 0 | CS ÚRS 2018 01 |  |  | základní |  | 0 | 0.06982 | 5.1929 | 0 | 0 | 4 | K | 2 |  |  |  | ROZPOCET | 0 | 0 | 0 | 0 | 0 | 1 | 0 | 4 | -2122024513
| VV |  | NOVE PRICKY TL.100 MM | [15 empty] | VV | 2 | 1 | True | 0 | ROZPOCET
| VV |  | /viz vykr.c.WA-02+03/ | [15 empty] | VV | 2 | 1 | True | 0 | ROZPOCET
| VV |  | (2,75*2+1,80+1,20)*2,95 |  | 25.075 | [13 empty] | VV | 2 | 2 | True | 0 | ROZPOCET
| VV |  | (1,20+1,10)*2*2,95 |  | 13.57 | [13 empty] | VV | 2 | 2 | True | 0 | ROZPOCET
| VV |  | (2,50*2+1,60)*2,95 |  | 19.47 | [13 empty] | VV | 2 | 2 | True | 0 | ROZPOCET
| VV |  | (1,70+1,50+2,70*2)*2,95 |  | 25.37 | [13 empty] | VV | 2 | 2 | True | 0 | ROZPOCET
| VV |  | Odpocet otvoru | [15 empty] | VV | 2 | 1 | True | 0 | ROZPOCET
| VV |  | -0,80*2,00*2 |  | -3.2 | [13 empty] | VV | 2 | 2 | True | 0 | ROZPOCET
| VV |  | -0,80*1,97*2 |  | -3.152 | [13 empty] | VV | 2 | 2 | True | 0 | ROZPOCET
| VV |  | -0,70*1,97*2 |  | -2.758 | [13 empty] | VV | 2 | 2 | True | 0 | ROZPOCET
| VV |  | Součet |  | 74.375 | [13 empty] | VV | 2 | 4 | True | 1 | ROZPOCET
13 | K | 342272523 | Příčky z pórobetonových tvárnic hladkých na tenké maltové lože objemová hmotnost do 500 kg/m3, tloušťka příčky 150 mm | m2 | 112.165 |  | 0 | CS ÚRS 2018 01 |  |  | základní |  | 0 | 0.10422 | 11.6898 | 0 | 0 | 4 | K | 2 |  |  |  | ROZPOCET | 0 | 0 | 0 | 0 | 0 | 1 | 0 | 4 | -1189669434
| VV |  | NOVE PRICKY TL.150 MM | [15 empty] | VV | 2 | 1 | True | 0 | ROZPOCET
| VV |  | /viz vykr.c.WA-02+03/ | [15 empty] | VV | 2 | 1 | True | 0 | ROZPOCET
| VV |  | (4,65+4,20+1,75*2+1,20+2,90)*2,95 |  | 48.528 | [13 empty] | VV | 2 | 2 | True | 0 | ROZPOCET
| VV |  | (6,15+5,45+8,725+0,825)*2,95 |  | 62.393 | [13 empty] | VV | 2 | 2 | True | 0 | ROZPOCET
| VV |  | (5,675+1,05)*2,95 |  | 19.839 | [13 empty] | VV | 2 | 2 | True | 0 | ROZPOCET
| VV |  | 8,00 |  | 8 | [13 empty] | VV | 2 | 2 | True | 0 | ROZPOCET
| VV |  | Odpocet otvoru | [15 empty] | VV | 2 | 1 | True | 0 | ROZPOCET
| VV |  | -0,80*1,97*5 |  | -7.88 | [13 empty] | VV | 2 | 2 | True | 0 | ROZPOCET
| VV |  | -0,90*1,97*1 |  | -1.773 | [13 empty] | VV | 2 | 2 | True | 0 | ROZPOCET
| VV |  | -1,10*1,97*4 |  | -8.668 | [13 empty] | VV | 2 | 2 | True | 0 | ROZPOCET
| VV |  | -0,70*1,97*6 |  | -8.274 | [13 empty] | VV | 2 | 2 | True | 0 | ROZPOCET
| VV |  | Součet |  | 112.165 | [13 empty] | VV | 2 | 4 | True | 1 | ROZPOCET
14 | K | 342291111 | Ukotvení příček polyuretanovou pěnou, tl. příčky do 100 mm | m | 14.75 |  | 0 | CS ÚRS 2018 01 |  |  | základní |  | 0 | 8e-05 | 0.00118 | 0 | 0 | 4 | K | 2 |  |  |  | ROZPOCET | 0 | 0 | 0 | 0 | 0 | 1 | 0 | 4 | 1695038561
| VV |  | 2,95*5 |  | 14.75 | [13 empty] | VV | 2 | 2 | True | 1 | ROZPOCET
15 | K | 342291112 | Ukotvení příček polyuretanovou pěnou, tl. příčky přes 100 mm | m | 32.45 |  | 0 | CS ÚRS 2018 01 |  |  | základní |  | 0 | 0.00012 | 0.003894 | 0 | 0 | 4 | K | 2 |  |  |  | ROZPOCET | 0 | 0 | 0 | 0 | 0 | 1 | 0 | 4 | 1582323182
| VV |  | 2,95*11 |  | 32.45 | [13 empty] | VV | 2 | 2 | True | 1 | ROZPOCET
16 | K | 342291131 | Ukotvení příček plochými kotvami, do konstrukce betonové | m | 87.975 |  | 0 | CS ÚRS 2018 01 |  |  | základní |  | 0 | 0.0002 | 0.017595 | 0 | 0 | 4 | K | 2 |  |  |  | ROZPOCET | 0 | 0 | 0 | 0 | 0 | 1 | 0 | 4 | 1995779662
| VV |  | 2,95*3 |  | 8.85 | [13 empty] | VV | 2 | 2 | True | 0 | ROZPOCET
| VV |  | 2,75*2+1,80+1,20 |  | 8.5 | [13 empty] | VV | 2 | 2 | True | 0 | ROZPOCET
| VV |  | (1,20+1,10)*2 |  | 4.6 | [13 empty] | VV | 2 | 2 | True | 0 | ROZPOCET
| VV |  | 2,50*2+1,60 |  | 6.6 | [13 empty] | VV | 2 | 2 | True | 0 | ROZPOCET
| VV |  | 1,70+1,50+2,70*2 |  | 8.6 | [13 empty] | VV | 2 | 2 | True | 0 | ROZPOCET
| VV |  | 4,65+4,20+1,75*2+1,20+2,90 |  | 16.45 | [13 empty] | VV | 2 | 2 | True | 0 | ROZPOCET
| VV |  | 6,15+5,45+8,725+0,825 |  | 21.15 | [13 empty] | VV | 2 | 2 | True | 0 | ROZPOCET
| VV |  | 5,675+1,05 |  | 6.725 | [13 empty] | VV | 2 | 2 | True | 0 | ROZPOCET
| VV |  | 6,50 |  | 6.5 | [13 empty] | VV | 2 | 2 | True | 0 | ROZPOCET
| VV |  | Součet |  | 87.975 | [13 empty] | VV | 2 | 4 | True | 1 | ROZPOCET
17 | K | 346244352 | Obezdívka koupelnových van ploch rovných z přesných pórobetonových tvárnic, na tenké maltové lože, tl. 50 mm | m2 | 0.54 |  | 0 | CS ÚRS 2018 01 |  |  | základní |  | 0 | 0.04963 | 0.0268 | 0 | 0 | 4 | K | 2 |  |  |  | ROZPOCET | 0 | 0 | 0 | 0 | 0 | 1 | 0 | 4 | 1754046292
| VV |  | (0,90+0,90)*0,30 |  | 0.54 | [13 empty] | VV | 2 | 2 | True | 0 | ROZPOCET
| VV |  | Součet |  | 0.54 | [13 empty] | VV | 2 | 4 | True | 1 | ROZPOCET
| D | 61 | Úprava povrchů vnitřních |  |  |  | 0 | [5 empty] | 0 |  | 31.7472 |  | 0 | 1 | D | 1 |  |  |  | ROZPOCET | [6 empty] | 0
18 | K | 952902321 | Čištění budov při provádění oprav a udržovacích prací stěn stíráním, výšky přes 2m | m2 | 18.42 |  | 0 | CS ÚRS 2018 01 |  |  | základní |  | 0 | 0 | 0 | 0 | 0 | 4 | K | 2 |  |  |  | ROZPOCET | 0 | 0 | 0 | 0 | 0 | 1 | 0 | 4 | 474628753
| VV |  | PO ODSTRANENI STAVAJICIHO OLEJOVEHO NATERU | [15 empty] | VV | 2 | 1 | True | 0 | ROZPOCET
| VV |  | NA NEBOURANYCH STENACH | [15 empty] | VV | 2 | 1 | True | 0 | ROZPOCET
| VV |  | /viz vykres c.WA-01+06/ | [15 empty] | VV | 2 | 1 | True | 0 | ROZPOCET
| VV |  | (5,60+6,15)*2,00 |  | 23.5 | [13 empty] | VV | 2 | 2 | True | 0 | ROZPOCET
| VV |  | Odpocet otvoru | [15 empty] | VV | 2 | 1 | True | 0 | ROZPOCET
| VV |  | -1,10*2,00 |  | -2.2 | [13 empty] | VV | 2 | 2 | True | 0 | ROZPOCET
| VV |  | -1,20*1,20*2 |  | -2.88 | [13 empty] | VV | 2 | 2 | True | 0 | ROZPOCET
| VV |  | Součet |  | 18.42 | [13 empty] | VV | 2 | 4 | True | 1 | ROZPOCET
19 | K | 612135011 | Vyrovnání nerovností podkladu vnitřních omítaných ploch tmelem, tloušťky do 2 mm stěn | m2 | 18.42 |  | 0 | CS ÚRS 2018 01 |  |  | základní |  | 0 | 0.00546 | 0.10057 | 0 | 0 | 4 | K | 2 |  |  |  | ROZPOCET | 0 | 0 | 0 | 0 | 0 | 1 | 0 | 4 | 1414425474
20 | K | 612131111 | Podkladní a spojovací vrstva vnitřních omítaných ploch polymercementový spojovací můstek nanášený ručně stěn | m2 | 18.42 |  | 0 | CS ÚRS 2018 01 |  |  | základní |  | 0 | 0.0014 | 0.025788 | 0 | 0 | 4 | K | 2 |  |  |  | ROZPOCET | 0 | 0 | 0 | 0 | 0 | 1 | 0 | 4 | -1884232913
21 | K | 632451022 | Potěr cementový vyrovnávací z malty (MC-15) v pásu o průměrné (střední) tl. přes 20 do 30 mm | m2 | 3.6 |  | 0 | CS ÚRS 2018 01 |  |  | základní |  | 0 | 0.07426 | 0.26734 | 0 | 0 | 4 | K | 2 |  |  |  | ROZPOCET | 0 | 0 | 0 | 0 | 0 | 1 | 0 | 4 | 975220612
| VV |  | POD NOVE PARAPETY | [15 empty] | VV | 2 | 1 | True | 0 | ROZPOCET
| VV |  | /viz vykr.c. WA-02 a TZ / | [15 empty] | VV | 2 | 1 | True | 0 | ROZPOCET
| VV |  | 0,25*2,40*6 |  | 3.6 | [13 empty] | VV | 2 | 2 | True | 1 | ROZPOCET
22 | K | 611325412 | Oprava vápenocementové omítky vnitřních ploch hladké, tloušťky do 20 mm stropů, v rozsahu opravované plochy přes 10 do 30% | m2 | 228.943 |  | 0 | CS ÚRS 2018 01 |  |  | základní |  | 0 | 0.0169 | 3.8691 | 0 | 0 | 4 | K | 2 |  |  |  | ROZPOCET | 0 | 0 | 0 | 0 | 0 | 1 | 0 | 4 | -1651821917
| VV |  | STAV.STROPY BEZ PODHLEDU | [15 empty] | VV | 2 | 1 | True | 0 | ROZPOCET
| VV |  | /viz vykr.c.WA-02 - legenda a TZ / | [15 empty] | VV | 2 | 1 | True | 0 | ROZPOCET
| VV |  | 4,50+4,30+5,50+17,50 |  | 31.8 | [13 empty] | VV | 2 | 2 | True | 0 | ROZPOCET
| VV |  | 18,00+15,40+18,00+17,00 |  | 68.4 | [13 empty] | VV | 2 | 2 | True | 0 | ROZPOCET
| VV |  | 18,10 |  | 18.1 | [13 empty] | VV | 2 | 2 | True | 0 | ROZPOCET
| VV |  | 1,30*8,725 |  | 11.343 | [13 empty] | VV | 2 | 2 | True | 0 | ROZPOCET
| VV |  | 6,00*2,45 |  | 14.7 | [13 empty] | VV | 2 | 2 | True | 0 | ROZPOCET
| VV |  | 1,70+2,40+3,55+18,10 |  | 25.75 | [13 empty] | VV | 2 | 2 | True | 0 | ROZPOCET
| VV |  | 18,50+30,35 |  | 48.85 | [13 empty] | VV | 2 | 2 | True | 0 | ROZPOCET
| VV |  | 10,00 |  | 10 | [13 empty] | VV | 2 | 2 | True | 0 | ROZPOCET
| VV |  | Součet |  | 228.943 | [13 empty] | VV | 2 | 4 | True | 1 | ROZPOCET
23 | K | 611142001 | Potažení vnitřních ploch pletivem v ploše nebo pruzích, na plném podkladu sklovláknitým vtlačením do tmelu stropů | m2 | 228.943 |  | 0 | CS ÚRS 2018 01 |  |  | základní |  | 0 | 0.00438 | 1.0028 | 0 | 0 | 4 | K | 2 |  |  |  | ROZPOCET | 0 | 0 | 0 | 0 | 0 | 1 | 0 | 4 | -1234049698
| VV |  | PERLINKA | [15 empty] | VV | 2 | 1 | True | 0 | ROZPOCET
| VV |  | 228,943 |  | 228.943 | [13 empty] | VV | 2 | 2 | True | 1 | ROZPOCET
24 | K | 611311131 | Potažení vnitřních ploch štukem tloušťky do 3 mm vodorovných konstrukcí stropů rovných | m2 | 228.943 |  | 0 | CS ÚRS 2018 01 |  |  | základní |  | 0 | 0.003 | 0.68683 | 0 | 0 | 4 | K | 2 |  |  |  | ROZPOCET | 0 | 0 | 0 | 0 | 0 | 1 | 0 | 4 | -936952068
| VV |  | PRESTUKOVANI STROPU | [15 empty] | VV | 2 | 1 | True | 0 | ROZPOCET
| VV |  | 228,943 |  | 228.943 | [13 empty] | VV | 2 | 2 | True | 1 | ROZPOCET
25 | K | 611131121 | Podkladní a spojovací vrstva vnitřních omítaných ploch penetrace akrylát-silikonová nanášená ručně stropů | m2 | 228.943 |  | 0 | CS ÚRS 2018 01 |  |  | základní |  | 0 | 0.00026 | 0.059525 | 0 | 0 | 4 | K | 2 |  |  |  | ROZPOCET | 0 | 0 | 0 | 0 | 0 | 1 | 0 | 4 | 2079187117
26 | K | 612321121 | Omítka vápenocementová vnitřních ploch nanášená ručně jednovrstvá, tloušťky do 10 mm hladká svislých konstrukcí stěn | m2 | 76.58 |  | 0 | CS ÚRS 2018 01 |  |  | základní |  | 0 | 0.0154 | 1.1793 | 0 | 0 | 4 | K | 2 |  |  |  | ROZPOCET | 0 | 0 | 0 | 0 | 0 | 1 | 0 | 4 | -198824929
| VV |  | OMITKA PO OTLUCENYCH OBKLADECH | [15 empty] | VV | 2 | 1 | True | 0 | ROZPOCET
| VV |  | NA STAVAJICIM ZDIVU | [15 empty] | VV | 2 | 1 | True | 0 | ROZPOCET
| VV |  | /viz vykres c.WA-01/ | [15 empty] | VV | 2 | 1 | True | 0 | ROZPOCET
| VV |  | (2,975+1,50)*2*2,00 |  | 17.9 | [13 empty] | VV | 2 | 2 | True | 0 | ROZPOCET
| VV |  | (2,765+1,50)*2*2,00 |  | 17.06 | [13 empty] | VV | 2 | 2 | True | 0 | ROZPOCET
| VV |  | (1,35+1,20*2+1,465)*2,00 |  | 10.43 | [13 empty] | VV | 2 | 2 | True | 0 | ROZPOCET
| VV |  | (2,80+3,80)*2,00 |  | 13.2 | [13 empty] | VV | 2 | 2 | True | 0 | ROZPOCET
| VV |  | 2,975*2,00 |  | 5.95 | [13 empty] | VV | 2 | 2 | True | 0 | ROZPOCET
| VV |  | 1,60*2,00*2 |  | 6.4 | [13 empty] | VV | 2 | 2 | True | 0 | ROZPOCET
| VV |  | 2,00*2,00 |  | 4 | [13 empty] | VV | 2 | 2 | True | 0 | ROZPOCET
| VV |  | (0,60+1,50)*2,00*2 |  | 8.4 | [13 empty] | VV | 2 | 2 | True | 0 | ROZPOCET
| VV |  | (0,40+1,50)*2,00 |  | 3.8 | [13 empty] | VV | 2 | 2 | True | 0 | ROZPOCET
| VV |  | Odpocet otvoru | [15 empty] | VV | 2 | 1 | True | 0 | ROZPOCET
| VV |  | -0,60*2,00*4 |  | -4.8 | [13 empty] | VV | 2 | 2 | True | 0 | ROZPOCET
| VV |  | -2,40*1,20*2 |  | -5.76 | [13 empty] | VV | 2 | 2 | True | 0 | ROZPOCET
| VV |  | Součet |  | 76.58 | [13 empty] | VV | 2 | 4 | True | 1 | ROZPOCET
27 | K | 612325412 | Oprava vápenocementové omítky vnitřních ploch hladké, tloušťky do 20 mm stěn, v rozsahu opravované plochy přes 10 do 30% | m2 | 668.884 |  | 0 | CS ÚRS 2018 01 |  |  | základní |  | 0 | 0.0156 | 10.4346 | 0 | 0 | 4 | K | 2 |  |  |  | ROZPOCET | 0 | 0 | 0 | 0 | 0 | 1 | 0 | 4 | 864739055
| VV |  | STAVAJICI STENY | [15 empty] | VV | 2 | 1 | True | 0 | ROZPOCET
| VV |  | /viz vykres c.WA-02+05+06 a TZ/ | [15 empty] | VV | 2 | 1 | True | 0 | ROZPOCET
| VV |  | (2,975+1,50)*2*2,90 |  | 25.955 | [13 empty] | VV | 2 | 2 | True | 0 | ROZPOCET
| VV |  | (2,765+1,50)*2*2,90 |  | 24.737 | [13 empty] | VV | 2 | 2 | True | 0 | ROZPOCET
| VV |  | (2,625+4,60+0,30)*2,90 |  | 21.823 | [13 empty] | VV | 2 | 2 | True | 0 | ROZPOCET
| VV |  | (2,74+4,45+0,30)*2,90 |  | 21.721 | [13 empty] | VV | 2 | 2 | True | 0 | ROZPOCET
| VV |  | (2,765+6,30*2)*2,90 |  | 44.559 | [13 empty] | VV | 2 | 2 | True | 0 | ROZPOCET
| VV |  | (2,975+6,15)*2*2,90 |  | 52.925 | [13 empty] | VV | 2 | 2 | True | 0 | ROZPOCET
| VV |  | (2,50+6,15)*2*2,90 |  | 50.17 | [13 empty] | VV | 2 | 2 | True | 0 | ROZPOCET
| VV |  | (3,20+6,15)*2*2,90 |  | 54.23 | [13 empty] | VV | 2 | 2 | True | 0 | ROZPOCET
| VV |  | (2,725*2+6,15)*2,90 |  | 33.64 | [13 empty] | VV | 2 | 2 | True | 0 | ROZPOCET
| VV |  | (2,975*2+6,15)*2,90 |  | 35.09 | [13 empty] | VV | 2 | 2 | True | 0 | ROZPOCET
| VV |  | (8,725+6,15*2)*2,90 |  | 60.973 | [13 empty] | VV | 2 | 2 | True | 0 | ROZPOCET
| VV |  | (1,515+1,10+1,80)*2,90 |  | 12.804 | [13 empty] | VV | 2 | 2 | True | 0 | ROZPOCET
| VV |  | (15,30+6,20+2,41+6,50+18,60)*2,90 |  | 142.129 | [13 empty] | VV | 2 | 2 | True | 0 | ROZPOCET
| VV |  | (5,60+6,15*2)*2,90 |  | 51.91 | [13 empty] | VV | 2 | 2 | True | 0 | ROZPOCET
| VV |  | (2,975+6,15)*2*2,90 |  | 52.925 | [13 empty] | VV | 2 | 2 | True | 0 | ROZPOCET
| VV |  | (1,00+1,05)*2*2,90 |  | 11.89 | [13 empty] | VV | 2 | 2 | True | 0 | ROZPOCET
| VV |  | (3,075+6,15)*2*2,90 |  | 53.505 | [13 empty] | VV | 2 | 2 | True | 0 | ROZPOCET
| VV |  | (5,675+6,15*2)*2,90 |  | 52.128 | [13 empty] | VV | 2 | 2 | True | 0 | ROZPOCET
| VV |  | 49,00 |  | 49 | [13 empty] | VV | 2 | 2 | True | 0 | ROZPOCET
| VV |  | Odpocet otvoru | [15 empty] | VV | 2 | 1 | True | 0 | ROZPOCET
| VV |  | -1,20*2,00*34 |  | -81.6 | [13 empty] | VV | 2 | 2 | True | 0 | ROZPOCET
| VV |  | -1,025*2,00*2 |  | -4.1 | [13 empty] | VV | 2 | 2 | True | 0 | ROZPOCET
| VV |  | -0,60*1,97*2 |  | -2.364 | [13 empty] | VV | 2 | 2 | True | 0 | ROZPOCET
| VV |  | -0,70*1,97*4 |  | -5.516 | [13 empty] | VV | 2 | 2 | True | 0 | ROZPOCET
| VV |  | -2,00*2,90*2 |  | -11.6 | [13 empty] | VV | 2 | 2 | True | 0 | ROZPOCET
| VV |  | -0,80*1,97*9 |  | -14.184 | [13 empty] | VV | 2 | 2 | True | 0 | ROZPOCET
| VV |  | -0,90*1,97 |  | -1.773 | [13 empty] | VV | 2 | 2 | True | 0 | ROZPOCET
| VV |  | -1,75*1,97 |  | -3.448 | [13 empty] | VV | 2 | 2 | True | 0 | ROZPOCET
| VV |  | -1,10*1,97*10 |  | -21.67 | [13 empty] | VV | 2 | 2 | True | 0 | ROZPOCET
| VV |  | Pripocet osteni | [15 empty] | VV | 2 | 1 | True | 0 | ROZPOCET
| VV |  | 0,25*(2,40+2,00)*2*17 |  | 37.4 | [13 empty] | VV | 2 | 2 | True | 0 | ROZPOCET
| VV |  | 0,25*(2,41+2,00)*2 |  | 2.205 | [13 empty] | VV | 2 | 2 | True | 0 | ROZPOCET
| VV |  | Mezisoučet |  | 745.464 | [13 empty] | VV | 2 | 3 | True | 0 | ROZPOCET
| VV |  | ODPOCET OMITKY HLADKE NA STAV.ZDIVU | [15 empty] | VV | 2 | 1 | True | 0 | ROZPOCET
| VV |  | -76,58 |  | -76.58 | [13 empty] | VV | 2 | 2 | True | 0 | ROZPOCET
| VV |  | Součet |  | 668.884 | [13 empty] | VV | 2 | 4 | True | 1 | ROZPOCET
28 | K | 612142001 | Potažení vnitřních ploch pletivem v ploše nebo pruzích, na plném podkladu sklovláknitým vtlačením do tmelu stěn | m2 | 504.215 |  | 0 | CS ÚRS 2018 01 |  |  | základní |  | 0 | 0.00489 | 2.4656 | 0 | 0 | 4 | K | 2 |  |  |  | ROZPOCET | 0 | 0 | 0 | 0 | 0 | 1 | 0 | 4 | 1586770171
| VV |  | POTAZENI PERLINKOU | [15 empty] | VV | 2 | 1 | True | 0 | ROZPOCET
| VV |  | NA ZAZDIVKACH | [15 empty] | VV | 2 | 1 | True | 0 | ROZPOCET
| VV |  | /viz vykr.c. WA-02+03 a TZ/ | [15 empty] | VV | 2 | 1 | True | 0 | ROZPOCET
| VV |  | 0,70*2,00*2*2 |  | 5.6 | [13 empty] | VV | 2 | 2 | True | 0 | ROZPOCET
| VV |  | 0,90*2,00*2 |  | 3.6 | [13 empty] | VV | 2 | 2 | True | 0 | ROZPOCET
| VV |  | 0,40*2,00*2 |  | 1.6 | [13 empty] | VV | 2 | 2 | True | 0 | ROZPOCET
| VV |  | 0,20*2,00*2 |  | 0.8 | [13 empty] | VV | 2 | 2 | True | 0 | ROZPOCET
| VV |  | 0,80*2,00*2 |  | 3.2 | [13 empty] | VV | 2 | 2 | True | 0 | ROZPOCET
| VV |  | 2,40*0,30*5 |  | 3.6 | [13 empty] | VV | 2 | 2 | True | 0 | ROZPOCET
| VV |  | NA NOVYCH PRICKACH TL.100 MM | [15 empty] | VV | 2 | 1 | True | 0 | ROZPOCET
| VV |  | (2,75*2+1,80+1,20)*2,90*2 |  | 49.3 | [13 empty] | VV | 2 | 2 | True | 0 | ROZPOCET
| VV |  | (1,20+1,10)*2*2,90*2 |  | 26.68 | [13 empty] | VV | 2 | 2 | True | 0 | ROZPOCET
| VV |  | (2,50*2+1,60)*2,90*2 |  | 38.28 | [13 empty] | VV | 2 | 2 | True | 0 | ROZPOCET
| VV |  | (1,70+1,50+2,70*2)*2,90*2 |  | 49.88 | [13 empty] | VV | 2 | 2 | True | 0 | ROZPOCET
| VV |  | Odpocet otvoru | [15 empty] | VV | 2 | 1 | True | 0 | ROZPOCET
| VV |  | -0,80*2,00*2*2 |  | -6.4 | [13 empty] | VV | 2 | 2 | True | 0 | ROZPOCET
| VV |  | -0,80*1,97*2*2 |  | -6.304 | [13 empty] | VV | 2 | 2 | True | 0 | ROZPOCET
| VV |  | -0,70*1,97*2*2 |  | -5.516 | [13 empty] | VV | 2 | 2 | True | 0 | ROZPOCET
| VV |  | NA NOVYCH PRICKACH TL.150 MM | [15 empty] | VV | 2 | 1 | True | 0 | ROZPOCET
| VV |  | (4,65+4,20+1,75*2+1,20+2,90)*2,90*2 |  | 95.41 | [13 empty] | VV | 2 | 2 | True | 0 | ROZPOCET
| VV |  | (6,15+5,45+8,725+0,825)*2,90*2 |  | 122.67 | [13 empty] | VV | 2 | 2 | True | 0 | ROZPOCET
| VV |  | (5,675+1,05)*2,90*2 |  | 39.005 | [13 empty] | VV | 2 | 2 | True | 0 | ROZPOCET
| VV |  | 16,00 |  | 16 | [13 empty] | VV | 2 | 2 | True | 0 | ROZPOCET
| VV |  | Odpocet otvoru | [15 empty] | VV | 2 | 1 | True | 0 | ROZPOCET
| VV |  | -0,80*1,97*5*2 |  | -15.76 | [13 empty] | VV | 2 | 2 | True | 0 | ROZPOCET
| VV |  | -0,90*1,97*1*2 |  | -3.546 | [13 empty] | VV | 2 | 2 | True | 0 | ROZPOCET
| VV |  | -1,10*1,97*4*2 |  | -17.336 | [13 empty] | VV | 2 | 2 | True | 0 | ROZPOCET
| VV |  | -0,70*1,97*6*2 |  | -16.548 | [13 empty] | VV | 2 | 2 | True | 0 | ROZPOCET
| VV |  | ROHY A OSTATNI PRECHODY | [15 empty] | VV | 2 | 1 | True | 0 | ROZPOCET
| VV |  | 120,00 |  | 120 | [13 empty] | VV | 2 | 2 | True | 0 | ROZPOCET
| VV |  | Součet |  | 504.215 | [13 empty] | VV | 2 | 4 | True | 1 | ROZPOCET
29 | K | 612321121 | Omítka vápenocementová vnitřních ploch nanášená ručně jednovrstvá, tloušťky do 10 mm hladká svislých konstrukcí stěn | m2 | 81.483 |  | 0 | CS ÚRS 2018 01 |  |  | základní |  | 0 | 0.0154 | 1.2548 | 0 | 0 | 4 | K | 2 |  |  |  | ROZPOCET | 0 | 0 | 0 | 0 | 0 | 1 | 0 | 4 | -515786963
| VV |  | POD KERAMICKE OBKLADY | [15 empty] | VV | 2 | 1 | True | 0 | ROZPOCET
| VV |  | NA NOVEM ZDIVU | [15 empty] | VV | 2 | 1 | True | 0 | ROZPOCET
| VV |  | /viz vykr.c.WA-02 - legenda a TZ/ | [15 empty] | VV | 2 | 1 | True | 0 | ROZPOCET
| VV |  | (1,225+2,75)*2*2,00 |  | 15.9 | [13 empty] | VV | 2 | 2 | True | 0 | ROZPOCET
| VV |  | (1,75+1,60)*2*2,00 |  | 13.4 | [13 empty] | VV | 2 | 2 | True | 0 | ROZPOCET
| VV |  | (1,20+0,90)*2*2,00*2 |  | 16.8 | [13 empty] | VV | 2 | 2 | True | 0 | ROZPOCET
| VV |  | (1,60+0,90*2)*2,20 |  | 7.48 | [13 empty] | VV | 2 | 2 | True | 0 | ROZPOCET
| VV |  | 8,725*2,90 |  | 25.303 | [13 empty] | VV | 2 | 2 | True | 0 | ROZPOCET
| VV |  | (2,30*2+2,50)*2,00 |  | 14.2 | [13 empty] | VV | 2 | 2 | True | 0 | ROZPOCET
| VV |  | (0,30+1,60)*2,00 |  | 3.8 | [13 empty] | VV | 2 | 2 | True | 0 | ROZPOCET
| VV |  | Odpocet otvoru | [15 empty] | VV | 2 | 1 | True | 0 | ROZPOCET
| VV |  | -0,70*2,00*6 |  | -8.4 | [13 empty] | VV | 2 | 2 | True | 0 | ROZPOCET
| VV |  | -0,80*2,00*3 |  | -4.8 | [13 empty] | VV | 2 | 2 | True | 0 | ROZPOCET
| VV |  | -1,10*2,00 |  | -2.2 | [13 empty] | VV | 2 | 2 | True | 0 | ROZPOCET
| VV |  | Součet |  | 81.483 | [13 empty] | VV | 2 | 4 | True | 1 | ROZPOCET
30 | K | 612321141 | Omítka vápenocementová vnitřních ploch nanášená ručně dvouvrstvá, tloušťky jádrové omítky do 10 mm a tloušťky štuku do 3 mm štuková svislých konstrukcí stěn | m2 | 302.732 |  | 0 | CS ÚRS 2018 01 |  |  | základní |  | 0 | 0.01838 | 5.5642 | 0 | 0 | 4 | K | 2 |  |  |  | ROZPOCET | 0 | 0 | 0 | 0 | 0 | 1 | 0 | 4 | 1735663619
| VV |  | OMITKA NA ZAZDIVKACH A NOVEM ZDIVU | [15 empty] | VV | 2 | 1 | True | 0 | ROZPOCET
| VV |  | /viz vykr.c.WA-01+02 a TZ/ | [15 empty] | VV | 2 | 1 | True | 0 | ROZPOCET
| VV |  | NA ZAZDIVKACH | [15 empty] | VV | 2 | 1 | True | 0 | ROZPOCET
| VV |  | 0,70*2,00*2*2 |  | 5.6 | [13 empty] | VV | 2 | 2 | True | 0 | ROZPOCET
| VV |  | 0,90*2,00*2 |  | 3.6 | [13 empty] | VV | 2 | 2 | True | 0 | ROZPOCET
| VV |  | 0,40*2,00*2 |  | 1.6 | [13 empty] | VV | 2 | 2 | True | 0 | ROZPOCET
| VV |  | 0,20*2,00*2 |  | 0.8 | [13 empty] | VV | 2 | 2 | True | 0 | ROZPOCET
| VV |  | 0,80*2,00*2 |  | 3.2 | [13 empty] | VV | 2 | 2 | True | 0 | ROZPOCET
| VV |  | 2,40*0,30*5 |  | 3.6 | [13 empty] | VV | 2 | 2 | True | 0 | ROZPOCET
| VV |  | NA NOVYCH PRICKACH TL.100 MM | [15 empty] | VV | 2 | 1 | True | 0 | ROZPOCET
| VV |  | (2,75*2+1,80+1,20)*2,90*2 |  | 49.3 | [13 empty] | VV | 2 | 2 | True | 0 | ROZPOCET
| VV |  | (1,20+1,10)*2*2,90*2 |  | 26.68 | [13 empty] | VV | 2 | 2 | True | 0 | ROZPOCET
| VV |  | (2,50*2+1,60)*2,90*2 |  | 38.28 | [13 empty] | VV | 2 | 2 | True | 0 | ROZPOCET
| VV |  | (1,70+1,50+2,70*2)*2,90*2 |  | 49.88 | [13 empty] | VV | 2 | 2 | True | 0 | ROZPOCET
| VV |  | Odpocet otvoru | [15 empty] | VV | 2 | 1 | True | 0 | ROZPOCET
| VV |  | -0,80*2,00*2*2 |  | -6.4 | [13 empty] | VV | 2 | 2 | True | 0 | ROZPOCET
| VV |  | -0,80*1,97*2*2 |  | -6.304 | [13 empty] | VV | 2 | 2 | True | 0 | ROZPOCET
| VV |  | -0,70*1,97*2*2 |  | -5.516 | [13 empty] | VV | 2 | 2 | True | 0 | ROZPOCET
| VV |  | NA NOVYCH PRICKACH TL.150 MM | [15 empty] | VV | 2 | 1 | True | 0 | ROZPOCET
| VV |  | (4,65+4,20+1,75*2+1,20+2,90)*2,90*2 |  | 95.41 | [13 empty] | VV | 2 | 2 | True | 0 | ROZPOCET
| VV |  | (6,15+5,45+8,725+0,825)*2,90*2 |  | 122.67 | [13 empty] | VV | 2 | 2 | True | 0 | ROZPOCET
| VV |  | (5,675+1,05)*2,90*2 |  | 39.005 | [13 empty] | VV | 2 | 2 | True | 0 | ROZPOCET
| VV |  | 16,00 |  | 16 | [13 empty] | VV | 2 | 2 | True | 0 | ROZPOCET
| VV |  | Odpocet otvoru | [15 empty] | VV | 2 | 1 | True | 0 | ROZPOCET
| VV |  | -0,80*1,97*5*2 |  | -15.76 | [13 empty] | VV | 2 | 2 | True | 0 | ROZPOCET
| VV |  | -0,90*1,97*1*2 |  | -3.546 | [13 empty] | VV | 2 | 2 | True | 0 | ROZPOCET
| VV |  | -1,10*1,97*4*2 |  | -17.336 | [13 empty] | VV | 2 | 2 | True | 0 | ROZPOCET
| VV |  | -0,70*1,97*6*2 |  | -16.548 | [13 empty] | VV | 2 | 2 | True | 0 | ROZPOCET
| VV |  | ODPOCET OMITKY HLADKE | [15 empty] | VV | 2 | 1 | True | 0 | ROZPOCET
| VV |  | NA NOVEM ZDIVU | [15 empty] | VV | 2 | 1 | True | 0 | ROZPOCET
| VV |  | -81,483 |  | -81.483 | [13 empty] | VV | 2 | 2 | True | 0 | ROZPOCET
| VV |  | Součet |  | 302.732 | [13 empty] | VV | 2 | 4 | True | 1 | ROZPOCET
31 | K | 612321191 | Omítka vápenocementová vnitřních ploch nanášená ručně Příplatek k cenám za každých dalších i započatých 5 mm tloušťky omítky přes 10 mm stěn | m2 | 384.215 |  | 0 | CS ÚRS 2018 01 |  |  | základní |  | 0 | 0.0079 | 3.0353 | 0 | 0 | 4 | K | 2 |  |  |  | ROZPOCET | 0 | 0 | 0 | 0 | 0 | 1 | 0 | 4 | -1237291775
| VV |  | 81,483+302,732 |  | 384.215 | [13 empty] | VV | 2 | 2 | True | 0 | ROZPOCET
| VV |  | Součet |  | 384.215 | [13 empty] | VV | 2 | 4 | True | 1 | ROZPOCET
32 | K | 612131121 | Podkladní a spojovací vrstva vnitřních omítaných ploch penetrace akrylát-silikonová nanášená ručně stěn | m2 | 384.215 |  | 0 | CS ÚRS 2018 01 |  |  | základní |  | 0 | 0.00026 | 0.099896 | 0 | 0 | 4 | K | 2 |  |  |  | ROZPOCET | 0 | 0 | 0 | 0 | 0 | 1 | 0 | 4 | 739355323
33 | K | 611325223 | Vápenocementová omítka jednotlivých malých ploch štuková na stropech, plochy jednotlivě přes 0,25 do 1 m2 | kus | 16 |  | 0 | CS ÚRS 2018 01 |  |  | základní |  | 0 | 0.0415 | 0.664 | 0 | 0 | 4 | K | 2 |  |  |  | ROZPOCET | 0 | 0 | 0 | 0 | 0 | 1 | 0 | 4 | 875601092
| VV |  | DOTCENE PLOCHY | [15 empty] | VV | 2 | 1 | True | 0 | ROZPOCET
| VV |  | 16 |  | 16 | [13 empty] | VV | 2 | 2 | True | 0 | ROZPOCET
| VV |  | Součet |  | 16 | [13 empty] | VV | 2 | 4 | True | 1 | ROZPOCET
34 | K | 612325223 | Vápenocementová omítka jednotlivých malých ploch štuková na stěnách, plochy jednotlivě přes 0,25 do 1 m2 | kus | 25 |  | 0 | CS ÚRS 2018 01 |  |  | základní |  | 0 | 0.0415 | 1.0375 | 0 | 0 | 4 | K | 2 |  |  |  | ROZPOCET | 0 | 0 | 0 | 0 | 0 | 1 | 0 | 4 | -2084037657
| D | 63 | Podlahy a podlahové konstrukce |  |  |  | 0 | [5 empty] | 0 |  | 4.7526 |  | 0 | 1 | D | 1 |  |  |  | ROZPOCET | [6 empty] | 0
35 | K | 952902141 | Čištění budov při provádění oprav a udržovacích prací podlah drsných nebo chodníků drhnutím s chemickými prostředky | m2 | 384.95 |  | 0 | CS ÚRS 2018 01 |  |  | základní |  | 0 | 4e-05 | 0.015398 | 0 | 0 | 4 | K | 2 |  |  |  | ROZPOCET | 0 | 0 | 0 | 0 | 0 | 1 | 0 | 4 | -45351392
| VV |  | PO ODSTRANENI STAV.PODLAH.POVRCHU | [15 empty] | VV | 2 | 1 | True | 0 | ROZPOCET
| VV |  | /viz vykr.c.WA-01 - legenda/ | [15 empty] | VV | 2 | 1 | True | 0 | ROZPOCET
| VV |  | 384,95 |  | 384.95 | [13 empty] | VV | 2 | 2 | True | 0 | ROZPOCET
| VV |  | Součet |  | 384.95 | [13 empty] | VV | 2 | 4 | True | 1 | ROZPOCET
36 | K | 632902211 | Příprava zatvrdlého povrchu betonových mazanin pro cementový potěr cementovým mlékem s přísadou | m2 | 384.95 |  | 0 | CS ÚRS 2018 01 |  |  | základní |  | 0 | 0.0041 | 1.5783 | 0 | 0 | 4 | K | 2 |  |  |  | ROZPOCET | 0 | 0 | 0 | 0 | 0 | 1 | 0 | 4 | -1536812946
37 | K | 633811111 | Broušení betonových podlah nerovností do 2 mm (stržení šlemu) | m2 | 351.15 |  | 0 | CS ÚRS 2018 01 |  |  | základní |  | 0 | 0 | 0 | 0 | 0 | 4 | K | 2 |  |  |  | ROZPOCET | 0 | 0 | 0 | 0 | 0 | 1 | 0 | 4 | 499430807
| VV |  | POD NOVE POVRCHY PODLAH | [15 empty] | VV | 2 | 1 | True | 0 | ROZPOCET
| VV |  | UPRESNIT DLE SKUTECNOSTI | [15 empty] | VV | 2 | 1 | True | 0 | ROZPOCET
| VV |  | /viz vykr.c.WA-02 - legenda/ | [15 empty] | VV | 2 | 1 | True | 0 | ROZPOCET
| VV |  | 351,15 |  | 351.15 | [13 empty] | VV | 2 | 2 | True | 1 | ROZPOCET
38 | K | 633811119 | Broušení betonových podlah Příplatek k ceně za každý další 1 mm úběru | m2 | 351.15 |  | 0 | CS ÚRS 2018 01 |  |  | základní |  | 0 | 0 | 0 | 0 | 0 | 4 | K | 2 |  |  |  | ROZPOCET | 0 | 0 | 0 | 0 | 0 | 1 | 0 | 4 | -1051063849
39 | K | 631312141 | Doplnění dosavadních mazanin prostým betonem s dodáním hmot, bez potěru, plochy jednotlivě rýh v dosavadních mazaninách | m3 | 1.4 |  | 0 | CS ÚRS 2018 01 |  |  | základní |  | 0 | 2.2563 | 3.1589 | 0 | 0 | 4 | K | 2 |  |  |  | ROZPOCET | 0 | 0 | 0 | 0 | 0 | 1 | 0 | 4 | 1419299599
| VV |  | DOBETONAVKY V PODLAHACH | [15 empty] | VV | 2 | 1 | True | 0 | ROZPOCET
| VV |  | PO VYBOURANI PRICEK ATD. | [15 empty] | VV | 2 | 1 | True | 0 | ROZPOCET
| VV |  | 1,40 |  | 1.4 | [13 empty] | VV | 2 | 2 | True | 0 | ROZPOCET
| VV |  | Součet |  | 1.4 | [13 empty] | VV | 2 | 4 | True | 1 | ROZPOCET
| D | 64 | Osazování výplní otvorů |  |  |  | 0 | [5 empty] | 0 |  | 2.5482 |  | 0 | 1 | D | 1 |  |  |  | ROZPOCET | [6 empty] | 0
40 | K | 642942831 | Osazování zárubní nebo rámů kovových dveřních lisovaných nebo z úhelníků bez dveřních křídel, na montážní pěnu, plochy otvoru přes 4,5 do 10 m2 | kus | 1 |  | 0 | CS ÚRS 2018 01 |  |  | základní |  | 0 | 0.00134 | 0.00134 | 0 | 0 | 4 | K | 2 |  |  |  | ROZPOCET | 0 | 0 | 0 | 0 | 0 | 1 | 0 | 4 | -2015951708
| VV |  | RAM PRO OCELOHLINIK.STENU S OKNEM | [15 empty] | VV | 2 | 1 | True | 0 | ROZPOCET
| VV |  | /dodavka je soucast dodani steny v odd.767/ | [15 empty] | VV | 2 | 1 | True | 0 | ROZPOCET
| VV |  | OZN.1/L | [15 empty] | VV | 2 | 1 | True | 0 | ROZPOCET
| VV |  | 1 |  | 1 | [13 empty] | VV | 2 | 2 | True | 1 | ROZPOCET
41 | K | 64294511R | Osazování a dodávka ocelových zárubní protipožárních nebo protiplynových dveří do vynechaného otvoru, s obetonováním, dveří dvoukřídlových | kus | 1 |  | 0 |  |  |  | základní |  | 0 | 0.54769 | 0.54769 | 0 | 0 | 4 | K | 2 |  |  |  | ROZPOCET | 0 | 0 | 0 | 0 | 0 | 1 | 0 | 4 | -755202817
| VV |  | ZARUBNE PRO POZARNI DVERE | [15 empty] | VV | 2 | 1 | True | 0 | ROZPOCET
| VV |  | VC.DODANI | [15 empty] | VV | 2 | 1 | True | 0 | ROZPOCET
| VV |  | /viz tabulka dveri/ | [15 empty] | VV | 2 | 1 | True | 0 | ROZPOCET
| VV |  | 10/L | [15 empty] | VV | 2 | 1 | True | 0 | ROZPOCET
| VV |  | 1 |  | 1 | [13 empty] | VV | 2 | 2 | True | 0 | ROZPOCET
| VV |  | Součet |  | 1 | [13 empty] | VV | 2 | 4 | True | 1 | ROZPOCET
42 | K | 642944121 | Osazení ocelových dveřních zárubní lisovaných nebo z úhelníků dodatečně s vybetonováním prahu, plochy do 2,5 m2 | kus | 33 |  | 0 | CS ÚRS 2018 01 |  |  | základní |  | 0 | 0.04684 | 1.5457 | 0 | 0 | 4 | K | 2 |  |  |  | ROZPOCET | 0 | 0 | 0 | 0 | 0 | 1 | 0 | 4 | -1763897212
| VV |  | NOVE OCELOVE ZARUBNE | [15 empty] | VV | 2 | 1 | True | 0 | ROZPOCET
| VV |  | PRO DREVENE DVERE | [15 empty] | VV | 2 | 1 | True | 0 | ROZPOCET
| VV |  | /viz vypis dveri -vykr.c.WA-07/ | [15 empty] | VV | 2 | 1 | True | 0 | ROZPOCET
| VV |  | 2/P | [15 empty] | VV | 2 | 1 | True | 0 | ROZPOCET
| VV |  | 1100/1970 MM | [15 empty] | VV | 2 | 1 | True | 0 | ROZPOCET
| VV |  | 5 |  | 5 | [13 empty] | VV | 2 | 2 | True | 0 | ROZPOCET
| VV |  | 2/L | [15 empty] | VV | 2 | 1 | True | 0 | ROZPOCET
| VV |  | 1100/1970 MM | [15 empty] | VV | 2 | 1 | True | 0 | ROZPOCET
| VV |  | 3 |  | 3 | [13 empty] | VV | 2 | 2 | True | 0 | ROZPOCET
| VV |  | 3/P | [15 empty] | VV | 2 | 1 | True | 0 | ROZPOCET
| VV |  | 800/1970 MM | [15 empty] | VV | 2 | 1 | True | 0 | ROZPOCET
| VV |  | 4 |  | 4 | [13 empty] | VV | 2 | 2 | True | 0 | ROZPOCET
| VV |  | 3/L | [15 empty] | VV | 2 | 1 | True | 0 | ROZPOCET
| VV |  | 800/1970 MM | [15 empty] | VV | 2 | 1 | True | 0 | ROZPOCET
| VV |  | 3 |  | 3 | [13 empty] | VV | 2 | 2 | True | 0 | ROZPOCET
| VV |  | 4/L | [15 empty] | VV | 2 | 1 | True | 0 | ROZPOCET
| VV |  | 800/1970 MM | [15 empty] | VV | 2 | 1 | True | 0 | ROZPOCET
| VV |  | 3 |  | 3 | [13 empty] | VV | 2 | 2 | True | 0 | ROZPOCET
| VV |  | 5/L | [15 empty] | VV | 2 | 1 | True | 0 | ROZPOCET
| VV |  | 900/1970 MM | [15 empty] | VV | 2 | 1 | True | 0 | ROZPOCET
| VV |  | 1 |  | 1 | [13 empty] | VV | 2 | 2 | True | 0 | ROZPOCET
| VV |  | 6/P | [15 empty] | VV | 2 | 1 | True | 0 | ROZPOCET
| VV |  | 700/1970 MM | [15 empty] | VV | 2 | 1 | True | 0 | ROZPOCET
| VV |  | 3 |  | 3 | [13 empty] | VV | 2 | 2 | True | 0 | ROZPOCET
| VV |  | 6/L | [15 empty] | VV | 2 | 1 | True | 0 | ROZPOCET
| VV |  | 700/1970 MM | [15 empty] | VV | 2 | 1 | True | 0 | ROZPOCET
| VV |  | 2 |  | 2 | [13 empty] | VV | 2 | 2 | True | 0 | ROZPOCET
| VV |  | 7/P | [15 empty] | VV | 2 | 1 | True | 0 | ROZPOCET
| VV |  | 700/1970 MM | [15 empty] | VV | 2 | 1 | True | 0 | ROZPOCET
| VV |  | 1 |  | 1 | [13 empty] | VV | 2 | 2 | True | 0 | ROZPOCET
| VV |  | 7/L | [15 empty] | VV | 2 | 1 | True | 0 | ROZPOCET
| VV |  | 700/1970 MM | [15 empty] | VV | 2 | 1 | True | 0 | ROZPOCET
| VV |  | 3 |  | 3 | [13 empty] | VV | 2 | 2 | True | 0 | ROZPOCET
| VV |  | 8/L | [15 empty] | VV | 2 | 1 | True | 0 | ROZPOCET
| VV |  | 700/1970 MM | [15 empty] | VV | 2 | 1 | True | 0 | ROZPOCET
| VV |  | 2 |  | 2 | [13 empty] | VV | 2 | 2 | True | 0 | ROZPOCET
| VV |  | 11/P | [15 empty] | VV | 2 | 1 | True | 0 | ROZPOCET
| VV |  | 800/1970 MM | [15 empty] | VV | 2 | 1 | True | 0 | ROZPOCET
| VV |  | 1 |  | 1 | [13 empty] | VV | 2 | 2 | True | 0 | ROZPOCET
| VV |  | 11/L | [15 empty] | VV | 2 | 1 | True | 0 | ROZPOCET
| VV |  | 800/1970 MM | [15 empty] | VV | 2 | 1 | True | 0 | ROZPOCET
| VV |  | 1 |  | 1 | [13 empty] | VV | 2 | 2 | True | 0 | ROZPOCET
| VV |  | 2/L | [15 empty] | VV | 2 | 1 | True | 0 | ROZPOCET
| VV |  | 1100/1970 MM | [15 empty] | VV | 2 | 1 | True | 0 | ROZPOCET
| VV |  | 1 |  | 1 | [13 empty] | VV | 2 | 2 | True | 0 | ROZPOCET
| VV |  | Součet |  | 33 | [13 empty] | VV | 2 | 4 | True | 1 | ROZPOCET
43 | M | 55331154R | zárubeň ocelová pro běžné zdění hranatý profil 700,800,900,1100 L/P | kus | 33 |  | 0 |  |  |  | základní |  | 0 | 0.0136 | 0.4488 | 0 | 0 | 8 | M | 2 |  |  |  | ROZPOCET | 0 | 0 | 0 | 0 | 0 | 1 | 0 | 4 | -298379442
44 | K | 7631723R1 | Instalační technika pro konstrukce montáž revizních dvířek velikost 300 x 300 mm | kus | 8 |  | 0 |  |  |  | základní |  | 0 | 3e-05 | 0.00024 | 0 | 0 | 4 | K | 2 |  |  |  | ROZPOCET | 0 | 0 | 0 | 0 | 0 | 1 | 0 | 4 | 460340432
| VV |  | NOVA REVIZNI DVIRKA POZARNI | [15 empty] | VV | 2 | 1 | True | 0 | ROZPOCET
| VV |  | NUTNO UPRESNIT POCET KS A ROZMER | [15 empty] | VV | 2 | 1 | True | 0 | ROZPOCET
| VV |  | /viz vykr.WA-01+02+TZ / | [15 empty] | VV | 2 | 1 | True | 0 | ROZPOCET
| VV |  | 8 |  | 8 | [13 empty] | VV | 2 | 2 | True | 1 | ROZPOCET
45 | M | 59030711R | dvířka revizní s automatickým zámkem 300 x 300 mm protipožární | kus | 8 |  | 0 |  |  |  | základní |  | 0 | 0.00055 | 0.0044 | 0 | 0 | 8 | M | 2 |  |  |  | ROZPOCET | 0 | 0 | 0 | 0 | 0 | 1 | 0 | 4 | 659075273
| D | 9 | Ostatní konstrukce a práce, bourání |  |  |  | 0 | [5 empty] | 0 |  | 0.041185 |  | 0 | 1 | D | 1 |  |  |  | ROZPOCET | [6 empty] | 0
46 | K | 952901111 | Vyčištění budov nebo objektů před předáním do užívání budov bytové nebo občanské výstavby, světlé výšky podlaží do 4 m | m2 | 459.636 |  | 0 | CS ÚRS 2018 01 |  |  | základní |  | 0 | 4e-05 | 0.018385 | 0 | 0 | 4 | K | 2 |  |  |  | ROZPOCET | 0 | 0 | 0 | 0 | 0 | 1 | 0 | 4 | -402048498
| VV |  | PO UKONCENI STAVEBNICH PRACI | [15 empty] | VV | 2 | 1 | True | 0 | ROZPOCET
| VV |  | /viz vykres c.WA-01+03/ | [15 empty] | VV | 2 | 1 | True | 0 | ROZPOCET
| VV |  | 3.NP | [15 empty] | VV | 2 | 1 | True | 0 | ROZPOCET
| VV |  | 18,00*9,325 |  | 167.85 | [13 empty] | VV | 2 | 2 | True | 0 | ROZPOCET
| VV |  | 18,325*15,65 |  | 286.786 | [13 empty] | VV | 2 | 2 | True | 0 | ROZPOCET
| VV |  | 4.NP | [15 empty] | VV | 2 | 1 | True | 0 | ROZPOCET
| VV |  | 5,00 |  | 5 | [13 empty] | VV | 2 | 2 | True | 0 | ROZPOCET
| VV |  | Součet |  | 459.636 | [13 empty] | VV | 2 | 4 | True | 1 | ROZPOCET
47 | K | 95290141R | Vyčištění venkovních prostor | m2 | 60 |  | 0 |  |  |  | základní |  | 0 | 0 | 0 | 0 | 0 | 4 | K | 2 |  |  |  | ROZPOCET | 0 | 0 | 0 | 0 | 0 | 1 | 0 | 4 | -760523848
| VV |  | PO UKONCENI STAVEBNICH PRACI | [15 empty] | VV | 2 | 1 | True | 0 | ROZPOCET
| VV |  | /viz vykres c.WA-04/ | [15 empty] | VV | 2 | 1 | True | 0 | ROZPOCET
| VV |  | STRECHA | [15 empty] | VV | 2 | 1 | True | 0 | ROZPOCET
| VV |  | 60,00 |  | 60 | [13 empty] | VV | 2 | 2 | True | 1 | ROZPOCET
48 | K | 619991001 | Zakrytí vnitřních ploch před znečištěním včetně pozdějšího odkrytí podlah fólií přilepenou lepící páskou | m2 | 80 |  | 0 | CS ÚRS 2018 01 |  |  | základní |  | 0 | 0.00012 | 0.0096 | 0 | 0 | 4 | K | 2 |  |  |  | ROZPOCET | 0 | 0 | 0 | 0 | 0 | 1 | 0 | 4 | -1981455567
| VV |  | OCHRANA STAVAJICICH PODLAH | [15 empty] | VV | 2 | 1 | True | 0 | ROZPOCET
| VV |  | 80,00 |  | 80 | [13 empty] | VV | 2 | 2 | True | 0 | ROZPOCET
| VV |  | Součet |  | 80 | [13 empty] | VV | 2 | 4 | True | 1 | ROZPOCET
49 | K | 619991011 | Zakrytí vnitřních ploch před znečištěním včetně pozdějšího odkrytí konstrukcí a prvků obalením fólií a přelepením páskou | m2 | 55 |  | 0 | CS ÚRS 2018 01 |  |  | základní |  | 0 | 0.00024 | 0.0132 | 0 | 0 | 4 | K | 2 |  |  |  | ROZPOCET | 0 | 0 | 0 | 0 | 0 | 1 | 0 | 4 | -1125654065
| VV |  | OCHRANA STAV.KONSTRUKCI | [15 empty] | VV | 2 | 1 | True | 0 | ROZPOCET
| VV |  | 55,00 |  | 55 | [13 empty] | VV | 2 | 2 | True | 0 | ROZPOCET
| VV |  | Součet |  | 55 | [13 empty] | VV | 2 | 4 | True | 1 | ROZPOCET
| D | 94 | Lešení a stavební výtahy |  |  |  | 0 | [5 empty] | 0 |  | 0.059753 |  | 0 | 1 | D | 1 |  |  |  | ROZPOCET | [6 empty] | 0
50 | K | 949101111 | Lešení pomocné pracovní pro objekty pozemních staveb pro zatížení do 150 kg/m2, o výšce lešeňové podlahy do 1,9 m | m2 | 459.636 |  | 0 | CS ÚRS 2018 01 |  |  | základní |  | 0 | 0.00013 | 0.059753 | 0 | 0 | 4 | K | 2 |  |  |  | ROZPOCET | 0 | 0 | 0 | 0 | 0 | 1 | 0 | 4 | 1632642826
| VV |  | PRO STAVEBNI PRACE | [15 empty] | VV | 2 | 1 | True | 0 | ROZPOCET
| VV |  | A OTVOR VE STROPE | [15 empty] | VV | 2 | 1 | True | 0 | ROZPOCET
| VV |  | 459,636 |  | 459.636 | [13 empty] | VV | 2 | 2 | True | 1 | ROZPOCET
51 | K | 945231112 | Závěsná klec (pohyblivá pracovní plošina - lávka) se zdvihem elektrickým výšky do 50 m délky přes 1,20 do 6 m | den | 30 |  | 0 | CS ÚRS 2018 01 |  |  | základní |  | 0 | 0 | 0 | 0 | 0 | 4 | K | 2 |  |  |  | ROZPOCET | 0 | 0 | 0 | 0 | 0 | 1 | 0 | 4 | -1393618576
| VV |  | PRO MATERIAL OCEL PLOSIN NA STRESE | [15 empty] | VV | 2 | 1 | True | 0 | ROZPOCET
| VV |  | /technologii dopravy zvoli zhotovitel/ | [15 empty] | VV | 2 | 1 | True | 0 | ROZPOCET
| VV |  | 30,00 |  | 30 | [13 empty] | VV | 2 | 2 | True | 1 | ROZPOCET
| D | 95 | Různé dokončovací konstrukce a práce pozemních staveb |  |  |  | 0 | [5 empty] | 0 |  | 0.14144 |  | 0 | 1 | D | 1 |  |  |  | ROZPOCET | [6 empty] | 0
52 | K | 953943113 | Osazování drobných kovových předmětů výrobků ostatních jinde neuvedených do vynechaných či vysekaných kapes zdiva, se zajištěním polohy se zalitím maltou cementovou, hmotnosti přes 5 do 15 kg/kus | kus | 4 |  | 0 | CS ÚRS 2018 01 |  |  | základní |  | 0 | 0.0234 | 0.0936 | 0 | 0 | 4 | K | 2 |  |  |  | ROZPOCET | 0 | 0 | 0 | 0 | 0 | 1 | 0 | 4 | -1850540648
| VV |  | HASICI PRISTROJE | [15 empty] | VV | 2 | 1 | True | 0 | ROZPOCET
| VV |  | /viz pozadavek pozarniho specialisty a TZ/ | [15 empty] | VV | 2 | 1 | True | 0 | ROZPOCET
| VV |  | 3.NP | [15 empty] | VV | 2 | 1 | True | 0 | ROZPOCET
| VV |  | 3+1 |  | 4 | [13 empty] | VV | 2 | 2 | True | 0 | ROZPOCET
| VV |  | Součet |  | 4 | [13 empty] | VV | 2 | 4 | True | 1 | ROZPOCET
53 | M | 449321130 | přístroj hasicí ruční práškový 6 kg | kus | 4 |  | 0 |  |  |  | základní |  | 0 | 0.01 | 0.04 | 0 | 0 | 8 | M | 2 |  |  |  | ROZPOCET | 0 | 0 | 0 | 0 | 0 | 1 | 0 | 4 | -1130968149
54 | K | R POL 1 | Požární tabulky a značení | kpl | 1 |  | 0 |  |  |  | základní |  | 0 | 0 | 0 | 0 | 0 | 4 | K | 2 |  |  |  | ROZPOCET | 0 | 0 | 0 | 0 | 0 | 1 | 0 | 4 | -1049122154
| VV |  | POZARNI TABULKY | [15 empty] | VV | 2 | 1 | True | 0 | ROZPOCET
| VV |  | /viz pozadavek pozarniho specialisty/ | [15 empty] | VV | 2 | 1 | True | 0 | ROZPOCET
| VV |  | 1 |  | 1 | [13 empty] | VV | 2 | 2 | True | 1 | ROZPOCET
55 | K | R POL 2 | Požární klapky a ucpávky D+M | kpl | 1 |  | 0 |  |  |  | základní |  | 0 | 0 | 0 | 0 | 0 | 4 | K | 2 |  |  |  | ROZPOCET | 0 | 0 | 0 | 0 | 0 | 1 | 0 | 4 | -1550965993
| VV |  | VIZ PROSTUPY PROFESI | [15 empty] | VV | 2 | 1 | True | 0 | ROZPOCET
| VV |  | /viz pozadavek pozarniho specialisty/ | [15 empty] | VV | 2 | 1 | True | 0 | ROZPOCET
| VV |  | 1 |  | 1 | [13 empty] | VV | 2 | 2 | True | 1 | ROZPOCET
56 | K | 722251151 | Požární příslušenství a armatury hadice polyesterové D 25 | m | 30 |  | 0 | CS ÚRS 2018 01 |  |  | základní |  | 0 | 0.00017 | 0.0051 | 0 | 0 | 4 | K | 2 |  |  |  | ROZPOCET | 0 | 0 | 0 | 0 | 0 | 1 | 0 | 4 | 1505224497
57 | K | 722252131 | Požární příslušenství a armatury proudnice požární polypropylenová D 25 | kus | 1 |  | 0 | CS ÚRS 2018 01 |  |  | základní |  | 0 | 0.00012 | 0.00012 | 0 | 0 | 4 | K | 2 |  |  |  | ROZPOCET | 0 | 0 | 0 | 0 | 0 | 1 | 0 | 4 | -609394850
58 | K | 722253131 | Požární příslušenství a armatury hadicové spojky požární D 25 | kus | 1 |  | 0 | CS ÚRS 2018 01 |  |  | základní |  | 0 | 9e-05 | 9e-05 | 0 | 0 | 4 | K | 2 |  |  |  | ROZPOCET | 0 | 0 | 0 | 0 | 0 | 1 | 0 | 4 | 1893501176
59 | K | 722253155 | Požární příslušenství a armatury hadicové spojky požární šroubení savicové | kus | 1 |  | 0 | CS ÚRS 2018 01 |  |  | základní |  | 0 | 0.00253 | 0.00253 | 0 | 0 | 4 | K | 2 |  |  |  | ROZPOCET | 0 | 0 | 0 | 0 | 0 | 1 | 0 | 4 | 2134454644
| D | 96 | Bourání konstrukcí |  |  |  | 0 | [5 empty] | 0 |  | 0.0021215 |  | 64.395 | 1 | D | 1 |  |  |  | ROZPOCET | [6 empty] | 0
60 | K | 968072455 | Vybourání kovových rámů oken s křídly, dveřních zárubní, vrat, stěn, ostění nebo obkladů dveřních zárubní, plochy do 2 m2 | m2 | 43.734 |  | 0 | CS ÚRS 2018 01 |  |  | základní |  | 0 | 0 | 0 | 0.076 | 3.3238 | 4 | K | 2 |  |  |  | ROZPOCET | 0 | 0 | 0 | 0 | 0 | 1 | 0 | 4 | -686860053
| VV |  | STAVAJICI ZARUBNE K LIKVIDACI | [15 empty] | VV | 2 | 1 | True | 0 | ROZPOCET
| VV |  | /viz vykres c WA-01/ | [15 empty] | VV | 2 | 1 | True | 0 | ROZPOCET
| VV |  | 0,60*1,97*15 |  | 17.73 | [13 empty] | VV | 2 | 2 | True | 0 | ROZPOCET
| VV |  | 0,80*1,97*11 |  | 17.336 | [13 empty] | VV | 2 | 2 | True | 0 | ROZPOCET
| VV |  | 1,10*1,97*4 |  | 8.668 | [13 empty] | VV | 2 | 2 | True | 0 | ROZPOCET
| VV |  | Součet |  | 43.734 | [13 empty] | VV | 2 | 4 | True | 1 | ROZPOCET
61 | K | 968072456 | Vybourání kovových rámů oken s křídly, dveřních zárubní, vrat, stěn, ostění nebo obkladů dveřních zárubní, plochy přes 2 m2 | m2 | 3.448 |  | 0 | CS ÚRS 2018 01 |  |  | základní |  | 0 | 0 | 0 | 0.063 | 0.21722 | 4 | K | 2 |  |  |  | ROZPOCET | 0 | 0 | 0 | 0 | 0 | 1 | 0 | 4 | -1203681294
| VV |  | 1,75*1,97 |  | 3.448 | [13 empty] | VV | 2 | 2 | True | 1 | ROZPOCET
62 | K | 974031664 | Vysekání rýh ve zdivu cihelném na maltu vápennou nebo vápenocementovou pro vtahování nosníků do zdí, před vybouráním otvoru do hl. 150 mm, při v. nosníku do 150 mm | m | 15 |  | 0 | CS ÚRS 2018 01 |  |  | základní |  | 0 | 0 | 0 | 0.042 | 0.63 | 4 | K | 2 |  |  |  | ROZPOCET | 0 | 0 | 0 | 0 | 0 | 1 | 0 | 4 | 119324503
| VV |  | PRO VALC. NOSNIKY NAD OTVORY | [15 empty] | VV | 2 | 1 | True | 0 | ROZPOCET
| VV |  | /viz vykres c.WA-01+02/ | [15 empty] | VV | 2 | 1 | True | 0 | ROZPOCET
| VV |  | 1,50*2*4 |  | 12 | [13 empty] | VV | 2 | 2 | True | 0 | ROZPOCET
| VV |  | 1,00*2*1 |  | 2 | [13 empty] | VV | 2 | 2 | True | 0 | ROZPOCET
| VV |  | 1,00*1*1 |  | 1 | [13 empty] | VV | 2 | 2 | True | 0 | ROZPOCET
| VV |  | Součet |  | 15 | [13 empty] | VV | 2 | 4 | True | 1 | ROZPOCET
63 | K | 976072221 | Vybourání kovových madel, zábradlí, dvířek, zděří, kotevních želez komínových a topných dvířek, ventilací apod., plochy do 0,30 m2, ze zdiva cihelného nebo kamenného | kus | 8 |  | 0 | CS ÚRS 2018 01 |  |  | základní |  | 0 | 0 | 0 | 0.009 | 0.072 | 4 | K | 2 |  |  |  | ROZPOCET | 0 | 0 | 0 | 0 | 0 | 1 | 0 | 4 | -1048419619
| VV |  | STAVAJICI REVIZNI DVIRKA | [15 empty] | VV | 2 | 1 | True | 0 | ROZPOCET
| VV |  | PRO VYMENU - UPRESNIT POCET | [15 empty] | VV | 2 | 1 | True | 0 | ROZPOCET
| VV |  | /viz vykr.WA-01+02+TZ / | [15 empty] | VV | 2 | 1 | True | 0 | ROZPOCET
| VV |  | 8 |  | 8 | [13 empty] | VV | 2 | 2 | True | 1 | ROZPOCET
64 | K | 971033531 | Vybourání otvorů ve zdivu základovém nebo nadzákladovém z cihel, tvárnic, příčkovek z cihel pálených na maltu vápennou nebo vápenocementovou plochy do 1 m2, tl. do 150 mm | m2 | 3.2 |  | 0 | CS ÚRS 2018 01 |  |  | základní |  | 0 | 0 | 0 | 0.27 | 0.864 | 4 | K | 2 |  |  |  | ROZPOCET | 0 | 0 | 0 | 0 | 0 | 1 | 0 | 4 | 2004373045
| VV |  | OTVORY VE STAVAJICIM ZDIVU | [15 empty] | VV | 2 | 1 | True | 0 | ROZPOCET
| VV |  | /viz vakres c.WA-01/ | [15 empty] | VV | 2 | 1 | True | 0 | ROZPOCET
| VV |  | 0,60*2,00 |  | 1.2 | [13 empty] | VV | 2 | 2 | True | 0 | ROZPOCET
| VV |  | 0,50*2,00*2 |  | 2 | [13 empty] | VV | 2 | 2 | True | 0 | ROZPOCET
| VV |  | Součet |  | 3.2 | [13 empty] | VV | 2 | 4 | True | 1 | ROZPOCET
65 | K | 971033631 | Vybourání otvorů ve zdivu základovém nebo nadzákladovém z cihel, tvárnic, příčkovek z cihel pálených na maltu vápennou nebo vápenocementovou plochy do 4 m2, tl. do 150 mm | m2 | 6.003 |  | 0 | CS ÚRS 2018 01 |  |  | základní |  | 0 | 0 | 0 | 0.27 | 1.6208 | 4 | K | 2 |  |  |  | ROZPOCET | 0 | 0 | 0 | 0 | 0 | 1 | 0 | 4 | -755032159
| VV |  | 2,00*2,90-(0,80*1,97+1,10*1,90) |  | 2.134 | [13 empty] | VV | 2 | 2 | True | 0 | ROZPOCET
| VV |  | 1,05*2,90-0,80*1,97 |  | 1.469 | [13 empty] | VV | 2 | 2 | True | 0 | ROZPOCET
| VV |  | 1,20*2,00 |  | 2.4 | [13 empty] | VV | 2 | 2 | True | 0 | ROZPOCET
| VV |  | Součet |  | 6.003 | [13 empty] | VV | 2 | 4 | True | 1 | ROZPOCET
66 | K | 967031132 | Přisekání (špicování) plošné nebo rovných ostění zdiva z cihel pálených rovných ostění, bez odstupu, po hrubém vybourání otvorů, na maltu vápennou nebo vápenocementovou | m2 | 3.24 |  | 0 | CS ÚRS 2018 01 |  |  | základní |  | 0 | 0 | 0 | 0.055 | 0.1782 | 4 | K | 2 |  |  |  | ROZPOCET | 0 | 0 | 0 | 0 | 0 | 1 | 0 | 4 | 1793345930
| VV |  | PO HRUBEM VYBOURANI OTVORU | [15 empty] | VV | 2 | 1 | True | 0 | ROZPOCET
| VV |  | 0,15*2,00*5 |  | 1.5 | [13 empty] | VV | 2 | 2 | True | 0 | ROZPOCET
| VV |  | 0,15*2,90*4 |  | 1.74 | [13 empty] | VV | 2 | 2 | True | 0 | ROZPOCET
| VV |  | Součet |  | 3.24 | [13 empty] | VV | 2 | 4 | True | 1 | ROZPOCET
67 | K | 962031133 | Bourání příček z cihel, tvárnic nebo příčkovek z cihel pálených, plných nebo dutých na maltu vápennou nebo vápenocementovou, tl. do 150 mm | m2 | 66.736 |  | 0 | CS ÚRS 2018 01 |  |  | základní |  | 0 | 0 | 0 | 0.261 | 17.4181 | 4 | K | 2 |  |  |  | ROZPOCET | 0 | 0 | 0 | 0 | 0 | 1 | 0 | 4 | 290246851
| VV |  | STAVAJICI PRICKY TL.150 MM | [15 empty] | VV | 2 | 1 | True | 0 | ROZPOCET
| VV |  | /viz vakres c.WA-01/ | [15 empty] | VV | 2 | 1 | True | 0 | ROZPOCET
| VV |  | (5,20+1,50+5,45+5,05)*2,90 |  | 49.88 | [13 empty] | VV | 2 | 2 | True | 0 | ROZPOCET
| VV |  | (2,975+5,675)*2,90 |  | 25.085 | [13 empty] | VV | 2 | 2 | True | 0 | ROZPOCET
| VV |  | 3,00 |  | 3 | [13 empty] | VV | 2 | 2 | True | 0 | ROZPOCET
| VV |  | Odpocet otvoru | [15 empty] | VV | 2 | 1 | True | 0 | ROZPOCET
| VV |  | -0,60*1,97*5 |  | -5.91 | [13 empty] | VV | 2 | 2 | True | 0 | ROZPOCET
| VV |  | -0,80*1,97*2 |  | -3.152 | [13 empty] | VV | 2 | 2 | True | 0 | ROZPOCET
| VV |  | -1,10*1,97*1 |  | -2.167 | [13 empty] | VV | 2 | 2 | True | 0 | ROZPOCET
| VV |  | Součet |  | 66.736 | [13 empty] | VV | 2 | 4 | True | 1 | ROZPOCET
68 | K | 962031132 | Bourání příček z cihel, tvárnic nebo příčkovek z cihel pálených, plných nebo dutých na maltu vápennou nebo vápenocementovou, tl. do 100 mm | m2 | 110.973 |  | 0 | CS ÚRS 2018 01 |  |  | základní |  | 0 | 0 | 0 | 0.131 | 14.5375 | 4 | K | 2 |  |  |  | ROZPOCET | 0 | 0 | 0 | 0 | 0 | 1 | 0 | 4 | 58097104
| VV |  | STAVAJICI PRICKY A ZAPLENTOVANI TL. DO 100 MM | [15 empty] | VV | 2 | 1 | True | 0 | ROZPOCET
| VV |  | 3.NP | [15 empty] | VV | 2 | 1 | True | 0 | ROZPOCET
| VV |  | /viz vakres c.WA-01/ | [15 empty] | VV | 2 | 1 | True | 0 | ROZPOCET
| VV |  | (4,60*2+2,90*2+1,20*4+1,325*2)*2,90 |  | 65.105 | [13 empty] | VV | 2 | 2 | True | 0 | ROZPOCET
| VV |  | (2,25+2,00)*2,90 |  | 12.325 | [13 empty] | VV | 2 | 2 | True | 0 | ROZPOCET
| VV |  | (2,25+1,00+1,05)*2,90 |  | 12.47 | [13 empty] | VV | 2 | 2 | True | 0 | ROZPOCET
| VV |  | (0,40+0,25)*2,90 |  | 1.885 | [13 empty] | VV | 2 | 2 | True | 0 | ROZPOCET
| VV |  | (3,30+1,00)*2,90 |  | 12.47 | [13 empty] | VV | 2 | 2 | True | 0 | ROZPOCET
| VV |  | (0,60+0,25)*2,90 |  | 2.465 | [13 empty] | VV | 2 | 2 | True | 0 | ROZPOCET
| VV |  | (2,30+1,00+1,05)*2,90 |  | 12.615 | [13 empty] | VV | 2 | 2 | True | 0 | ROZPOCET
| VV |  | Odpocet otvoru | [15 empty] | VV | 2 | 1 | True | 0 | ROZPOCET
| VV |  | -0,60*1,97*11 |  | -13.002 | [13 empty] | VV | 2 | 2 | True | 0 | ROZPOCET
| VV |  | 4.NP | [15 empty] | VV | 2 | 1 | True | 0 | ROZPOCET
| VV |  | /viz vykres c.WA-03/ | [15 empty] | VV | 2 | 1 | True | 0 | ROZPOCET
| VV |  | (0,40+1,20)*2,90 |  | 4.64 | [13 empty] | VV | 2 | 2 | True | 0 | ROZPOCET
| VV |  | Součet |  | 110.973 | [13 empty] | VV | 2 | 4 | True | 1 | ROZPOCET
69 | K | 967031732 | Přisekání (špicování) plošné nebo rovných ostění zdiva z cihel pálených plošné, na maltu vápennou nebo vápenocementovou, tl. na maltu vápennou nebo vápenocementovou, tl. do 100 mm | m2 | 17.105 |  | 0 | CS ÚRS 2018 01 |  |  | základní |  | 0 | 0 | 0 | 0.183 | 3.1302 | 4 | K | 2 |  |  |  | ROZPOCET | 0 | 0 | 0 | 0 | 0 | 1 | 0 | 4 | 1031791980
| VV |  | PO VYBOURANI PRICEK | [15 empty] | VV | 2 | 1 | True | 0 | ROZPOCET
| VV |  | 0,15*2,90*9 |  | 3.915 | [13 empty] | VV | 2 | 2 | True | 0 | ROZPOCET
| VV |  | 0,10*2,90*11 |  | 3.19 | [13 empty] | VV | 2 | 2 | True | 0 | ROZPOCET
| VV |  | OSTATNI PRISEKANI - REKONSTRUKCE | [15 empty] | VV | 2 | 1 | True | 0 | ROZPOCET
| VV |  | 10,00 |  | 10 | [13 empty] | VV | 2 | 2 | True | 0 | ROZPOCET
| VV |  | Součet |  | 17.105 | [13 empty] | VV | 2 | 4 | True | 1 | ROZPOCET
70 | K | 977211111 | Řezání železobetonových konstrukcí stěnovou pilou do průměru řezané výztuže 16 mm hloubka řezu do 200 mm | m | 19.05 |  | 0 | CS ÚRS 2018 01 |  |  | základní |  | 0 | 3e-05 | 0.0005715 | 0 | 0 | 4 | K | 2 |  |  |  | ROZPOCET | 0 | 0 | 0 | 0 | 0 | 1 | 0 | 4 | -215119901
| VV |  | STAVAJICI ZB PARAPETNI DESKY | [15 empty] | VV | 2 | 1 | True | 0 | ROZPOCET
| VV |  | /viz vykres c.WA-01/ | [15 empty] | VV | 2 | 1 | True | 0 | ROZPOCET
| VV |  | 0,80*2+5,60 |  | 7.2 | [13 empty] | VV | 2 | 2 | True | 0 | ROZPOCET
| VV |  | 0,80*2+2,975 |  | 4.575 | [13 empty] | VV | 2 | 2 | True | 0 | ROZPOCET
| VV |  | 0,80*2+5,675 |  | 7.275 | [13 empty] | VV | 2 | 2 | True | 0 | ROZPOCET
| VV |  | Součet |  | 19.05 | [13 empty] | VV | 2 | 4 | True | 1 | ROZPOCET
71 | K | 977211112 | Řezání železobetonových konstrukcí stěnovou pilou do průměru řezané výztuže 16 mm hloubka řezu od 200 do 350 mm | m | 3.3 |  | 0 | CS ÚRS 2018 01 |  |  | základní |  | 0 | 0.00016 | 0.000528 | 0 | 0 | 4 | K | 2 |  |  |  | ROZPOCET | 0 | 0 | 0 | 0 | 0 | 1 | 0 | 4 | -2050868429
| VV |  | STAVAJICI STROP PRO OTVOR | [15 empty] | VV | 2 | 1 | True | 0 | ROZPOCET
| VV |  | /viz vykres c.WA-04+06/ | [15 empty] | VV | 2 | 1 | True | 0 | ROZPOCET
| VV |  | (1,05+0,60)*2 |  | 3.3 | [13 empty] | VV | 2 | 2 | True | 1 | ROZPOCET
72 | K | 962052210 | Bourání zdiva železobetonového nadzákladového, objemu do 1 m3 | m3 | 1.291 |  | 0 | CS ÚRS 2018 01 |  |  | základní |  | 0 | 0 | 0 | 2.4 | 3.0984 | 4 | K | 2 |  |  |  | ROZPOCET | 0 | 0 | 0 | 0 | 0 | 1 | 0 | 4 | 493903996
| VV |  | STAVAJICI ZB PARAPETNI DESKY | [15 empty] | VV | 2 | 1 | True | 0 | ROZPOCET
| VV |  | 0,80*(5,60+2,975+5,675)*0,10 |  | 1.14 | [13 empty] | VV | 2 | 2 | True | 0 | ROZPOCET
| VV |  | OTVOR VE STAV.STROPU | [15 empty] | VV | 2 | 1 | True | 0 | ROZPOCET
| VV |  | 1,05*0,60*0,24 |  | 0.151 | [13 empty] | VV | 2 | 2 | True | 0 | ROZPOCET
| VV |  | Součet |  | 1.291 | [13 empty] | VV | 2 | 4 | True | 1 | ROZPOCET
73 | K | 962042320 | Bourání zdiva z betonu prostého nadzákladového objemu do 1 m3 | m3 | 0.126 |  | 0 | CS ÚRS 2018 01 |  |  | základní |  | 0 | 0 | 0 | 2.2 | 0.2772 | 4 | K | 2 |  |  |  | ROZPOCET | 0 | 0 | 0 | 0 | 0 | 1 | 0 | 4 | 2018258021
| VV |  | OTVOR VE STAV.STROPU | [15 empty] | VV | 2 | 1 | True | 0 | ROZPOCET
| VV |  | /viz vykres c.WA-04+06/ | [15 empty] | VV | 2 | 1 | True | 0 | ROZPOCET
| VV |  | 1,05*0,60*0,20 |  | 0.126 | [13 empty] | VV | 2 | 2 | True | 1 | ROZPOCET
74 | K | 978059541 | Odsekání obkladů stěn včetně otlučení podkladní omítky až na zdivo z obkládaček vnitřních, z jakýchkoliv materiálů, plochy přes 1 m2 | m2 | 77.3 |  | 0 | CS ÚRS 2018 01 |  |  | základní |  | 0 | 0 | 0 | 0.068 | 5.2564 | 4 | K | 2 |  |  |  | ROZPOCET | 0 | 0 | 0 | 0 | 0 | 1 | 0 | 4 | -1580985459
| VV |  | STAVAJICI KERAMICKE OBKLADY | [15 empty] | VV | 2 | 1 | True | 0 | ROZPOCET
| VV |  | NA NEBOURANEM ZDIVU | [15 empty] | VV | 2 | 1 | True | 0 | ROZPOCET
| VV |  | /viz vykres c.WA-01/ | [15 empty] | VV | 2 | 1 | True | 0 | ROZPOCET
| VV |  | (2,975+1,50)*2*2,00 |  | 17.9 | [13 empty] | VV | 2 | 2 | True | 0 | ROZPOCET
| VV |  | (2,765+1,50)*2*2,00 |  | 17.06 | [13 empty] | VV | 2 | 2 | True | 0 | ROZPOCET
| VV |  | (1,35+1,20*2+1,465)*2,00 |  | 10.43 | [13 empty] | VV | 2 | 2 | True | 0 | ROZPOCET
| VV |  | (2,80+3,80)*2,00 |  | 13.2 | [13 empty] | VV | 2 | 2 | True | 0 | ROZPOCET
| VV |  | 2,975*2,00 |  | 5.95 | [13 empty] | VV | 2 | 2 | True | 0 | ROZPOCET
| VV |  | 1,60*2,00*2 |  | 6.4 | [13 empty] | VV | 2 | 2 | True | 0 | ROZPOCET
| VV |  | 2,00*2,00 |  | 4 | [13 empty] | VV | 2 | 2 | True | 0 | ROZPOCET
| VV |  | (0,60+1,50)*2,00*2 |  | 8.4 | [13 empty] | VV | 2 | 2 | True | 0 | ROZPOCET
| VV |  | (0,40+1,50)*2,00 |  | 3.8 | [13 empty] | VV | 2 | 2 | True | 0 | ROZPOCET
| VV |  | Odpocet otvoru | [15 empty] | VV | 2 | 1 | True | 0 | ROZPOCET
| VV |  | -0,60*2,00*4 |  | -4.8 | [13 empty] | VV | 2 | 2 | True | 0 | ROZPOCET
| VV |  | -2,40*1,20*2 |  | -5.76 | [13 empty] | VV | 2 | 2 | True | 0 | ROZPOCET
| VV |  | STAVAJICI PARAPETY | [15 empty] | VV | 2 | 1 | True | 0 | ROZPOCET
| VV |  | /mistn.c.305/ | [15 empty] | VV | 2 | 1 | True | 0 | ROZPOCET
| VV |  | 0,30*2,40 |  | 0.72 | [13 empty] | VV | 2 | 2 | True | 0 | ROZPOCET
| VV |  | Součet |  | 77.3 | [13 empty] | VV | 2 | 4 | True | 1 | ROZPOCET
75 | K | 965081213 | Bourání podlah z dlaždic bez podkladního lože nebo mazaniny, s jakoukoliv výplní spár keramických nebo xylolitových tl. do 10 mm, plochy přes 1 m2 | m2 | 31.74 |  | 0 | CS ÚRS 2018 01 |  |  | základní |  | 0 | 0 | 0 | 0.035 | 1.1109 | 4 | K | 2 |  |  |  | ROZPOCET | 0 | 0 | 0 | 0 | 0 | 1 | 0 | 4 | -856170725
| VV |  | STAVAJICI DLAZBA | [15 empty] | VV | 2 | 1 | True | 0 | ROZPOCET
| VV |  | /viz vykr.c.WA-01 - legenda/ | [15 empty] | VV | 2 | 1 | True | 0 | ROZPOCET
| VV |  | 4,46+4,15+5,75+1,14+1,14 |  | 16.64 | [13 empty] | VV | 2 | 2 | True | 0 | ROZPOCET
| VV |  | 1,14+2,03+2,03+1,14+1,14 |  | 7.48 | [13 empty] | VV | 2 | 2 | True | 0 | ROZPOCET
| VV |  | 1,14+6,48 |  | 7.62 | [13 empty] | VV | 2 | 2 | True | 0 | ROZPOCET
| VV |  | Součet |  | 31.74 | [13 empty] | VV | 2 | 4 | True | 1 | ROZPOCET
76 | K | 965042131 | Bourání mazanin betonových nebo z litého asfaltu tl. do 100 mm, plochy do 4 m2 | m3 | 0.635 |  | 0 | CS ÚRS 2018 01 |  |  | základní |  | 0 | 0 | 0 | 2.2 | 1.397 | 4 | K | 2 |  |  |  | ROZPOCET | 0 | 0 | 0 | 0 | 0 | 1 | 0 | 4 | -1286365229
| VV |  | SROVNANI POD DLAZBOU | [15 empty] | VV | 2 | 1 | True | 0 | ROZPOCET
| VV |  | 31,74*0,02 |  | 0.635 | [13 empty] | VV | 2 | 2 | True | 1 | ROZPOCET
77 | K | 973031813 | Vysekání výklenků nebo kapes ve zdivu z cihel na maltu vápennou nebo vápenocementovou kapes pro zavázání nových příček, tl. do 150 mm | m | 49.3 |  | 0 | CS ÚRS 2018 01 |  |  | základní |  | 0 | 0 | 0 | 0.009 | 0.4437 | 4 | K | 2 |  |  |  | ROZPOCET | 0 | 0 | 0 | 0 | 0 | 1 | 0 | 4 | -591732096
| VV |  | PRO NOVE PRICKY | [15 empty] | VV | 2 | 1 | True | 0 | ROZPOCET
| VV |  | 2,90*17 |  | 49.3 | [13 empty] | VV | 2 | 2 | True | 1 | ROZPOCET
78 | K | 973048131 | Vysekání výklenků nebo kapes ve zdivu betonovém kapes pro zavázaní nových zdí a příček ve zdivu z betonu nebo z cihel na maltu cementovou, tl. do 150 mm | m | 2.9 |  | 0 | CS ÚRS 2018 01 |  |  | základní |  | 0 | 0 | 0 | 0.01 | 0.029 | 4 | K | 2 |  |  |  | ROZPOCET | 0 | 0 | 0 | 0 | 0 | 1 | 0 | 4 | -1788713706
79 | K | 978011141 | Otlučení vápenných nebo vápenocementových omítek vnitřních ploch stropů, v rozsahu přes 10 do 30 % | m2 | 228.943 |  | 0 | CS ÚRS 2018 01 |  |  | základní |  | 0 | 0 | 0 | 0.01 | 2.2894 | 4 | K | 2 |  |  |  | ROZPOCET | 0 | 0 | 0 | 0 | 0 | 1 | 0 | 4 | -1331505650
| VV |  | STAVAJICI STROPY BEZ PODHLEDU | [15 empty] | VV | 2 | 1 | True | 0 | ROZPOCET
| VV |  | PRO OPRAVU | [15 empty] | VV | 2 | 1 | True | 0 | ROZPOCET
| VV |  | /viz vykres c.WA-02 a TZ/ | [15 empty] | VV | 2 | 1 | True | 0 | ROZPOCET
| VV |  | 4,50+4,30+5,50+17,50 |  | 31.8 | [13 empty] | VV | 2 | 2 | True | 0 | ROZPOCET
| VV |  | 18,00+15,40+18,00+17,00 |  | 68.4 | [13 empty] | VV | 2 | 2 | True | 0 | ROZPOCET
| VV |  | 18,10 |  | 18.1 | [13 empty] | VV | 2 | 2 | True | 0 | ROZPOCET
| VV |  | 1,30*8,725 |  | 11.343 | [13 empty] | VV | 2 | 2 | True | 0 | ROZPOCET
| VV |  | 6,00*2,45 |  | 14.7 | [13 empty] | VV | 2 | 2 | True | 0 | ROZPOCET
| VV |  | 1,70+2,40+3,55+18,10 |  | 25.75 | [13 empty] | VV | 2 | 2 | True | 0 | ROZPOCET
| VV |  | 18,50+30,35 |  | 48.85 | [13 empty] | VV | 2 | 2 | True | 0 | ROZPOCET
| VV |  | 10,00 |  | 10 | [13 empty] | VV | 2 | 2 | True | 0 | ROZPOCET
| VV |  | Součet |  | 228.943 | [13 empty] | VV | 2 | 4 | True | 1 | ROZPOCET
80 | K | 978013141 | Otlučení vápenných nebo vápenocementových omítek vnitřních ploch stěn s vyškrabáním spar, s očištěním zdiva, v rozsahu přes 10 do 30 % | m2 | 745.464 |  | 0 | CS ÚRS 2018 01 |  |  | základní |  | 0 | 0 | 0 | 0.01 | 7.4546 | 4 | K | 2 |  |  |  | ROZPOCET | 0 | 0 | 0 | 0 | 0 | 1 | 0 | 4 | -242407996
| VV |  | STAVAJICI STENY PRO OPRAVU | [15 empty] | VV | 2 | 1 | True | 0 | ROZPOCET
| VV |  | /viz vykres c.WA-02+05+06 a TZ/ | [15 empty] | VV | 2 | 1 | True | 0 | ROZPOCET
| VV |  | (2,975+1,50)*2*2,90 |  | 25.955 | [13 empty] | VV | 2 | 2 | True | 0 | ROZPOCET
| VV |  | (2,765+1,50)*2*2,90 |  | 24.737 | [13 empty] | VV | 2 | 2 | True | 0 | ROZPOCET
| VV |  | (2,625+4,60+0,30)*2,90 |  | 21.823 | [13 empty] | VV | 2 | 2 | True | 0 | ROZPOCET
| VV |  | (2,74+4,45+0,30)*2,90 |  | 21.721 | [13 empty] | VV | 2 | 2 | True | 0 | ROZPOCET
| VV |  | (2,765+6,30*2)*2,90 |  | 44.559 | [13 empty] | VV | 2 | 2 | True | 0 | ROZPOCET
| VV |  | (2,975+6,15)*2*2,90 |  | 52.925 | [13 empty] | VV | 2 | 2 | True | 0 | ROZPOCET
| VV |  | (2,50+6,15)*2*2,90 |  | 50.17 | [13 empty] | VV | 2 | 2 | True | 0 | ROZPOCET
| VV |  | (3,20+6,15)*2*2,90 |  | 54.23 | [13 empty] | VV | 2 | 2 | True | 0 | ROZPOCET
| VV |  | (2,725*2+6,15)*2,90 |  | 33.64 | [13 empty] | VV | 2 | 2 | True | 0 | ROZPOCET
| VV |  | (2,975*2+6,15)*2,90 |  | 35.09 | [13 empty] | VV | 2 | 2 | True | 0 | ROZPOCET
| VV |  | (8,725+6,15*2)*2,90 |  | 60.973 | [13 empty] | VV | 2 | 2 | True | 0 | ROZPOCET
| VV |  | (1,515+1,10+1,80)*2,90 |  | 12.804 | [13 empty] | VV | 2 | 2 | True | 0 | ROZPOCET
| VV |  | (15,30+6,20+2,41+6,50+18,60)*2,90 |  | 142.129 | [13 empty] | VV | 2 | 2 | True | 0 | ROZPOCET
| VV |  | (5,60+6,15*2)*2,90 |  | 51.91 | [13 empty] | VV | 2 | 2 | True | 0 | ROZPOCET
| VV |  | (2,975+6,15)*2*2,90 |  | 52.925 | [13 empty] | VV | 2 | 2 | True | 0 | ROZPOCET
| VV |  | (1,00+1,05)*2*2,90 |  | 11.89 | [13 empty] | VV | 2 | 2 | True | 0 | ROZPOCET
| VV |  | (3,075+6,15)*2*2,90 |  | 53.505 | [13 empty] | VV | 2 | 2 | True | 0 | ROZPOCET
| VV |  | (5,675+6,15*2)*2,90 |  | 52.128 | [13 empty] | VV | 2 | 2 | True | 0 | ROZPOCET
| VV |  | 49,00 |  | 49 | [13 empty] | VV | 2 | 2 | True | 0 | ROZPOCET
| VV |  | Odpocet otvoru | [15 empty] | VV | 2 | 1 | True | 0 | ROZPOCET
| VV |  | -1,20*2,00*34 |  | -81.6 | [13 empty] | VV | 2 | 2 | True | 0 | ROZPOCET
| VV |  | -1,025*2,00*2 |  | -4.1 | [13 empty] | VV | 2 | 2 | True | 0 | ROZPOCET
| VV |  | -0,60*1,97*2 |  | -2.364 | [13 empty] | VV | 2 | 2 | True | 0 | ROZPOCET
| VV |  | -0,70*1,97*4 |  | -5.516 | [13 empty] | VV | 2 | 2 | True | 0 | ROZPOCET
| VV |  | -2,00*2,90*2 |  | -11.6 | [13 empty] | VV | 2 | 2 | True | 0 | ROZPOCET
| VV |  | -0,80*1,97*9 |  | -14.184 | [13 empty] | VV | 2 | 2 | True | 0 | ROZPOCET
| VV |  | -0,90*1,97 |  | -1.773 | [13 empty] | VV | 2 | 2 | True | 0 | ROZPOCET
| VV |  | -1,75*1,97 |  | -3.448 | [13 empty] | VV | 2 | 2 | True | 0 | ROZPOCET
| VV |  | -1,10*1,97*10 |  | -21.67 | [13 empty] | VV | 2 | 2 | True | 0 | ROZPOCET
| VV |  | Pripocet osteni | [15 empty] | VV | 2 | 1 | True | 0 | ROZPOCET
| VV |  | 0,25*(2,40+2,00)*2*17 |  | 37.4 | [13 empty] | VV | 2 | 2 | True | 0 | ROZPOCET
| VV |  | 0,25*(2,41+2,00)*2 |  | 2.205 | [13 empty] | VV | 2 | 2 | True | 0 | ROZPOCET
| VV |  | Součet |  | 745.464 | [13 empty] | VV | 2 | 4 | True | 1 | ROZPOCET
81 | K | 974042534 | Vysekání rýh v betonové nebo jiné monolitické dlažbě s betonovým podkladem do hl. 50 mm a šířky do 150 mm | m | 43.725 |  | 0 | CS ÚRS 2018 01 |  |  | základní |  | 0 | 0 | 0 | 0.016 | 0.6996 | 4 | K | 2 |  |  |  | ROZPOCET | 0 | 0 | 0 | 0 | 0 | 1 | 0 | 4 | -1496603148
| VV |  | PRO NOVE PRICKY | [15 empty] | VV | 2 | 1 | True | 0 | ROZPOCET
| VV |  | /viz vykres c.WA-02/ | [15 empty] | VV | 2 | 1 | True | 0 | ROZPOCET
| VV |  | 4,40+4,50*2+1,75+1,20+0,50 |  | 16.85 | [13 empty] | VV | 2 | 2 | True | 0 | ROZPOCET
| VV |  | 6,15+8,725+0,825+5,50+5,675 |  | 26.875 | [13 empty] | VV | 2 | 2 | True | 0 | ROZPOCET
| VV |  | Součet |  | 43.725 | [13 empty] | VV | 2 | 4 | True | 1 | ROZPOCET
82 | K | 974042533 | Vysekání rýh v betonové nebo jiné monolitické dlažbě s betonovým podkladem do hl. 50 mm a šířky do 100 mm | m | 30.9 |  | 0 | CS ÚRS 2018 01 |  |  | základní |  | 0 | 0 | 0 | 0.011 | 0.3399 | 4 | K | 2 |  |  |  | ROZPOCET | 0 | 0 | 0 | 0 | 0 | 1 | 0 | 4 | 295695289
| VV |  | 2,75*2+1,20*2 |  | 7.9 | [13 empty] | VV | 2 | 2 | True | 0 | ROZPOCET
| VV |  | 1,20*2+1,10*2+2,50*2+1,50 |  | 11.1 | [13 empty] | VV | 2 | 2 | True | 0 | ROZPOCET
| VV |  | 1,70+1,50+2,70*2 |  | 8.6 | [13 empty] | VV | 2 | 2 | True | 0 | ROZPOCET
| VV |  | 3,30 |  | 3.3 | [13 empty] | VV | 2 | 2 | True | 0 | ROZPOCET
| VV |  | Součet |  | 30.9 | [13 empty] | VV | 2 | 4 | True | 1 | ROZPOCET
83 | K | 977151112 | Jádrové vrty diamantovými korunkami do stavebních materiálů (železobetonu, betonu, cihel, obkladů, dlažeb, kamene) průměru přes 35 do 40 mm | m | 1.4 |  | 0 | CS ÚRS 2018 01 |  |  | základní |  | 0 | 0.00073 | 0.001022 | 0.005 | 0.007 | 4 | K | 2 |  |  |  | ROZPOCET | 0 | 0 | 0 | 0 | 0 | 1 | 0 | 4 | -427449673
| VV |  | VRTANI VE STROPNI KONSTRUKCI | [15 empty] | VV | 2 | 1 | True | 0 | ROZPOCET
| VV |  | PRO KOTEVENI ZAVESU OPERACNIHO SVITIDLA | [15 empty] | VV | 2 | 1 | True | 0 | ROZPOCET
| VV |  | /predb.odhad - upresnit dle skutecnosti/ | [15 empty] | VV | 2 | 1 | True | 0 | ROZPOCET
| VV |  | 0,35*4 |  | 1.4 | [13 empty] | VV | 2 | 2 | True | 1 | ROZPOCET
84 | K | 997013214 | Vnitrostaveništní doprava suti a vybouraných hmot vodorovně do 50 m svisle ručně (nošením po schodech) pro budovy a haly výšky přes 12 do 15 m | t | 64.323 |  | 0 | CS ÚRS 2018 01 |  |  | základní |  | 0 | 0 | 0 | 0 | 0 | 4 | K | 2 |  |  |  | ROZPOCET | 0 | 0 | 0 | 0 | 0 | 1 | 0 | 4 | 1472884948
| VV |  | 64,323 |  | 64.323 | [13 empty] | VV | 2 | 2 | True | 1 | ROZPOCET
85 | K | 997013219 | Vnitrostaveništní doprava suti a vybouraných hmot vodorovně do 50 m Příplatek k cenám -3111 až -3217 za zvětšenou vodorovnou dopravu přes vymezenou dopravní vzdálenost za každých dalších i započatých 10 m | t | 128.646 |  | 0 | CS ÚRS 2018 01 |  |  | základní |  | 0 | 0 | 0 | 0 | 0 | 4 | K | 2 |  |  |  | ROZPOCET | 0 | 0 | 0 | 0 | 0 | 1 | 0 | 4 | 1214991227
| VV |  | 64,323*2 |  | 128.646 | [13 empty] | VV | 2 | 2 | True | 1 | ROZPOCET
86 | K | 997013511 | Odvoz suti a vybouraných hmot z meziskládky na skládku s naložením a se složením, na vzdálenost do 1 km | t | 64.323 |  | 0 | CS ÚRS 2018 01 |  |  | základní |  | 0 | 0 | 0 | 0 | 0 | 4 | K | 2 |  |  |  | ROZPOCET | 0 | 0 | 0 | 0 | 0 | 1 | 0 | 4 | 19349609
| VV |  | 64,323 |  | 64.323 | [13 empty] | VV | 2 | 2 | True | 1 | ROZPOCET
87 | K | 997013509 | Odvoz suti a vybouraných hmot na skládku nebo meziskládku se složením, na vzdálenost Příplatek k ceně za každý další i započatý 1 km přes 1 km | t | 900.522 |  | 0 | CS ÚRS 2018 01 |  |  | základní |  | 0 | 0 | 0 | 0 | 0 | 4 | K | 2 |  |  |  | ROZPOCET | 0 | 0 | 0 | 0 | 0 | 1 | 0 | 4 | 1388035416
| VV |  | 64,323*14 |  | 900.522 | [13 empty] | VV | 2 | 2 | True | 1 | ROZPOCET
88 | K | 997013831 | Poplatek za uložení stavebního odpadu na skládce (skládkovné) směsného stavebního a demoličního zatříděného do Katalogu odpadů pod kódem 170 904 | t | 64.323 |  | 0 | CS ÚRS 2018 01 |  |  | základní |  | 0 | 0 | 0 | 0 | 0 | 4 | K | 2 |  |  |  | ROZPOCET | 0 | 0 | 0 | 0 | 0 | 1 | 0 | 4 | -671284138
| VV |  | 64,323 |  | 64.323 | [13 empty] | VV | 2 | 2 | True | 1 | ROZPOCET
89 | K | R POL 3 | DMTŽ, odpojení, zaslepení a likvidace ostatních konstrukcí 15.000,- Kč - ocení všichni zhotovitelé jednotně, bude upřesněno při realizaci | kpl | 1 |  | 0 |  |  |  | základní |  | 0 | 0 | 0 | 0 | 0 | 512 | K | 2 |  |  |  | ROZPOCET | 0 | 0 | 0 | 0 | 0 | 1 | 0 | 512 | -438210013
| D | 97 | Prorážení otvorů a ostatní bourací práce |  |  |  | 0 | [5 empty] | 0 |  | 1.061 |  | 0 | 1 | D | 1 |  |  |  | ROZPOCET | [6 empty] | 0
90 | K | 975032251 | Podchycení příček dřevěnou výztuhou v. podchycení do 3 m, při tl. zdiva do 150 mm a délce podchycení přes 3 do 5 m | m | 38 |  | 0 | CS ÚRS 2018 01 |  |  | základní |  | 0 | 0.02283 | 0.86754 | 0 | 0 | 4 | K | 2 |  |  |  | ROZPOCET | 0 | 0 | 0 | 0 | 0 | 1 | 0 | 4 | 1053887967
| VV |  | PODCHYCOVANI PRI BOURACICH PRACECH | [15 empty] | VV | 2 | 1 | True | 0 | ROZPOCET
| VV |  | /predb.odhad/ | [15 empty] | VV | 2 | 1 | True | 0 | ROZPOCET
| VV |  | 38,00 |  | 38 | [13 empty] | VV | 2 | 2 | True | 1 | ROZPOCET
91 | K | 411351021 | Bednění stropních konstrukcí - bez podpěrné konstrukce desek tloušťky stropní desky přes 25 do 50 cm zřízení | m2 | 2 |  | 0 | CS ÚRS 2018 01 |  |  | základní |  | 0 | 0.00552 | 0.01104 | 0 | 0 | 4 | K | 2 |  |  |  | ROZPOCET | 0 | 0 | 0 | 0 | 0 | 1 | 0 | 4 | 1907869061
| VV |  | OCHRANA PODLAHY PRI BOURANI | [15 empty] | VV | 2 | 1 | True | 0 | ROZPOCET
| VV |  | OTVORU VE STROPE | [15 empty] | VV | 2 | 1 | True | 0 | ROZPOCET
| VV |  | 2,00*1,00 |  | 2 | [13 empty] | VV | 2 | 2 | True | 1 | ROZPOCET
92 | K | 411351022 | Bednění stropních konstrukcí - bez podpěrné konstrukce desek tloušťky stropní desky přes 25 do 50 cm odstranění | m2 | 2 |  | 0 | CS ÚRS 2018 01 |  |  | základní |  | 0 | 0 | 0 | 0 | 0 | 4 | K | 2 |  |  |  | ROZPOCET | 0 | 0 | 0 | 0 | 0 | 1 | 0 | 4 | 1862772759
93 | K | 975053151 | Víceřadové podchycení stropů pro osazení nosníků dřevěnou výztuhou v. podchycení do 3,5 m a při zatížení hmotností přes 1500 kg/m2 | m | 6 |  | 0 | CS ÚRS 2018 01 |  |  | základní |  | 0 | 0.0304 | 0.1824 | 0 | 0 | 4 | K | 2 |  |  |  | ROZPOCET | 0 | 0 | 0 | 0 | 0 | 1 | 0 | 4 | 985578197
| VV |  | PODCHYCEI PRI BOURANI OTVORU | [15 empty] | VV | 2 | 1 | True | 0 | ROZPOCET
| VV |  | 6,00 |  | 6 | [13 empty] | VV | 2 | 2 | True | 1 | ROZPOCET
| D | 998 | Přesun hmot |  |  |  | 0 | [5 empty] | 0 |  | 0 |  | 0 | 1 | D | 1 |  |  |  | ROZPOCET | [6 empty] | 0
94 | K | 998018003 | Přesun hmot pro budovy občanské výstavby, bydlení, výrobu a služby ruční - bez užití mechanizace vodorovná dopravní vzdálenost do 100 m pro budovy s jakoukoliv nosnou konstrukcí výšky přes 12 do 24 m | t | 64.485 |  | 0 | CS ÚRS 2018 01 |  |  | základní |  | 0 | 0 | 0 | 0 | 0 | 4 | K | 2 |  |  |  | ROZPOCET | 0 | 0 | 0 | 0 | 0 | 1 | 0 | 4 | 302568701
| VV |  | 64,485 |  | 64.485 | [13 empty] | VV | 2 | 2 | True | 1 | ROZPOCET
| D | PSV | Práce a dodávky PSV |  |  |  | 0 | [5 empty] | 0 |  | 13.5764 |  | 3.0227 | 2 | D | 0 |  |  |  | ROZPOCET | [6 empty] | 0
| D | 711 | Izolace proti vodě, vlhkosti a plynům |  |  |  | 0 | [5 empty] | 0 |  | 0.0532 |  | 0 | 2 | D | 1 |  |  |  | ROZPOCET | [6 empty] | 0
95 | K | 711193121 | Izolace proti zemní vlhkosti ostatní těsnicí kaší flexibilní minerální na ploše vodorovné V | m2 | 7.2 |  | 0 | CS ÚRS 2018 01 |  |  | základní |  | 0 | 0.0035 | 0.0252 | 0 | 0 | 16 | K | 2 |  |  |  | ROZPOCET | 0 | 0 | 0 | 0 | 0 | 1 | 0 | 16 | -1073799258
| VV |  | HYDROIZOLACNI STERKA POD DLAZBU | [15 empty] | VV | 2 | 1 | True | 0 | ROZPOCET
| VV |  | MISTN.C.314+322 | [15 empty] | VV | 2 | 1 | True | 0 | ROZPOCET
| VV |  | /viz skladby podlah a vykr.c.WA-02/ | [15 empty] | VV | 2 | 1 | True | 0 | ROZPOCET
| VV |  | P2 | [15 empty] | VV | 2 | 1 | True | 0 | ROZPOCET
| VV |  | 1,50+5,70 |  | 7.2 | [13 empty] | VV | 2 | 2 | True | 0 | ROZPOCET
| VV |  | Součet |  | 7.2 | [13 empty] | VV | 2 | 4 | True | 1 | ROZPOCET
96 | K | 711193131 | Izolace proti zemní vlhkosti ostatní těsnicí kaší flexibilní minerální na ploše svislé S | m2 | 8 |  | 0 | CS ÚRS 2018 01 |  |  | základní |  | 0 | 0.0035 | 0.028 | 0 | 0 | 16 | K | 2 |  |  |  | ROZPOCET | 0 | 0 | 0 | 0 | 0 | 1 | 0 | 16 | -968064668
| VV |  | VYTAZENI NA STENU | [15 empty] | VV | 2 | 1 | True | 0 | ROZPOCET
| VV |  | 0,90*3*2,00 |  | 5.4 | [13 empty] | VV | 2 | 2 | True | 0 | ROZPOCET
| VV |  | (0,90+0,80)*2*0,20 |  | 0.68 | [13 empty] | VV | 2 | 2 | True | 0 | ROZPOCET
| VV |  | (2,30+2,50)*2*0,20 |  | 1.92 | [13 empty] | VV | 2 | 2 | True | 0 | ROZPOCET
| VV |  | Součet |  | 8 | [13 empty] | VV | 2 | 4 | True | 1 | ROZPOCET
97 | K | 998711103 | Přesun hmot pro izolace proti vodě, vlhkosti a plynům stanovený z hmotnosti přesunovaného materiálu vodorovná dopravní vzdálenost do 50 m v objektech výšky přes 12 do 60 m | t | 0.053 |  | 0 | CS ÚRS 2018 01 |  |  | základní |  | 0 | 0 | 0 | 0 | 0 | 16 | K | 2 |  |  |  | ROZPOCET | 0 | 0 | 0 | 0 | 0 | 1 | 0 | 16 | 1158556716
| VV |  | 0,053 |  | 0.053 | [13 empty] | VV | 2 | 2 | True | 1 | ROZPOCET
98 | K | 998711181 | Přesun hmot pro izolace proti vodě, vlhkosti a plynům stanovený z hmotnosti přesunovaného materiálu Příplatek k cenám za přesun prováděný bez použití mechanizace pro jakoukoliv výšku objektu | t | 0.053 |  | 0 | CS ÚRS 2018 01 |  |  | základní |  | 0 | 0 | 0 | 0 | 0 | 16 | K | 2 |  |  |  | ROZPOCET | 0 | 0 | 0 | 0 | 0 | 1 | 0 | 16 | -633726082
| VV |  | 0,053 |  | 0.053 | [13 empty] | VV | 2 | 2 | True | 1 | ROZPOCET
99 | K | 998711192 | Přesun hmot pro izolace proti vodě, vlhkosti a plynům stanovený z hmotnosti přesunovaného materiálu Příplatek k cenám za zvětšený přesun přes vymezenou největší dopravní vzdálenost do 100 m | t | 0.053 |  | 0 | CS ÚRS 2018 01 |  |  | základní |  | 0 | 0 | 0 | 0 | 0 | 16 | K | 2 |  |  |  | ROZPOCET | 0 | 0 | 0 | 0 | 0 | 1 | 0 | 16 | -1560129243
| VV |  | 0,053 |  | 0.053 | [13 empty] | VV | 2 | 2 | True | 1 | ROZPOCET
| D | 714 | Akustická a protiotřesová opatření |  |  |  | 0 | [5 empty] | 0 |  | 0.01925 |  | 0 | 2 | D | 1 |  |  |  | ROZPOCET | [6 empty] | 0
100 | K | 714181001 | Montáž pohltivých a konstrukčních součástí protiprašných vložek do lamel nebo kazet volně v jedné vrstvě | m2 | 8.75 |  | 0 | CS ÚRS 2018 01 |  |  | základní |  | 0 | 0 | 0 | 0 | 0 | 16 | K | 2 |  |  |  | ROZPOCET | 0 | 0 | 0 | 0 | 0 | 1 | 0 | 16 | -950140924
| VV |  | IZOLACNI PODLOZKY POD OCEL.PLOSINY | [15 empty] | VV | 2 | 1 | True | 0 | ROZPOCET
| VV |  | NA STRESE | [15 empty] | VV | 2 | 1 | True | 0 | ROZPOCET
| VV |  | /predb.odhad - upresnit dle typu/ | [15 empty] | VV | 2 | 1 | True | 0 | ROZPOCET
| VV |  | 0,50*0,50*(15+12+8) |  | 8.75 | [13 empty] | VV | 2 | 2 | True | 0 | ROZPOCET
| VV |  | Součet |  | 8.75 | [13 empty] | VV | 2 | 4 | True | 1 | ROZPOCET
101 | M | 28376630R | deska pro snížení kročejového hluku a vibrací | m2 | 9.625 |  | 0 |  |  |  | základní |  | 0 | 0.002 | 0.01925 | 0 | 0 | 32 | M | 2 |  |  |  | ROZPOCET | 0 | 0 | 0 | 0 | 0 | 1 | 0 | 16 | 1710092916
| VV |  | 8,75 |  | 8.75 | [13 empty] | VV | 2 | 2 | True | 0 | ROZPOCET
| VV |  | Součet |  | 8.75 | [13 empty] | VV | 2 | 4 | True | 1 | ROZPOCET
| VV |  | 8,75*1,1 'Přepočtené koeficientem množství |  | 9.625 | [13 empty] | VV | 2 | 2 | False | 1 | ROZPOCET
102 | K | 998714103 | Přesun hmot pro akustická a protiotřesová opatření stanovený z hmotnosti přesunovaného materiálu vodorovná dopravní vzdálenost do 50 m v objektech výšky přes 12 do 24 m | t | 0.019 |  | 0 | CS ÚRS 2018 01 |  |  | základní |  | 0 | 0 | 0 | 0 | 0 | 16 | K | 2 |  |  |  | ROZPOCET | 0 | 0 | 0 | 0 | 0 | 1 | 0 | 16 | -63570901
103 | K | 998714181 | Přesun hmot pro akustická a protiotřesová opatření stanovený z hmotnosti přesunovaného materiálu Příplatek k cenám za přesun prováděný bez použití mechanizace pro jakoukoliv výšku objektu | t | 0.019 |  | 0 | CS ÚRS 2018 01 |  |  | základní |  | 0 | 0 | 0 | 0 | 0 | 16 | K | 2 |  |  |  | ROZPOCET | 0 | 0 | 0 | 0 | 0 | 1 | 0 | 16 | -1094410036
104 | K | 998714192 | Přesun hmot pro akustická a protiotřesová opatření stanovený z hmotnosti přesunovaného materiálu Příplatek k cenám za zvětšený přesun přes vymezenou největší dopravní vzdálenost do 100 m | t | 0.019 |  | 0 | CS ÚRS 2018 01 |  |  | základní |  | 0 | 0 | 0 | 0 | 0 | 16 | K | 2 |  |  |  | ROZPOCET | 0 | 0 | 0 | 0 | 0 | 1 | 0 | 16 | -907011057
| D | 763 | Konstrukce suché výstavby |  |  |  | 0 | [5 empty] | 0 |  | 1.4267 |  | 0.39244 | 2 | D | 1 |  |  |  | ROZPOCET | [6 empty] | 0
105 | K | 763121822 | Demontáž předsazených nebo šachtových stěn ze sádrokartonových desek s nosnou konstrukcí z ocelových profilů se zdvojeným CW profilem, opláštění dvojité | m2 | 13.33 |  | 0 | CS ÚRS 2018 01 |  |  | základní |  | 0 | 0 | 0 | 0.02944 | 0.39244 | 16 | K | 2 |  |  |  | ROZPOCET | 0 | 0 | 0 | 0 | 0 | 1 | 0 | 16 | 745262305
| VV |  | STAVAJICI ZAPLENTOVANI ROZVODU | [15 empty] | VV | 2 | 1 | True | 0 | ROZPOCET
| VV |  | /viz TZ a vykr.c.WA-01/ | [15 empty] | VV | 2 | 1 | True | 0 | ROZPOCET
| VV |  | (1,10+0,45)*(5,60+3,00) |  | 13.33 | [13 empty] | VV | 2 | 2 | True | 0 | ROZPOCET
| VV |  | Součet |  | 13.33 | [13 empty] | VV | 2 | 4 | True | 1 | ROZPOCET
106 | K | 997013214 | Vnitrostaveništní doprava suti a vybouraných hmot vodorovně do 50 m svisle ručně (nošením po schodech) pro budovy a haly výšky přes 12 do 15 m | t | 0.392 |  | 0 | CS ÚRS 2018 01 |  |  | základní |  | 0 | 0 | 0 | 0 | 0 | 16 | K | 2 |  |  |  | ROZPOCET | 0 | 0 | 0 | 0 | 0 | 1 | 0 | 16 | -222339789
| VV |  | 0,392 |  | 0.392 | [13 empty] | VV | 2 | 2 | True | 1 | ROZPOCET
107 | K | 997013501 | Odvoz suti a vybouraných hmot na skládku nebo meziskládku se složením, na vzdálenost do 1 km | t | 0.392 |  | 0 | CS ÚRS 2018 01 |  |  | základní |  | 0 | 0 | 0 | 0 | 0 | 16 | K | 2 |  |  |  | ROZPOCET | 0 | 0 | 0 | 0 | 0 | 1 | 0 | 16 | -264304445
| VV |  | 0,392 |  | 0.392 | [13 empty] | VV | 2 | 2 | True | 1 | ROZPOCET
108 | K | 997013509 | Odvoz suti a vybouraných hmot na skládku nebo meziskládku se složením, na vzdálenost Příplatek k ceně za každý další i započatý 1 km přes 1 km | t | 5.488 |  | 0 | CS ÚRS 2018 01 |  |  | základní |  | 0 | 0 | 0 | 0 | 0 | 16 | K | 2 |  |  |  | ROZPOCET | 0 | 0 | 0 | 0 | 0 | 1 | 0 | 16 | -1639793543
| VV |  | 0,392*14 |  | 5.488 | [13 empty] | VV | 2 | 2 | True | 1 | ROZPOCET
109 | K | 997013814 | Poplatek za uložení stavebního odpadu na skládce (skládkovné) z izolačních materiálů zatříděného do Katalogu odpadů pod kódem 170 604 | t | 0.392 |  | 0 | CS ÚRS 2018 01 |  |  | základní |  | 0 | 0 | 0 | 0 | 0 | 16 | K | 2 |  |  |  | ROZPOCET | 0 | 0 | 0 | 0 | 0 | 1 | 0 | 16 | 1146278513
| VV |  | 0,392 |  | 0.392 | [13 empty] | VV | 2 | 2 | True | 1 | ROZPOCET
110 | K | 763135101 | Montáž sádrokartonového podhledu kazetového demontovatelného, velikosti kazet 600x600 mm včetně zavěšené nosné konstrukce viditelné | m2 | 112.58 |  | 0 | CS ÚRS 2018 01 |  |  | základní |  | 0 | 0.00139 | 0.15649 | 0 | 0 | 16 | K | 2 |  |  |  | ROZPOCET | 0 | 0 | 0 | 0 | 0 | 1 | 0 | 16 | -337752335
| VV |  | NOVY RASTROVY PODHLED | [15 empty] | VV | 2 | 1 | True | 0 | ROZPOCET
| VV |  | /viz vykr.c.WA-02-legenda/ | [15 empty] | VV | 2 | 1 | True | 0 | ROZPOCET
| VV |  | 3,40+2,90+1,15+1,15+1,50 |  | 10.1 | [13 empty] | VV | 2 | 2 | True | 0 | ROZPOCET
| VV |  | 7,60+5,70+3,23 |  | 16.53 | [13 empty] | VV | 2 | 2 | True | 0 | ROZPOCET
| VV |  | 91,30-(6,00*2,45) |  | 76.6 | [13 empty] | VV | 2 | 2 | True | 0 | ROZPOCET
| VV |  | 4,50+3,60+1,25 |  | 9.35 | [13 empty] | VV | 2 | 2 | True | 0 | ROZPOCET
| VV |  | Součet |  | 112.58 | [13 empty] | VV | 2 | 4 | True | 1 | ROZPOCET
111 | M | 5903059R1 | podhled kazetový demontovatelný do vlhkého prostředí hrana rovná 600 x 600 mm | m2 | 118.209 |  | 0 |  |  |  | základní |  | 0 | 0.006 | 0.70925 | 0 | 0 | 32 | M | 2 |  |  |  | ROZPOCET | 0 | 0 | 0 | 0 | 0 | 1 | 0 | 16 | -1920206158
| VV |  | 112,58*1,05 "Přepočtené koeficientem množství |  | 118.209 | [13 empty] | VV | 2 | 2 | True | 1 | ROZPOCET
112 | K | 76313510R | Montáž sádrokartonového podhledu kazetového demontovatelného, velikosti kazet 600x600 mm včetně zavěšené nosné konstrukce viditelné | m2 | 20.068 |  | 0 | CS ÚRS 2018 01 |  |  | základní |  | 0 | 0.00139 | 0.027895 | 0 | 0 | 16 | K | 2 |  |  |  | ROZPOCET | 0 | 0 | 0 | 0 | 0 | 1 | 0 | 16 | 1764712101
| VV |  | NOVY RASTROVY PODHLED | [15 empty] | VV | 2 | 1 | True | 0 | ROZPOCET
| VV |  | ZAKROKOVEM SALU | [15 empty] | VV | 2 | 1 | True | 0 | ROZPOCET
| VV |  | /viz vykr.c.WA-02+06 a TZ str.12/ | [15 empty] | VV | 2 | 1 | True | 0 | ROZPOCET
| VV |  | 8,725*2,30 |  | 20.068 | [13 empty] | VV | 2 | 2 | True | 1 | ROZPOCET
113 | M | 5903059R2 | podhled kazetový demontovatelný do vlhkého prostředí odolný proti poškození a omyvatelný hrana rovná 600 x 600 mm | m2 | 21.071 |  | 0 |  |  |  | základní |  | 0 | 0.006 | 0.12643 | 0 | 0 | 32 | M | 2 |  |  |  | ROZPOCET | 0 | 0 | 0 | 0 | 0 | 1 | 0 | 16 | -1888129539
| VV |  | 20,068*1,05 "Přepočtené koeficientem množství |  | 21.071 | [13 empty] | VV | 2 | 2 | True | 1 | ROZPOCET
114 | K | 763131713 | Podhled ze sádrokartonových desek ostatní práce a konstrukce na podhledech ze sádrokartonových desek napojení na obvodové konstrukce profilem | m | 106.118 |  | 0 | CS ÚRS 2018 01 |  |  | základní |  | 0 | 0.00026 | 0.027591 | 0 | 0 | 16 | K | 2 |  |  |  | ROZPOCET | 0 | 0 | 0 | 0 | 0 | 1 | 0 | 16 | 1171703985
| VV |  | (112,58+20,068)*0,80 |  | 106.118 | [13 empty] | VV | 2 | 2 | True | 1 | ROZPOCET
115 | K | 763131751 | Podhled ze sádrokartonových desek ostatní práce a konstrukce na podhledech ze sádrokartonových desek montáž parotěsné zábrany | m2 | 132.648 |  | 0 | CS ÚRS 2018 01 |  |  | základní |  | 0 | 0 | 0 | 0 | 0 | 16 | K | 2 |  |  |  | ROZPOCET | 0 | 0 | 0 | 0 | 0 | 1 | 0 | 16 | -824540524
| VV |  | V RASTROVEM PODHLEDU | [15 empty] | VV | 2 | 1 | True | 0 | ROZPOCET
| VV |  | UPRESNIT VHODNOST POUZITI !!! | [15 empty] | VV | 2 | 1 | True | 0 | ROZPOCET
| VV |  | 112,58+20,068 |  | 132.648 | [13 empty] | VV | 2 | 2 | True | 1 | ROZPOCET
116 | M | 283292760 | folie nehořlavá parotěsná pro interiér (reakce na oheň - třída E) 140 g/m2 | m2 | 145.913 |  | 0 | CS ÚRS 2018 01 |  |  | základní |  | 0 | 0.00014 | 0.020428 | 0 | 0 | 32 | M | 2 |  |  |  | ROZPOCET | 0 | 0 | 0 | 0 | 0 | 1 | 0 | 16 | 277205627
| VV |  | 132,648*1,10 "Přepočtené koeficientem množství |  | 145.913 | [13 empty] | VV | 2 | 2 | True | 1 | ROZPOCET
117 | M | 283292970 | páska spojovací oboustranně lepící parotěsných folií | m | 159.178 |  | 0 | CS ÚRS 2018 01 |  |  | základní |  | 0 | 2e-05 | 0.0031836 | 0 | 0 | 32 | M | 2 |  |  |  | ROZPOCET | 0 | 0 | 0 | 0 | 0 | 1 | 0 | 16 | -453412492
| VV |  | 132,648*1,20 "Přepočtené koeficientem množství |  | 159.178 | [13 empty] | VV | 2 | 2 | True | 1 | ROZPOCET
118 | K | 763131732 | Podhled ze sádrokartonových desek ostatní práce a konstrukce na podhledech ze sádrokartonových desek čelo pro kazetové pohledy (F lišta) tl. 15 mm | m | 19.54 |  | 0 | CS ÚRS 2018 01 |  |  | základní |  | 0 | 0.00107 | 0.020908 | 0 | 0 | 16 | K | 2 |  |  |  | ROZPOCET | 0 | 0 | 0 | 0 | 0 | 1 | 0 | 16 | 1538330101
| VV |  | UKONCENI RASTROVEHO PODHLEDU | [15 empty] | VV | 2 | 1 | True | 0 | ROZPOCET
| VV |  | 8,725 |  | 8.725 | [13 empty] | VV | 2 | 2 | True | 0 | ROZPOCET
| VV |  | 2,765+5,60+2,45 |  | 10.815 | [13 empty] | VV | 2 | 2 | True | 0 | ROZPOCET
| VV |  | Součet |  | 19.54 | [13 empty] | VV | 2 | 4 | True | 1 | ROZPOCET
119 | K | 763164567 | Obklad ze sádrokartonových desek konstrukcí kovových včetně ochranných úhelníků ve tvaru L rozvinuté šíře přes 0,8 m, opláštěný deskou protipožární impregnovanou H2DF, tl. 2 x 12,5 mm | m2 | 7.025 |  | 0 | CS ÚRS 2018 01 |  |  | základní |  | 0 | 0.02655 | 0.18651 | 0 | 0 | 16 | K | 2 |  |  |  | ROZPOCET | 0 | 0 | 0 | 0 | 0 | 1 | 0 | 16 | -1275034805
| VV |  | ZAPLENTOVANI ROZVODU | [15 empty] | VV | 2 | 1 | True | 0 | ROZPOCET
| VV |  | S POZARNI ODOLNOSTI EI30DP1 | [15 empty] | VV | 2 | 1 | True | 0 | ROZPOCET
| VV |  | 4.NP | [15 empty] | VV | 2 | 1 | True | 0 | ROZPOCET
| VV |  | /viz vykres c. WA-03+06/ | [15 empty] | VV | 2 | 1 | True | 0 | ROZPOCET
| VV |  | (0,40+1,20)*2,90 |  | 4.64 | [13 empty] | VV | 2 | 2 | True | 0 | ROZPOCET
| VV |  | 1,05*1,20 |  | 1.26 | [13 empty] | VV | 2 | 2 | True | 0 | ROZPOCET
| VV |  | 0,50*(1,05+1,20) |  | 1.125 | [13 empty] | VV | 2 | 2 | True | 0 | ROZPOCET
| VV |  | Součet |  | 7.025 | [13 empty] | VV | 2 | 4 | True | 1 | ROZPOCET
120 | K | 763164547 | Obklad ze sádrokartonových desek konstrukcí kovových včetně ochranných úhelníků ve tvaru L rozvinuté šíře přes 0,4 do 0,8 m, opláštěný deskou protipožární impregnovanou H2DF, tl. 2 x 12,5 mm | m | 8.7 |  | 0 | CS ÚRS 2018 01 |  |  | základní |  | 0 | 0.01644 | 0.14303 | 0 | 0 | 16 | K | 2 |  |  |  | ROZPOCET | 0 | 0 | 0 | 0 | 0 | 1 | 0 | 16 | -406871122
| VV |  | ZAPLENTOVANI ROZVODU | [15 empty] | VV | 2 | 1 | True | 0 | ROZPOCET
| VV |  | S POZARNI ODOLNOSTI EI30DP1 | [15 empty] | VV | 2 | 1 | True | 0 | ROZPOCET
| VV |  | 3.NP | [15 empty] | VV | 2 | 1 | True | 0 | ROZPOCET
| VV |  | /viz vykres c. WA-02+06/ | [15 empty] | VV | 2 | 1 | True | 0 | ROZPOCET
| VV |  | 2,90*3 |  | 8.7 | [13 empty] | VV | 2 | 2 | True | 1 | ROZPOCET
121 | K | 763131714 | Podhled ze sádrokartonových desek ostatní práce a konstrukce na podhledech ze sádrokartonových desek základní penetrační nátěr | m2 | 13.985 |  | 0 | CS ÚRS 2018 01 |  |  | základní |  | 0 | 0.0001 | 0.0013985 | 0 | 0 | 16 | K | 2 |  |  |  | ROZPOCET | 0 | 0 | 0 | 0 | 0 | 1 | 0 | 16 | -1406231943
| VV |  | 7,025 |  | 7.025 | [13 empty] | VV | 2 | 2 | True | 0 | ROZPOCET
| VV |  | 2,90*(0,40+0,40)*3 |  | 6.96 | [13 empty] | VV | 2 | 2 | True | 0 | ROZPOCET
| VV |  | Součet |  | 13.985 | [13 empty] | VV | 2 | 4 | True | 1 | ROZPOCET
122 | K | 763131715 | Podhled ze sádrokartonových desek ostatní práce a konstrukce na podhledech ze sádrokartonových desek stínová spára | m | 27.05 |  | 0 | CS ÚRS 2018 01 |  |  | základní |  | 0 | 0 | 0 | 0 | 0 | 16 | K | 2 |  |  |  | ROZPOCET | 0 | 0 | 0 | 0 | 0 | 1 | 0 | 16 | 415769583
| VV |  | U STROPU A STENY | [15 empty] | VV | 2 | 1 | True | 0 | ROZPOCET
| VV |  | 2,60*8 |  | 20.8 | [13 empty] | VV | 2 | 2 | True | 0 | ROZPOCET
| VV |  | 0,40+1,20 |  | 1.6 | [13 empty] | VV | 2 | 2 | True | 0 | ROZPOCET
| VV |  | 1,05+1,20 |  | 2.25 | [13 empty] | VV | 2 | 2 | True | 0 | ROZPOCET
| VV |  | (0,40+0,40)*3 |  | 2.4 | [13 empty] | VV | 2 | 2 | True | 0 | ROZPOCET
| VV |  | Součet |  | 27.05 | [13 empty] | VV | 2 | 4 | True | 1 | ROZPOCET
123 | K | 763131761 | Podhled ze sádrokartonových desek Příplatek k cenám za plochu do 3 m2 jednotlivě | m2 | 13.985 |  | 0 | CS ÚRS 2018 01 |  |  | základní |  | 0 | 0 | 0 | 0 | 0 | 16 | K | 2 |  |  |  | ROZPOCET | 0 | 0 | 0 | 0 | 0 | 1 | 0 | 16 | 1914519764
124 | K | 763131771 | Podhled ze sádrokartonových desek Příplatek k cenám za rovinnost kvality speciální tmelení kvality Q3 | m2 | 13.985 |  | 0 | CS ÚRS 2018 01 |  |  | základní |  | 0 | 0.0001 | 0.0013985 | 0 | 0 | 16 | K | 2 |  |  |  | ROZPOCET | 0 | 0 | 0 | 0 | 0 | 1 | 0 | 16 | -194366559
125 | K | 76317231R | Instalační technika pro konstrukce ze sádrokartonových desek montáž revizních dvířek velikost 700x900 mm | kus | 1 |  | 0 |  |  |  | základní |  | 0 | 8e-05 | 8e-05 | 0 | 0 | 16 | K | 2 |  |  |  | ROZPOCET | 0 | 0 | 0 | 0 | 0 | 1 | 0 | 16 | 903791097
| VV |  | REVIZNI DVIRKA S POZAR.ODOLNOSTI | [15 empty] | VV | 2 | 1 | True | 0 | ROZPOCET
| VV |  | /viz vykres c.WA-03/ | [15 empty] | VV | 2 | 1 | True | 0 | ROZPOCET
| VV |  | 1 |  | 1 | [13 empty] | VV | 2 | 2 | True | 1 | ROZPOCET
126 | M | 5903071R | dvířka revizní s automatickým zámkem 700x900mm s požární odolností EI30DP1 | kus | 1 |  | 0 |  |  |  | základní |  | 0 | 0.0021 | 0.0021 | 0 | 0 | 32 | M | 2 |  |  |  | ROZPOCET | 0 | 0 | 0 | 0 | 0 | 1 | 0 | 16 | -270019889
127 | K | 998763102 | Přesun hmot pro dřevostavby stanovený z hmotnosti přesunovaného materiálu vodorovná dopravní vzdálenost do 50 m v objektech výšky přes 12 do 24 m | t | 1.439 |  | 0 | CS ÚRS 2018 01 |  |  | základní |  | 0 | 0 | 0 | 0 | 0 | 16 | K | 2 |  |  |  | ROZPOCET | 0 | 0 | 0 | 0 | 0 | 1 | 0 | 16 | -113895156
128 | K | 998763181 | Přesun hmot pro dřevostavby stanovený z hmotnosti přesunovaného materiálu Příplatek k ceně za přesun prováděný bez použití mechanizace pro jakoukoliv výšku objektu | t | 1.439 |  | 0 | CS ÚRS 2018 01 |  |  | základní |  | 0 | 0 | 0 | 0 | 0 | 16 | K | 2 |  |  |  | ROZPOCET | 0 | 0 | 0 | 0 | 0 | 1 | 0 | 16 | 1580265122
129 | K | 998763194 | Přesun hmot pro dřevostavby stanovený z hmotnosti přesunovaného materiálu Příplatek k ceně za zvětšený přesun přes vymezenou největší dopravní vzdálenost do 1000 m | t | 1.439 |  | 0 | CS ÚRS 2018 01 |  |  | základní |  | 0 | 0 | 0 | 0 | 0 | 16 | K | 2 |  |  |  | ROZPOCET | 0 | 0 | 0 | 0 | 0 | 1 | 0 | 16 | 1864549938
| D | 766 | Konstrukce truhlářské |  |  |  | 0 | [5 empty] | 0 |  | 1.1058 |  | 0.748 | 2 | D | 1 |  |  |  | ROZPOCET | [6 empty] | 0
130 | K | 766691914 | Ostatní práce vyvěšení nebo zavěšení křídel s případným uložením a opětovným zavěšením po provedení stavebních změn dřevěných dveřních, plochy do 2 m2 | kus | 30 |  | 0 | CS ÚRS 2018 01 |  |  | základní |  | 0 | 0 | 0 | 0.024 | 0.72 | 16 | K | 2 |  |  |  | ROZPOCET | 0 | 0 | 0 | 0 | 0 | 1 | 0 | 16 | -2064417168
| VV |  | STAVAJICI DVERE K LIKVIDACI | [15 empty] | VV | 2 | 1 | True | 0 | ROZPOCET
| VV |  | /viz vyktes c. WA-01/ | [15 empty] | VV | 2 | 1 | True | 0 | ROZPOCET
| VV |  | 30 |  | 30 | [13 empty] | VV | 2 | 2 | True | 1 | ROZPOCET
131 | K | 766691915 | Ostatní práce vyvěšení nebo zavěšení křídel s případným uložením a opětovným zavěšením po provedení stavebních změn dřevěných dveřních, plochy přes 2 m2 | kus | 1 |  | 0 | CS ÚRS 2018 01 |  |  | základní |  | 0 | 0 | 0 | 0.028 | 0.028 | 16 | K | 2 |  |  |  | ROZPOCET | 0 | 0 | 0 | 0 | 0 | 1 | 0 | 16 | 1399897475
132 | K | 997013214 | Vnitrostaveništní doprava suti a vybouraných hmot vodorovně do 50 m svisle ručně (nošením po schodech) pro budovy a haly výšky přes 12 do 15 m | t | 0.748 |  | 0 | CS ÚRS 2018 01 |  |  | základní |  | 0 | 0 | 0 | 0 | 0 | 16 | K | 2 |  |  |  | ROZPOCET | 0 | 0 | 0 | 0 | 0 | 1 | 0 | 16 | -246823015
| VV |  | 0,748 |  | 0.748 | [13 empty] | VV | 2 | 2 | True | 1 | ROZPOCET
133 | K | 997013219 | Vnitrostaveništní doprava suti a vybouraných hmot vodorovně do 50 m Příplatek k cenám -3111 až -3217 za zvětšenou vodorovnou dopravu přes vymezenou dopravní vzdálenost za každých dalších i započatých 10 m | t | 1.496 |  | 0 | CS ÚRS 2018 01 |  |  | základní |  | 0 | 0 | 0 | 0 | 0 | 16 | K | 2 |  |  |  | ROZPOCET | 0 | 0 | 0 | 0 | 0 | 1 | 0 | 16 | -117316589
| VV |  | 0,748*2 |  | 1.496 | [13 empty] | VV | 2 | 2 | True | 1 | ROZPOCET
134 | K | 997013511 | Odvoz suti a vybouraných hmot z meziskládky na skládku s naložením a se složením, na vzdálenost do 1 km | t | 0.748 |  | 0 | CS ÚRS 2018 01 |  |  | základní |  | 0 | 0 | 0 | 0 | 0 | 16 | K | 2 |  |  |  | ROZPOCET | 0 | 0 | 0 | 0 | 0 | 1 | 0 | 16 | 1956854850
| VV |  | 0,748 |  | 0.748 | [13 empty] | VV | 2 | 2 | True | 1 | ROZPOCET
135 | K | 997013509 | Odvoz suti a vybouraných hmot na skládku nebo meziskládku se složením, na vzdálenost Příplatek k ceně za každý další i započatý 1 km přes 1 km | t | 10.472 |  | 0 | CS ÚRS 2018 01 |  |  | základní |  | 0 | 0 | 0 | 0 | 0 | 16 | K | 2 |  |  |  | ROZPOCET | 0 | 0 | 0 | 0 | 0 | 1 | 0 | 16 | -2066691410
| VV |  | 0,748*14 |  | 10.472 | [13 empty] | VV | 2 | 2 | True | 1 | ROZPOCET
136 | K | 997013811 | Poplatek za uložení stavebního odpadu na skládce (skládkovné) dřevěného zatříděného do Katalogu odpadů pod kódem 170 201 | t | 0.748 |  | 0 | CS ÚRS 2018 01 |  |  | základní |  | 0 | 0 | 0 | 0 | 0 | 4 | K | 2 |  |  |  | ROZPOCET | 0 | 0 | 0 | 0 | 0 | 1 | 0 | 4 | -962544573
| VV |  | 0,748 |  | 0.748 | [13 empty] | VV | 2 | 2 | True | 1 | ROZPOCET
137 | K | 766660001 | Montáž dveřních křídel dřevěných nebo plastových otevíravých do ocelové zárubně povrchově upravených jednokřídlových, šířky do 800 mm | kus | 23 |  | 0 | CS ÚRS 2018 01 |  |  | základní |  | 0 | 0 | 0 | 0 | 0 | 16 | K | 2 |  |  |  | ROZPOCET | 0 | 0 | 0 | 0 | 0 | 1 | 0 | 16 | 762913817
| VV |  | VNITRNI DVERE DREVENE DO OCEL.ZARUBNE | [15 empty] | VV | 2 | 1 | True | 0 | ROZPOCET
| VV |  | KOMPL.DODAVKA VC.POVRCH.UPR. A ZAKL. KOVANI | [15 empty] | VV | 2 | 1 | True | 0 | ROZPOCET
| VV |  | /viz vypis dveri - vykr.c.WA-07/ | [15 empty] | VV | 2 | 1 | True | 0 | ROZPOCET
| VV |  | DVERE LAKOVANE | [15 empty] | VV | 2 | 1 | True | 0 | ROZPOCET
| VV |  | 3/P | [15 empty] | VV | 2 | 1 | True | 0 | ROZPOCET
| VV |  | 800/1970 MM | [15 empty] | VV | 2 | 1 | True | 0 | ROZPOCET
| VV |  | 4 |  | 4 | [13 empty] | VV | 2 | 2 | True | 0 | ROZPOCET
| VV |  | 3/L | [15 empty] | VV | 2 | 1 | True | 0 | ROZPOCET
| VV |  | 800/1970 MM | [15 empty] | VV | 2 | 1 | True | 0 | ROZPOCET
| VV |  | 3 |  | 3 | [13 empty] | VV | 2 | 2 | True | 0 | ROZPOCET
| VV |  | 4/L | [15 empty] | VV | 2 | 1 | True | 0 | ROZPOCET
| VV |  | 800/1970 MM | [15 empty] | VV | 2 | 1 | True | 0 | ROZPOCET
| VV |  | 3 |  | 3 | [13 empty] | VV | 2 | 2 | True | 0 | ROZPOCET
| VV |  | 6/P | [15 empty] | VV | 2 | 1 | True | 0 | ROZPOCET
| VV |  | 700/1970 MM | [15 empty] | VV | 2 | 1 | True | 0 | ROZPOCET
| VV |  | 3 |  | 3 | [13 empty] | VV | 2 | 2 | True | 0 | ROZPOCET
| VV |  | 6/L | [15 empty] | VV | 2 | 1 | True | 0 | ROZPOCET
| VV |  | 700/1970 MM | [15 empty] | VV | 2 | 1 | True | 0 | ROZPOCET
| VV |  | 2 |  | 2 | [13 empty] | VV | 2 | 2 | True | 0 | ROZPOCET
| VV |  | 7/P | [15 empty] | VV | 2 | 1 | True | 0 | ROZPOCET
| VV |  | 700/1970 MM | [15 empty] | VV | 2 | 1 | True | 0 | ROZPOCET
| VV |  | 1 |  | 1 | [13 empty] | VV | 2 | 2 | True | 0 | ROZPOCET
| VV |  | 7/L | [15 empty] | VV | 2 | 1 | True | 0 | ROZPOCET
| VV |  | 700/1970 MM | [15 empty] | VV | 2 | 1 | True | 0 | ROZPOCET
| VV |  | 3 |  | 3 | [13 empty] | VV | 2 | 2 | True | 0 | ROZPOCET
| VV |  | 8/L | [15 empty] | VV | 2 | 1 | True | 0 | ROZPOCET
| VV |  | 700/1970 MM | [15 empty] | VV | 2 | 1 | True | 0 | ROZPOCET
| VV |  | 2 |  | 2 | [13 empty] | VV | 2 | 2 | True | 0 | ROZPOCET
| VV |  | 11/P | [15 empty] | VV | 2 | 1 | True | 0 | ROZPOCET
| VV |  | 800/1970 MM | [15 empty] | VV | 2 | 1 | True | 0 | ROZPOCET
| VV |  | 1 |  | 1 | [13 empty] | VV | 2 | 2 | True | 0 | ROZPOCET
| VV |  | 11/L | [15 empty] | VV | 2 | 1 | True | 0 | ROZPOCET
| VV |  | 800/1970 MM | [15 empty] | VV | 2 | 1 | True | 0 | ROZPOCET
| VV |  | 1 |  | 1 | [13 empty] | VV | 2 | 2 | True | 0 | ROZPOCET
| VV |  | Součet |  | 23 | [13 empty] | VV | 2 | 4 | True | 1 | ROZPOCET
138 | M | 6116172R1 | dveře vnitřní hladké lakované plné DTD 1křídlové 70, 80x197 cm + kování | kus | 23 |  | 0 |  |  |  | základní |  | 0 | 0.016 | 0.368 | 0 | 0 | 32 | M | 2 |  |  |  | ROZPOCET | 0 | 0 | 0 | 0 | 0 | 1 | 0 | 16 | -764837184
139 | K | 766660002 | Montáž dveřních křídel dřevěných nebo plastových otevíravých do ocelové zárubně povrchově upravených jednokřídlových, šířky přes 800 mm | kus | 10 |  | 0 | CS ÚRS 2018 01 |  |  | základní |  | 0 | 0 | 0 | 0 | 0 | 16 | K | 2 |  |  |  | ROZPOCET | 0 | 0 | 0 | 0 | 0 | 1 | 0 | 16 | -535762333
| VV |  | 2/P | [15 empty] | VV | 2 | 1 | True | 0 | ROZPOCET
| VV |  | 1100/1970 MM | [15 empty] | VV | 2 | 1 | True | 0 | ROZPOCET
| VV |  | 5 |  | 5 | [13 empty] | VV | 2 | 2 | True | 0 | ROZPOCET
| VV |  | 2/L | [15 empty] | VV | 2 | 1 | True | 0 | ROZPOCET
| VV |  | 1100/1970 MM | [15 empty] | VV | 2 | 1 | True | 0 | ROZPOCET
| VV |  | 3 |  | 3 | [13 empty] | VV | 2 | 2 | True | 0 | ROZPOCET
| VV |  | 5/L | [15 empty] | VV | 2 | 1 | True | 0 | ROZPOCET
| VV |  | 900/1970 MM | [15 empty] | VV | 2 | 1 | True | 0 | ROZPOCET
| VV |  | 1 |  | 1 | [13 empty] | VV | 2 | 2 | True | 0 | ROZPOCET
| VV |  | 12/L | [15 empty] | VV | 2 | 1 | True | 0 | ROZPOCET
| VV |  | 1100/1970 MM | [15 empty] | VV | 2 | 1 | True | 0 | ROZPOCET
| VV |  | 1 |  | 1 | [13 empty] | VV | 2 | 2 | True | 0 | ROZPOCET
| VV |  | Součet |  | 10 | [13 empty] | VV | 2 | 4 | True | 1 | ROZPOCET
140 | M | 6116172R2 | dveře vnitřní hladké lakovné plné DTD 1křídlové 90, 110x197 cm + kování | kus | 10 |  | 0 |  |  |  | základní |  | 0 | 0.019 | 0.19 | 0 | 0 | 32 | M | 2 |  |  |  | ROZPOCET | 0 | 0 | 0 | 0 | 0 | 1 | 0 | 16 | -25226130
141 | K | 766660183 | Montáž dveřních křídel dřevěných nebo plastových otevíravých do obložkové zárubně protipožárních dvoukřídlových jakékoliv šířky | kus | 1 |  | 0 | CS ÚRS 2018 01 |  |  | základní |  | 0 | 0 | 0 | 0 | 0 | 16 | K | 2 |  |  |  | ROZPOCET | 0 | 0 | 0 | 0 | 0 | 1 | 0 | 16 | 60470100
| VV |  | VNITRNI DVERE DREVENE S POZARNI ODOLNOSTI | [15 empty] | VV | 2 | 1 | True | 0 | ROZPOCET
| VV |  | KOMPL.DODAVKA VC.POVRCH.UPR. A ZAKL. KOVANI | [15 empty] | VV | 2 | 1 | True | 0 | ROZPOCET
| VV |  | /viz vypis dveri - vykr.c.WA-07/ | [15 empty] | VV | 2 | 1 | True | 0 | ROZPOCET
| VV |  | DVERE HLADKE | [15 empty] | VV | 2 | 1 | True | 0 | ROZPOCET
| VV |  | 10/L | [15 empty] | VV | 2 | 1 | True | 0 | ROZPOCET
| VV |  | 1 |  | 1 | [13 empty] | VV | 2 | 2 | True | 1 | ROZPOCET
142 | M | 61164103R | 10/L - dveře vnitřní požární EI30 DP3 hladké plné DTD 2křídlé 175x197 cm + kování | kus | 1 |  | 0 |  |  |  | základní |  | 0 | 0.06 | 0.06 | 0 | 0 | 32 | M | 2 |  |  |  | ROZPOCET | 0 | 0 | 0 | 0 | 0 | 1 | 0 | 16 | 637762004
143 | K | 766660717 | Montáž dveřních doplňků samozavírače na zárubeň ocelovou | kus | 2 |  | 0 | CS ÚRS 2018 01 |  |  | základní |  | 0 | 0 | 0 | 0 | 0 | 16 | K | 2 |  |  |  | ROZPOCET | 0 | 0 | 0 | 0 | 0 | 1 | 0 | 16 | -314470635
| VV |  | SAMOZAVIRACE PRO POZARNI DVERE | [15 empty] | VV | 2 | 1 | True | 0 | ROZPOCET
| VV |  | 10/L | [15 empty] | VV | 2 | 1 | True | 0 | ROZPOCET
| VV |  | 1*2 |  | 2 | [13 empty] | VV | 2 | 2 | True | 0 | ROZPOCET
| VV |  | Součet |  | 2 | [13 empty] | VV | 2 | 4 | True | 1 | ROZPOCET
144 | M | 549172650 | samozavírač dveří hydraulický K214 č.14 zlatá bronz | kus | 2 |  | 0 | CS ÚRS 2018 01 |  |  | základní |  | 0 | 0.0047 | 0.0094 | 0 | 0 | 32 | M | 2 |  |  |  | ROZPOCET | 0 | 0 | 0 | 0 | 0 | 1 | 0 | 16 | 1343512376
145 | K | 742210241 | Montáž dveřního koordinátoru s postupným zavíráním dvoukřídlých dveří | kus | 2 |  | 0 | CS ÚRS 2018 01 |  |  | základní |  | 0 | 0 | 0 | 0 | 0 | 16 | K | 2 |  |  |  | ROZPOCET | 0 | 0 | 0 | 0 | 0 | 1 | 0 | 16 | -674811385
| VV |  | KOORDINÁTOR ZAVÍRÁNÍ PRO POZARNI DVERE | [15 empty] | VV | 2 | 1 | True | 0 | ROZPOCET
| VV |  | 10/L | [15 empty] | VV | 2 | 1 | True | 0 | ROZPOCET
| VV |  | 1*2 |  | 2 | [13 empty] | VV | 2 | 2 | True | 1 | ROZPOCET
146 | M | 54917265R | koordinátor zavírání dveří | kus | 2 |  | 0 |  |  |  | základní |  | 0 | 0.0047 | 0.0094 | 0 | 0 | 32 | M | 2 |  |  |  | ROZPOCET | 0 | 0 | 0 | 0 | 0 | 1 | 0 | 16 | 1727694971
147 | K | 766660720 | Montáž dveřních doplňků větrací mřížky s vyříznutím otvoru | kus | 15 |  | 0 | CS ÚRS 2018 01 |  |  | základní |  | 0 | 0 | 0 | 0 | 0 | 16 | K | 2 |  |  |  | ROZPOCET | 0 | 0 | 0 | 0 | 0 | 1 | 0 | 16 | -388093888
| VV |  | VETRACI MRIZKY VE DVERICH | [15 empty] | VV | 2 | 1 | True | 0 | ROZPOCET
| VV |  | 4/L | [15 empty] | VV | 2 | 1 | True | 0 | ROZPOCET
| VV |  | 3 |  | 3 | [13 empty] | VV | 2 | 2 | True | 0 | ROZPOCET
| VV |  | 6/P | [15 empty] | VV | 2 | 1 | True | 0 | ROZPOCET
| VV |  | 3 |  | 3 | [13 empty] | VV | 2 | 2 | True | 0 | ROZPOCET
| VV |  | 6/L | [15 empty] | VV | 2 | 1 | True | 0 | ROZPOCET
| VV |  | 2 |  | 2 | [13 empty] | VV | 2 | 2 | True | 0 | ROZPOCET
| VV |  | 7/P | [15 empty] | VV | 2 | 1 | True | 0 | ROZPOCET
| VV |  | 1 |  | 1 | [13 empty] | VV | 2 | 2 | True | 0 | ROZPOCET
| VV |  | 7/L | [15 empty] | VV | 2 | 1 | True | 0 | ROZPOCET
| VV |  | 3 |  | 3 | [13 empty] | VV | 2 | 2 | True | 0 | ROZPOCET
| VV |  | 11/P | [15 empty] | VV | 2 | 1 | True | 0 | ROZPOCET
| VV |  | 1 |  | 1 | [13 empty] | VV | 2 | 2 | True | 0 | ROZPOCET
| VV |  | 11/L | [15 empty] | VV | 2 | 1 | True | 0 | ROZPOCET
| VV |  | 1 |  | 1 | [13 empty] | VV | 2 | 2 | True | 0 | ROZPOCET
| VV |  | 12/L | [15 empty] | VV | 2 | 1 | True | 0 | ROZPOCET
| VV |  | 1 |  | 1 | [13 empty] | VV | 2 | 2 | True | 0 | ROZPOCET
| VV |  | Součet |  | 15 | [13 empty] | VV | 2 | 4 | True | 1 | ROZPOCET
148 | M | 55341425R | mřížka větrací oboustranná dveřní 400 x 100 mm nerez | kus | 15 |  | 0 |  |  |  | základní |  | 0 | 0.00046 | 0.0069 | 0 | 0 | 32 | M | 2 |  |  |  | ROZPOCET | 0 | 0 | 0 | 0 | 0 | 1 | 0 | 16 | -859314533
149 | K | 766660741 | Montáž dveřních doplňků držadla kyvných dveří | kus | 3 |  | 0 | CS ÚRS 2018 01 |  |  | základní |  | 0 | 0 | 0 | 0 | 0 | 16 | K | 2 |  |  |  | ROZPOCET | 0 | 0 | 0 | 0 | 0 | 1 | 0 | 16 | 1708928915
| VV |  | MADLA NA DVERICH | [15 empty] | VV | 2 | 1 | True | 0 | ROZPOCET
| VV |  | 4/L | [15 empty] | VV | 2 | 1 | True | 0 | ROZPOCET
| VV |  | 3 |  | 3 | [13 empty] | VV | 2 | 2 | True | 1 | ROZPOCET
150 | M | 5514705R | madlo dveřní rovné bílé 60cm | kus | 3 |  | 0 |  |  |  | základní |  | 0 | 0.0011 | 0.0033 | 0 | 0 | 32 | M | 2 |  |  |  | ROZPOCET | 0 | 0 | 0 | 0 | 0 | 1 | 0 | 16 | 636081818
151 | K | R POL 4 | Prahy a ostatní doplňky dveří | kpl | 1 |  | 0 |  |  |  | základní |  | 0 | 0 | 0 | 0 | 0 | 16 | K | 2 |  |  |  | ROZPOCET | 0 | 0 | 0 | 0 | 0 | 1 | 0 | 16 | 1852628192
152 | K | 766211410 | Montáž madel schodišťových dřevěných z jednoho kusu dílčích, šířky přes 150 do 300 mm | m | 120 |  | 0 | CS ÚRS 2018 01 |  |  | základní |  | 0 | 0 | 0 | 0 | 0 | 16 | K | 2 |  |  |  | ROZPOCET | 0 | 0 | 0 | 0 | 0 | 1 | 0 | 16 | 274986831
| VV |  | NARAZNIKOVA DUBOVA LISTA NA CHODBE - 2 X | [15 empty] | VV | 2 | 1 | True | 0 | ROZPOCET
| VV |  | /viz vykr.c.WA-09/ | [15 empty] | VV | 2 | 1 | True | 0 | ROZPOCET
| VV |  | 75+45 |  | 120 | [13 empty] | VV | 2 | 2 | True | 1 | ROZPOCET
153 | M | 6141820R1 | lišta dřevěná dub nárazníková 25x300 mm vč.povrchové úpravy | m | 78.75 |  | 0 |  |  |  | základní |  | 0 | 0.0028 | 0.2205 | 0 | 0 | 32 | M | 2 |  |  |  | ROZPOCET | 0 | 0 | 0 | 0 | 0 | 1 | 0 | 16 | 1703447458
| VV |  | 75,00*1,05 "Přepočtené koeficientem množství |  | 78.75 | [13 empty] | VV | 2 | 2 | True | 1 | ROZPOCET
154 | M | 6141820R2 | lišta dřevěná dub nárazníková 25x150 mm vč.povrchové úpravy | m | 47.25 |  | 0 |  |  |  | základní |  | 0 | 0.002 | 0.0945 | 0 | 0 | 32 | M | 2 |  |  |  | ROZPOCET | 0 | 0 | 0 | 0 | 0 | 1 | 0 | 16 | 1712373519
| VV |  | 45,00*1,05 "Přepočtené koeficientem množství |  | 47.25 | [13 empty] | VV | 2 | 2 | True | 1 | ROZPOCET
155 | K | R POL 5 | WC dělící laminátové příčky HPL - kompl. D+M vč.kotvení, nožiček a dveří | m2 | 5.586 |  | 0 |  |  |  | základní |  | 0 | 0.02 | 0.11172 | 0 | 0 | 16 | K | 2 |  |  |  | ROZPOCET | 0 | 0 | 0 | 0 | 0 | 1 | 0 | 16 | -1798700207
| VV |  | WC STENY | [15 empty] | VV | 2 | 1 | True | 0 | ROZPOCET
| VV |  | /vit vykres c.WA-02/ | [15 empty] | VV | 2 | 1 | True | 0 | ROZPOCET
| VV |  | (1,50+1,225)*2,05 |  | 5.586 | [13 empty] | VV | 2 | 2 | True | 1 | ROZPOCET
156 | K | 766694123 | Montáž ostatních truhlářských konstrukcí parapetních desek dřevěných nebo plastových šířky přes 300 mm, délky přes 1600 do 2600 mm | kus | 6 |  | 0 | CS ÚRS 2018 01 |  |  | základní |  | 0 | 0 | 0 | 0 | 0 | 16 | K | 2 |  |  |  | ROZPOCET | 0 | 0 | 0 | 0 | 0 | 1 | 0 | 16 | -337150596
| VV |  | NOVE VNITRNI PARAPETY | [15 empty] | VV | 2 | 1 | True | 0 | ROZPOCET
| VV |  | /viz vykr.c. WA-02 a TZ str.15/ | [15 empty] | VV | 2 | 1 | True | 0 | ROZPOCET
| VV |  | 6 |  | 6 | [13 empty] | VV | 2 | 2 | True | 1 | ROZPOCET
157 | M | 61144403 | parapet plastový vnitřní - komůrkový 35 x 2 x 100 cm | m | 14.7 |  | 0 | CS ÚRS 2018 01 |  |  | základní |  | 0 | 0.0021 | 0.03087 | 0 | 0 | 32 | M | 2 |  |  |  | ROZPOCET | 0 | 0 | 0 | 0 | 0 | 1 | 0 | 16 | -185155482
| VV |  | 2,45*6 |  | 14.7 | [13 empty] | VV | 2 | 2 | True | 1 | ROZPOCET
158 | M | 61144019 | koncovka k parapetu plastovému vnitřnímu 1 pár | sada | 6 |  | 0 | CS ÚRS 2018 01 |  |  | základní |  | 0 | 0.0002 | 0.0012 | 0 | 0 | 32 | M | 2 |  |  |  | ROZPOCET | 0 | 0 | 0 | 0 | 0 | 1 | 0 | 16 | -1310137442
159 | K | 998766103 | Přesun hmot pro konstrukce truhlářské stanovený z hmotnosti přesunovaného materiálu vodorovná dopravní vzdálenost do 50 m v objektech výšky přes 12 do 24 m | t | 1.106 |  | 0 | CS ÚRS 2018 01 |  |  | základní |  | 0 | 0 | 0 | 0 | 0 | 16 | K | 2 |  |  |  | ROZPOCET | 0 | 0 | 0 | 0 | 0 | 1 | 0 | 16 | 773254666
160 | K | 998766181 | Přesun hmot pro konstrukce truhlářské stanovený z hmotnosti přesunovaného materiálu Příplatek k ceně za přesun prováděný bez použití mechanizace pro jakoukoliv výšku objektu | t | 1.106 |  | 0 | CS ÚRS 2018 01 |  |  | základní |  | 0 | 0 | 0 | 0 | 0 | 16 | K | 2 |  |  |  | ROZPOCET | 0 | 0 | 0 | 0 | 0 | 1 | 0 | 16 | 1202361863
161 | K | 998766192 | Přesun hmot pro konstrukce truhlářské stanovený z hmotnosti přesunovaného materiálu Příplatek k ceně za zvětšený přesun přes vymezenou největší dopravní vzdálenost do 100 m | t | 1.106 |  | 0 | CS ÚRS 2018 01 |  |  | základní |  | 0 | 0 | 0 | 0 | 0 | 16 | K | 2 |  |  |  | ROZPOCET | 0 | 0 | 0 | 0 | 0 | 1 | 0 | 16 | 2082540698
| D | 767 | Konstrukce zámečnické |  |  |  | 0 | [5 empty] | 0 |  | 0.82279 |  | 0.45839 | 2 | D | 1 |  |  |  | ROZPOCET | [6 empty] | 0
162 | K | 767581802 | Demontáž podhledů lamel | m2 | 76.399 |  | 0 | CS ÚRS 2018 01 |  |  | základní |  | 0 | 0 | 0 | 0.004 | 0.3056 | 16 | K | 2 |  |  |  | ROZPOCET | 0 | 0 | 0 | 0 | 0 | 1 | 0 | 16 | -1203371134
| VV |  | STAVAJICI LAMELOVY PODHLED | [15 empty] | VV | 2 | 1 | True | 0 | ROZPOCET
| VV |  | /viz vykres c.WA-01 - legenda/ | [15 empty] | VV | 2 | 1 | True | 0 | ROZPOCET
| VV |  | 90,67 |  | 90.67 | [13 empty] | VV | 2 | 2 | True | 0 | ROZPOCET
| VV |  | -5,825*2,45 |  | -14.271 | [13 empty] | VV | 2 | 2 | True | 0 | ROZPOCET
| VV |  | Součet |  | 76.399 | [13 empty] | VV | 2 | 4 | True | 1 | ROZPOCET
163 | K | 767582800 | Demontáž podhledů roštů | m2 | 76.399 |  | 0 | CS ÚRS 2018 01 |  |  | základní |  | 0 | 0 | 0 | 0.002 | 0.1528 | 16 | K | 2 |  |  |  | ROZPOCET | 0 | 0 | 0 | 0 | 0 | 1 | 0 | 16 | -1278100436
164 | K | 997013214 | Vnitrostaveništní doprava suti a vybouraných hmot vodorovně do 50 m svisle ručně (nošením po schodech) pro budovy a haly výšky přes 12 do 15 m | t | 0.458 |  | 0 | CS ÚRS 2018 01 |  |  | základní |  | 0 | 0 | 0 | 0 | 0 | 16 | K | 2 |  |  |  | ROZPOCET | 0 | 0 | 0 | 0 | 0 | 1 | 0 | 16 | 1927665947
| VV |  | 0,458 |  | 0.458 | [13 empty] | VV | 2 | 2 | True | 1 | ROZPOCET
165 | K | 997013219 | Vnitrostaveništní doprava suti a vybouraných hmot vodorovně do 50 m Příplatek k cenám -3111 až -3217 za zvětšenou vodorovnou dopravu přes vymezenou dopravní vzdálenost za každých dalších i započatých 10 m | t | 0.916 |  | 0 | CS ÚRS 2018 01 |  |  | základní |  | 0 | 0 | 0 | 0 | 0 | 16 | K | 2 |  |  |  | ROZPOCET | 0 | 0 | 0 | 0 | 0 | 1 | 0 | 16 | 2011944492
| VV |  | 0,458*2 |  | 0.916 | [13 empty] | VV | 2 | 2 | True | 1 | ROZPOCET
166 | K | 997013511 | Odvoz suti a vybouraných hmot z meziskládky na skládku s naložením a se složením, na vzdálenost do 1 km | t | 0.458 |  | 0 | CS ÚRS 2018 01 |  |  | základní |  | 0 | 0 | 0 | 0 | 0 | 16 | K | 2 |  |  |  | ROZPOCET | 0 | 0 | 0 | 0 | 0 | 1 | 0 | 16 | -123507027
| VV |  | ODVOZ DO SBERNY | [15 empty] | VV | 2 | 1 | True | 0 | ROZPOCET
| VV |  | BEZ SKLADKOVNEHO | [15 empty] | VV | 2 | 1 | True | 0 | ROZPOCET
| VV |  | 0,458 |  | 0.458 | [13 empty] | VV | 2 | 2 | True | 1 | ROZPOCET
167 | K | 997013509 | Odvoz suti a vybouraných hmot na skládku nebo meziskládku se složením, na vzdálenost Příplatek k ceně za každý další i započatý 1 km přes 1 km | t | 6.412 |  | 0 | CS ÚRS 2018 01 |  |  | základní |  | 0 | 0 | 0 | 0 | 0 | 16 | K | 2 |  |  |  | ROZPOCET | 0 | 0 | 0 | 0 | 0 | 1 | 0 | 16 | 800660811
| VV |  | 0,458*14 |  | 6.412 | [13 empty] | VV | 2 | 2 | True | 1 | ROZPOCET
168 | K | 767111140 | Montáž stěn a příček pro zasklení z ocelových profilů, hmotnosti jednotlivých stěn přes 150 do 200 kg | m2 | 4.7 |  | 0 | CS ÚRS 2018 01 |  |  | základní |  | 0 | 0.00015 | 0.000705 | 0 | 0 | 16 | K | 2 |  |  |  | ROZPOCET | 0 | 0 | 0 | 0 | 0 | 1 | 0 | 16 | -745473060
| VV |  | OCELOHLINIKOVA PROSKLENA PRICKA S OKNEM A DVERMI | [15 empty] | VV | 2 | 1 | True | 0 | ROZPOCET
| VV |  | KOMPL.DODAVKA VC.POVRCH.UPR., SKLA, SMALT.SKLA | [15 empty] | VV | 2 | 1 | True | 0 | ROZPOCET
| VV |  | A KOVANI | [15 empty] | VV | 2 | 1 | True | 0 | ROZPOCET
| VV |  | /viz vypis dveri - vykr.c.WA-07/ | [15 empty] | VV | 2 | 1 | True | 0 | ROZPOCET
| VV |  | OZN.1/L | [15 empty] | VV | 2 | 1 | True | 0 | ROZPOCET
| VV |  | 0,90*2,90+1,10*1,90 |  | 4.7 | [13 empty] | VV | 2 | 2 | True | 0 | ROZPOCET
| VV |  | Součet |  | 4.7 | [13 empty] | VV | 2 | 4 | True | 1 | ROZPOCET
169 | M | 5539106R2 | 1/L - prosklená ocelohliník. příčka s dveřmi 1křídl.otočnými 90/210 cm, s výsuvným oknem 110x110 cm a neprůhledným nadsvětlíken 200/80 cm vč.prosklení průhledného a smaltového, rámu a povrchové úpravy (kompletní dodávka dle požadavku projektu) | kus | 1 |  | 0 |  |  |  | základní |  | 0 | 0.155 | 0.155 | 0 | 0 | 32 | M | 2 |  |  |  | ROZPOCET | 0 | 0 | 0 | 0 | 0 | 1 | 0 | 16 | -792405641
170 | K | 766694122 | Montáž ostatních truhlářských konstrukcí parapetních desek dřevěných nebo plastových šířky přes 300 mm, délky přes 1000 do 1600 mm | kus | 1 |  | 0 | CS ÚRS 2018 01 |  |  | základní |  | 0 | 0 | 0 | 0 | 0 | 16 | K | 2 |  |  |  | ROZPOCET | 0 | 0 | 0 | 0 | 0 | 1 | 0 | 16 | -1141007664
| VV |  | PARAPET VYSUVNEHO OKENKA | [15 empty] | VV | 2 | 1 | True | 0 | ROZPOCET
| VV |  | /viz vykr.c. WA-07 a TZ/ | [15 empty] | VV | 2 | 1 | True | 0 | ROZPOCET
| VV |  | 1/L | [15 empty] | VV | 2 | 1 | True | 0 | ROZPOCET
| VV |  | 1 |  | 1 | [13 empty] | VV | 2 | 2 | True | 1 | ROZPOCET
171 | M | 61144405 | parapet plastový vnitřní - komůrkový 50 x 2 x 100 cm | m | 1.1 |  | 0 | CS ÚRS 2018 01 |  |  | základní |  | 0 | 0.003 | 0.0033 | 0 | 0 | 32 | M | 2 |  |  |  | ROZPOCET | 0 | 0 | 0 | 0 | 0 | 1 | 0 | 16 | -163610679
172 | M | 61144019 | koncovka k parapetu plastovému vnitřnímu 1 pár | sada | 1 |  | 0 | CS ÚRS 2018 01 |  |  | základní |  | 0 | 0.0002 | 0.0002 | 0 | 0 | 32 | M | 2 |  |  |  | ROZPOCET | 0 | 0 | 0 | 0 | 0 | 1 | 0 | 16 | -947743017
173 | K | 786624121 | Montáž zastiňujících žaluzií lamelových do oken zdvojených otevíravých, sklápěcích nebo vyklápěcích kovových | m2 | 2.2 |  | 0 | CS ÚRS 2018 01 |  |  | základní |  | 0 | 0 | 0 | 0 | 0 | 16 | K | 2 |  |  |  | ROZPOCET | 0 | 0 | 0 | 0 | 0 | 1 | 0 | 16 | 297816351
| VV |  | ZALUZIE (ROLETA) NA PROSKLENE STENE | [15 empty] | VV | 2 | 1 | True | 0 | ROZPOCET
| VV |  | /viz vypis dveri vykres c.WA-07 a TZ str.9/ | [15 empty] | VV | 2 | 1 | True | 0 | ROZPOCET
| VV |  | 1/L | [15 empty] | VV | 2 | 1 | True | 0 | ROZPOCET
| VV |  | 1,10*1,10 |  | 1.21 | [13 empty] | VV | 2 | 2 | True | 0 | ROZPOCET
| VV |  | 0,90*1,10 |  | 0.99 | [13 empty] | VV | 2 | 2 | True | 0 | ROZPOCET
| VV |  | Součet |  | 2.2 | [13 empty] | VV | 2 | 4 | True | 1 | ROZPOCET
174 | M | 6112434R | žaluzie Al interiérová bílá | m2 | 2.2 |  | 0 |  |  |  | základní |  | 0 | 0.00069 | 0.001518 | 0 | 0 | 32 | M | 2 |  |  |  | ROZPOCET | 0 | 0 | 0 | 0 | 0 | 1 | 0 | 16 | 1439131909
175 | K | R POL 6 | Prefabrikovaný nosný systém s povrch.úpravou pod VZT jednotky Z1+Z2+Z3 výška 500 mm - cena za balící množství | m2 | 23.854 |  | 0 |  |  |  | základní |  | 0 | 0.025 | 0.59635 | 0 | 0 | 16 | K | 2 |  |  |  | ROZPOCET | 0 | 0 | 0 | 0 | 0 | 1 | 0 | 16 | 1625728742
| VV |  | OK PLOSINA PRO VZT JEDNOTKY | [15 empty] | VV | 2 | 1 | True | 0 | ROZPOCET
| VV |  | NOSNA KONSTRUKCE VC.POVRCH.UPRAVY | [15 empty] | VV | 2 | 1 | True | 0 | ROZPOCET
| VV |  | /viz vykr.c.WA-11/ | [15 empty] | VV | 2 | 1 | True | 0 | ROZPOCET
| VV |  | Z1 | [15 empty] | VV | 2 | 1 | True | 0 | ROZPOCET
| VV |  | 7,60*1,50 |  | 11.4 | [13 empty] | VV | 2 | 2 | True | 0 | ROZPOCET
| VV |  | Z2 | [15 empty] | VV | 2 | 1 | True | 0 | ROZPOCET
| VV |  | 5,00*1,50 |  | 7.5 | [13 empty] | VV | 2 | 2 | True | 0 | ROZPOCET
| VV |  | Z3 | [15 empty] | VV | 2 | 1 | True | 0 | ROZPOCET
| VV |  | 3,87*1,28 |  | 4.954 | [13 empty] | VV | 2 | 2 | True | 0 | ROZPOCET
| VV |  | Součet |  | 23.854 | [13 empty] | VV | 2 | 4 | True | 1 | ROZPOCET
176 | K | 767510111 | Montáž kanálových krytů osazení | kg | 185 |  | 0 | CS ÚRS 2018 01 |  |  | základní |  | 0 | 0 | 0 | 0 | 0 | 16 | K | 2 |  |  |  | ROZPOCET | 0 | 0 | 0 | 0 | 0 | 1 | 0 | 16 | 1829386050
| VV |  | POROROSTY OK PLOSINY PRO VZT JEDNOTKY | [15 empty] | VV | 2 | 1 | True | 0 | ROZPOCET
| VV |  | Z3 | [15 empty] | VV | 2 | 1 | True | 0 | ROZPOCET
| VV |  | /viz soupis materialu/ | [15 empty] | VV | 2 | 1 | True | 0 | ROZPOCET
| VV |  | 185,00 |  | 185 | [13 empty] | VV | 2 | 2 | True | 0 | ROZPOCET
| VV |  | Součet |  | 185 | [13 empty] | VV | 2 | 4 | True | 1 | ROZPOCET
177 | M | 55340365R | Podlahový rošt pozink-pororošt | m2 | 5.5 |  | 0 |  |  |  | základní |  | 0 | 0 | 0 | 0 | 0 | 32 | M | 2 |  |  |  | ROZPOCET | 0 | 0 | 0 | 0 | 0 | 1 | 0 | 16 | -1360633170
| VV |  | 5,00 |  | 5 | [13 empty] | VV | 2 | 2 | True | 0 | ROZPOCET
| VV |  | Součet |  | 5 | [13 empty] | VV | 2 | 4 | True | 1 | ROZPOCET
| VV |  | 5*1,1 'Přepočtené koeficientem množství |  | 5.5 | [13 empty] | VV | 2 | 2 | False | 1 | ROZPOCET
178 | K | 767510192 | Montáž kanálových krytů Příplatek k ceně za zhotovení rohu lemovacích úhelníků | kus | 20 |  | 0 | CS ÚRS 2018 01 |  |  | základní |  | 0 | 0 | 0 | 0 | 0 | 16 | K | 2 |  |  |  | ROZPOCET | 0 | 0 | 0 | 0 | 0 | 1 | 0 | 16 | 8283899
| VV |  | 4*5 |  | 20 | [13 empty] | VV | 2 | 2 | True | 0 | ROZPOCET
| VV |  | Součet |  | 20 | [13 empty] | VV | 2 | 4 | True | 1 | ROZPOCET
179 | K | 767995113 | Montáž ostatních atypických zámečnických konstrukcí hmotnosti přes 10 do 20 kg | kg | 55 |  | 0 | CS ÚRS 2018 01 |  |  | základní |  | 0 | 6e-05 | 0.0033 | 0 | 0 | 16 | K | 2 |  |  |  | ROZPOCET | 0 | 0 | 0 | 0 | 0 | 1 | 0 | 16 | -1978498943
| VV |  | OCELOVY ZAVES PRO OPERACNI SVITIDLO | [15 empty] | VV | 2 | 1 | True | 0 | ROZPOCET
| VV |  | VC.KOTEVNICH DESEK | [15 empty] | VV | 2 | 1 | True | 0 | ROZPOCET
| VV |  | /dle informace projektanta, viz Tz str.8/ | [15 empty] | VV | 2 | 1 | True | 0 | ROZPOCET
| VV |  | 55,00 |  | 55 | [13 empty] | VV | 2 | 2 | True | 1 | ROZPOCET
180 | M | 5530000R1 | kilogramová cena | kg | 60.5 |  | 0 |  |  |  | základní |  | 0 | 0.001 | 0.0605 | 0 | 0 | 32 | M | 2 |  |  |  | ROZPOCET | 0 | 0 | 0 | 0 | 0 | 1 | 0 | 16 | -1969484044
| VV |  | 55,00 |  | 55 | [13 empty] | VV | 2 | 2 | True | 1 | ROZPOCET
| VV |  | 55*1,1 'Přepočtené koeficientem množství |  | 60.5 | [13 empty] | VV | 2 | 2 | False | 1 | ROZPOCET
181 | K | 953961213 | Kotvy chemické s vyvrtáním otvoru do betonu, železobetonu nebo tvrdého kamene chemická patrona, velikost M 12, hloubka 110 mm | kus | 8 |  | 0 | CS ÚRS 2018 01 |  |  | základní |  | 0 | 4e-05 | 0.00032 | 0 | 0 | 16 | K | 2 |  |  |  | ROZPOCET | 0 | 0 | 0 | 0 | 0 | 1 | 0 | 16 | 505850175
| VV |  | KOTVENI ZAVESU | [15 empty] | VV | 2 | 1 | True | 0 | ROZPOCET
| VV |  | 4*2 |  | 8 | [13 empty] | VV | 2 | 2 | True | 1 | ROZPOCET
182 | K | 953965121 | Kotvy chemické s vyvrtáním otvoru kotevní šrouby pro chemické kotvy, velikost M 12, délka 160 mm | kus | 8 |  | 0 | CS ÚRS 2018 01 |  |  | základní |  | 0 | 0.0002 | 0.0016 | 0 | 0 | 4 | K | 2 |  |  |  | ROZPOCET | 0 | 0 | 0 | 0 | 0 | 1 | 0 | 4 | 1603089343
183 | K | 998767103 | Přesun hmot pro zámečnické konstrukce stanovený z hmotnosti přesunovaného materiálu vodorovná dopravní vzdálenost do 50 m v objektech výšky přes 12 do 24 m | t | 0.983 |  | 0 | CS ÚRS 2018 01 |  |  | základní |  | 0 | 0 | 0 | 0 | 0 | 16 | K | 2 |  |  |  | ROZPOCET | 0 | 0 | 0 | 0 | 0 | 1 | 0 | 16 | 682686611
| VV |  | 0,983 |  | 0.983 | [13 empty] | VV | 2 | 2 | True | 1 | ROZPOCET
184 | K | 998767181 | Přesun hmot pro zámečnické konstrukce stanovený z hmotnosti přesunovaného materiálu Příplatek k cenám za přesun prováděný bez použití mechanizace pro jakoukoliv výšku objektu | t | 0.983 |  | 0 | CS ÚRS 2018 01 |  |  | základní |  | 0 | 0 | 0 | 0 | 0 | 16 | K | 2 |  |  |  | ROZPOCET | 0 | 0 | 0 | 0 | 0 | 1 | 0 | 16 | 1782449058
185 | K | 998767192 | Přesun hmot pro zámečnické konstrukce stanovený z hmotnosti přesunovaného materiálu Příplatek k cenám za zvětšený přesun přes vymezenou největší dopravní vzdálenost do 100 m | t | 0.983 |  | 0 | CS ÚRS 2018 01 |  |  | základní |  | 0 | 0 | 0 | 0 | 0 | 16 | K | 2 |  |  |  | ROZPOCET | 0 | 0 | 0 | 0 | 0 | 1 | 0 | 16 | 501879467
| D | 771 | Podlahy z dlaždic |  |  |  | 0 | [5 empty] | 0 |  | 0.98082 |  | 0 | 2 | D | 1 |  |  |  | ROZPOCET | [6 empty] | 0
186 | K | 771574131 | Montáž podlah z dlaždic keramických lepených flexibilním lepidlem režných nebo glazovaných protiskluzných nebo reliefovaných do 50 ks/ m2 | m2 | 29.1 |  | 0 | CS ÚRS 2018 01 |  |  | základní |  | 0 | 0.00392 | 0.11407 | 0 | 0 | 16 | K | 2 |  |  |  | ROZPOCET | 0 | 0 | 0 | 0 | 0 | 1 | 0 | 16 | -2138601976
| VV |  | NOVA KERAMICKA DLAZBA | [15 empty] | VV | 2 | 1 | True | 0 | ROZPOCET
| VV |  | PROTISKLUZNOST DLE POZADAVKU PD | [15 empty] | VV | 2 | 1 | True | 0 | ROZPOCET
| VV |  | /viz skladby podlah a vykr.c.WA-08 a TZ / | [15 empty] | VV | 2 | 1 | True | 0 | ROZPOCET
| VV |  | P1 | [15 empty] | VV | 2 | 1 | True | 0 | ROZPOCET
| VV |  | 3,40+2,90+1,15 |  | 7.45 | [13 empty] | VV | 2 | 2 | True | 0 | ROZPOCET
| VV |  | 1,15+7,60+5,70 |  | 14.45 | [13 empty] | VV | 2 | 2 | True | 0 | ROZPOCET
| VV |  | P2 | [15 empty] | VV | 2 | 1 | True | 0 | ROZPOCET
| VV |  | 1,50+5,70 |  | 7.2 | [13 empty] | VV | 2 | 2 | True | 0 | ROZPOCET
| VV |  | Součet |  | 29.1 | [13 empty] | VV | 2 | 4 | True | 1 | ROZPOCET
187 | M | 5976113R2 | Dlaždice keramické protiskluzné R10+ R11 | m2 | 32.01 |  | 0 |  |  |  | základní |  | 0 | 0.0185 | 0.59218 | 0 | 0 | 32 | M | 2 |  |  |  | ROZPOCET | 0 | 0 | 0 | 0 | 0 | 1 | 0 | 16 | -102578142
| VV |  | 29,10*1,1 "Přepočtené koeficientem množství |  | 32.01 | [13 empty] | VV | 2 | 2 | True | 1 | ROZPOCET
188 | K | 771474113 | Montáž soklíků z dlaždic keramických lepených flexibilním lepidlem rovných výšky přes 90 do 120 mm | m | 14.55 |  | 0 | CS ÚRS 2018 01 |  |  | základní |  | 0 | 0.00062 | 0.009021 | 0 | 0 | 16 | K | 2 |  |  |  | ROZPOCET | 0 | 0 | 0 | 0 | 0 | 1 | 0 | 16 | 560648529
| VV |  | 29,10*0,50 |  | 14.55 | [13 empty] | VV | 2 | 2 | True | 1 | ROZPOCET
189 | M | 5976113R2 | Dlaždice keramické protiskluzné R10+ R11 | m2 | 1.746 |  | 0 |  |  |  | základní |  | 0 | 0.0185 | 0.032301 | 0 | 0 | 32 | M | 2 |  |  |  | ROZPOCET | 0 | 0 | 0 | 0 | 0 | 1 | 0 | 16 | 26947935
| VV |  | 14,55*0,10 |  | 1.455 | [13 empty] | VV | 2 | 2 | True | 1 | ROZPOCET
| VV |  | 1,455*1,2 'Přepočtené koeficientem množství |  | 1.746 | [13 empty] | VV | 2 | 2 | False | 1 | ROZPOCET
190 | K | 771579196 | Montáž podlah z dlaždic keramických Příplatek k cenám za dvousložkový spárovací tmel | m2 | 30.555 |  | 0 | CS ÚRS 2018 01 |  |  | základní |  | 0 | 0 | 0 | 0 | 0 | 4 | K | 2 |  |  |  | ROZPOCET | 0 | 0 | 0 | 0 | 0 | 1 | 0 | 4 | -1280188240
| VV |  | 29,10 |  | 29.1 | [13 empty] | VV | 2 | 2 | True | 0 | ROZPOCET
| VV |  | 14,55*0,10 |  | 1.455 | [13 empty] | VV | 2 | 2 | True | 0 | ROZPOCET
| VV |  | Součet |  | 30.555 | [13 empty] | VV | 2 | 4 | True | 1 | ROZPOCET
191 | K | 77157919R | Příplatek k montáž podlah keramických za lepení vodovzdorným lepidlem | m2 | 30.555 |  | 0 |  |  |  | základní |  | 0 | 0 | 0 | 0 | 0 | 4 | K | 2 |  |  |  | ROZPOCET | 0 | 0 | 0 | 0 | 0 | 1 | 0 | 4 | -1878423339
192 | K | 771591111 | Podlahy - ostatní práce penetrace podkladu | m2 | 30.555 |  | 0 | CS ÚRS 2018 01 |  |  | základní |  | 0 | 0.0003 | 0.0091665 | 0 | 0 | 4 | K | 2 |  |  |  | ROZPOCET | 0 | 0 | 0 | 0 | 0 | 1 | 0 | 4 | -1116595859
193 | K | 771591185 | Podlahy - ostatní práce řezání dlaždic keramických rovné | kus | 100 |  | 0 | CS ÚRS 2018 01 |  |  | základní |  | 0 | 0 | 0 | 0 | 0 | 4 | K | 2 |  |  |  | ROZPOCET | 0 | 0 | 0 | 0 | 0 | 1 | 0 | 4 | 373587240
194 | K | 771990112 | Vyrovnání podkladní vrstvy samonivelační stěrkou tl. 4 mm, min. pevnosti 30 MPa | m2 | 29.1 |  | 0 | CS ÚRS 2018 01 |  |  | základní |  | 0 | 0.0077 | 0.22407 | 0 | 0 | 4 | K | 2 |  |  |  | ROZPOCET | 0 | 0 | 0 | 0 | 0 | 1 | 0 | 4 | 729671594
195 | K | 998771103 | Přesun hmot pro podlahy z dlaždic stanovený z hmotnosti přesunovaného materiálu vodorovná dopravní vzdálenost do 50 m v objektech výšky přes 12 do 24 m | t | 0.981 |  | 0 | CS ÚRS 2018 01 |  |  | základní |  | 0 | 0 | 0 | 0 | 0 | 4 | K | 2 |  |  |  | ROZPOCET | 0 | 0 | 0 | 0 | 0 | 1 | 0 | 4 | 308917783
| VV |  | 0,981 |  | 0.981 | [13 empty] | VV | 2 | 2 | True | 1 | ROZPOCET
196 | K | 998771181 | Přesun hmot pro podlahy z dlaždic stanovený z hmotnosti přesunovaného materiálu Příplatek k ceně za přesun prováděný bez použití mechanizace pro jakoukoliv výšku objektu | t | 0.981 |  | 0 | CS ÚRS 2018 01 |  |  | základní |  | 0 | 0 | 0 | 0 | 0 | 4 | K | 2 |  |  |  | ROZPOCET | 0 | 0 | 0 | 0 | 0 | 1 | 0 | 4 | 388169940
| VV |  | 0,981 |  | 0.981 | [13 empty] | VV | 2 | 2 | True | 1 | ROZPOCET
197 | K | 998771192 | Přesun hmot pro podlahy z dlaždic stanovený z hmotnosti přesunovaného materiálu Příplatek k ceně za zvětšený přesun přes vymezenou největší dopravní vzdálenost do 100 m | t | 0.981 |  | 0 | CS ÚRS 2018 01 |  |  | základní |  | 0 | 0 | 0 | 0 | 0 | 4 | K | 2 |  |  |  | ROZPOCET | 0 | 0 | 0 | 0 | 0 | 1 | 0 | 4 | 1516124283
| VV |  | 0,981 |  | 0.981 | [13 empty] | VV | 2 | 2 | True | 1 | ROZPOCET
| D | 776 | Podlahy povlakové |  |  |  | 0 | [5 empty] | 0 |  | 3.2061 |  | 1.1443 | 2 | D | 1 |  |  |  | ROZPOCET | [6 empty] | 0
198 | K | 776201812 | Demontáž povlakových podlahovin lepených ručně s podložkou | m2 | 353.19 |  | 0 | CS ÚRS 2018 01 |  |  | základní |  | 0 | 0 | 0 | 0.003 | 1.0596 | 16 | K | 2 |  |  |  | ROZPOCET | 0 | 0 | 0 | 0 | 0 | 1 | 0 | 16 | 677981035
| VV |  | STAVAJICI LINOLEUM | [15 empty] | VV | 2 | 1 | True | 0 | ROZPOCET
| VV |  | /viz vykr.c.WA-01 - legenda/ | [15 empty] | VV | 2 | 1 | True | 0 | ROZPOCET
| VV |  | 17,54+17,87+15,38+19,33 |  | 70.12 | [13 empty] | VV | 2 | 2 | True | 0 | ROZPOCET
| VV |  | 35,82+34,49+8,51+6,69 |  | 85.51 | [13 empty] | VV | 2 | 2 | True | 0 | ROZPOCET
| VV |  | 90,67+35,52+17,97+18,50 |  | 162.66 | [13 empty] | VV | 2 | 2 | True | 0 | ROZPOCET
| VV |  | 34,90 |  | 34.9 | [13 empty] | VV | 2 | 2 | True | 0 | ROZPOCET
| VV |  | Součet |  | 353.19 | [13 empty] | VV | 2 | 4 | True | 1 | ROZPOCET
199 | K | 776410811 | Demontáž soklíků nebo lišt pryžových nebo plastových | m | 282.552 |  | 0 | CS ÚRS 2018 01 |  |  | základní |  | 0 | 0 | 0 | 0.0003 | 0.084766 | 16 | K | 2 |  |  |  | ROZPOCET | 0 | 0 | 0 | 0 | 0 | 1 | 0 | 16 | -1834257447
| VV |  | 353,19*0,80 |  | 282.552 | [13 empty] | VV | 2 | 2 | True | 1 | ROZPOCET
200 | K | 997013214 | Vnitrostaveništní doprava suti a vybouraných hmot vodorovně do 50 m svisle ručně (nošením po schodech) pro budovy a haly výšky přes 12 do 15 m | t | 1.144 |  | 0 | CS ÚRS 2018 01 |  |  | základní |  | 0 | 0 | 0 | 0 | 0 | 16 | K | 2 |  |  |  | ROZPOCET | 0 | 0 | 0 | 0 | 0 | 1 | 0 | 16 | 398953980
| VV |  | 1,144 |  | 1.144 | [13 empty] | VV | 2 | 2 | True | 1 | ROZPOCET
201 | K | 997013219 | Vnitrostaveništní doprava suti a vybouraných hmot vodorovně do 50 m Příplatek k cenám -3111 až -3217 za zvětšenou vodorovnou dopravu přes vymezenou dopravní vzdálenost za každých dalších i započatých 10 m | t | 2.288 |  | 0 | CS ÚRS 2018 01 |  |  | základní |  | 0 | 0 | 0 | 0 | 0 | 16 | K | 2 |  |  |  | ROZPOCET | 0 | 0 | 0 | 0 | 0 | 1 | 0 | 16 | -1102375541
| VV |  | 1,144*2 |  | 2.288 | [13 empty] | VV | 2 | 2 | True | 1 | ROZPOCET
202 | K | 997013511 | Odvoz suti a vybouraných hmot z meziskládky na skládku s naložením a se složením, na vzdálenost do 1 km | t | 1.144 |  | 0 | CS ÚRS 2018 01 |  |  | základní |  | 0 | 0 | 0 | 0 | 0 | 16 | K | 2 |  |  |  | ROZPOCET | 0 | 0 | 0 | 0 | 0 | 1 | 0 | 16 | -1051308969
| VV |  | 1,144 |  | 1.144 | [13 empty] | VV | 2 | 2 | True | 1 | ROZPOCET
203 | K | 997013509 | Odvoz suti a vybouraných hmot na skládku nebo meziskládku se složením, na vzdálenost Příplatek k ceně za každý další i započatý 1 km přes 1 km | t | 16.016 |  | 0 | CS ÚRS 2018 01 |  |  | základní |  | 0 | 0 | 0 | 0 | 0 | 16 | K | 2 |  |  |  | ROZPOCET | 0 | 0 | 0 | 0 | 0 | 1 | 0 | 16 | -1763343298
| VV |  | 1,144*14 |  | 16.016 | [13 empty] | VV | 2 | 2 | True | 1 | ROZPOCET
204 | K | 997013831 | Poplatek za uložení stavebního odpadu na skládce (skládkovné) směsného stavebního a demoličního zatříděného do Katalogu odpadů pod kódem 170 904 | t | 1.144 |  | 0 | CS ÚRS 2018 01 |  |  | základní |  | 0 | 0 | 0 | 0 | 0 | 16 | K | 2 |  |  |  | ROZPOCET | 0 | 0 | 0 | 0 | 0 | 1 | 0 | 16 | 1688010682
| VV |  | 1,144 |  | 1.144 | [13 empty] | VV | 2 | 2 | True | 1 | ROZPOCET
205 | K | 776251111 | Montáž podlahovin z přírodního linolea (marmolea) lepením standardním lepidlem z pásů standardních | m2 | 292.65 |  | 0 | CS ÚRS 2018 01 |  |  | základní |  | 0 | 0.0004 | 0.11706 | 0 | 0 | 16 | K | 2 |  |  |  | ROZPOCET | 0 | 0 | 0 | 0 | 0 | 1 | 0 | 16 | -657960745
| VV |  | PODLAHOVINY Z MARMOLEA | [15 empty] | VV | 2 | 1 | True | 0 | ROZPOCET
| VV |  | PRO VELKE ZATIZENI | [15 empty] | VV | 2 | 1 | True | 0 | ROZPOCET
| VV |  | /viz vykres c.WA-03+08/ | [15 empty] | VV | 2 | 1 | True | 0 | ROZPOCET
| VV |  | P3 | [15 empty] | VV | 2 | 1 | True | 0 | ROZPOCET
| VV |  | 4,30+5,50+17,50+18,00 |  | 45.3 | [13 empty] | VV | 2 | 2 | True | 0 | ROZPOCET
| VV |  | 15,40+18,00+17,00+18,10 |  | 68.5 | [13 empty] | VV | 2 | 2 | True | 0 | ROZPOCET
| VV |  | 3,60+91,30+4,50+3,60+1,25 |  | 104.25 | [13 empty] | VV | 2 | 2 | True | 0 | ROZPOCET
| VV |  | 1,70+2,40+3,55+18,10 |  | 25.75 | [13 empty] | VV | 2 | 2 | True | 0 | ROZPOCET
| VV |  | 18,50+30,35 |  | 48.85 | [13 empty] | VV | 2 | 2 | True | 0 | ROZPOCET
| VV |  | Součet |  | 292.65 | [13 empty] | VV | 2 | 4 | True | 1 | ROZPOCET
206 | M | 60756112R | krytina podlahová povlaková přírodní linoleum, role šířka 2 m, tl. 3,2 mm, otěruvzdorné, pro zátěž 34, reakce na oheň min Cfl - vhodné do nemocničničního prostředí | m2 | 321.915 |  | 0 |  |  |  | základní |  | 0 | 0.0032 | 1.0301 | 0 | 0 | 32 | M | 2 |  |  |  | ROZPOCET | 0 | 0 | 0 | 0 | 0 | 1 | 0 | 16 | -1136999815
| VV |  | 292,65 |  | 292.65 | [13 empty] | VV | 2 | 2 | True | 1 | ROZPOCET
| VV |  | 292,65*1,1 'Přepočtené koeficientem množství |  | 321.915 | [13 empty] | VV | 2 | 2 | False | 1 | ROZPOCET
207 | K | 776251311 | Montáž podlahovin z přírodního linolea (marmolea) lepením 2-složkovým lepidlem z pásů | m2 | 30.6 |  | 0 | CS ÚRS 2018 01 |  |  | základní |  | 0 | 0.0007 | 0.02142 | 0 | 0 | 16 | K | 2 |  |  |  | ROZPOCET | 0 | 0 | 0 | 0 | 0 | 1 | 0 | 16 | -620324564
| VV |  | PODLAHOVINY Z MARMOLEA ELEKTRYCKY VODIVEHO | [15 empty] | VV | 2 | 1 | True | 0 | ROZPOCET
| VV |  | PRO VELKE ZATIZENI | [15 empty] | VV | 2 | 1 | True | 0 | ROZPOCET
| VV |  | /viz vykres c.WA-03+08/ | [15 empty] | VV | 2 | 1 | True | 0 | ROZPOCET
| VV |  | P4 | [15 empty] | VV | 2 | 1 | True | 0 | ROZPOCET
| VV |  | 30,60 |  | 30.6 | [13 empty] | VV | 2 | 2 | True | 1 | ROZPOCET
208 | M | 60756124R | krytina podlahová plovoucí přírodní linoleum antistatické tl. 2 mm, otěruvzdorné, pro zátěž 34, reakce na oheň min Cfl - vhodné do nemocničního prostředí | m2 | 33.66 |  | 0 |  |  |  | základní |  | 0 | 0.0097 | 0.3265 | 0 | 0 | 32 | M | 2 |  |  |  | ROZPOCET | 0 | 0 | 0 | 0 | 0 | 1 | 0 | 16 | -479306202
| VV |  | 30,60 |  | 30.6 | [13 empty] | VV | 2 | 2 | True | 1 | ROZPOCET
| VV |  | 30,6*1,1 'Přepočtené koeficientem množství |  | 33.66 | [13 empty] | VV | 2 | 2 | False | 1 | ROZPOCET
209 | K | 776223111 | Montáž podlahovin z PVC spoj podlah svařováním za tepla (včetně frézování) | m | 452.55 |  | 0 | CS ÚRS 2018 01 |  |  | základní |  | 0 | 2e-05 | 0.009051 | 0 | 0 | 16 | K | 2 |  |  |  | ROZPOCET | 0 | 0 | 0 | 0 | 0 | 1 | 0 | 16 | 627678270
| VV |  | (292,65+30,60)*1,40 |  | 452.55 | [13 empty] | VV | 2 | 2 | True | 1 | ROZPOCET
210 | M | 607561300 | šňůra svařovací pro podlahy z přírodního linolea | m | 497.805 |  | 0 | CS ÚRS 2018 01 |  |  | základní |  | 0 | 0.0001 | 0.04978 | 0 | 0 | 32 | M | 2 |  |  |  | ROZPOCET | 0 | 0 | 0 | 0 | 0 | 1 | 0 | 16 | -646888761
| VV |  | 452,55 |  | 452.55 | [13 empty] | VV | 2 | 2 | True | 1 | ROZPOCET
| VV |  | 452,55*1,1 'Přepočtené koeficientem množství |  | 497.805 | [13 empty] | VV | 2 | 2 | False | 1 | ROZPOCET
211 | K | 776421111 | Montáž lišt obvodových lepených | m | 258.6 |  | 0 | CS ÚRS 2018 01 |  |  | základní |  | 0 | 1e-05 | 0.002586 | 0 | 0 | 16 | K | 2 |  |  |  | ROZPOCET | 0 | 0 | 0 | 0 | 0 | 1 | 0 | 16 | -819131913
| VV |  | SOKLIK Z MARMOLEA | [15 empty] | VV | 2 | 1 | True | 0 | ROZPOCET
| VV |  | /alt.ohnuta podlahovina - viz vypis podlah/ | [15 empty] | VV | 2 | 1 | True | 0 | ROZPOCET
| VV |  | (292,65+30,60)*0,80 |  | 258.6 | [13 empty] | VV | 2 | 2 | True | 0 | ROZPOCET
| VV |  | Součet |  | 258.6 | [13 empty] | VV | 2 | 4 | True | 1 | ROZPOCET
212 | M | 28411010R | lišta speciální soklová z přírodního linolea | m | 310.32 |  | 0 |  |  |  | základní |  | 0 | 0.00038 | 0.11792 | 0 | 0 | 32 | M | 2 |  |  |  | ROZPOCET | 0 | 0 | 0 | 0 | 0 | 1 | 0 | 16 | 336337732
| VV |  | 258,60*1,2 "Přepočtené koeficientem množství |  | 310.32 | [13 empty] | VV | 2 | 2 | True | 1 | ROZPOCET
213 | K | 776111311 | Příprava podkladu vysátí podlah | m2 | 323.25 |  | 0 | CS ÚRS 2018 01 |  |  | základní |  | 0 | 0 | 0 | 0 | 0 | 16 | K | 2 |  |  |  | ROZPOCET | 0 | 0 | 0 | 0 | 0 | 1 | 0 | 16 | 1962892040
| VV |  | 292,65+30,60 |  | 323.25 | [13 empty] | VV | 2 | 2 | True | 1 | ROZPOCET
214 | K | 776121321 | Příprava podkladu penetrace neředěná podlah | m2 | 323.25 |  | 0 | CS ÚRS 2018 01 |  |  | základní |  | 0 | 0.0002 | 0.06465 | 0 | 0 | 16 | K | 2 |  |  |  | ROZPOCET | 0 | 0 | 0 | 0 | 0 | 1 | 0 | 16 | 53445665
215 | K | 776141121 | Příprava podkladu vyrovnání samonivelační stěrkou podlah min.pevnosti 30 MPa, tloušťky do 3 mm | m2 | 323.25 |  | 0 | CS ÚRS 2018 01 |  |  | základní |  | 0 | 0.0045 | 1.4546 | 0 | 0 | 16 | K | 2 |  |  |  | ROZPOCET | 0 | 0 | 0 | 0 | 0 | 1 | 0 | 16 | 1315301108
216 | K | 776421312 | Montáž lišt přechodových šroubovaných | m | 56 |  | 0 | CS ÚRS 2018 01 |  |  | základní |  | 0 | 0 | 0 | 0 | 0 | 16 | K | 2 |  |  |  | ROZPOCET | 0 | 0 | 0 | 0 | 0 | 1 | 0 | 16 | -916384998
| VV |  | PRECHODOVE A DVERNI LISTY | [15 empty] | VV | 2 | 1 | True | 0 | ROZPOCET
| VV |  | /upresnit dle skutecnosti/ | [15 empty] | VV | 2 | 1 | True | 0 | ROZPOCET
| VV |  | 56,00 |  | 56 | [13 empty] | VV | 2 | 2 | True | 0 | ROZPOCET
| VV |  | Součet |  | 56 | [13 empty] | VV | 2 | 4 | True | 1 | ROZPOCET
217 | M | 553431190 | profil přechodový Al narážecí 40 mm dub, buk, javor, třešeň | m | 58.8 |  | 0 |  |  |  | základní |  | 0 | 0.00021 | 0.012348 | 0 | 0 | 32 | M | 2 |  |  |  | ROZPOCET | 0 | 0 | 0 | 0 | 0 | 1 | 0 | 16 | 406079726
| VV |  | 56,00*1,05 "Přepočtené koeficientem množství |  | 58.8 | [13 empty] | VV | 2 | 2 | True | 1 | ROZPOCET
218 | K | R POL 7 | DMTŽ, úprava podlahy 4.NP s uvedením do původního stavu v místě kotvení závěsu pro operační svítidlo (místn.č.418) | m2 | 1 |  | 0 |  |  |  | základní |  | 0 | 0 | 0 | 0 | 0 | 16 | K | 2 |  |  |  | ROZPOCET | 0 | 0 | 0 | 0 | 0 | 1 | 0 | 16 | -2069010277
| VV |  | PRO KOTEVNI DESKU | [15 empty] | VV | 2 | 1 | True | 0 | ROZPOCET
| VV |  | /viz vykres c.WA-03 - kompletni uprava/ | [15 empty] | VV | 2 | 1 | True | 0 | ROZPOCET
| VV |  | 1,00 |  | 1 | [13 empty] | VV | 2 | 2 | True | 1 | ROZPOCET
219 | K | 998776103 | Přesun hmot pro podlahy povlakové stanovený z hmotnosti přesunovaného materiálu vodorovná dopravní vzdálenost do 50 m v objektech výšky přes 12 do 24 m | t | 3.206 |  | 0 | CS ÚRS 2018 01 |  |  | základní |  | 0 | 0 | 0 | 0 | 0 | 16 | K | 2 |  |  |  | ROZPOCET | 0 | 0 | 0 | 0 | 0 | 1 | 0 | 16 | -2137901062
| VV |  | 3,206 |  | 3.206 | [13 empty] | VV | 2 | 2 | True | 1 | ROZPOCET
220 | K | 998776181 | Přesun hmot pro podlahy povlakové stanovený z hmotnosti přesunovaného materiálu Příplatek k cenám za přesun prováděný bez použití mechanizace pro jakoukoliv výšku objektu | t | 3.206 |  | 0 | CS ÚRS 2018 01 |  |  | základní |  | 0 | 0 | 0 | 0 | 0 | 16 | K | 2 |  |  |  | ROZPOCET | 0 | 0 | 0 | 0 | 0 | 1 | 0 | 16 | 169720660
| VV |  | 3,206 |  | 3.206 | [13 empty] | VV | 2 | 2 | True | 1 | ROZPOCET
221 | K | 998776192 | Přesun hmot pro podlahy povlakové stanovený z hmotnosti přesunovaného materiálu Příplatek k cenám za zvětšený přesun přes vymezenou největší dopravní vzdálenost do 100 m | t | 3.206 |  | 0 | CS ÚRS 2018 01 |  |  | základní |  | 0 | 0 | 0 | 0 | 0 | 16 | K | 2 |  |  |  | ROZPOCET | 0 | 0 | 0 | 0 | 0 | 1 | 0 | 16 | 1371669590
| VV |  | 3,206 |  | 3.206 | [13 empty] | VV | 2 | 2 | True | 1 | ROZPOCET
| D | 781 | Dokončovací práce - obklady |  |  |  | 0 | [5 empty] | 0 |  | 3.4961 |  | 0 | 2 | D | 1 |  |  |  | ROZPOCET | [6 empty] | 0
222 | K | 781474115 | Montáž obkladů vnitřních stěn z dlaždic keramických lepených flexibilním lepidlem režných nebo glazovaných hladkých přes 22 do 25 ks/m2 | m2 | 212.205 |  | 0 | CS ÚRS 2018 01 |  |  | základní |  | 0 | 0.003 | 0.63662 | 0 | 0 | 16 | K | 2 |  |  |  | ROZPOCET | 0 | 0 | 0 | 0 | 0 | 1 | 0 | 16 | -527738678
| VV |  | NOVE KERAMICKE OBKLADY | [15 empty] | VV | 2 | 1 | True | 0 | ROZPOCET
| VV |  | MATERIAL DLE POZADAVKU PD | [15 empty] | VV | 2 | 1 | True | 0 | ROZPOCET
| VV |  | /viz vykr.c.WA-02 - legenda a TZ/ | [15 empty] | VV | 2 | 1 | True | 0 | ROZPOCET
| VV |  | (2,975+1,50)*2*2,00 |  | 17.9 | [13 empty] | VV | 2 | 2 | True | 0 | ROZPOCET
| VV |  | (1,225+2,75)*2*2,00 |  | 15.9 | [13 empty] | VV | 2 | 2 | True | 0 | ROZPOCET
| VV |  | (1,75+1,60)*2*2,00 |  | 13.4 | [13 empty] | VV | 2 | 2 | True | 0 | ROZPOCET
| VV |  | (1,20+0,90)*2*2,00*2 |  | 16.8 | [13 empty] | VV | 2 | 2 | True | 0 | ROZPOCET
| VV |  | (1,60+0,90)*2*2,20 |  | 11 | [13 empty] | VV | 2 | 2 | True | 0 | ROZPOCET
| VV |  | (0,30+2,80)*2,00 |  | 6.2 | [13 empty] | VV | 2 | 2 | True | 0 | ROZPOCET
| VV |  | (0,80+1,20)*2,00 |  | 4 | [13 empty] | VV | 2 | 2 | True | 0 | ROZPOCET
| VV |  | (0,60+2,60)*2,00 |  | 6.4 | [13 empty] | VV | 2 | 2 | True | 0 | ROZPOCET
| VV |  | 2,30*2,00 |  | 4.6 | [13 empty] | VV | 2 | 2 | True | 0 | ROZPOCET
| VV |  | (0,60+3,90)*2,00*2 |  | 18 | [13 empty] | VV | 2 | 2 | True | 0 | ROZPOCET
| VV |  | (8,725+3,50)*2*2,90 |  | 70.905 | [13 empty] | VV | 2 | 2 | True | 0 | ROZPOCET
| VV |  | (2,30+2,50)*2*2,00 |  | 19.2 | [13 empty] | VV | 2 | 2 | True | 0 | ROZPOCET
| VV |  | (0,60+0,30+1,50)*2,00 |  | 4.8 | [13 empty] | VV | 2 | 2 | True | 0 | ROZPOCET
| VV |  | (0,60+2,60)*2,00 |  | 6.4 | [13 empty] | VV | 2 | 2 | True | 0 | ROZPOCET
| VV |  | (0,30+0,35+4,90)*2,00 |  | 11.1 | [13 empty] | VV | 2 | 2 | True | 0 | ROZPOCET
| VV |  | 2,90*2,00 |  | 5.8 | [13 empty] | VV | 2 | 2 | True | 0 | ROZPOCET
| VV |  | Odpocet otvoru | [15 empty] | VV | 2 | 1 | True | 0 | ROZPOCET
| VV |  | -0,70*2,00*6 |  | -8.4 | [13 empty] | VV | 2 | 2 | True | 0 | ROZPOCET
| VV |  | -0,80*2,00*6 |  | -9.6 | [13 empty] | VV | 2 | 2 | True | 0 | ROZPOCET
| VV |  | -1,10*2,00 |  | -2.2 | [13 empty] | VV | 2 | 2 | True | 0 | ROZPOCET
| VV |  | Součet |  | 212.205 | [13 empty] | VV | 2 | 4 | True | 1 | ROZPOCET
223 | M | 59761020R | obkládačky keramické | m2 | 233.426 |  | 0 |  |  |  | základní |  | 0 | 0.0118 | 2.7544 | 0 | 0 | 32 | M | 2 |  |  |  | ROZPOCET | 0 | 0 | 0 | 0 | 0 | 1 | 0 | 16 | 334239619
| VV |  | 212,205*1,1 "Přepočtené koeficientem množství |  | 233.426 | [13 empty] | VV | 2 | 2 | True | 1 | ROZPOCET
224 | K | 781479196 | Montáž obkladů vnitřních stěn z dlaždic keramických Příplatek k cenám za dvousložkový spárovací tmel | m2 | 212.205 |  | 0 | CS ÚRS 2018 01 |  |  | základní |  | 0 | 0 | 0 | 0 | 0 | 16 | K | 2 |  |  |  | ROZPOCET | 0 | 0 | 0 | 0 | 0 | 1 | 0 | 16 | -1072229224
225 | K | 781479197 | Montáž obkladů vnitřních stěn z dlaždic keramických Příplatek k cenám za dvousložkové lepidlo | m2 | 212.205 |  | 0 | CS ÚRS 2018 01 |  |  | základní |  | 0 | 0 | 0 | 0 | 0 | 16 | K | 2 |  |  |  | ROZPOCET | 0 | 0 | 0 | 0 | 0 | 1 | 0 | 16 | 2068190350
226 | K | 781495111 | Ostatní prvky ostatní práce penetrace podkladu | m2 | 212.205 |  | 0 | CS ÚRS 2018 01 |  |  | základní |  | 0 | 0.0003 | 0.063661 | 0 | 0 | 16 | K | 2 |  |  |  | ROZPOCET | 0 | 0 | 0 | 0 | 0 | 1 | 0 | 16 | -2102592727
227 | K | 781494111 | Ostatní prvky plastové profily ukončovací a dilatační lepené flexibilním lepidlem rohové | m | 130 |  | 0 | CS ÚRS 2018 01 |  |  | základní |  | 0 | 0.00031 | 0.0403 | 0 | 0 | 16 | K | 2 |  |  |  | ROZPOCET | 0 | 0 | 0 | 0 | 0 | 1 | 0 | 16 | -279443283
| VV |  | 130,00 |  | 130 | [13 empty] | VV | 2 | 2 | True | 0 | ROZPOCET
| VV |  | Součet |  | 130 | [13 empty] | VV | 2 | 4 | True | 1 | ROZPOCET
228 | K | 781494211 | Ostatní prvky plastové profily ukončovací a dilatační lepené flexibilním lepidlem vanové | m | 3.6 |  | 0 | CS ÚRS 2018 01 |  |  | základní |  | 0 | 0.00031 | 0.001116 | 0 | 0 | 16 | K | 2 |  |  |  | ROZPOCET | 0 | 0 | 0 | 0 | 0 | 1 | 0 | 16 | -955006790
| VV |  | (0,90+0,90)*2 |  | 3.6 | [13 empty] | VV | 2 | 2 | True | 0 | ROZPOCET
| VV |  | Součet |  | 3.6 | [13 empty] | VV | 2 | 4 | True | 1 | ROZPOCET
229 | K | 998781103 | Přesun hmot pro obklady keramické stanovený z hmotnosti přesunovaného materiálu vodorovná dopravní vzdálenost do 50 m v objektech výšky přes 12 do 24 m | t | 3.496 |  | 0 | CS ÚRS 2018 01 |  |  | základní |  | 0 | 0 | 0 | 0 | 0 | 16 | K | 2 |  |  |  | ROZPOCET | 0 | 0 | 0 | 0 | 0 | 1 | 0 | 16 | 1432474038
230 | K | 998781181 | Přesun hmot pro obklady keramické stanovený z hmotnosti přesunovaného materiálu Příplatek k cenám za přesun prováděný bez použití mechanizace pro jakoukoliv výšku objektu | t | 3.496 |  | 0 | CS ÚRS 2018 01 |  |  | základní |  | 0 | 0 | 0 | 0 | 0 | 16 | K | 2 |  |  |  | ROZPOCET | 0 | 0 | 0 | 0 | 0 | 1 | 0 | 16 | 1327443014
| VV |  | 3,496 |  | 3.496 | [13 empty] | VV | 2 | 2 | True | 1 | ROZPOCET
231 | K | 998781192 | Přesun hmot pro obklady keramické stanovený z hmotnosti přesunovaného materiálu Příplatek k cenám za zvětšený přesun přes vymezenou největší dopravní vzdálenost do 100 m | t | 3.496 |  | 0 | CS ÚRS 2018 01 |  |  | základní |  | 0 | 0 | 0 | 0 | 0 | 16 | K | 2 |  |  |  | ROZPOCET | 0 | 0 | 0 | 0 | 0 | 1 | 0 | 16 | 347646338
| VV |  | 3,496 |  | 3.496 | [13 empty] | VV | 2 | 2 | True | 1 | ROZPOCET
| D | 783 | Dokončovací práce - nátěry |  |  |  | 0 | [5 empty] | 0 |  | 0.10696 |  | 0 | 2 | D | 1 |  |  |  | ROZPOCET | [6 empty] | 0
232 | K | 783314101 | Základní nátěr zámečnických konstrukcí jednonásobný syntetický | m2 | 55.46 |  | 0 | CS ÚRS 2018 01 |  |  | základní |  | 0 | 0.00017 | 0.0094282 | 0 | 0 | 16 | K | 2 |  |  |  | ROZPOCET | 0 | 0 | 0 | 0 | 0 | 1 | 0 | 16 | -886014119
| VV |  | NOVE ZARUBNE | [15 empty] | VV | 2 | 1 | True | 0 | ROZPOCET
| VV |  | 1,20*33 |  | 39.6 | [13 empty] | VV | 2 | 2 | True | 0 | ROZPOCET
| VV |  | 2,10*1 |  | 2.1 | [13 empty] | VV | 2 | 2 | True | 0 | ROZPOCET
| VV |  | OK ZAVESU PRO OPER.SVITIDLO | [15 empty] | VV | 2 | 1 | True | 0 | ROZPOCET
| VV |  | 55,00*32,00*0,001 |  | 1.76 | [13 empty] | VV | 2 | 2 | True | 0 | ROZPOCET
| VV |  | OSTATNI KONSTR. | [15 empty] | VV | 2 | 1 | True | 0 | ROZPOCET
| VV |  | /odhad - viz TZ/ | [15 empty] | VV | 2 | 1 | True | 0 | ROZPOCET
| VV |  | 12,00 |  | 12 | [13 empty] | VV | 2 | 2 | True | 0 | ROZPOCET
| VV |  | Součet |  | 55.46 | [13 empty] | VV | 2 | 4 | True | 1 | ROZPOCET
233 | K | 783315101 | Mezinátěr zámečnických konstrukcí jednonásobný syntetický standardní | m2 | 55.46 |  | 0 | CS ÚRS 2018 01 |  |  | základní |  | 0 | 0.00012 | 0.0066552 | 0 | 0 | 16 | K | 2 |  |  |  | ROZPOCET | 0 | 0 | 0 | 0 | 0 | 1 | 0 | 16 | 316182439
234 | K | 783317101 | Krycí nátěr (email) zámečnických konstrukcí jednonásobný syntetický standardní | m2 | 55.46 |  | 0 | CS ÚRS 2018 01 |  |  | základní |  | 0 | 0.00012 | 0.0066552 | 0 | 0 | 16 | K | 2 |  |  |  | ROZPOCET | 0 | 0 | 0 | 0 | 0 | 1 | 0 | 16 | -1506278244
235 | K | 783806805 | Odstranění nátěrů z omítek opálením s obroušením | m2 | 18.42 |  | 0 | CS ÚRS 2018 01 |  |  | základní |  | 0 | 0 | 0 | 0 | 0 | 16 | K | 2 |  |  |  | ROZPOCET | 0 | 0 | 0 | 0 | 0 | 1 | 0 | 16 | 1963567061
| VV |  | STAVAJICI NATER STEN | [15 empty] | VV | 2 | 1 | True | 0 | ROZPOCET
| VV |  | NA NEBOURANEM ZDIVU | [15 empty] | VV | 2 | 1 | True | 0 | ROZPOCET
| VV |  | /viz vykres c.WA-01+06/ | [15 empty] | VV | 2 | 1 | True | 0 | ROZPOCET
| VV |  | (5,60+6,15)*2,00 |  | 23.5 | [13 empty] | VV | 2 | 2 | True | 0 | ROZPOCET
| VV |  | Odpocet otvoru | [15 empty] | VV | 2 | 1 | True | 0 | ROZPOCET
| VV |  | -1,10*2,00 |  | -2.2 | [13 empty] | VV | 2 | 2 | True | 0 | ROZPOCET
| VV |  | -1,20*1,20*2 |  | -2.88 | [13 empty] | VV | 2 | 2 | True | 0 | ROZPOCET
| VV |  | Součet |  | 18.42 | [13 empty] | VV | 2 | 4 | True | 1 | ROZPOCET
236 | K | 78316310R | Olejový nátěr stěn napouštěcí+dvojnásobný vrchní | m2 | 247.7 |  | 0 |  |  |  | základní |  | 0 | 0.00014 | 0.034678 | 0 | 0 | 16 | K | 2 |  |  |  | ROZPOCET | 0 | 0 | 0 | 0 | 0 | 1 | 0 | 16 | 1480394521
| VV |  | OMYVATELNY NATER SOKLU | [15 empty] | VV | 2 | 1 | True | 0 | ROZPOCET
| VV |  | /viz vykres c.WA-02 legenda a TZ/ | [15 empty] | VV | 2 | 1 | True | 0 | ROZPOCET
| VV |  | (2,315*2+4,50)*2,00 |  | 18.26 | [13 empty] | VV | 2 | 2 | True | 0 | ROZPOCET
| VV |  | (36,30+2,45+6,30*2+0,70*2)*2*2,00 |  | 211 | [13 empty] | VV | 2 | 2 | True | 0 | ROZPOCET
| VV |  | (1,80+2,50)*2*2,00 |  | 17.2 | [13 empty] | VV | 2 | 2 | True | 0 | ROZPOCET
| VV |  | (1,30+2,50)*2*2,00 |  | 15.2 | [13 empty] | VV | 2 | 2 | True | 0 | ROZPOCET
| VV |  | (1,36+0,825)*2*2,00 |  | 8.74 | [13 empty] | VV | 2 | 2 | True | 0 | ROZPOCET
| VV |  | (1,50+1,10)*2*2,00 |  | 10.4 | [13 empty] | VV | 2 | 2 | True | 0 | ROZPOCET
| VV |  | (1,50+1,50)*2*2,00 |  | 12 | [13 empty] | VV | 2 | 2 | True | 0 | ROZPOCET
| VV |  | Odpocet otvoru | [15 empty] | VV | 2 | 1 | True | 0 | ROZPOCET
| VV |  | -0,70*2,00*10 |  | -14 | [13 empty] | VV | 2 | 2 | True | 0 | ROZPOCET
| VV |  | -0,80*2,00*9 |  | -14.4 | [13 empty] | VV | 2 | 2 | True | 0 | ROZPOCET
| VV |  | -1,10*2,00*6 |  | -13.2 | [13 empty] | VV | 2 | 2 | True | 0 | ROZPOCET
| VV |  | -1,75*2,00 |  | -3.5 | [13 empty] | VV | 2 | 2 | True | 0 | ROZPOCET
| VV |  | Součet |  | 247.7 | [13 empty] | VV | 2 | 4 | True | 1 | ROZPOCET
237 | K | 783813131 | Penetrační nátěr omítek hladkých omítek hladkých, zrnitých tenkovrstvých nebo štukových stupně členitosti 1 a 2 syntetický | m2 | 247.7 |  | 0 | CS ÚRS 2018 01 |  |  | základní |  | 0 | 0.0002 | 0.04954 | 0 | 0 | 16 | K | 2 |  |  |  | ROZPOCET | 0 | 0 | 0 | 0 | 0 | 1 | 0 | 16 | 1807252969
| D | 784 | Dokončovací práce - malby a tapety |  |  |  | 0 | [5 empty] | 0 |  | 1.4984 |  | 0.27957 | 2 | D | 1 |  |  |  | ROZPOCET | [6 empty] | 0
238 | K | 784121001 | Oškrabání malby v místnostech výšky do 3,80 m | m2 | 901.837 |  | 0 | CS ÚRS 2018 01 |  |  | základní |  | 0 | 0.001 | 0.90184 | 0.00031 | 0.27957 | 16 | K | 2 |  |  |  | ROZPOCET | 0 | 0 | 0 | 0 | 0 | 1 | 0 | 16 | 1181089164
| VV |  | STAVAJICI STROPY BEZ PODHLEDU | [15 empty] | VV | 2 | 1 | True | 0 | ROZPOCET
| VV |  | /viz vykr.c.WA-02 - legenda a TZ / | [15 empty] | VV | 2 | 1 | True | 0 | ROZPOCET
| VV |  | 4,50+4,30+5,50+17,50 |  | 31.8 | [13 empty] | VV | 2 | 2 | True | 0 | ROZPOCET
| VV |  | 18,00+15,40+18,00+17,00 |  | 68.4 | [13 empty] | VV | 2 | 2 | True | 0 | ROZPOCET
| VV |  | 18,10 |  | 18.1 | [13 empty] | VV | 2 | 2 | True | 0 | ROZPOCET
| VV |  | 1,30*8,725 |  | 11.343 | [13 empty] | VV | 2 | 2 | True | 0 | ROZPOCET
| VV |  | 6,00*2,45 |  | 14.7 | [13 empty] | VV | 2 | 2 | True | 0 | ROZPOCET
| VV |  | 1,70+2,40+3,55+18,10 |  | 25.75 | [13 empty] | VV | 2 | 2 | True | 0 | ROZPOCET
| VV |  | 18,50+30,35 |  | 48.85 | [13 empty] | VV | 2 | 2 | True | 0 | ROZPOCET
| VV |  | 10,00 |  | 10 | [13 empty] | VV | 2 | 2 | True | 0 | ROZPOCET
| VV |  | STAVAJICI STENY | [15 empty] | VV | 2 | 1 | True | 0 | ROZPOCET
| VV |  | /viz vykres c.WA-02+05+06 a TZ/ | [15 empty] | VV | 2 | 1 | True | 0 | ROZPOCET
| VV |  | (2,975+1,50)*2*2,90 |  | 25.955 | [13 empty] | VV | 2 | 2 | True | 0 | ROZPOCET
| VV |  | (2,765+1,50)*2*2,90 |  | 24.737 | [13 empty] | VV | 2 | 2 | True | 0 | ROZPOCET
| VV |  | (2,625+4,60+0,30)*2,90 |  | 21.823 | [13 empty] | VV | 2 | 2 | True | 0 | ROZPOCET
| VV |  | (2,74+4,45+0,30)*2,90 |  | 21.721 | [13 empty] | VV | 2 | 2 | True | 0 | ROZPOCET
| VV |  | (2,765+6,30*2)*2,90 |  | 44.559 | [13 empty] | VV | 2 | 2 | True | 0 | ROZPOCET
| VV |  | (2,975+6,15)*2*2,90 |  | 52.925 | [13 empty] | VV | 2 | 2 | True | 0 | ROZPOCET
| VV |  | (2,50+6,15)*2*2,90 |  | 50.17 | [13 empty] | VV | 2 | 2 | True | 0 | ROZPOCET
| VV |  | (3,20+6,15)*2*2,90 |  | 54.23 | [13 empty] | VV | 2 | 2 | True | 0 | ROZPOCET
| VV |  | (2,725*2+6,15)*2,90 |  | 33.64 | [13 empty] | VV | 2 | 2 | True | 0 | ROZPOCET
| VV |  | (2,975*2+6,15)*2,90 |  | 35.09 | [13 empty] | VV | 2 | 2 | True | 0 | ROZPOCET
| VV |  | (8,725+6,15*2)*2,90 |  | 60.973 | [13 empty] | VV | 2 | 2 | True | 0 | ROZPOCET
| VV |  | (1,515+1,10+1,80)*2,90 |  | 12.804 | [13 empty] | VV | 2 | 2 | True | 0 | ROZPOCET
| VV |  | (15,30+6,20+2,41+6,50+18,60)*2,90 |  | 142.129 | [13 empty] | VV | 2 | 2 | True | 0 | ROZPOCET
| VV |  | (5,60+6,15*2)*2,90 |  | 51.91 | [13 empty] | VV | 2 | 2 | True | 0 | ROZPOCET
| VV |  | (2,975+6,15)*2*2,90 |  | 52.925 | [13 empty] | VV | 2 | 2 | True | 0 | ROZPOCET
| VV |  | (1,00+1,05)*2*2,90 |  | 11.89 | [13 empty] | VV | 2 | 2 | True | 0 | ROZPOCET
| VV |  | (3,075+6,15)*2*2,90 |  | 53.505 | [13 empty] | VV | 2 | 2 | True | 0 | ROZPOCET
| VV |  | (5,675+6,15*2)*2,90 |  | 52.128 | [13 empty] | VV | 2 | 2 | True | 0 | ROZPOCET
| VV |  | 49,00 |  | 49 | [13 empty] | VV | 2 | 2 | True | 0 | ROZPOCET
| VV |  | Odpocet otvoru nad 4 m2 | [15 empty] | VV | 2 | 1 | True | 0 | ROZPOCET
| VV |  | -2,40*2,00*17 |  | -81.6 | [13 empty] | VV | 2 | 2 | True | 0 | ROZPOCET
| VV |  | -2,41*2,00 |  | -4.82 | [13 empty] | VV | 2 | 2 | True | 0 | ROZPOCET
| VV |  | Odpoce stav.obkladu sten | [15 empty] | VV | 2 | 1 | True | 0 | ROZPOCET
| VV |  | -76,58 |  | -76.58 | [13 empty] | VV | 2 | 2 | True | 0 | ROZPOCET
| VV |  | Odpocet stav.nateru soklu | [15 empty] | VV | 2 | 1 | True | 0 | ROZPOCET
| VV |  | -16,22 |  | -16.22 | [13 empty] | VV | 2 | 2 | True | 0 | ROZPOCET
| VV |  | Součet |  | 901.837 | [13 empty] | VV | 2 | 4 | True | 1 | ROZPOCET
239 | K | 784211101 | Malby z malířských směsí otěruvzdorných za mokra dvojnásobné, bílé za mokra otěruvzdorné výborně v místnostech výšky do 3,80 m | m2 | 897.599 |  | 0 | CS ÚRS 2018 01 |  |  | základní |  | 0 | 0.00026 | 0.23338 | 0 | 0 | 16 | K | 2 |  |  |  | ROZPOCET | 0 | 0 | 0 | 0 | 0 | 1 | 0 | 16 | 1287576460
| VV |  | NOVA VYMALBA | [15 empty] | VV | 2 | 1 | True | 0 | ROZPOCET
| VV |  | STROPY BEZ PODHLEDU | [15 empty] | VV | 2 | 1 | True | 0 | ROZPOCET
| VV |  | /viz vykr.c.WA-02 - legenda a TZ / | [15 empty] | VV | 2 | 1 | True | 0 | ROZPOCET
| VV |  | 4,50+4,30+5,50+17,50 |  | 31.8 | [13 empty] | VV | 2 | 2 | True | 0 | ROZPOCET
| VV |  | 18,00+15,40+18,00+17,00 |  | 68.4 | [13 empty] | VV | 2 | 2 | True | 0 | ROZPOCET
| VV |  | 18,10 |  | 18.1 | [13 empty] | VV | 2 | 2 | True | 0 | ROZPOCET
| VV |  | 1,30*8,725 |  | 11.343 | [13 empty] | VV | 2 | 2 | True | 0 | ROZPOCET
| VV |  | 6,00*2,45 |  | 14.7 | [13 empty] | VV | 2 | 2 | True | 0 | ROZPOCET
| VV |  | 1,70+2,40+3,55+18,10 |  | 25.75 | [13 empty] | VV | 2 | 2 | True | 0 | ROZPOCET
| VV |  | 18,50+30,35 |  | 48.85 | [13 empty] | VV | 2 | 2 | True | 0 | ROZPOCET
| VV |  | 10,00 |  | 10 | [13 empty] | VV | 2 | 2 | True | 0 | ROZPOCET
| VV |  | STENY | [15 empty] | VV | 2 | 1 | True | 0 | ROZPOCET
| VV |  | (2,975+1,50)*2*2,90 |  | 25.955 | [13 empty] | VV | 2 | 2 | True | 0 | ROZPOCET
| VV |  | (2,765+1,55)*2*2,90 |  | 25.027 | [13 empty] | VV | 2 | 2 | True | 0 | ROZPOCET
| VV |  | (1,225+2,75)*2*2,90 |  | 23.055 | [13 empty] | VV | 2 | 2 | True | 0 | ROZPOCET
| VV |  | (1,75+1,60)*2*2,90 |  | 19.43 | [13 empty] | VV | 2 | 2 | True | 0 | ROZPOCET
| VV |  | (1,20+0,90)*2*2,90*2 |  | 24.36 | [13 empty] | VV | 2 | 2 | True | 0 | ROZPOCET
| VV |  | (1,60+0,90)*2*2,90 |  | 14.5 | [13 empty] | VV | 2 | 2 | True | 0 | ROZPOCET
| VV |  | (2,315+4,50)*2*2,90 |  | 39.527 | [13 empty] | VV | 2 | 2 | True | 0 | ROZPOCET
| VV |  | (36,30+2,45+6,30*2+0,70*2)*2*2,90 |  | 305.95 | [13 empty] | VV | 2 | 2 | True | 0 | ROZPOCET
| VV |  | (2,975+6,15)*2*2,90 |  | 52.925 | [13 empty] | VV | 2 | 2 | True | 0 | ROZPOCET
| VV |  | (2,50+6,15)*2*2,90 |  | 50.17 | [13 empty] | VV | 2 | 2 | True | 0 | ROZPOCET
| VV |  | (3,20+6,15)*2*2,90 |  | 54.23 | [13 empty] | VV | 2 | 2 | True | 0 | ROZPOCET
| VV |  | (2,725+6,15)*2*2,90 |  | 51.475 | [13 empty] | VV | 2 | 2 | True | 0 | ROZPOCET
| VV |  | (2,975+6,15)*2*2,90 |  | 52.925 | [13 empty] | VV | 2 | 2 | True | 0 | ROZPOCET
| VV |  | (8,725+3,50)*2*2,90 |  | 70.905 | [13 empty] | VV | 2 | 2 | True | 0 | ROZPOCET
| VV |  | (2,30+2,50)*2*2,90 |  | 27.84 | [13 empty] | VV | 2 | 2 | True | 0 | ROZPOCET
| VV |  | (1,515+2,50)*2*2,90 |  | 23.287 | [13 empty] | VV | 2 | 2 | True | 0 | ROZPOCET
| VV |  | (1,36+0,825)*2*2,90 |  | 12.673 | [13 empty] | VV | 2 | 2 | True | 0 | ROZPOCET
| VV |  | (1,80+2,50)*2*2,90 |  | 24.94 | [13 empty] | VV | 2 | 2 | True | 0 | ROZPOCET
| VV |  | (1,30+2,50)*2*2,90 |  | 22.04 | [13 empty] | VV | 2 | 2 | True | 0 | ROZPOCET
| VV |  | (1,515+2,50)*2*2,90 |  | 23.287 | [13 empty] | VV | 2 | 2 | True | 0 | ROZPOCET
| VV |  | (1,50+1,10)*2*2,90 |  | 15.08 | [13 empty] | VV | 2 | 2 | True | 0 | ROZPOCET
| VV |  | (1,50+1,50)*2*2,90 |  | 17.4 | [13 empty] | VV | 2 | 2 | True | 0 | ROZPOCET
| VV |  | (2,975+6,15)*2*2,90 |  | 52.925 | [13 empty] | VV | 2 | 2 | True | 0 | ROZPOCET
| VV |  | (3,075+6,15)*2*2,90 |  | 53.505 | [13 empty] | VV | 2 | 2 | True | 0 | ROZPOCET
| VV |  | (5,675+6,15)*2*2,90 |  | 68.585 | [13 empty] | VV | 2 | 2 | True | 0 | ROZPOCET
| VV |  | 49,00 |  | 49 | [13 empty] | VV | 2 | 2 | True | 0 | ROZPOCET
| VV |  | SADROKARTON | [15 empty] | VV | 2 | 1 | True | 0 | ROZPOCET
| VV |  | 13,985 |  | 13.985 | [13 empty] | VV | 2 | 2 | True | 0 | ROZPOCET
| VV |  | Odpocet otvoru nad 4 m2 | [15 empty] | VV | 2 | 1 | True | 0 | ROZPOCET
| VV |  | -2,40*2,00*17 |  | -81.6 | [13 empty] | VV | 2 | 2 | True | 0 | ROZPOCET
| VV |  | -2,410*2,00 |  | -4.82 | [13 empty] | VV | 2 | 2 | True | 0 | ROZPOCET
| VV |  | Odpocet obkladu | [15 empty] | VV | 2 | 1 | True | 0 | ROZPOCET
| VV |  | -212,205 |  | -212.205 | [13 empty] | VV | 2 | 2 | True | 0 | ROZPOCET
| VV |  | Odpocet nateru soklu | [15 empty] | VV | 2 | 1 | True | 0 | ROZPOCET
| VV |  | -247,7 |  | -247.7 | [13 empty] | VV | 2 | 2 | True | 0 | ROZPOCET
| VV |  | Součet |  | 897.599 | [13 empty] | VV | 2 | 4 | True | 1 | ROZPOCET
240 | K | 784181001 | Pačokování jednonásobné v místnostech výšky do 3,80 m | m2 | 897.599 |  | 0 | CS ÚRS 2018 01 |  |  | základní |  | 0 | 0.00019 | 0.17054 | 0 | 0 | 16 | K | 2 |  |  |  | ROZPOCET | 0 | 0 | 0 | 0 | 0 | 1 | 0 | 16 | -987824026
241 | K | 784181101 | Penetrace podkladu jednonásobná základní akrylátová v místnostech výšky do 3,80 m | m2 | 897.599 |  | 0 | CS ÚRS 2018 01 |  |  | základní |  | 0 | 0.0002 | 0.17952 | 0 | 0 | 16 | K | 2 |  |  |  | ROZPOCET | 0 | 0 | 0 | 0 | 0 | 1 | 0 | 16 | -150826339
242 | K | 784211163 | Malby z malířských směsí otěruvzdorných za mokra Příplatek k cenám dvojnásobných maleb za provádění barevné malby tónované na tónovacích automatech, v odstínu středně sytém | m2 | 654.671 |  | 0 | CS ÚRS 2018 01 |  |  | základní |  | 0 | 2e-05 | 0.013093 | 0 | 0 | 16 | K | 2 |  |  |  | ROZPOCET | 0 | 0 | 0 | 0 | 0 | 1 | 0 | 16 | -820501935
| VV |  | PREDPOKLAD STENY | [15 empty] | VV | 2 | 1 | True | 0 | ROZPOCET
| VV |  | (2,975+1,50)*2*2,90 |  | 25.955 | [13 empty] | VV | 2 | 2 | True | 0 | ROZPOCET
| VV |  | (2,765+1,55)*2*2,90 |  | 25.027 | [13 empty] | VV | 2 | 2 | True | 0 | ROZPOCET
| VV |  | (1,225+2,75)*2*2,90 |  | 23.055 | [13 empty] | VV | 2 | 2 | True | 0 | ROZPOCET
| VV |  | (1,75+1,60)*2*2,90 |  | 19.43 | [13 empty] | VV | 2 | 2 | True | 0 | ROZPOCET
| VV |  | (1,20+0,90)*2*2,90*2 |  | 24.36 | [13 empty] | VV | 2 | 2 | True | 0 | ROZPOCET
| VV |  | (1,60+0,90)*2*2,90 |  | 14.5 | [13 empty] | VV | 2 | 2 | True | 0 | ROZPOCET
| VV |  | (2,315+4,50)*2*2,90 |  | 39.527 | [13 empty] | VV | 2 | 2 | True | 0 | ROZPOCET
| VV |  | (36,30+2,45+6,30*2+0,70*2)*2*2,90 |  | 305.95 | [13 empty] | VV | 2 | 2 | True | 0 | ROZPOCET
| VV |  | (2,975+6,15)*2*2,90 |  | 52.925 | [13 empty] | VV | 2 | 2 | True | 0 | ROZPOCET
| VV |  | (2,50+6,15)*2*2,90 |  | 50.17 | [13 empty] | VV | 2 | 2 | True | 0 | ROZPOCET
| VV |  | (3,20+6,15)*2*2,90 |  | 54.23 | [13 empty] | VV | 2 | 2 | True | 0 | ROZPOCET
| VV |  | (2,725+6,15)*2*2,90 |  | 51.475 | [13 empty] | VV | 2 | 2 | True | 0 | ROZPOCET
| VV |  | (2,975+6,15)*2*2,90 |  | 52.925 | [13 empty] | VV | 2 | 2 | True | 0 | ROZPOCET
| VV |  | (8,725+3,50)*2*2,90 |  | 70.905 | [13 empty] | VV | 2 | 2 | True | 0 | ROZPOCET
| VV |  | (2,30+2,50)*2*2,90 |  | 27.84 | [13 empty] | VV | 2 | 2 | True | 0 | ROZPOCET
| VV |  | (1,515+2,50)*2*2,90 |  | 23.287 | [13 empty] | VV | 2 | 2 | True | 0 | ROZPOCET
| VV |  | (1,36+0,825)*2*2,90 |  | 12.673 | [13 empty] | VV | 2 | 2 | True | 0 | ROZPOCET
| VV |  | (1,80+2,50)*2*2,90 |  | 24.94 | [13 empty] | VV | 2 | 2 | True | 0 | ROZPOCET
| VV |  | (1,30+2,50)*2*2,90 |  | 22.04 | [13 empty] | VV | 2 | 2 | True | 0 | ROZPOCET
| VV |  | (1,515+2,50)*2*2,90 |  | 23.287 | [13 empty] | VV | 2 | 2 | True | 0 | ROZPOCET
| VV |  | (1,50+1,10)*2*2,90 |  | 15.08 | [13 empty] | VV | 2 | 2 | True | 0 | ROZPOCET
| VV |  | (1,50+1,50)*2*2,90 |  | 17.4 | [13 empty] | VV | 2 | 2 | True | 0 | ROZPOCET
| VV |  | (2,975+6,15)*2*2,90 |  | 52.925 | [13 empty] | VV | 2 | 2 | True | 0 | ROZPOCET
| VV |  | (3,075+6,15)*2*2,90 |  | 53.505 | [13 empty] | VV | 2 | 2 | True | 0 | ROZPOCET
| VV |  | (5,675+6,15)*2*2,90 |  | 68.585 | [13 empty] | VV | 2 | 2 | True | 0 | ROZPOCET
| VV |  | 49,00 |  | 49 | [13 empty] | VV | 2 | 2 | True | 0 | ROZPOCET
| VV |  | Odpocet otvoru nad 4 m2 | [15 empty] | VV | 2 | 1 | True | 0 | ROZPOCET
| VV |  | -2,40*2,00*17 |  | -81.6 | [13 empty] | VV | 2 | 2 | True | 0 | ROZPOCET
| VV |  | -2,410*2,00 |  | -4.82 | [13 empty] | VV | 2 | 2 | True | 0 | ROZPOCET
| VV |  | Odpocet obkladu | [15 empty] | VV | 2 | 1 | True | 0 | ROZPOCET
| VV |  | -212,205 |  | -212.205 | [13 empty] | VV | 2 | 2 | True | 0 | ROZPOCET
| VV |  | Odpocet nateru soklu | [15 empty] | VV | 2 | 1 | True | 0 | ROZPOCET
| VV |  | -247,7 |  | -247.7 | [13 empty] | VV | 2 | 2 | True | 0 | ROZPOCET
| VV |  | Součet |  | 654.671 | [13 empty] | VV | 2 | 4 | True | 1 | ROZPOCET
243 | K | 784171101 | Zakrytí nemalovaných ploch (materiál ve specifikaci) včetně pozdějšího odkrytí podlah | m2 | 351.15 |  | 0 | CS ÚRS 2018 01 |  |  | základní |  | 0 | 0 | 0 | 0 | 0 | 16 | K | 2 |  |  |  | ROZPOCET | 0 | 0 | 0 | 0 | 0 | 1 | 0 | 16 | 996949944
244 | M | 581248440 | fólie pro malířské potřeby zakrývací, 25µ, 4 x 5 m | m2 | 368.708 |  | 0 | CS ÚRS 2018 01 |  |  | základní |  | 0 | 0 | 0 | 0 | 0 | 32 | M | 2 |  |  |  | ROZPOCET | 0 | 0 | 0 | 0 | 0 | 1 | 0 | 16 | 31955788
| VV |  | 351,15 |  | 351.15 | [13 empty] | VV | 2 | 2 | True | 1 | ROZPOCET
| VV |  | 351,15*1,05 'Přepočtené koeficientem množství |  | 368.708 | [13 empty] | VV | 2 | 2 | False | 1 | ROZPOCET
| D | 798 | Vybavení interéru |  |  |  | 0 | [5 empty] | 0 |  | 0.8603 |  | 0 | 1 | D | 1 |  |  |  | ROZPOCET | [6 empty] | 0
245 | K | 76681111R | Montáž kuchyňské sestavy | kus | 11 |  | 0 |  |  |  | základní |  | 0 | 0 | 0 | 0 | 0 | 16 | K | 2 |  |  |  | ROZPOCET | 0 | 0 | 0 | 0 | 0 | 1 | 0 | 16 | 1246441569
| VV |  | NOVE KUCHYNSKE LINKY A PRACOVNI PLOCHY | [15 empty] | VV | 2 | 1 | True | 0 | ROZPOCET
| VV |  | BUDE UPRESNENO DLE VYBERU | [15 empty] | VV | 2 | 1 | True | 0 | ROZPOCET
| VV |  | /viz vykr. c. WA-02 a TZ str.14/ | [15 empty] | VV | 2 | 1 | True | 0 | ROZPOCET
| VV |  | 2 |  | 2 | [13 empty] | VV | 2 | 2 | True | 0 | ROZPOCET
| VV |  | 1+2+1+1+2+1+1 |  | 9 | [13 empty] | VV | 2 | 2 | True | 0 | ROZPOCET
| VV |  | POZN. - DŘEZY ZAHRNUTY VE SLOZCE ZTI | [15 empty] | VV | 2 | 1 | True | 0 | ROZPOCET
| VV |  | Součet |  | 11 | [13 empty] | VV | 2 | 4 | True | 1 | ROZPOCET
246 | M | R POL 8 | kuchyňská sestava dl. 1,20 m + 1,50 m (kompl.dodávka dle požadavku PD bez dřezu) | kpl | 2 |  | 0 |  |  |  | základní |  | 0 | 0.075 | 0.15 | 0 | 0 | 32 | M | 2 |  |  |  | ROZPOCET | 0 | 0 | 0 | 0 | 0 | 1 | 0 | 16 | -911068755
247 | M | R POL 9 | pracovní plocha dl.1,20 m +1,50 m + 1,80 m (kompl.dodávka dle požadavku PD bez dřezu) | kpl | 5 |  | 0 |  |  |  | základní |  | 0 | 0.075 | 0.375 | 0 | 0 | 32 | M | 2 |  |  |  | ROZPOCET | 0 | 0 | 0 | 0 | 0 | 1 | 0 | 16 | 518555995
| VV |  | 1+2+1+1 |  | 5 | [13 empty] | VV | 2 | 2 | True | 1 | ROZPOCET
248 | M | R POL 10 | pracovní plocha dl.2,70 m +3,20 m + 3,50 m (kompl.dodávka dle požadavku PD bez dřezu) | kpl | 4 |  | 0 |  |  |  | základní |  | 0 | 0.075 | 0.3 | 0 | 0 | 32 | M | 2 |  |  |  | ROZPOCET | 0 | 0 | 0 | 0 | 0 | 1 | 0 | 16 | 974794816
| VV |  | 2+1+1 |  | 4 | [13 empty] | VV | 2 | 2 | True | 1 | ROZPOCET
249 | K | 72524510R | Sprchové vaničky, boxy, kouty a zástěny zástěny sprchové do výšky 2000 mm dveře jednokřídlé, šířky 900 mm - skleněná | soubor | 1 |  | 0 |  |  |  | základní |  | 0 | 0.0353 | 0.0353 | 0 | 0 | 16 | K | 2 |  |  |  | ROZPOCET | 0 | 0 | 0 | 0 | 0 | 1 | 0 | 16 | 1407691773
| VV |  | SPRCHA - SKLENENA STENA | [15 empty] | VV | 2 | 1 | True | 0 | ROZPOCET
| VV |  | /viz vykr.c.WA-02/ | [15 empty] | VV | 2 | 1 | True | 0 | ROZPOCET
| VV |  | 1 |  | 1 | [13 empty] | VV | 2 | 2 | True | 1 | ROZPOCET
250 | K | R POL 11 | Nápisy, písmo, loga a šrafy na dveřích a stěnách | kpl | 1 |  | 0 |  |  |  | základní |  | 0 | 0 | 0 | 0 | 0 | 16 | K | 2 |  |  |  | ROZPOCET | 0 | 0 | 0 | 0 | 0 | 1 | 0 | 16 | 1604854325
| VV |  | /dle pozadavku PD/ | [15 empty] | VV | 2 | 1 | True | 0 | ROZPOCET
| VV |  | 1 |  | 1 | [13 empty] | VV | 2 | 2 | True | 1 | ROZPOCET
| D | HZS | Hodinové zúčtovací sazby |  |  |  | 0 | [5 empty] | 0 |  | 0 |  | 0 | 4 | D | 0 |  |  |  | ROZPOCET | [6 empty] | 0
251 | K | HZS 1 | Zednické výpomoce - ocení zhotovitel svou hodinovou sazbou, bude účtováno dle skutečnosti odsouhlasené ve stavebním deníku | hod | 48 |  | 0 |  |  |  | základní |  | 0 | 0 | 0 | 0 | 0 | 512 | K | 1 |  |  |  | ROZPOCET | 0 | 0 | 0 | 0 | 0 | 1 | 0 | 512 | 1515730027
| VV |  | RYHY, PRURAZY, ZAZDIVKY ATD. | [15 empty] | VV | 1 | 1 | True | 0 | ROZPOCET
| VV |  | /viz projekt profesi/ | [15 empty] | VV | 1 | 1 | True | 0 | ROZPOCET
| VV |  | 48,00 |  | 48 | [13 empty] | VV | 1 | 2 | True | 1 | ROZPOCET
252 | K | HZS 2 | Ostatní pomocné a nezměřitelné práce - ocení zhotovitel svou hodinovou sazbou, bude účtováno dle skutečnosti odsouhlasené ve stavebním deníku | hod | 160 |  | 0 |  |  |  | základní |  | 0 | 0 | 0 | 0 | 0 | 512 | K | 1 |  |  |  | ROZPOCET | 0 | 0 | 0 | 0 | 0 | 1 | 0 | 512 | 1869403716
| VV |  | REKONSTRUKCE | [15 empty] | VV | 1 | 1 | True | 0 | ROZPOCET
| VV |  | /skryte a neodhalitelne konstrukce a prace / | [15 empty] | VV | 1 | 1 | True | 0 | ROZPOCET
| VV |  | 160,00 |  | 160 | [13 empty] | VV | 1 | 2 | True | 1 | ROZPOCET

## D 1.1.01.4.1 A - VENKOVNÍ...
| List obsahuje: |  | 1) Krycí list soupisu | 2) Rekapitulace |  |  | 3) Soupis prací | Zpět na list: | Rekapitulace stavby
[9 empty] | >> skryté sloupce << | [9 empty] | {bfa461ec-6d31-4b1c-82d6-a0e603e7c671}
2
| KRYCÍ LIST SOUPISU | [8 empty] | v --- níže se nacházejí doplnkové a pomocné údaje k sestavám --- v | [8 empty] | False
Stavba:
NEMOCNICE MOST - STAVEBNÍ ÚPRAVY CHIRURGICKÉ AMBULANCE
Objekt:
D 1.1.01 - REKONSTRUKCE CHIRURGICKÉ AMBULANCE VE 3.NP BLOKU A
Soupis:
D 1.1.01.4.1 A - VENKOVNÍ NADSTŘEŠNÍ ZAKRYTÍ VZT ROZVODŮ VZT
| KSO: |  | 801 1 |  |  | CC-CZ:
| Místo: |  | MOST |  |  | Datum: | 28. 5. 2018
| Zadavatel: |  |  |  |  | IČ:
|  | KRAJSKÁ ZDRAVOTNÍ a.s. - NEMOCNICE MOST o.z. |  |  |  | DIČ:
| Uchazeč: |  |  |  |  | IČ:
DIČ:
| Projektant: |  |  |  |  | IČ:
|  | G DESIGN s.r.o. |  |  |  | DIČ:
Poznámka:
REALIZACI TOHOTO OBJEKTU ZAJISTÍ INVESTOR - BUDE PROVEDEN PŮVODNÍM DODAVATELEM ZATEPLENÍ STŘECHY
| Cena bez DPH | [5 empty] | 0
|  |  | Základ daně |  |  | Sazba daně | Výše daně
| DPH | základní | 0 |  |  | 21% | 0
|  | snížená | 0 |  |  | 15% | 0
|  | zákl. přenesená | 0 |  |  | 21% | 0
|  | sníž. přenesená | 0 |  |  | 15% | 0
|  | nulová | 0 |  |  | 0% | 0
| Cena s DPH |  |  | v | CZK |  | 0
REKAPITULACE ČLENĚNÍ SOUPISU PRACÍ
Stavba:
NEMOCNICE MOST - STAVEBNÍ ÚPRAVY CHIRURGICKÉ AMBULANCE
Objekt:
D 1.1.01 - REKONSTRUKCE CHIRURGICKÉ AMBULANCE VE 3.NP BLOKU A
Soupis:
D 1.1.01.4.1 A - VENKOVNÍ NADSTŘEŠNÍ ZAKRYTÍ VZT ROZVODŮ VZT
Místo: |  |  | MOST |  |  | Datum: | 28. 5. 2018
Zadavatel: |  |  | KRAJSKÁ ZDRAVOTNÍ a.s. - NEMOCNICE MOST o.z. |  |  | Projektant: | G DESIGN s.r.o.
Uchazeč:
Kód dílu - Popis | [6 empty] | Cena celkem [CZK]
Náklady soupisu celkem | [6 empty] | 0 | [12 empty] | -1
| HSV - Práce a dodávky HSV | [5 empty] | 0
| 9 - Ostatní konstrukce a práce, bourání | [5 empty] | 0
| 94 - Lešení a stavební výtahy | [5 empty] | 0
| 998 - Přesun hmot | [5 empty] | 0
| PSV - Práce a dodávky PSV | [5 empty] | 0
| 711 - Izolace proti vodě, vlhkosti a plynům | [5 empty] | 0
| 712 - Povlakové krytiny | [5 empty] | 0
| 713 - Izolace tepelné | [5 empty] | 0
| 767 - Konstrukce zámečnické | [5 empty] | 0
| HZS - Hodinové zúčtovací sazby | [5 empty] | 0
SOUPIS PRACÍ
Stavba:
NEMOCNICE MOST - STAVEBNÍ ÚPRAVY CHIRURGICKÉ AMBULANCE
Objekt:
D 1.1.01 - REKONSTRUKCE CHIRURGICKÉ AMBULANCE VE 3.NP BLOKU A
Soupis:
D 1.1.01.4.1 A - VENKOVNÍ NADSTŘEŠNÍ ZAKRYTÍ VZT ROZVODŮ VZT
Místo: |  |  | MOST |  |  | Datum: | 28. 5. 2018
Zadavatel: |  |  | KRAJSKÁ ZDRAVOTNÍ a.s. - NEMOCNICE MOST o.z. |  |  | Projektant: | G DESIGN s.r.o.
Uchazeč:
PČ | Typ | Kód | Popis | MJ | Množství | J.cena [CZK] | Cena celkem [CZK] | Cenová soustava |  | Poznámka | DPH | J. Nh [h] | Nh celkem [h] | J. hmotnost [t] | Hmotnost celkem [t] | J. suť [t] | Suť Celkem [t]
Náklady soupisu celkem | [6 empty] | 0 | [5 empty] | 0 |  | 0.67815 |  | 0.05737 |  | D | -1 | [10 empty] | 0
| D | HSV | Práce a dodávky HSV |  |  |  | 0 | [5 empty] | 0 |  | 0.00528 |  | 0 | 1 | D | 0 |  |  |  | ROZPOCET | [6 empty] | 0
| D | 9 | Ostatní konstrukce a práce, bourání |  |  |  | 0 | [5 empty] | 0 |  | 0.00528 |  | 0 | 1 | D | 1 |  |  |  | ROZPOCET | [6 empty] | 0
1 | K | 95290141R | Vyčištění venkovních prostor | m2 | 9 |  | 0 |  |  |  | základní |  | 0 | 0 | 0 | 0 | 0 | 4 | K | 2 |  |  |  | ROZPOCET | 0 | 0 | 0 | 0 | 0 | 1 | 0 | 4 | 458042629
| VV |  | PO UKONCENI STAVEBNICH PRACI | [15 empty] | VV | 2 | 1 | True | 0 | ROZPOCET
| VV |  | /viz vykres c.WA-04/ | [15 empty] | VV | 2 | 1 | True | 0 | ROZPOCET
| VV |  | 9,00 |  | 9 | [13 empty] | VV | 2 | 2 | True | 1 | ROZPOCET
2 | K | 619991001 | Zakrytí vnitřních ploch před znečištěním včetně pozdějšího odkrytí podlah fólií přilepenou lepící páskou | m2 | 9 |  | 0 | CS ÚRS 2018 01 |  |  | základní |  | 0 | 0.00012 | 0.00108 | 0 | 0 | 4 | K | 2 |  |  |  | ROZPOCET | 0 | 0 | 0 | 0 | 0 | 1 | 0 | 4 | -36872896
| VV |  | OCHRANA STAVAJICI STRECHY | [15 empty] | VV | 2 | 1 | True | 0 | ROZPOCET
| VV |  | 9,00 |  | 9 | [13 empty] | VV | 2 | 2 | True | 0 | ROZPOCET
| VV |  | Součet |  | 9 | [13 empty] | VV | 2 | 4 | True | 1 | ROZPOCET
3 | K | 765192001 | Nouzové zakrytí střechy plachtou | m2 | 30 |  | 0 | CS ÚRS 2018 01 |  |  | základní |  | 0 | 0.00014 | 0.0042 | 0 | 0 | 4 | K | 2 |  |  |  | ROZPOCET | 0 | 0 | 0 | 0 | 0 | 1 | 0 | 4 | 244410019
| VV |  | OTVOR A KONSTRUKCE | [15 empty] | VV | 2 | 1 | True | 0 | ROZPOCET
| VV |  | V PRIPADE NEPRIZNIVYCH POVETRNOST.PODMINEK | [15 empty] | VV | 2 | 1 | True | 0 | ROZPOCET
| VV |  | 30,00 |  | 30 | [13 empty] | VV | 2 | 2 | True | 1 | ROZPOCET
| D | 94 | Lešení a stavební výtahy |  |  |  | 0 | [5 empty] | 0 |  | 0 |  | 0 | 1 | D | 1 |  |  |  | ROZPOCET | [6 empty] | 0
4 | K | 997013312 | Doprava suti shozem montáž a demontáž shozu výšky přes 10 do 20 m | m | 20 |  | 0 | CS ÚRS 2018 01 |  |  | základní |  | 0 | 0 | 0 | 0 | 0 | 16 | K | 2 |  |  |  | ROZPOCET | 0 | 0 | 0 | 0 | 0 | 1 | 0 | 16 | -1515092857
| VV |  | DOPRAVA VYBOURANEHO MATERIALU | [15 empty] | VV | 2 | 1 | True | 0 | ROZPOCET
| VV |  | /odhad vysky/ | [15 empty] | VV | 2 | 1 | True | 0 | ROZPOCET
| VV |  | 20,00 |  | 20 | [13 empty] | VV | 2 | 2 | True | 1 | ROZPOCET
5 | K | 997013322 | Doprava suti shozem montáž a demontáž shozu výšky Příplatek za první a každý další den použití shozu k ceně -3312 | m | 100 |  | 0 | CS ÚRS 2018 01 |  |  | základní |  | 0 | 0 | 0 | 0 | 0 | 16 | K | 2 |  |  |  | ROZPOCET | 0 | 0 | 0 | 0 | 0 | 1 | 0 | 16 | 1864034122
| VV |  | NAJEM 5 DNI | [15 empty] | VV | 2 | 1 | True | 0 | ROZPOCET
| VV |  | 20,00*5 |  | 100 | [13 empty] | VV | 2 | 2 | True | 1 | ROZPOCET
6 | K | 945231112 | Závěsná klec (pohyblivá pracovní plošina - lávka) se zdvihem elektrickým výšky do 50 m délky přes 1,20 do 6 m | den | 10 |  | 0 | CS ÚRS 2018 01 |  |  | základní |  | 0 | 0 | 0 | 0 | 0 | 4 | K | 2 |  |  |  | ROZPOCET | 0 | 0 | 0 | 0 | 0 | 1 | 0 | 4 | 891542288
| VV |  | PRO MATERIAL NOVE STRECHY | [15 empty] | VV | 2 | 1 | True | 0 | ROZPOCET
| VV |  | /technologii dopravy zvoli zhotovitel/ | [15 empty] | VV | 2 | 1 | True | 0 | ROZPOCET
| VV |  | 10 |  | 10 | [13 empty] | VV | 2 | 2 | True | 1 | ROZPOCET
| D | 998 | Přesun hmot |  |  |  | 0 | [5 empty] | 0 |  | 0 |  | 0 | 1 | D | 1 |  |  |  | ROZPOCET | [6 empty] | 0
7 | K | 998018003 | Přesun hmot pro budovy občanské výstavby, bydlení, výrobu a služby ruční - bez užití mechanizace vodorovná dopravní vzdálenost do 100 m pro budovy s jakoukoliv nosnou konstrukcí výšky přes 12 do 24 m | t | 0.609 |  | 0 | CS ÚRS 2018 01 |  |  | základní |  | 0 | 0 | 0 | 0 | 0 | 4 | K | 2 |  |  |  | ROZPOCET | 0 | 0 | 0 | 0 | 0 | 1 | 0 | 4 | 377459825
| D | PSV | Práce a dodávky PSV |  |  |  | 0 | [5 empty] | 0 |  | 0.67287 |  | 0.05737 | 2 | D | 0 |  |  |  | ROZPOCET | [6 empty] | 0
| D | 711 | Izolace proti vodě, vlhkosti a plynům |  |  |  | 0 | [5 empty] | 0 |  | 0 |  | 0.024 | 2 | D | 1 |  |  |  | ROZPOCET | [6 empty] | 0
8 | K | 711131811 | Odstranění izolace proti zemní vlhkosti na ploše vodorovné V | m2 | 6 |  | 0 | CS ÚRS 2018 01 |  |  | základní |  | 0 | 0 | 0 | 0.004 | 0.024 | 16 | K | 2 |  |  |  | ROZPOCET | 0 | 0 | 0 | 0 | 0 | 1 | 0 | 16 | 1325248131
| VV |  | STAVAJICI HYDROIZOL.PASY A GEOTEXTILIE NA STRESE | [15 empty] | VV | 2 | 1 | True | 0 | ROZPOCET
| VV |  | /doprava shozem - odd.94/ | [15 empty] | VV | 2 | 1 | True | 0 | ROZPOCET
| VV |  | 2,00*1,50*2 |  | 6 | [13 empty] | VV | 2 | 2 | True | 1 | ROZPOCET
9 | K | 997013511 | Odvoz suti a vybouraných hmot z meziskládky na skládku s naložením a se složením, na vzdálenost do 1 km | t | 0.024 |  | 0 | CS ÚRS 2018 01 |  |  | základní |  | 0 | 0 | 0 | 0 | 0 | 16 | K | 2 |  |  |  | ROZPOCET | 0 | 0 | 0 | 0 | 0 | 1 | 0 | 16 | -941932222
10 | K | 997013509 | Odvoz suti a vybouraných hmot na skládku nebo meziskládku se složením, na vzdálenost Příplatek k ceně za každý další i započatý 1 km přes 1 km | t | 0.336 |  | 0 | CS ÚRS 2018 01 |  |  | základní |  | 0 | 0 | 0 | 0 | 0 | 16 | K | 2 |  |  |  | ROZPOCET | 0 | 0 | 0 | 0 | 0 | 1 | 0 | 16 | -1002281004
| VV |  | 0,024*14 |  | 0.336 | [13 empty] | VV | 2 | 2 | True | 1 | ROZPOCET
11 | K | 997013814 | Poplatek za uložení stavebního odpadu na skládce (skládkovné) z izolačních materiálů zatříděného do Katalogu odpadů pod kódem 170 604 | t | 0.024 |  | 0 | CS ÚRS 2018 01 |  |  | základní |  | 0 | 0 | 0 | 0 | 0 | 16 | K | 2 |  |  |  | ROZPOCET | 0 | 0 | 0 | 0 | 0 | 1 | 0 | 16 | -422984357
| D | 712 | Povlakové krytiny |  |  |  | 0 | [5 empty] | 0 |  | 0.050222 |  | 0.018 | 2 | D | 1 |  |  |  | ROZPOCET | [6 empty] | 0
12 | K | 712300831 | Odstranění ze střech plochých do 10° krytiny povlakové jednovrstvé | m2 | 3 |  | 0 | CS ÚRS 2018 01 |  |  | základní |  | 0 | 0 | 0 | 0.006 | 0.018 | 16 | K | 2 |  |  |  | ROZPOCET | 0 | 0 | 0 | 0 | 0 | 1 | 0 | 16 | -637739236
| VV |  | STAVAJICI HYDROIZOL.PASY - FOLIOVA KRYTINA | [15 empty] | VV | 2 | 1 | True | 0 | ROZPOCET
| VV |  | /doprava shozem - odd.94/ | [15 empty] | VV | 2 | 1 | True | 0 | ROZPOCET
| VV |  | 2,00*1,50 |  | 3 | [13 empty] | VV | 2 | 2 | True | 1 | ROZPOCET
13 | K | 997013511 | Odvoz suti a vybouraných hmot z meziskládky na skládku s naložením a se složením, na vzdálenost do 1 km | t | 0.018 |  | 0 | CS ÚRS 2018 01 |  |  | základní |  | 0 | 0 | 0 | 0 | 0 | 16 | K | 2 |  |  |  | ROZPOCET | 0 | 0 | 0 | 0 | 0 | 1 | 0 | 16 | 686963325
14 | K | 997013509 | Odvoz suti a vybouraných hmot na skládku nebo meziskládku se složením, na vzdálenost Příplatek k ceně za každý další i započatý 1 km přes 1 km | t | 0.252 |  | 0 | CS ÚRS 2018 01 |  |  | základní |  | 0 | 0 | 0 | 0 | 0 | 16 | K | 2 |  |  |  | ROZPOCET | 0 | 0 | 0 | 0 | 0 | 1 | 0 | 16 | -208289472
| VV |  | 0,018*14 |  | 0.252 | [13 empty] | VV | 2 | 2 | True | 1 | ROZPOCET
15 | K | 997013814 | Poplatek za uložení stavebního odpadu na skládce (skládkovné) z izolačních materiálů zatříděného do Katalogu odpadů pod kódem 170 604 | t | 0.018 |  | 0 | CS ÚRS 2018 01 |  |  | základní |  | 0 | 0 | 0 | 0 | 0 | 16 | K | 2 |  |  |  | ROZPOCET | 0 | 0 | 0 | 0 | 0 | 1 | 0 | 16 | 984958267
16 | K | 712561703 | Provedení povlakové krytiny střech oblých fólií přilepenou lepidlem v plné ploše | m2 | 12.487 |  | 0 | CS ÚRS 2018 01 |  |  | základní |  | 0 | 0.00072 | 0.0089906 | 0 | 0 | 16 | K | 2 |  |  |  | ROZPOCET | 0 | 0 | 0 | 0 | 0 | 1 | 0 | 16 | 1632414364
| VV |  | POVRCHOVA UPRAVA SENDICOVYCH PANELU | [15 empty] | VV | 2 | 1 | True | 0 | ROZPOCET
| VV |  | /viz TZ a vykres c.WA-04+06/ | [15 empty] | VV | 2 | 1 | True | 0 | ROZPOCET
| VV |  | 2,00*1,50 |  | 3 | [13 empty] | VV | 2 | 2 | True | 0 | ROZPOCET
| VV |  | (1,45+1,00)*2*1,63 |  | 7.987 | [13 empty] | VV | 2 | 2 | True | 0 | ROZPOCET
| VV |  | 1,50 |  | 1.5 | [13 empty] | VV | 2 | 2 | True | 0 | ROZPOCET
| VV |  | Součet |  | 12.487 | [13 empty] | VV | 2 | 4 | True | 1 | ROZPOCET
17 | M | 2832200R | fólie hydroizolační střešní mPVC | m2 | 16.233 |  | 0 |  |  |  | základní |  | 0 | 0.00254 | 0.041232 | 0 | 0 | 32 | M | 2 |  |  |  | ROZPOCET | 0 | 0 | 0 | 0 | 0 | 1 | 0 | 16 | -1583604520
| VV |  | 12,487*1,3 'Přepočtené koeficientem množství |  | 16.233 | [13 empty] | VV | 2 | 2 | False | 1 | ROZPOCET
18 | K | R POL 1 | Napojení krytiny mPVC na stávající se zajištěním těsnosti | m | 9 |  | 0 |  |  |  | základní |  | 0 | 0 | 0 | 0 | 0 | 16 | K | 2 |  |  |  | ROZPOCET | 0 | 0 | 0 | 0 | 0 | 1 | 0 | 16 | -1129299567
19 | K | 712591586 | Provedení povlakové krytiny střech oblých – ostatní práce přibitím pásů AIP, NAIP nebo fólie nastřelovacími hřeby | m2 | 12.487 |  | 0 | CS ÚRS 2018 01 |  |  | základní |  | 0 | 0 | 0 | 0 | 0 | 16 | K | 2 |  |  |  | ROZPOCET | 0 | 0 | 0 | 0 | 0 | 1 | 0 | 16 | 921251930
| VV |  | MECHANICKE KOTVENI FOLIOVE KRYTINY | [15 empty] | VV | 2 | 1 | True | 0 | ROZPOCET
| VV |  | VC.DODANI | [15 empty] | VV | 2 | 1 | True | 0 | ROZPOCET
| VV |  | 12,487 |  | 12.487 | [13 empty] | VV | 2 | 2 | True | 1 | ROZPOCET
20 | K | 998712103 | Přesun hmot pro povlakové krytiny stanovený z hmotnosti přesunovaného materiálu vodorovná dopravní vzdálenost do 50 m v objektech výšky přes 12 do 24 m | t | 0.05 |  | 0 | CS ÚRS 2018 01 |  |  | základní |  | 0 | 0 | 0 | 0 | 0 | 16 | K | 2 |  |  |  | ROZPOCET | 0 | 0 | 0 | 0 | 0 | 1 | 0 | 16 | 493732406
21 | K | 998712181 | Přesun hmot pro povlakové krytiny stanovený z hmotnosti přesunovaného materiálu Příplatek k cenám za přesun prováděný bez použití mechanizace pro jakoukoliv výšku objektu | t | 0.05 |  | 0 | CS ÚRS 2018 01 |  |  | základní |  | 0 | 0 | 0 | 0 | 0 | 16 | K | 2 |  |  |  | ROZPOCET | 0 | 0 | 0 | 0 | 0 | 1 | 0 | 16 | 912581428
22 | K | 998712192 | Přesun hmot pro povlakové krytiny stanovený z hmotnosti přesunovaného materiálu Příplatek k cenám za zvětšený přesun přes vymezenou největší dopravní vzdálenost do 100 m | t | 0.05 |  | 0 | CS ÚRS 2018 01 |  |  | základní |  | 0 | 0 | 0 | 0 | 0 | 16 | K | 2 |  |  |  | ROZPOCET | 0 | 0 | 0 | 0 | 0 | 1 | 0 | 16 | 1605224940
| D | 713 | Izolace tepelné |  |  |  | 0 | [5 empty] | 0 |  | 0.001296 |  | 0.01537 | 2 | D | 1 |  |  |  | ROZPOCET | [6 empty] | 0
23 | K | 713140863 | Odstranění tepelné izolace běžných stavebních konstrukcí z rohoží, pásů, dílců, desek, bloků střech plochých nadstřešních izolací připevněných lepením z polystyrenu, tloušťky izolace přes 100 mm | m2 | 2.9 |  | 0 | CS ÚRS 2018 01 |  |  | základní |  | 0 | 0 | 0 | 0.0053 | 0.01537 | 16 | K | 2 |  |  |  | ROZPOCET | 0 | 0 | 0 | 0 | 0 | 1 | 0 | 16 | -2143660687
| VV |  | STAVAJICI POLYSTYREN NA STRESE - 2x | [15 empty] | VV | 2 | 1 | True | 0 | ROZPOCET
| VV |  | /doprava shozem - odd.94/ | [15 empty] | VV | 2 | 1 | True | 0 | ROZPOCET
| VV |  | 1,45*1,00*2 |  | 2.9 | [13 empty] | VV | 2 | 2 | True | 1 | ROZPOCET
24 | K | 997013511 | Odvoz suti a vybouraných hmot z meziskládky na skládku s naložením a se složením, na vzdálenost do 1 km | t | 0.015 |  | 0 | CS ÚRS 2018 01 |  |  | základní |  | 0 | 0 | 0 | 0 | 0 | 16 | K | 2 |  |  |  | ROZPOCET | 0 | 0 | 0 | 0 | 0 | 1 | 0 | 16 | -168773675
25 | K | 997013509 | Odvoz suti a vybouraných hmot na skládku nebo meziskládku se složením, na vzdálenost Příplatek k ceně za každý další i započatý 1 km přes 1 km | t | 0.21 |  | 0 | CS ÚRS 2018 01 |  |  | základní |  | 0 | 0 | 0 | 0 | 0 | 16 | K | 2 |  |  |  | ROZPOCET | 0 | 0 | 0 | 0 | 0 | 1 | 0 | 16 | -1686709168
| VV |  | 0,015*14 |  | 0.21 | [13 empty] | VV | 2 | 2 | True | 1 | ROZPOCET
26 | K | 997013814 | Poplatek za uložení stavebního odpadu na skládce (skládkovné) z izolačních materiálů zatříděného do Katalogu odpadů pod kódem 170 604 | t | 0.015 |  | 0 | CS ÚRS 2018 01 |  |  | základní |  | 0 | 0 | 0 | 0 | 0 | 16 | K | 2 |  |  |  | ROZPOCET | 0 | 0 | 0 | 0 | 0 | 1 | 0 | 16 | -517714069
27 | K | 713141321 | Montáž tepelné izolace střech plochých spádovými klíny v ploše přilepenými asfaltem za horka zplna | m2 | 0.15 |  | 0 | CS ÚRS 2018 01 |  |  | základní |  | 0 | 0.00204 | 0.000306 | 0 | 0 | 16 | K | 2 |  |  |  | ROZPOCET | 0 | 0 | 0 | 0 | 0 | 1 | 0 | 16 | 1225253367
| VV |  | DOPLNENI SPADOVYCH KLINU | [15 empty] | VV | 2 | 1 | True | 0 | ROZPOCET
| VV |  | /viz vykres c.WA-04/ | [15 empty] | VV | 2 | 1 | True | 0 | ROZPOCET
| VV |  | 1,00*0,30/2 |  | 0.15 | [13 empty] | VV | 2 | 2 | True | 1 | ROZPOCET
28 | M | 28376143 | klín izolační z pěnového polystyrenu EPS 200 spádový | m3 | 0.033 |  | 0 | CS ÚRS 2018 01 |  |  | základní |  | 0 | 0.03 | 0.00099 | 0 | 0 | 32 | M | 2 |  |  |  | ROZPOCET | 0 | 0 | 0 | 0 | 0 | 1 | 0 | 16 | 1673468564
| VV |  | 0,025 |  | 0.025 | [13 empty] | VV | 2 | 2 | True | 1 | ROZPOCET
| VV |  | 0,025*1,3 'Přepočtené koeficientem množství |  | 0.033 | [13 empty] | VV | 2 | 2 | False | 1 | ROZPOCET
29 | K | 998713103 | Přesun hmot pro izolace tepelné stanovený z hmotnosti přesunovaného materiálu vodorovná dopravní vzdálenost do 50 m v objektech výšky přes 12 m do 24 m | t | 0.001 |  | 0 | CS ÚRS 2018 01 |  |  | základní |  | 0 | 0 | 0 | 0 | 0 | 16 | K | 2 |  |  |  | ROZPOCET | 0 | 0 | 0 | 0 | 0 | 1 | 0 | 16 | 1018519225
30 | K | 998713181 | Přesun hmot pro izolace tepelné stanovený z hmotnosti přesunovaného materiálu Příplatek k cenám za přesun prováděný bez použití mechanizace pro jakoukoliv výšku objektu | t | 0.001 |  | 0 | CS ÚRS 2018 01 |  |  | základní |  | 0 | 0 | 0 | 0 | 0 | 16 | K | 2 |  |  |  | ROZPOCET | 0 | 0 | 0 | 0 | 0 | 1 | 0 | 16 | -1924930547
31 | K | 998713192 | Přesun hmot pro izolace tepelné stanovený z hmotnosti přesunovaného materiálu Příplatek k cenám za zvětšený přesun přes vymezenou největší dopravní vzdálenost do 100 m | t | 0.001 |  | 0 | CS ÚRS 2018 01 |  |  | základní |  | 0 | 0 | 0 | 0 | 0 | 16 | K | 2 |  |  |  | ROZPOCET | 0 | 0 | 0 | 0 | 0 | 1 | 0 | 16 | 837382787
| D | 767 | Konstrukce zámečnické |  |  |  | 0 | [5 empty] | 0 |  | 0.62135 |  | 0 | 2 | D | 1 |  |  |  | ROZPOCET | [6 empty] | 0
32 | K | 767995115 | Montáž ostatních atypických zámečnických konstrukcí hmotnosti přes 50 do 100 kg | kg | 346 |  | 0 | CS ÚRS 2018 01 |  |  | základní |  | 0 | 5e-05 | 0.0173 | 0 | 0 | 16 | K | 2 |  |  |  | ROZPOCET | 0 | 0 | 0 | 0 | 0 | 1 | 0 | 16 | -480344607
| VV |  | OK PRO OPLASTENI PROSTUPU STRECHOU | [15 empty] | VV | 2 | 1 | True | 0 | ROZPOCET
| VV |  | /viz vykaz oceli vykres c.WA-10/ | [15 empty] | VV | 2 | 1 | True | 0 | ROZPOCET
| VV |  | 195,00 |  | 195 | [13 empty] | VV | 2 | 2 | True | 0 | ROZPOCET
| VV |  | LEMOVANI OTVORU - ZAJISTENI | [15 empty] | VV | 2 | 1 | True | 0 | ROZPOCET
| VV |  | U c.240 | [15 empty] | VV | 2 | 1 | True | 0 | ROZPOCET
| VV |  | /viz TZ - predpoklad, upresnit dle skutecnosti/ | [15 empty] | VV | 2 | 1 | True | 0 | ROZPOCET
| VV |  | 151,00 |  | 151 | [13 empty] | VV | 2 | 2 | True | 0 | ROZPOCET
| VV |  | Součet |  | 346 | [13 empty] | VV | 2 | 4 | True | 1 | ROZPOCET
33 | M | 5530000R1 | kilogramová cena | kg | 380.6 |  | 0 |  |  |  | základní |  | 0 | 0.001 | 0.3806 | 0 | 0 | 8 | M | 2 |  |  |  | ROZPOCET | 0 | 0 | 0 | 0 | 0 | 1 | 0 | 4 | 418643934
| VV |  | 346,00 |  | 346 | [13 empty] | VV | 2 | 2 | True | 1 | ROZPOCET
| VV |  | 346*1,1 'Přepočtené koeficientem množství |  | 380.6 | [13 empty] | VV | 2 | 2 | False | 1 | ROZPOCET
34 | K | 953943125 | Osazování drobných kovových předmětů výrobků ostatních jinde neuvedených do betonu se zajištěním polohy k bednění či k výztuži před zabetonováním hmotnosti přes 30 do 120 kg/kus | kus | 1 |  | 0 | CS ÚRS 2018 01 |  |  | základní |  | 0 | 0.00068 | 0.00068 | 0 | 0 | 4 | K | 2 |  |  |  | ROZPOCET | 0 | 0 | 0 | 0 | 0 | 1 | 0 | 4 | 178939420
| VV |  | OSAZENI U NOSNIKU DO STROP.OTVORU | [15 empty] | VV | 2 | 1 | True | 0 | ROZPOCET
| VV |  | /dodavka v predesle polozce/ | [15 empty] | VV | 2 | 1 | True | 0 | ROZPOCET
| VV |  | 1 |  | 1 | [13 empty] | VV | 2 | 2 | True | 1 | ROZPOCET
35 | K | 78942123R | Žárové stříkání ocelových konstrukcí tř I Zn 120um + mater | m2 | 11.072 |  | 0 |  |  |  | základní |  | 0 | 0.00247 | 0.027348 | 0 | 0 | 4 | K | 2 |  |  |  | ROZPOCET | 0 | 0 | 0 | 0 | 0 | 1 | 0 | 4 | 1095781098
| VV |  | ZAROVE ZINKOVANI | [15 empty] | VV | 2 | 1 | True | 0 | ROZPOCET
| VV |  | VC.MATERIALU | [15 empty] | VV | 2 | 1 | True | 0 | ROZPOCET
| VV |  | OK | [15 empty] | VV | 2 | 1 | True | 0 | ROZPOCET
| VV |  | 346,00*32,00*0,001 |  | 11.072 | [13 empty] | VV | 2 | 2 | True | 0 | ROZPOCET
| VV |  | Součet |  | 11.072 | [13 empty] | VV | 2 | 4 | True | 1 | ROZPOCET
36 | K | R POL 2 | Uhlíkové lamely a další detaily prostupu střechou 6.000,- Kč - ocení všichni zhotovitelé jednotně, bude upřesněno při realizaci | kpl | 1 |  | 0 |  |  |  | základní |  | 0 | 0 | 0 | 0 | 0 | 4 | K | 2 |  |  |  | ROZPOCET | 0 | 0 | 0 | 0 | 0 | 1 | 0 | 4 | 1882857112
37 | K | 767131111 | Montáž stěn a příček a stropů z plechu spojených šroubováním | m2 | 11.495 |  | 0 | CS ÚRS 2018 01 |  |  | základní |  | 0 | 6e-05 | 0.0006897 | 0 | 0 | 4 | K | 2 |  |  |  | ROZPOCET | 0 | 0 | 0 | 0 | 0 | 1 | 0 | 4 | -2108491714
| VV |  | OPLASTENI NOVEHO ZAKRYTI VZT ROZVODU | [15 empty] | VV | 2 | 1 | True | 0 | ROZPOCET
| VV |  | SENDVICOVYMI PANELY TL.200 MM | [15 empty] | VV | 2 | 1 | True | 0 | ROZPOCET
| VV |  | /viz vykres c.WA-04+06/ | [15 empty] | VV | 2 | 1 | True | 0 | ROZPOCET
| VV |  | STRECHA A STENY | [15 empty] | VV | 2 | 1 | True | 0 | ROZPOCET
| VV |  | 1,45*1,00 |  | 1.45 | [13 empty] | VV | 2 | 2 | True | 0 | ROZPOCET
| VV |  | (1,45+1,00)*2*2,05 |  | 10.045 | [13 empty] | VV | 2 | 2 | True | 0 | ROZPOCET
| VV |  | Součet |  | 11.495 | [13 empty] | VV | 2 | 4 | True | 1 | ROZPOCET
38 | M | 2837648R | kompl.panel sendvičový s jádrem z minerální vlny tl.200 mm | m2 | 12.645 |  | 0 |  |  |  | základní |  | 0 | 0.0154 | 0.19473 | 0 | 0 | 8 | M | 2 |  |  |  | ROZPOCET | 0 | 0 | 0 | 0 | 0 | 1 | 0 | 4 | -432599364
| VV |  | 11,495 |  | 11.495 | [13 empty] | VV | 2 | 2 | True | 1 | ROZPOCET
| VV |  | 11,495*1,1 'Přepočtené koeficientem množství |  | 12.645 | [13 empty] | VV | 2 | 2 | False | 1 | ROZPOCET
39 | K | 998767103 | Přesun hmot pro zámečnické konstrukce stanovený z hmotnosti přesunovaného materiálu vodorovná dopravní vzdálenost do 50 m v objektech výšky přes 12 do 24 m | t | 0.621 |  | 0 | CS ÚRS 2018 01 |  |  | základní |  | 0 | 0 | 0 | 0 | 0 | 4 | K | 2 |  |  |  | ROZPOCET | 0 | 0 | 0 | 0 | 0 | 1 | 0 | 4 | -500756192
40 | K | 998767181 | Přesun hmot pro zámečnické konstrukce stanovený z hmotnosti přesunovaného materiálu Příplatek k cenám za přesun prováděný bez použití mechanizace pro jakoukoliv výšku objektu | t | 0.621 |  | 0 | CS ÚRS 2018 01 |  |  | základní |  | 0 | 0 | 0 | 0 | 0 | 4 | K | 2 |  |  |  | ROZPOCET | 0 | 0 | 0 | 0 | 0 | 1 | 0 | 4 | 703844109
41 | K | 998767192 | Přesun hmot pro zámečnické konstrukce stanovený z hmotnosti přesunovaného materiálu Příplatek k cenám za zvětšený přesun přes vymezenou největší dopravní vzdálenost do 100 m | t | 0.621 |  | 0 | CS ÚRS 2018 01 |  |  | základní |  | 0 | 0 | 0 | 0 | 0 | 4 | K | 2 |  |  |  | ROZPOCET | 0 | 0 | 0 | 0 | 0 | 1 | 0 | 4 | 1596908126
| D | HZS | Hodinové zúčtovací sazby |  |  |  | 0 | [5 empty] | 0 |  | 0 |  | 0 | 4 | D | 0 |  |  |  | ROZPOCET | [6 empty] | 0
42 | K | HZS 1 | Ostatní pomocné a nezměřitelné práce - ocení zhotovitel svou hodinovou sazbou, bude účtováno dle skutečnosti odsouhlasené ve stavebním deníku | hod | 48 |  | 0 |  |  |  | základní |  | 0 | 0 | 0 | 0 | 0 | 512 | K | 1 |  |  |  | ROZPOCET | 0 | 0 | 0 | 0 | 0 | 1 | 0 | 512 | -2086639674
| VV |  | REKONSTRUKCE | [15 empty] | VV | 1 | 1 | True | 0 | ROZPOCET
| VV |  | /detaily sendvic.panelu, izolace, napojeni a doplneni materialu atd./ | [15 empty] | VV | 1 | 1 | True | 0 | ROZPOCET
| VV |  | 48,00 |  | 48 | [13 empty] | VV | 1 | 2 | True | 1 | ROZPOCET

## D.1.1.01.4.2 a 4.3 - ZAŘÍ...
| List obsahuje: |  | 1) Krycí list soupisu | 2) Rekapitulace |  |  | 3) Soupis prací | Zpět na list: | Rekapitulace stavby
[9 empty] | >> skryté sloupce << | [9 empty] | {922beb84-7744-4ce2-b099-84382eb74f0e}
2
| KRYCÍ LIST SOUPISU | [8 empty] | v --- níže se nacházejí doplnkové a pomocné údaje k sestavám --- v | [8 empty] | False
Stavba:
NEMOCNICE MOST - STAVEBNÍ ÚPRAVY CHIRURGICKÉ AMBULANCE
Objekt:
D 1.1.01 - REKONSTRUKCE CHIRURGICKÉ AMBULANCE VE 3.NP BLOKU A
Soupis:
D.1.1.01.4.2 a 4.3 - ZAŘÍZENÍ PRO CHLAZENÍ, ZAŘÍZENÍ VZT
| KSO: |  | 801 1 |  |  | CC-CZ:
| Místo: |  | MOST |  |  | Datum: | 28. 5. 2018
| Zadavatel: |  |  |  |  | IČ:
|  | KRAJSKÁ ZDRAVOTNÍ a.s. |  |  |  | DIČ:
| Uchazeč: |  |  |  |  | IČ:
DIČ:
| Projektant: |  |  |  |  | IČ:
|  | G DESIGN s.r.o. |  |  |  | DIČ:
Poznámka:
MATERIÁLY P Ř Í P A D N Ě UVEDENÉ V ROZPOČTU JSOU O R I E N T A Č N Í. MOHOU BÝT DODVATELEM V SOULADU SE ZÁKONEM č.55/2012 SB ZAMĚNĚNY ZA PŘEDPOKLADU, ŽE BUDOU SPLŇOVAT SROVNATELNÉ KVALITATIVNÍ A TECHNICKÉ PARAMETRY (PŘÍPADNĚ KVALITNĚJŠÍ) PŘEDEPSANÉ PROJEKTOVOU DOKUMENTACÍ
| Cena bez DPH | [5 empty] | 0
|  |  | Základ daně |  |  | Sazba daně | Výše daně
| DPH | základní | 0 |  |  | 21% | 0
|  | snížená | 0 |  |  | 15% | 0
|  | zákl. přenesená | 0 |  |  | 21% | 0
|  | sníž. přenesená | 0 |  |  | 15% | 0
|  | nulová | 0 |  |  | 0% | 0
| Cena s DPH |  |  | v | CZK |  | 0
REKAPITULACE ČLENĚNÍ SOUPISU PRACÍ
Stavba:
NEMOCNICE MOST - STAVEBNÍ ÚPRAVY CHIRURGICKÉ AMBULANCE
Objekt:
D 1.1.01 - REKONSTRUKCE CHIRURGICKÉ AMBULANCE VE 3.NP BLOKU A
Soupis:
D.1.1.01.4.2 a 4.3 - ZAŘÍZENÍ PRO CHLAZENÍ, ZAŘÍZENÍ VZT
Místo: |  |  | MOST |  |  | Datum: | 28. 5. 2018
Zadavatel: |  |  | KRAJSKÁ ZDRAVOTNÍ a.s. |  |  | Projektant: | G DESIGN s.r.o.
Uchazeč:
Kód dílu - Popis | [6 empty] | Cena celkem [CZK]
Náklady soupisu celkem | [6 empty] | 0 | [12 empty] | -1
| M - Práce a dodávky M | [5 empty] | 0
| 24-M - Montáže vzduchotechnických zařízení | [5 empty] | 0
SOUPIS PRACÍ
Stavba:
NEMOCNICE MOST - STAVEBNÍ ÚPRAVY CHIRURGICKÉ AMBULANCE
Objekt:
D 1.1.01 - REKONSTRUKCE CHIRURGICKÉ AMBULANCE VE 3.NP BLOKU A
Soupis:
D.1.1.01.4.2 a 4.3 - ZAŘÍZENÍ PRO CHLAZENÍ, ZAŘÍZENÍ VZT
Místo: |  |  | MOST |  |  | Datum: | 28. 5. 2018
Zadavatel: |  |  | KRAJSKÁ ZDRAVOTNÍ a.s. |  |  | Projektant: | G DESIGN s.r.o.
Uchazeč:
PČ | Typ | Kód | Popis | MJ | Množství | J.cena [CZK] | Cena celkem [CZK] | Cenová soustava |  | Poznámka | DPH | J. Nh [h] | Nh celkem [h] | J. hmotnost [t] | Hmotnost celkem [t] | J. suť [t] | Suť Celkem [t]
Náklady soupisu celkem | [6 empty] | 0 | [5 empty] | 0 |  | 0 |  | 0 |  | D | -1 | [10 empty] | 0
| D | M | Práce a dodávky M |  |  |  | 0 | [5 empty] | 0 |  | 0 |  | 0 | 3 | D | 0 |  |  |  | ROZPOCET | [6 empty] | 0
| D | 24-M | Montáže vzduchotechnických zařízení |  |  |  | 0 | [5 empty] | 0 |  | 0 |  | 0 | 3 | D | 1 |  |  |  | ROZPOCET | [6 empty] | 0
1 | K | PŘENOS 1 | Zařízení pro chlazení a zařízení VZT | kpl | 1 |  | 0 |  |  |  | základní |  | 0 | 0 | 0 | 0 | 0 | 64 | K | 2 |  |  |  | ROZPOCET | 0 | 0 | 0 | 0 | 0 | 1 | 0 | 64 | -748295116
| VV |  | VIZ SAMOSTATNA PRILOHA PD | [15 empty] | VV | 2 | 1 | True | 0 | ROZPOCET
| VV |  | 1 |  | 1 | [13 empty] | VV | 2 | 2 | True | 1 | ROZPOCET

## D 1.1.01.4.5 - ZAŘÍZENÍ ZTI
| List obsahuje: |  | 1) Krycí list soupisu | 2) Rekapitulace |  |  | 3) Soupis prací | Zpět na list: | Rekapitulace stavby
[9 empty] | >> skryté sloupce << | [9 empty] | {26a55526-b568-44fd-a880-ca96baee2318}
2
| KRYCÍ LIST SOUPISU | [8 empty] | v --- níže se nacházejí doplnkové a pomocné údaje k sestavám --- v | [8 empty] | False
Stavba:
NEMOCNICE MOST - STAVEBNÍ ÚPRAVY CHIRURGICKÉ AMBULANCE
Objekt:
D 1.1.01 - REKONSTRUKCE CHIRURGICKÉ AMBULANCE VE 3.NP BLOKU A
Soupis:
D 1.1.01.4.5 - ZAŘÍZENÍ ZTI
| KSO: |  | 801 1 |  |  | CC-CZ:
| Místo: |  | MOST |  |  | Datum: | 28. 5. 2018
| Zadavatel: |  |  |  |  | IČ:
|  | KRAJSKÁ ZDRAVOTNÍ a.s. - NEMOCNICE MOST o.z. |  |  |  | DIČ:
| Uchazeč: |  |  |  |  | IČ:
DIČ:
| Projektant: |  |  |  |  | IČ:
|  | G DESIGN s.r.o. |  |  |  | DIČ:
Poznámka:
MATERIÁLY P Ř Í P A D N Ě UVEDENÉ V ROZPOČTU JSOU O R I E N T A Č N Í. MOHOU BÝT DODVATELEM V SOULADU SE ZÁKONEM č.55/2012 SB ZAMĚNĚNY ZA PŘEDPOKLADU, ŽE BUDOU SPLŇOVAT SROVNATELNÉ KVALITATIVNÍ A TECHNICKÉ PARAMETRY (PŘÍPADNĚ KVALITNĚJŠÍ) PŘEDEPSANÉ PROJEKTOVOU DOKUMENTACÍ
| Cena bez DPH | [5 empty] | 0
|  |  | Základ daně |  |  | Sazba daně | Výše daně
| DPH | základní | 0 |  |  | 21% | 0
|  | snížená | 0 |  |  | 15% | 0
|  | zákl. přenesená | 0 |  |  | 21% | 0
|  | sníž. přenesená | 0 |  |  | 15% | 0
|  | nulová | 0 |  |  | 0% | 0
| Cena s DPH |  |  | v | CZK |  | 0
REKAPITULACE ČLENĚNÍ SOUPISU PRACÍ
Stavba:
NEMOCNICE MOST - STAVEBNÍ ÚPRAVY CHIRURGICKÉ AMBULANCE
Objekt:
D 1.1.01 - REKONSTRUKCE CHIRURGICKÉ AMBULANCE VE 3.NP BLOKU A
Soupis:
D 1.1.01.4.5 - ZAŘÍZENÍ ZTI
Místo: |  |  | MOST |  |  | Datum: | 28. 5. 2018
Zadavatel: |  |  | KRAJSKÁ ZDRAVOTNÍ a.s. - NEMOCNICE MOST o.z. |  |  | Projektant: | G DESIGN s.r.o.
Uchazeč:
Kód dílu - Popis | [6 empty] | Cena celkem [CZK]
Náklady soupisu celkem | [6 empty] | 0 | [12 empty] | -1
| PSV - Práce a dodávky PSV | [5 empty] | 0
| 721 - Zdravotechnika | [5 empty] | 0
SOUPIS PRACÍ
Stavba:
NEMOCNICE MOST - STAVEBNÍ ÚPRAVY CHIRURGICKÉ AMBULANCE
Objekt:
D 1.1.01 - REKONSTRUKCE CHIRURGICKÉ AMBULANCE VE 3.NP BLOKU A
Soupis:
D 1.1.01.4.5 - ZAŘÍZENÍ ZTI
Místo: |  |  | MOST |  |  | Datum: | 28. 5. 2018
Zadavatel: |  |  | KRAJSKÁ ZDRAVOTNÍ a.s. - NEMOCNICE MOST o.z. |  |  | Projektant: | G DESIGN s.r.o.
Uchazeč:
PČ | Typ | Kód | Popis | MJ | Množství | J.cena [CZK] | Cena celkem [CZK] | Cenová soustava |  | Poznámka | DPH | J. Nh [h] | Nh celkem [h] | J. hmotnost [t] | Hmotnost celkem [t] | J. suť [t] | Suť Celkem [t]
Náklady soupisu celkem | [6 empty] | 0 | [5 empty] | 0 |  | 0 |  | 0 |  | D | -1 | [10 empty] | 0
| D | PSV | Práce a dodávky PSV |  |  |  | 0 | [5 empty] | 0 |  | 0 |  | 0 | 2 | D | 0 |  |  |  | ROZPOCET | [6 empty] | 0
| D | 721 | Zdravotechnika |  |  |  | 0 | [5 empty] | 0 |  | 0 |  | 0 | 2 | D | 1 |  |  |  | ROZPOCET | [6 empty] | 0
1 | K | PŘENOS 1 | Zdravotní instalace - kanalizace, vodovod, plynovod | kpl | 1 |  | 0 |  |  |  | základní |  | 0 | 0 | 0 | 0 | 0 | 16 | K | 2 |  |  |  | ROZPOCET | 0 | 0 | 0 | 0 | 0 | 1 | 0 | 16 | -783598174
| VV |  | VIZ SAMOSTATNA PRILOHA PD | [15 empty] | VV | 2 | 1 | True | 0 | ROZPOCET
| VV |  | 1 |  | 1 | [13 empty] | VV | 2 | 2 | True | 1 | ROZPOCET

## D 1.1.01.4.7 - ZAŘÍZENÍ S...
| List obsahuje: |  | 1) Krycí list soupisu | 2) Rekapitulace |  |  | 3) Soupis prací | Zpět na list: | Rekapitulace stavby
[9 empty] | >> skryté sloupce << | [9 empty] | {c68eefb5-98e5-4945-857d-26df83651c2d}
2
| KRYCÍ LIST SOUPISU | [8 empty] | v --- níže se nacházejí doplnkové a pomocné údaje k sestavám --- v | [8 empty] | False
Stavba:
NEMOCNICE MOST - STAVEBNÍ ÚPRAVY CHIRURGICKÉ AMBULANCE
Objekt:
D 1.1.01 - REKONSTRUKCE CHIRURGICKÉ AMBULANCE VE 3.NP BLOKU A
Soupis:
D 1.1.01.4.7 - ZAŘÍZENÍ SILNOPROUDÉ ELEKTROTECHNIKY
| KSO: |  | 801 1 |  |  | CC-CZ:
| Místo: |  | MOST |  |  | Datum: | 28. 5. 2018
| Zadavatel: |  |  |  |  | IČ:
|  | KRAJSKÁ ZDRAVOTNÍ a.s. - NEMOCNICE MOST o.z. |  |  |  | DIČ:
| Uchazeč: |  |  |  |  | IČ:
DIČ:
| Projektant: |  |  |  |  | IČ:
|  | G DESIGN s.r.o. |  |  |  | DIČ:
Poznámka:
MATERIÁLY P Ř Í P A D N Ě UVEDENÉ V ROZPOČTU JSOU O R I E N T A Č N Í. MOHOU BÝT DODVATELEM V SOULADU SE ZÁKONEM č.55/2012 SB ZAMĚNĚNY ZA PŘEDPOKLADU, ŽE BUDOU SPLŇOVAT SROVNATELNÉ KVALITATIVNÍ A TECHNICKÉ PARAMETRY (PŘÍPADNĚ KVALITNĚJŠÍ) PŘEDEPSANÉ PROJEKTOVOU DOKUMENTACÍ
| Cena bez DPH | [5 empty] | 0
|  |  | Základ daně |  |  | Sazba daně | Výše daně
| DPH | základní | 0 |  |  | 21% | 0
|  | snížená | 0 |  |  | 15% | 0
|  | zákl. přenesená | 0 |  |  | 21% | 0
|  | sníž. přenesená | 0 |  |  | 15% | 0
|  | nulová | 0 |  |  | 0% | 0
| Cena s DPH |  |  | v | CZK |  | 0
REKAPITULACE ČLENĚNÍ SOUPISU PRACÍ
Stavba:
NEMOCNICE MOST - STAVEBNÍ ÚPRAVY CHIRURGICKÉ AMBULANCE
Objekt:
D 1.1.01 - REKONSTRUKCE CHIRURGICKÉ AMBULANCE VE 3.NP BLOKU A
Soupis:
D 1.1.01.4.7 - ZAŘÍZENÍ SILNOPROUDÉ ELEKTROTECHNIKY
Místo: |  |  | MOST |  |  | Datum: | 28. 5. 2018
Zadavatel: |  |  | KRAJSKÁ ZDRAVOTNÍ a.s. - NEMOCNICE MOST o.z. |  |  | Projektant: | G DESIGN s.r.o.
Uchazeč:
Kód dílu - Popis | [6 empty] | Cena celkem [CZK]
Náklady soupisu celkem | [6 empty] | 0 | [12 empty] | -1
| M - Práce a dodávky M | [5 empty] | 0
| 21-M - Elektromontáže | [5 empty] | 0
SOUPIS PRACÍ
Stavba:
NEMOCNICE MOST - STAVEBNÍ ÚPRAVY CHIRURGICKÉ AMBULANCE
Objekt:
D 1.1.01 - REKONSTRUKCE CHIRURGICKÉ AMBULANCE VE 3.NP BLOKU A
Soupis:
D 1.1.01.4.7 - ZAŘÍZENÍ SILNOPROUDÉ ELEKTROTECHNIKY
Místo: |  |  | MOST |  |  | Datum: | 28. 5. 2018
Zadavatel: |  |  | KRAJSKÁ ZDRAVOTNÍ a.s. - NEMOCNICE MOST o.z. |  |  | Projektant: | G DESIGN s.r.o.
Uchazeč:
PČ | Typ | Kód | Popis | MJ | Množství | J.cena [CZK] | Cena celkem [CZK] | Cenová soustava |  | Poznámka | DPH | J. Nh [h] | Nh celkem [h] | J. hmotnost [t] | Hmotnost celkem [t] | J. suť [t] | Suť Celkem [t]
Náklady soupisu celkem | [6 empty] | 0 | [5 empty] | 0 |  | 0 |  | 0 |  | D | -1 | [10 empty] | 0
| D | M | Práce a dodávky M |  |  |  | 0 | [5 empty] | 0 |  | 0 |  | 0 | 3 | D | 0 |  |  |  | ROZPOCET | [6 empty] | 0
| D | 21-M | Elektromontáže |  |  |  | 0 | [5 empty] | 0 |  | 0 |  | 0 | 3 | D | 1 |  |  |  | ROZPOCET | [6 empty] | 0
1 | K | PŘENOS 1 | Zařízení silnoproudé elektrotechniky | kpl | 1 | 0 | 0 |  |  |  | základní |  | 0 | 0 | 0 | 0 | 0 | 64 | K | 2 |  |  |  | ROZPOCET | 0 | 0 | 0 | 0 | 0 | 1 | 0 | 64 | -1782315394
| VV |  | VIZ SAMOSTATNA PRILOHA PD | [15 empty] | VV | 2 | 1 | True | 0 | ROZPOCET
| VV |  | 1 |  | 1 | [13 empty] | VV | 2 | 2 | True | 1 | ROZPOCET

## D 1.1.01.4.8 - ZAŘÍZENÍ S...
| List obsahuje: |  | 1) Krycí list soupisu | 2) Rekapitulace |  |  | 3) Soupis prací | Zpět na list: | Rekapitulace stavby
[9 empty] | >> skryté sloupce << | [9 empty] | {4fd18661-8171-47c6-a999-cb9d676709a4}
2
| KRYCÍ LIST SOUPISU | [8 empty] | v --- níže se nacházejí doplnkové a pomocné údaje k sestavám --- v | [8 empty] | False
Stavba:
NEMOCNICE MOST - STAVEBNÍ ÚPRAVY CHIRURGICKÉ AMBULANCE
Objekt:
D 1.1.01 - REKONSTRUKCE CHIRURGICKÉ AMBULANCE VE 3.NP BLOKU A
Soupis:
D 1.1.01.4.8 - ZAŘÍZENÍ SLABOPROUDÉ ELEKTROTECHNIKY
| KSO: |  | 801 1 |  |  | CC-CZ:
| Místo: |  | MOST |  |  | Datum: | 28. 5. 2018
| Zadavatel: |  |  |  |  | IČ:
|  | KRAJSKÁ ZDRAVOTNÍ a.s. - NEMOCNICE MOST o.z. |  |  |  | DIČ:
| Uchazeč: |  |  |  |  | IČ:
DIČ:
| Projektant: |  |  |  |  | IČ:
|  | G DESIGN s.r.o. |  |  |  | DIČ:
Poznámka:
MATERIÁLY P Ř Í P A D N Ě UVEDENÉ V ROZPOČTU JSOU O R I E N T A Č N Í. MOHOU BÝT DODVATELEM V SOULADU SE ZÁKONEM č.55/2012 SB ZAMĚNĚNY ZA PŘEDPOKLADU, ŽE BUDOU SPLŇOVAT SROVNATELNÉ KVALITATIVNÍ A TECHNICKÉ PARAMETRY (PŘÍPADNĚ KVALITNĚJŠÍ) PŘEDEPSANÉ PROJEKTOVOU DOKUMENTACÍ
| Cena bez DPH | [5 empty] | 0
|  |  | Základ daně |  |  | Sazba daně | Výše daně
| DPH | základní | 0 |  |  | 21% | 0
|  | snížená | 0 |  |  | 15% | 0
|  | zákl. přenesená | 0 |  |  | 21% | 0
|  | sníž. přenesená | 0 |  |  | 15% | 0
|  | nulová | 0 |  |  | 0% | 0
| Cena s DPH |  |  | v | CZK |  | 0
REKAPITULACE ČLENĚNÍ SOUPISU PRACÍ
Stavba:
NEMOCNICE MOST - STAVEBNÍ ÚPRAVY CHIRURGICKÉ AMBULANCE
Objekt:
D 1.1.01 - REKONSTRUKCE CHIRURGICKÉ AMBULANCE VE 3.NP BLOKU A
Soupis:
D 1.1.01.4.8 - ZAŘÍZENÍ SLABOPROUDÉ ELEKTROTECHNIKY
Místo: |  |  | MOST |  |  | Datum: | 28. 5. 2018
Zadavatel: |  |  | KRAJSKÁ ZDRAVOTNÍ a.s. - NEMOCNICE MOST o.z. |  |  | Projektant: | G DESIGN s.r.o.
Uchazeč:
Kód dílu - Popis | [6 empty] | Cena celkem [CZK]
Náklady soupisu celkem | [6 empty] | 0 | [12 empty] | -1
| M - Práce a dodávky M | [5 empty] | 0
| 21-M - Elektromontáže | [5 empty] | 0
SOUPIS PRACÍ
Stavba:
NEMOCNICE MOST - STAVEBNÍ ÚPRAVY CHIRURGICKÉ AMBULANCE
Objekt:
D 1.1.01 - REKONSTRUKCE CHIRURGICKÉ AMBULANCE VE 3.NP BLOKU A
Soupis:
D 1.1.01.4.8 - ZAŘÍZENÍ SLABOPROUDÉ ELEKTROTECHNIKY
Místo: |  |  | MOST |  |  | Datum: | 28. 5. 2018
Zadavatel: |  |  | KRAJSKÁ ZDRAVOTNÍ a.s. - NEMOCNICE MOST o.z. |  |  | Projektant: | G DESIGN s.r.o.
Uchazeč:
PČ | Typ | Kód | Popis | MJ | Množství | J.cena [CZK] | Cena celkem [CZK] | Cenová soustava |  | Poznámka | DPH | J. Nh [h] | Nh celkem [h] | J. hmotnost [t] | Hmotnost celkem [t] | J. suť [t] | Suť Celkem [t]
Náklady soupisu celkem | [6 empty] | 0 | [5 empty] | 0 |  | 0 |  | 0 |  | D | -1 | [10 empty] | 0
| D | M | Práce a dodávky M |  |  |  | 0 | [5 empty] | 0 |  | 0 |  | 0 | 3 | D | 0 |  |  |  | ROZPOCET | [6 empty] | 0
| D | 21-M | Elektromontáže |  |  |  | 0 | [5 empty] | 0 |  | 0 |  | 0 | 3 | D | 1 |  |  |  | ROZPOCET | [6 empty] | 0
1 | K | PŘENOS 1 | Zařízení slaboproudé elektrotechniky | kpl | 1 |  | 0 |  |  |  | základní |  | 0 | 0 | 0 | 0 | 0 | 64 | K | 2 |  |  |  | ROZPOCET | 0 | 0 | 0 | 0 | 0 | 1 | 0 | 64 | 1882455158
| VV |  | VIZ SAMOSTATNA PRILOHA PD | [15 empty] | VV | 2 | 1 | True | 0 | ROZPOCET
| VV |  | 1 |  | 1 | [13 empty] | VV | 2 | 2 | True | 1 | ROZPOCET

## 2 - VEDLEJŠÍ NÁKLADY
| List obsahuje: |  | 1) Krycí list soupisu | 2) Rekapitulace |  |  | 3) Soupis prací | Zpět na list: | Rekapitulace stavby
[9 empty] | >> skryté sloupce << | [9 empty] | {3911dbae-fc06-4acc-a172-588177653a77}
2
| KRYCÍ LIST SOUPISU | [8 empty] | v --- níže se nacházejí doplnkové a pomocné údaje k sestavám --- v | [8 empty] | False
Stavba:
NEMOCNICE MOST - STAVEBNÍ ÚPRAVY CHIRURGICKÉ AMBULANCE
Objekt:
D 1.1.01 - REKONSTRUKCE CHIRURGICKÉ AMBULANCE VE 3.NP BLOKU A
Soupis:
2 - VEDLEJŠÍ NÁKLADY
| KSO: |  | 801 1 |  |  | CC-CZ:
| Místo: |  | MOST |  |  | Datum: | 28. 5. 2018
| Zadavatel: |  |  |  |  | IČ:
|  | KRAJSKÁ ZDRAVOTNÍ a.s. - NEMOCNICE MOST o.z. |  |  |  | DIČ:
| Uchazeč: |  |  |  |  | IČ:
DIČ:
| Projektant: |  |  |  |  | IČ:
|  | G DESIGN s.r.o. |  |  |  | DIČ:
Poznámka:
| Cena bez DPH | [5 empty] | 0
|  |  | Základ daně |  |  | Sazba daně | Výše daně
| DPH | základní | 0 |  |  | 21% | 0
|  | snížená | 0 |  |  | 15% | 0
|  | zákl. přenesená | 0 |  |  | 21% | 0
|  | sníž. přenesená | 0 |  |  | 15% | 0
|  | nulová | 0 |  |  | 0% | 0
| Cena s DPH |  |  | v | CZK |  | 0
REKAPITULACE ČLENĚNÍ SOUPISU PRACÍ
Stavba:
NEMOCNICE MOST - STAVEBNÍ ÚPRAVY CHIRURGICKÉ AMBULANCE
Objekt:
D 1.1.01 - REKONSTRUKCE CHIRURGICKÉ AMBULANCE VE 3.NP BLOKU A
Soupis:
2 - VEDLEJŠÍ NÁKLADY
Místo: |  |  | MOST |  |  | Datum: | 28. 5. 2018
Zadavatel: |  |  | KRAJSKÁ ZDRAVOTNÍ a.s. - NEMOCNICE MOST o.z. |  |  | Projektant: | G DESIGN s.r.o.
Uchazeč:
Kód dílu - Popis | [6 empty] | Cena celkem [CZK]
Náklady soupisu celkem | [6 empty] | 0 | [12 empty] | -1
| VRN - Vedlejší rozpočtové náklady | [5 empty] | 0
| VRN1 - Průzkumné, geodetické a projektové práce | [5 empty] | 0
| VRN3 - Zařízení staveniště | [5 empty] | 0
| VRN4 - Inženýrská činnost | [5 empty] | 0
| VRN7 - Provozní vlivy | [5 empty] | 0
SOUPIS PRACÍ
Stavba:
NEMOCNICE MOST - STAVEBNÍ ÚPRAVY CHIRURGICKÉ AMBULANCE
Objekt:
D 1.1.01 - REKONSTRUKCE CHIRURGICKÉ AMBULANCE VE 3.NP BLOKU A
Soupis:
2 - VEDLEJŠÍ NÁKLADY
Místo: |  |  | MOST |  |  | Datum: | 28. 5. 2018
Zadavatel: |  |  | KRAJSKÁ ZDRAVOTNÍ a.s. - NEMOCNICE MOST o.z. |  |  | Projektant: | G DESIGN s.r.o.
Uchazeč:
PČ | Typ | Kód | Popis | MJ | Množství | J.cena [CZK] | Cena celkem [CZK] | Cenová soustava |  | Poznámka | DPH | J. Nh [h] | Nh celkem [h] | J. hmotnost [t] | Hmotnost celkem [t] | J. suť [t] | Suť Celkem [t]
Náklady soupisu celkem | [6 empty] | 0 | [5 empty] | 0 |  | 0 |  | 0 |  | D | -1 | [7 empty] | 0
| D | VRN | Vedlejší rozpočtové náklady |  |  |  | 0 | [5 empty] | 0 |  | 0 |  | 0 | 5 | D | 0 | ROZPOCET | [6 empty] | 0
| D | VRN1 | Průzkumné, geodetické a projektové práce |  |  |  | 0 | [5 empty] | 0 |  | 0 |  | 0 | 5 | D | 1 | ROZPOCET | [6 empty] | 0
1 | K | 011503000 | Stavební průzkum bez rozlišení | kpl | 1 |  | 0 | CS ÚRS 2018 01 |  |  | základní |  | 0 | 0 | 0 | 0 | 0 | 1024 | K | 2 | ROZPOCET | 0 | 0 | 0 | 0 | 0 | 1 | 0 | 1024 | -1491473255
2 | K | 013294000 | Ostatní dokumentace - dílenská dokumentace | kpl | 1 |  | 0 | CS ÚRS 2018 01 |  |  | základní |  | 0 | 0 | 0 | 0 | 0 | 1024 | K | 2 | ROZPOCET | 0 | 0 | 0 | 0 | 0 | 1 | 0 | 1024 | -253702917
| D | VRN3 | Zařízení staveniště |  |  |  | 0 | [5 empty] | 0 |  | 0 |  | 0 | 5 | D | 1 | ROZPOCET | [6 empty] | 0
3 | K | 030001000 | Základní rozdělení průvodních činností a nákladů zařízení staveniště | kpl | 1 |  | 0 | CS ÚRS 2018 01 |  |  | základní |  | 0 | 0 | 0 | 0 | 0 | 1024 | K | 2 | ROZPOCET | 0 | 0 | 0 | 0 | 0 | 1 | 0 | 1024 | 1601169426
4 | K | 034002000 | Hlavní tituly průvodních činností a nákladů zařízení staveniště zabezpečení staveniště | kpl | 1 |  | 0 | CS ÚRS 2018 01 |  |  | základní |  | 0 | 0 | 0 | 0 | 0 | 1024 | K | 2 | ROZPOCET | 0 | 0 | 0 | 0 | 0 | 1 | 0 | 1024 | 749887370
| D | VRN4 | Inženýrská činnost |  |  |  | 0 | [5 empty] | 0 |  | 0 |  | 0 | 5 | D | 1 | ROZPOCET | [6 empty] | 0
5 | K | 045002000 | Hlavní tituly průvodních činností a nákladů inženýrská činnost kompletační a koordinační činnost | kpl | 1 |  | 0 | CS ÚRS 2018 01 |  |  | základní |  | 0 | 0 | 0 | 0 | 0 | 1024 | K | 2 | ROZPOCET | 0 | 0 | 0 | 0 | 0 | 1 | 0 | 1024 | 518255018
| D | VRN7 | Provozní vlivy |  |  |  | 0 | [5 empty] | 0 |  | 0 |  | 0 | 5 | D | 1 | ROZPOCET | [6 empty] | 0
6 | K | 071002000 | Hlavní tituly průvodních činností a nákladů provozní vlivy provoz investora, třetích osob | kpl | 1 |  | 0 | CS ÚRS 2018 01 |  |  | základní |  | 0 | 0 | 0 | 0 | 0 | 1024 | K | 2 | ROZPOCET | 0 | 0 | 0 | 0 | 0 | 1 | 0 | 1024 | 87034274

## Pokyny pro vyplnění
Struktura údajů, formát souboru a metodika pro zpracování
Struktura
Soubor je složen ze záložky Rekapitulace stavby a záložek s názvem soupisu prací pro jednotlivé objekty ve formátu XLSX. Každá ze záložek přitom obsahuje
ještě samostatné sestavy vymezené orámovaním a nadpisem sestavy.
Rekapitulace stavby obsahuje sestavu Rekapitulace stavby a Rekapitulace objektů stavby a soupisů prací.
V sestavě Rekapitulace stavby jsou uvedeny informace identifikující předmět veřejné zakázky na stavební práce, KSO, CC-CZ, CZ-CPV, CZ-CPA a rekapitulaci
celkové nabídkové ceny uchazeče.
V sestavě Rekapitulace objektů stavby a soupisů prací je uvedena rekapitulace stavebních objektů, inženýrských objektů, provozních souborů,
vedlejších a ostatních nákladů a ostatních nákladů s rekapitulací nabídkové ceny za jednotlivé soupisy prací. Na základě údaje Typ je možné
identifikovat, zda se jedná o objekt nebo soupis prací pro daný objekt:
|  | STA | Stavební objekt pozemní
|  | ING | Stavební objekt inženýrský
|  | PRO | Provozní soubor
|  | VON | Vedlejší a ostatní náklady
|  | OST | Ostatní
|  | Soupis | Soupis prací pro daný typ objektu
Soupis prací pro jednotlivé objekty obsahuje sestavy Krycí list soupisu, Rekapitulace členění soupisu prací, Soupis prací. Za soupis prací může být považován
i objekt stavby v případě, že neobsahuje podřízenou zakázku.
Krycí list soupisu obsahuje rekapitulaci informací o předmětu veřejné zakázky ze sestavy Rekapitulace stavby, informaci o zařazení objektu do KSO,
CC-CZ, CZ-CPV, CZ-CPA a rekapitulaci celkové nabídkové ceny uchazeče za aktuální soupis prací.
Rekapitulace členění soupisu prací obsahuje rekapitulaci soupisu prací ve všech úrovních členění soupisu tak, jak byla tato členění použita (např.
stavební díly, funkční díly, případně jiné členění) s rekapitulací nabídkové ceny.
Soupis prací obsahuje položky veškerých stavebních nebo montážních prací, dodávek materiálů a služeb nezbytných pro zhotovení stavebního objektu,
inženýrského objektu, provozního souboru, vedlejších a ostatních nákladů.
Pro položky soupisu prací se zobrazují následující informace:
|  | PČ |  | Pořadové číslo položky v aktuálním soupisu
|  | TYP |  | Typ položky: K - konstrukce, M - materiál, PP - plný popis, PSC - poznámka k souboru cen, P - poznámka k položce, VV - výkaz výměr
|  | Kód |  | Kód položky
|  | Popis |  | Zkrácený popis položky
|  | MJ |  | Měrná jednotka položky
|  | Množství |  | Množství v měrné jednotce
|  | J.cena |  | Jednotková cena položky. Zadaní může obsahovat namísto J.ceny sloupce J.materiál a J.montáž, jejichž součet definuje
J.cenu položky.
|  | Cena celkem |  | Celková cena položky daná jako součin množství a j.ceny
|  | Cenová soustava |  | Příslušnost položky do cenové soustavy
Ke každé položce soupisu prací se na samostatných řádcích může zobrazovat:
Plný popis položky
Poznámka k souboru cen a poznámka zadavatele
Výkaz výměr
Pokud je k řádku výkazu výměr evidovaný údaj ve sloupci Kód, jedná se o definovaný odkaz, na který se může odvolávat výkaz výměr z jiné položky.
Metodika pro zpracování
Jednotlivé sestavy jsou v souboru provázány. Editovatelné pole jsou zvýrazněny žlutým podbarvením, ostatní pole neslouží k editaci a nesmí být jakkoliv
modifikovány.
Uchazeč je pro podání nabídky povinen vyplnit žlutě podbarvená pole:
Pole Uchazeč v sestavě Rekapitulace stavby - zde uchazeč vyplní svůj název (název subjektu)
Pole IČ a DIČ v sestavě Rekapitulace stavby - zde uchazeč vyplní svoje IČ a DIČ
Datum v sestavě Rekapitulace stavby - zde uchazeč vyplní datum vytvoření nabídky
J.cena = jednotková cena v sestavě Soupis prací o maximálním počtu desetinných míst uvedených v poli
- pokud sestavy soupisů prací obsahují pole J.cena, musí být všechna tato pole vyplněna nenulovými kladnými číslicemi
Poznámka - nepovinný údaj pro položku soupisu
V případě, že sestavy soupisů prací neobsahují pole J.cena, potom ve všech soupisech prací obsahují pole:
- J.materiál - jednotková cena materiálu
- J.montáž - jednotková cena montáže
Uchazeč je v tomto případě povinen vyplnit všechna pole J.materiál a pole J.montáž nenulovými kladnými číslicemi. V případech, kdy položka
neobsahuje žádný materiál je přípustné, aby pole J.materiál bylo vyplněno nulou. V případech, kdy položka neobsahuje žádnou montáž je přípustné,
aby pole J.montáž bylo vyplněno nulou. Není však přípustné, aby obě pole - J.materiál, J.Montáž byly u jedné položky vyplněny nulou.
Rekapitulace stavby
Název |  |  | Povinný |  | Popis | Typ | Max. počet
atributu |  |  | (A/N) |  |  |  | znaků
Kód |  |  | A |  | Kód stavby | String | 20
Stavba |  |  | A |  | Název stavby | String | 120
Místo |  |  | N |  | Místo stavby | String | 50
Datum |  |  | A |  | Datum vykonaného exportu | Date
KSO |  |  | N |  | Klasifikace stavebního objektu | String | 15
CC-CZ |  |  | N |  | Klasifikace stavbeních děl | String | 15
CZ-CPV |  |  | N |  | Společný slovník pro veřejné zakázky | String | 20
CZ-CPA |  |  | N |  | Klasifikace produkce podle činností | String | 20
Zadavatel |  |  | N |  | Zadavatel zadaní | String | 50
IČ |  |  | N |  | IČ zadavatele zadaní | String | 20
DIČ |  |  | N |  | DIČ zadavatele zadaní | String | 20
Uchazeč |  |  | N |  | Uchazeč veřejné zakázky | String | 50
Projektant |  |  | N |  | Projektant | String | 50
Poznámka |  |  | N |  | Poznámka k zadání | String | 255
Sazba DPH |  |  | A |  | Rekapitulace sazeb DPH u položek soupisů | eGSazbaDph
Základna DPH |  |  | A |  | Základna DPH určena součtem celkové ceny z položek soupisů | Double
Hodnota DPH |  |  | A |  | Hodnota DPH | Double
Cena bez DPH |  |  | A |  | Celková cena bez DPH za celou stavbu. Sčítává se ze všech listů. | Double
Cena s DPH |  |  | A |  | Celková cena s DPH za celou stavbu | Double
Rekapitulace objektů stavby a soupisů prací
Název |  |  | Povinný |  | Popis | Typ | Max. počet
atributu |  |  | (A/N) |  |  |  | znaků
Kód |  |  | A |  | Přebírá se z Rekapitulace stavby | String | 20
Stavba |  |  | A |  | Přebírá se z Rekapitulace stavby | String | 120
Místo |  |  | N |  | Přebírá se z Rekapitulace stavby | String | 50
Datum |  |  | A |  | Přebírá se z Rekapitulace stavby | Date
Zadavatel |  |  | N |  | Přebírá se z Rekapitulace stavby | String | 50
Projektant |  |  | N |  | Přebírá se z Rekapitulace stavby | String | 50
Uchazeč |  |  | N |  | Přebírá se z Rekapitulace stavby | String | 50
Kód |  |  | A |  | Kód objektu | String | 20
Objektu, Soupis prací |  |  | A |  | Název objektu | String | 120
Cena bez DPH |  |  | A |  | Cena bez DPH za daný objekt | Double
Cena s DPH |  |  | A |  | Cena spolu s DPH za daný objekt | Double
Typ |  |  | A |  | Typ zakázky | eGTypZakazky
Krycí list soupisu
Název |  |  | Povinný |  | Popis | Typ | Max. počet
atributu |  |  | (A/N) |  |  |  | znaků
Stavba |  |  | A |  | Přebírá se z Rekapitulace stavby | String | 120
Objekt |  |  | A |  | Kód a název objektu | String | 20 + 120
Soupis |  |  | A |  | Kód a název soupisu | String | 20 + 120
KSO |  |  | N |  | Klasifikace stavebního objektu | String | 15
CC-CZ |  |  | N |  | Klasifikace stavbeních děl | String | 15
CZ-CPV |  |  | N |  | Společný slovník pro veřejné zakázky | String | 20
CZ-CPA |  |  | N |  | Klasifikace produkce podle činností | String | 20
Místo |  |  | N |  | Přebírá se z Rekapitulace stavby | String | 50
Zadavatel |  |  | N |  | Přebírá se z Rekapitulace stavby | String | 50
Uchazeč |  |  | N |  | Přebírá se z Rekapitulace stavby | String | 50
Projektant |  |  | N |  | Přebírá se z Rekapitulace stavby | String | 50
Poznámka |  |  | N |  | Poznámka k soupisu prací | String | 255
Sazba DPH |  |  | A |  | Rekapitulace sazeb DPH na položkách aktuálního soupisu | eGSazbaDph
Základna DPH |  |  | A |  | Základna DPH určena součtem celkové ceny z položek aktuálního soupisu | Double
Hodnota DPH |  |  | A |  | Hodnota DPH | Double
Cena bez DPH |  |  | A |  | Cena bez DPH za daný soupis | Double
Cena s DPH |  |  | A |  | Cena s DPH za daný soupis | Double
Rekapitulace členění soupisu prací
Název |  |  | Povinný |  | Popis | Typ | Max. počet
atributu |  |  | (A/N) |  |  |  | znaků
Stavba |  |  | A |  | Přebírá se z Rekapitulace stavby | String | 120
Objekt |  |  | A |  | Kód a název objektu, přebírá se z Krycího listu soupisu | String | 20 + 120
Soupis |  |  | A |  | Kód a název objektu, přebírá se z Krycího listu soupisu | String | 20 + 120
Místo |  |  | N |  | Přebírá se z Rekapitulace stavby | String | 50
Datum |  |  | A |  | Přebírá se z Rekapitulace stavby | Date
Zadavatel |  |  | N |  | Přebírá se z Rekapitulace stavby | String | 50
Projektant |  |  | N |  | Přebírá se z Rekapitulace stavby | String | 50
Uchazeč |  |  | N |  | Přebírá se z Rekapitulace stavby | String | 50
Kód dílu - Popis |  |  | A |  | Kód a název dílu ze soupisu | String | 20 + 100
Cena celkem |  |  | A |  | Cena celkem za díl ze soupisu | Double
Soupis prací
Název |  |  | Povinný |  | Popis | Typ | Max. počet
atributu |  |  | (A/N) |  |  |  | znaků
Stavba |  |  | A |  | Přebírá se z Rekapitulace stavby | String | 120
Objekt |  |  | A |  | Kód a název objektu | String | 20 + 120
Soupis |  |  | A |  | Přebírá se z Krycího listu soupisu | String | 20 + 120
Místo |  |  | N |  | Přebírá se z Krycího listu soupisu | String | 50
Datum |  |  | A |  | Přebírá se z Krycího listu soupisu | Date
Zadavatel |  |  | N |  | Přebírá se z Krycího listu soupisu | String | 50
Projektant |  |  | N |  | Přebírá se z Krycího listu soupisu | String | 50
Uchazeč |  |  | N |  | Přebírá se z Krycího listu soupisu | String | 50
PČ |  |  | A |  | Pořadové číslo položky soupisu | Long
Typ |  |  | A |  | Typ položky soupisu | eGTypPolozky | 1
Kód |  |  | A |  | Kód položky ze soupisu | String | 20
Popis |  |  | A |  | Popis položky ze soupisu | String | 255
MJ |  |  | A |  | Měrná jednotka položky | String | 10
Množství |  |  | A |  | Množství položky soupisu | Double
J.Cena |  |  | A |  | Jednotková cena položky | Double
Cena celkem |  |  | A |  | Cena celkem vyčíslena jako J.Cena * Množství | Double
Cenová soustava |  |  | N |  | Zařazení položky do cenové soustavy | String | 50
p |  |  | N |  | Poznámka položky ze soupisu | Memo
psc |  |  | N |  | Poznámka k souboru cen ze soupisu | Memo
pp |  |  | N |  | Plný popis položky ze soupisu | Memo
vv |  |  | N |  | Výkaz výměr (figura, výraz, výměra) ze soupisu | Text,Text,Double | 20, 150
DPH |  |  | A |  | Sazba DPH pro položku | eGSazbaDPH
Hmotnost |  |  | A |  | Hmotnost položky ze soupisu | Double
Suť |  |  | A |  | Suť položky ze soupisu | Double
Nh |  |  | N |  | Normohodiny položky ze soupisu | Double
Datová věta
Typ věty |  |  | Hodnota |  | Význam
eGSazbaDPH |  |  | základní |  | Základní sazba DPH
|  |  | snížená |  | Snížená sazba DPH
|  |  | nulová |  | Nulová sazba DPH
|  |  | zákl. přenesená |  | Základní sazba DPH přenesená
|  |  | sníž. přenesená |  | Snížená sazba DPH přenesená
eGTypZakazky |  |  | STA |  | Stavební objekt
|  |  | PRO |  | Provozní soubor
|  |  | ING |  | Inženýrský objekt
|  |  | VON |  | Vedlejší a ostatní náklady
|  |  | OST |  | Ostatní náklady
eGTypPolozky |  |  | 1 |  | Položka typu HSV
|  |  | 2 |  | Položka typu PSV
|  |  | 3 |  | Položka typu M
|  |  | 4 |  | Položka typu OST