## Krycí list
SOUPIS PRACÍ
Rozpočet |  |  | SO 01 - Modernizace hemodialyzačního střediska |  |  | SO 01 - Modernizace hemodialyzačního střediska
Objekt |  | Název objektu
|  | Modernizace hemodialyzačního střediska |  |  |  |  | Modernizace hemodialyzačního střediska
Stavba |  | Název stavby
|  | Nemocnice Teplice o.z. |  |  |  |  | Nemocnice Teplice o.z.
Projektant
Objednatel
Dodavatel |  | Ing. Vladimír Šoukal
Rozpočtoval |  | Ing. Vladimír Šoukal
Rozpis ceny
| Název |  |  |  | Celkem
HSV
PSV
MON
Vedlejší náklady
Ostatní náklady
| Celkem |  |  |  | 0
Vypracoval |  |  | Za zhotovitele | Za objednatele
Jméno : |  |  | Jméno : | Jméno :
Datum : |  |  | Datum : | Datum :
Podpis : |  |  | Podpis: | Podpis:
Základ pro DPH |  |  | % | 0
DPH |  | 0 | % | 0
Základ pro DPH |  |  | % | 0
DPH |  | 0 | % | 0
Zaokrouhlení |  |  |  | 0
CENA ZA OBJEKT CELKEM |  |  |  | 0
Popis :

## Rekapitulace
Stavba : |  | Nemocnice Teplice o.z. |  | Rozpočet : | 0
Objekt : |  | Modernizace hemodialyzačního střediska |  | SO 01 - Modernizace hemodialyzačního střediska
REKAPITULACE DÍLŮ
Stavební díl |  |  | Typ dílu |  |  | Celkem
3 | Svislé a kompletní konstrukce |  | HSV
311 | SDK konstrukce |  | HSV
61 | Úpravy povrchů vnitřní |  | HSV
62 | Úpravy povrchů vnější |  | HSV
63 | Podlahy a podlahové konstrukce |  | HSV
64 | Výplně otvorů |  | HSV
94 | Lešení a stavební výtahy |  | HSV
95 | Dokončovací konstrukce na pozemních stavbách |  | HSV
951 | Práce HSV, PSV, montáže |  | HSV
96 | Bourání konstrukcí |  | HSV
99 | Staveništní přesun hmot |  | HSV
991 | Hodinové zúčtovací sazby |  | HSV
766 | Konstrukce truhlářské |  | PSV
767 | Konstrukce zámečnické |  | PSV
769 | Otvorové prvky z plastu |  | PSV
771 | Podlahy z dlaždic a obklady |  | PSV
776 | Podlahy povlakové |  | PSV
781 | Obklady keramické |  | PSV
783 | Nátěry |  | PSV
784 | Malby |  | PSV
785 | Tapety |  | PSV
786 | Čalounické úpravy |  | PSV
799 | Ostatní |  | PSV
M99 | Tabulka podlah |  | MON
D96 | Přesuny suti a vybouraných hmot |  | PSU
| CELKEM OBJEKT |  |  |  |  | 0

## VzorPolozky (hidden)
Položkový rozpočet
S:
O:
R:
P.č. | Číslo položky | Název položky | MJ | množství | cena / MJ | celkem

## Položky
Soupis prací
S: | 0042 | Nemocnice Teplice o.z.
O: | 01 | Modernizace hemodialyzačního střediska
R: | 01 | SO 01 - Modernizace hemodialyzačního střediska
P.č. | Číslo položky | Název položky | MJ | množství | cena / MJ | celkem
Díl: | 3 | Svislé a kompletní konstrukce |  |  | 0
1 | 310238211RT1 | Zazdívka otvorů plochy do 1 m2 cihlami na MVC, s použitím suché maltové směsi | m3 | 0.5 |  | 0
|  | m.č.239 : 1*0,5 |  | 0.5
2 | 317941121RU2 | Osazení ocelových válcovaných nosníků do č.12, včetně dodávky profilu L 40/4 | t | 0.01335 |  | 0
219 :
|  | 1,2*2*0,00515*1,08 |  | 0.0134
3 | 340237212RT2 | Zazdívka otvorů pl.0,25m2,cihlami tl.zdi nad 10 cm, s použitím suché maltové směsi | kus | 4 |  | 0
|  | 2.NP : 1*2 |  | 2
|  | 3. a 4.NP : 2*1 |  | 2
4 | 340238212RT2 | Zazdívka otvorů pl.1 m2,cihlami tl.zdi nad 10 cm, s použitím suché maltové směsi | m2 | 4 |  | 0
|  | 2.NP : 2*1,0 |  | 2
|  | 3. a 4.NP : 2*1,0 |  | 2
5 | 349234831R00 | Doplnění zdiva okenních obrub | m | 33.9 |  | 0
nadezdění parapetu v dial.sálech :
|  | 211 : 6,8 |  | 6.8
|  | 235 : 6,6*2 |  | 13.2
|  | 239 : 7,1+6,8 |  | 13.9
Díl: | 311 | SDK konstrukce |  |  | 0
6 | 342261213RT4 | Příčka sádrokarton. ocel.kce, 2x oplášť. tl.150 mm, desky požár. impreg. tl. 12,5 mm, minerál tl.5 cm | m2 | 15.4 |  | 0
|  | 218 : 5,5*3,2-1,1*2,0 |  | 15.4
7 | 342262113RS2 | Příčka sádrokart. dvoj. oc. kce, 2x opl. tl.255 mm, desky protipožární tl. 12,5 mm,minerál tl. 2x8 cm | m2 | 7.04 |  | 0
opláštění,zapláštění otvorů apod :
|  | 219 : 0,8*2,0+1,1*3,2 |  | 5.12
|  | 213 : (0,3*2)*3,2 |  | 1.92
8 | 342266111RT6 | Obklad stěn sádrokartonem na ocelovou konstrukci, desky protipožární tl. 12,5 mm, Isover tl. 10 cm | m2 | 4.16 |  | 0
|  | m.č.238 : (1,0+0,3)*3,2 |  | 4.16
9 | 342266111RU0 | Obklad stěn sádrokartonem na ocelovou konstrukci, desky protipožární tl. 12,5 mm, izol tl. 10 cm | m2 | 33.28 |  | 0
předstěny :
|  | 219 : 0,8*2,0*2+1,1*3,2 |  | 6.72
|  | 213 : (1,0+0,6+0,3*2)*3,2 |  | 7.04
|  | 235 : (0,8+0,7*2+0,6*2)*3,2 |  | 10.88
|  | 239 : (0,8+0,7+0,6*2)*3,2 |  | 8.64
10 | 342264051RT1 | Podhled sádrokartonový na zavěšenou ocel. konstr., desky standard tl. 12,5 mm, bez izolace | m2 | 42.81 |  | 0
typ A :
|  | 211 : 1,3*0,3 |  | 0.39
|  | 235 : 14,4*(0,6+0,4) |  | 14.4
|  | 238 : 2,1*(0,2+0,4) |  | 1.26
|  | 239 : 13,8*(0,3+0,5) |  | 11.04
|  | ostatní doplnění : 1*3,5 |  | 3.5
typ B :
|  | 218 : 4,8*0,4 |  | 1.92
|  | 219: : (3,9+1,6)*0,4 |  | 2.2
|  | 241: : 3,0*0,4 |  | 1.2
|  | 243: : 3,5*0,4 |  | 1.4
|  | ostatní doplnění : 1*5,5 |  | 5.5
11 | 342264091R00 | Příplatek k podhledu sádrokart. za tl. desek 15 mm | m2 | 42.81 |  | 0
12 | 342264098R00 | Příplatek k podhledu sádrokart. za plochu do 10 m2 | m2 | 42.81 |  | 0
13 | 342267111RT2 | Obklad trámů sádrokartonem dvoustranný do 0,5/0,5m, desky protipožární tl. 12,5 mm | m | 35.2 |  | 0
2.NP :
|  | 211 : 3,2*2 |  | 6.4
|  | 235 : 3,2*2 |  | 6.4
|  | 239 : 3,2*3 |  | 9.6
|  | ostatní : 3,2*4 |  | 12.8
14 | 342267112RT2 | Obklad trámů sádrokartonem třístranný do 0,5/0,5 m, desky protipožární tl. 12,5 mm | m | 9.6 |  | 0
2.NP :
|  | 218 : 3,2 |  | 3.2
|  | ostatní : 3,2*2 |  | 6.4
15 | 342263990RG1 | Připevnění ke stáv. příčce sádrokart. desky tl. 12,5 mm, včetně dod SDK standard tl. 12,5 mm | m2 | 52.965 |  | 0
m.č. 239 :
|  | (4,7+2,7+1,2*2+5,8+2,4)*3,2-1,35*2,1*1-0,9*2,0 |  | 52.965
Díl: | 61 | Úpravy povrchů vnitřní |  |  | 0
16 | 612401291RT2 | Omítka malých ploch vnitřních stěn do 0,25 m2, vápennou štukovovou omítkou | kus | 4 |  | 0
|  | 7.NP : 1*2*2 |  | 4
17 | 612401391RT2 | Omítka malých ploch vnitřních stěn do 1 m2, vápennou štukovou omítkou | kus | 8 |  | 0
|  | 2.NP : 2*1,0*2 |  | 4
|  | 3. a 4.NP : 2*1,0*2 |  | 4
18 | 612421231RT2 | Oprava vápen.omítek stěn do 10 % pl. - štukových, s použitím suché maltové směsi | m2 | 1704.645 |  | 0
dotčené místnosti :
|  | 201 : (3,7+0,7+1,95+7,2+4,8+10,4+2,1+10,0+3,2+9,5)*3,0 |  | 160.65
|  | -0,8*2,0*7-0,6*2,0*2-2,2*2,0-1,5*2,0 |  | -21
|  | 202 : (2,1+3,4+3,0+1,5+0,3)*1,0 |  | 10.3
|  | 203 : (2,9+1,55)*1,0*2 |  | 8.9
|  | 204 : 1,55*1,0*4 |  | 6.2
|  | 205,210 : (1,85+4,55)*1,0*2*2 |  | 25.6
|  | 206-9 : (1,0*8+1,1*4+1,4*4)*1,0 |  | 18
|  | 213 : (7,0+2,5*2)*3,0-1,1*2,0-1,45*2 |  | 30.9
|  | 214 : (20,8+4,0)*3,0*2-1,45*2,0*2-0,8*2,0+0,4*3,0*8 |  | 151
|  | 215 : (3,65+2,0)*1,0*2 |  | 11.3
|  | 218 : (5,5*2+6,5)*1,0 |  | 17.5
|  | 219 : (3,8+6,7)*1,0*2 |  | 21
|  | 220 : (4,9+6,7)*3,0*2-3,6*2,1-0,6*2,0-0,8*2,1 |  | 59.16
|  | 220a : (2,6+1,35)*1,0*2 |  | 7.9
|  | 221 : (3,35+2,15)*3,0*2-0,8*2,0 |  | 31.4
|  | 222 : (18,4+5,9+2,4)*3,0*2-0,8*2,0*7-0,6*2,0*3 |  | 145.4
|  | -1,1*2,0-1,45*2,0*2 |  | -8
|  | 223 : (3,85+3,75)*3,0*2-0,8*2,0*2-0,6*2,0 |  | 41.2
|  | 224 : (3,7+4,15)*3,0*2-2,7*2,1-0,8*2,0 |  | 39.83
|  | 225,6: : (1,9+2,1+0,3)*1,0*2 |  | 8.6
|  | 227 : (1,75+2,1)*3,0*2-0,8*2,0*2-0,6*2,0 |  | 18.7
|  | 228 : (3,75+4,15+0,4)*3,0*2-0,8*2,0-2,7*2,1 |  | 42.53
|  | 229-230a : 1,15*4*4*1,0 |  | 18.4
|  | 231 : 1,1*1,0*4 |  | 4.4
|  | 232 : (2,7+2,1+2,7)*1,5+(1,15+0,8)*3,0 |  | 17.1
|  | 233 : (6,3+6,65+0,4)*3,0*2-6,3*2,1-0,8*2,0*2 |  | 63.67
|  | 236 : (1,65+1,5)*1,0*2 |  | 6.3
|  | 237 : (2,05+1,65)*3,0*2-0,8*2,0 |  | 20.6
|  | 240 : (16,85+1,5+0,6)*3,0*2-0,8*2,0 |  | 112.1
|  | 241 : (3,3+4,0)*3,0*2-0,8*2,0 |  | 42.2
|  | 242 : (3,6+5,75)*3,0*2-2,1*2,1-0,8*2,0 |  | 50.09
|  | 243 : (3,45+5,75)*3,0*2-3,45*2,1-1,1*2,0 |  | 45.755
|  | 244 : (4,0+5,75+0,65+0,25)*3,0*2-2,7*2,1-1,1*2,0 |  | 56.03
|  | -0,6*2,0*2 |  | -2.4
|  | 245,6 : (1,2*4+0,9*4)*3,0-0,6*2,0*4 |  | 20.4
|  | 247 : (3,35+0,4+0,65+5,75)*3,0*2-2,7*2,1-0,8*2,0 |  | 53.63
|  | -0,6*2,0*2 |  | -2.4
|  | 248 : (2,45+1,7)*1,0*2 |  | 8.3
|  | 249 : (0,9*4+1,0*2+1,15*2)*1,0 |  | 7.9
|  | 250 : (2,75+1,45)*1,0*2 |  | 8.4
|  | 251 : (4,6+3,9)*3,0*2-2,85*2,0-1,0*2,0 |  | 43.3
|  | 251a : 3,2*3,0*2 |  | 19.2
|  | 252 : (4,45+2,9)*3,0*2-1,1*2,0-0,9*2,0 |  | 40.1
|  | 253 : (3,6+3,9)*3,0*2-3,0*1,2-0,8*2,0 |  | 39.8
|  | 254 : (2,4+2,9)*3,0*2-0,8*2,0 |  | 30.2
|  | 255-6 : (0,9*6+1,1*2+1,9*2+1,3*2+1,5*2+2,5*2)*1,0 |  | 22
|  | 257 : (1,2+3,05)*3,0*2-0,8*2,0*2-0,6*2,0 |  | 21.1
|  | 258 : (2,25+1,4+1,0+1,25)*1,0*2 |  | 11.8
|  | 259 : (1,3+2,05)*3,0*2-0,6*2,0 |  | 18.9
|  | 261 : (14,85+4,5)*3,0*2-1,1*2,0*3-0,8*2,0*4-0,6*2,0*2 |  | 100.7
19 | 612473181R00 | Omítka vnitř.zdiva ze suché směsi, hladká, strojně | m2 | 162.21 |  | 0
|  | včetně postřiku. | [6 empty] | včetně postřiku.
pod nový obklad :
2.NP :
|  | 202 : (3,5+2,0+0,7+2,7+0,2)*1,9 |  | 17.29
|  | 203 : (1,55+0,75+2,9*2)*2,0 |  | 16.2
|  | 211 : 3,05*1,6 |  | 4.88
|  | 215 : (3,65+2,85+2,1+1,3)*2,1 |  | 20.79
|  | 218 : (6,4*2+5,5+1,1)*2,0+4,4*1,0 |  | 43.2
|  | 219 : (2,8+6,2+0,6)*2,0 |  | 19.2
|  | 232 : (0,6+2,1+2,7+1,1)*1,5 |  | 9.75
|  | 233 : (1,7+0,8*2+0,6*2+2,0)*1,6 |  | 10.4
|  | 235 : 1,45*1,5 |  | 2.175
|  | 238 : (2,65+0,6)*2,0 |  | 6.5
|  | 239 : (0,7+1,4+1,45)*1,5 |  | 5.325
|  | ostatní : 1*6,5 |  | 6.5
Díl: | 62 | Úpravy povrchů vnější |  |  | 0
20 | 622421143R00 | Omítka vnější stěn, MVC, štuková, složitost 1-2 | m2 | 5 |  | 0
zapravení dle stávající -4. a 7.NP :
|  | 2*2,5 |  | 5
Díl: | 63 | Podlahy a podlahové konstrukce |  |  | 0
21 | 614471715R00 | Vyspravení beton. konstrukcí - adhézní můstek | m2 | 844.1 |  | 0
|  | P 1 : 254,4 |  | 254.4
|  | P 2 : 578,1 |  | 578.1
|  | K 2 : 11,6 |  | 11.6
22 | 631312611R00 | Mazanina betonová tl. 5 - 8 cm C 16/20 | m3 | 4.7385 |  | 0
|  | Včetně vytvoření dilatačních spár, bez zaplnění. | [6 empty] | Včetně vytvoření dilatačních spár, bez zaplnění.
|  | K 1 : 58,5*0,081 |  | 4.7385
23 | 631312131R00 | Doplnění mazanin betonem do 4 m2, nad tl. 8 cm | m3 | 0.85 |  | 0
|  | 2.NP : 1*0,85 |  | 0.85
24 | 631312141R00 | Doplnění rýh betonem v dosavadních mazaninách | m3 | 0.65 |  | 0
|  | 2.NP : 1*0,65 |  | 0.65
25 | 631319171R00 | Příplatek za stržení povrchu mazaniny tl. 8 cm | m3 | 4.73 |  | 0
26 | 631362021R00 | Výztuž mazanin svařovanou sítí z drátů Kari | t | 0.22394 |  | 0
|  | K 1 : 58,5*0,00319*1,2 |  | 0.2239
27 | 632415102RT2 | Potěr samonivelační ručně tl. 2- 3 mm - vyrovnávací | m2 | 832.5 |  | 0
|  | P 1 : 254,4 |  | 254.4
|  | P 2 : 578,1 |  | 578.1
28 | 632451021R00 | Vyrovnávací potěr MC 15, v pásu, tl. 20 mm | m2 | 8.25 |  | 0
parapety 2.NP :
|  | 6,6*5*0,25 |  | 8.25
Díl: | 64 | Výplně otvorů |  |  | 0
29 | 642944121R00 | Osazení ocelových zárubní dodatečně do 2,5 m2 | kus | 1 |  | 0
|  | Včetně pomocného pracovního lešení o výšce podlahy do 1900 mm a pro zatížení do 1,5 kPa. | [6 empty] | Včetně pomocného pracovního lešení o výšce podlahy do 1900 mm a pro zatížení do 1,5 kPa.
30 | 648951411RT2 | Osazení parapetních desek dřevěných š. do 25 cm, včetně dodávky parapetní desky š. | m | 39.7 |  | 0
|  | lamino DTD s čelní zaoblenou hranou, krycí páska, odolné desinf. prostř. ,chemik.a teplotám | [6 empty] | lamino DTD s čelní zaoblenou hranou, krycí páska, odolné desinf. prostř. ,chemik.a teplotám
š 180 mm :
|  | T/2d : 2,7 |  | 2.7
š.190 mm :
|  | T/1 : 37,0 |  | 37
31 | 648952421RT2 | Osazení parapetních desek dřevěných š. do 50 cm, včetně dodávky parepetní desky š. | m | 51 |  | 0
š. 280 mm :
|  | T/2a : 18,0 |  | 18
š. 330 mm :
|  | T/2b : 33,0 |  | 33
32 | 642942213RG1 | Osazení zárubně do sádrokarton. příčky tl. 150 mm, včetně zesílení příčky UA profilem | kus | 1 |  | 0
33 | 648952421RG1 | Osazení parapetních desek dřevěných š. do 70 cm, včetně dodávky parapetní desky š. 70 cm | m | 2.5 |  | 0
|  | T/2c : 2,5 |  | 2.5
34 | 553 30000 | OCEL.ZÁRUBEŇ S CELOOBVOD.TĚSNĚNÍM | KUS | 1 |  | 0
|  | z žárově pozink.plechu s těsněním, drážkou a povrch.úpravou,platí pro všechny zárubně - viz popis v kcí.zámečnických. | [6 empty] | z žárově pozink.plechu s těsněním, drážkou a povrch.úpravou,platí pro všechny zárubně - viz popis v kcí.zámečnických.
do zdiva tl. 150 mm :
|  | 80/197 : 1 |  | 1
35 | 553 30100 | OCEL.ZÁRUBEŇ S CELOOBVOD.TĚSNĚNÍM | KUS | 1 |  | 0
do SDK tl. 150 mm :
|  | 110/197 : 1 |  | 1
Díl: | 94 | Lešení a stavební výtahy |  |  | 0
36 | 941955001R00 | Lešení lehké pomocné, výška podlahy do 1,2 m | m2 | 962.6 |  | 0
pro podhledy a omítky :
2.NP :
|  | 42,6+109,0+9,8+93,0 |  | 254.4
|  | 78,0+5,4+8,4+9,1+18,0+76,0+27,5+53,8+9,8+14,5 |  | 300.5
|  | 3,7+15,2+6,3+37,6+24,0+10,5+18,8+19,6+21,5 |  | 157.2
|  | 1,3*2+18,2+17,3+7,6+7,2+14,6+3,7+17,5+2,7+29,0 |  | 120.4
|  | 33,6+24,9+4,4+7,2 |  | 70.1
3.- 4.- 7.NP :
|  | 20,0*3 |  | 60
Díl: | 95 | Dokončovací konstrukce na pozemních stavbách |  |  | 0
37 | 952901111R00 | Vyčištění budov o výšce podlaží do 4 m | m2 | 962.6 |  | 0
pro podhledy a omítky :
2.NP :
|  | 42,6+109,0+9,8+93,0 |  | 254.4
|  | 78,0+5,4+8,4+9,1+18,0+76,0+27,5+53,8+9,8+14,5 |  | 300.5
|  | 3,7+15,2+6,3+37,6+24,0+10,5+18,8+19,6+21,5 |  | 157.2
|  | 1,3*2+18,2+17,3+7,6+7,2+14,6+3,7+17,5+2,7+29,0 |  | 120.4
|  | 33,6+24,9+4,4+7,2 |  | 70.1
3.- 4.- 7.NP :
|  | 20,0*3 |  | 60
38 | 953921115R00 | Dlaždice betonové volně na střechu, 50 x 50 x 6 cm | kus | 4 |  | 0
|  | pod Z/5 : 4 |  | 4
39 | 953921116R00 | Příplatek za čtverce z asfaltové lepenky k - 1115 | kus | 4 |  | 0
40 | 953981203R00 | Chemické kotvy, beton, hl. 110 mm, M12, malta | kus | 16 |  | 0
|  | Z/5 : 2*4*2 |  | 16
41 | 95979-1299RG1 | Zakrytí podlahy - ochrana před poškozením | m2 | 225 |  | 0
|  | v patrech,kde probíhají stavební práce a nemění se nášlapná vrstva - odhad. např.staré koberce,PVC apod. | [6 empty] | v patrech,kde probíhají stavební práce a nemění se nášlapná vrstva - odhad. např.staré koberce,PVC apod.
|  | 2.NP : 3*45,0 |  | 135
3.- 4.- 7.NP :
|  | 30,0*3 |  | 90
42 | 95999-1299RG1 | Zaizolování prostupu VZT střechou v 7.NP | kus | 2 |  | 0
Díl: | 951 | Práce HSV, PSV, montáže |  |  | 0
43 | PC 01 | Rezerva na detaily konstrukcí | kus | 1 |  | 0
|  | Vzhledem k tomu, že se jedná o rekonstrukci, kde mohou během stavby vzniknou možné vícepráce spojené s odkrytím konstrukcí nebo složitostí provádění, | [6 empty] | Vzhledem k tomu, že se jedná o rekonstrukci, kde mohou během stavby vzniknou možné vícepráce spojené s odkrytím konstrukcí nebo složitostí provádění,
|  | nacení každý účastník výběrového řízení tuto položku ve výši 180 000 Kč .Tyto náklady budou čerpány pouze se souhlasem investora a projektanta. | [6 empty] | nacení každý účastník výběrového řízení tuto položku ve výši 180 000 Kč .Tyto náklady budou čerpány pouze se souhlasem investora a projektanta.
Díl: | 96 | Bourání konstrukcí |  |  | 0
44 | 962036124R00 | DMTZ SDK příčky, 1x kov.kce., 2x opláštěné 12,5 mm | m2 | 43.68 |  | 0
2.NP :
|  | 218 : (1,8+0,9*2+6,5+0,6*3+0,7)*3,2 |  | 40.32
|  | 239 : 1,05*3,2 |  | 3.36
45 | 962036992R00 | Přípl.za DMTZ vrstvy tep.izolacetl. 50 mm, příčky | m2 | 43.68 |  | 0
2.NP :
|  | 218 : (1,8+0,9*2+6,5+0,6*3+0,7)*3,2 |  | 40.32
|  | 239 : 1,05*3,2 |  | 3.36
46 | 965042121R00 | Bourání mazanin betonových tl. 10 cm, pl. 1 m2 | m3 | 0.12 |  | 0
|  | 211,239 : 1,2*1,0/2*2*0,1 |  | 0.12
47 | 965042131R00 | Bourání mazanin betonových tl. 10 cm, pl. 4 m2 | m3 | 4.0775 |  | 0
2.NP :
|  | 213 : 6,9*1,5*0,1 |  | 1.035
|  | 218: : (21,9+2,9)*0,1 |  | 2.48
|  | 219 : (4,1*1,25+1,0*0,5)*0,1 |  | 0.5625
48 | 965081713R00 | Bourání dlaždic keramických tl. 1 cm, nad 1 m2 | m2 | 14.5 |  | 0
2.NP :
|  | 7,2+2,9+4,4 |  | 14.5
49 | 968061125R00 | Vyvěšení dřevěných dveřních křídel pl. do 2 m2 | kus | 1 |  | 0
|  | 219 : 1 |  | 1
50 | 968072455R00 | Vybourání kovových dveřních zárubní pl. do 2 m2 | m2 | 1.6 |  | 0
|  | 219 : 0,8*2,0 |  | 1.6
51 | 970031030R00 | Vrtání jádrové do zdiva cihelného d 30 mm | m | 8.3 |  | 0
rozvody chlazení 2.NP: :
|  | 0,15*26+0,3*8+0,5*4 |  | 8.3
52 | 970031160R00 | Vrtání jádrové do zdiva cihelného do D 160 mm | m | 1 |  | 0
|  | 7.NP : 0,5*2 |  | 1
53 | 970051160R00 | Vrtání jádrové do ŽB do D 160 mm | m | 1 |  | 0
strop 6./7.NP :
|  | 0,5*2 |  | 1
54 | 970241100R00 | Řezání prostého betonu hl. řezu 100 mm | m | 77.65 |  | 0
drážka v podlaze 25/10 :
|  | 211 : 2,2 |  | 2.2
|  | 235 : 4,8 |  | 4.8
|  | 238 : 0,9+3,2 |  | 4.1
|  | 239 : 2,9+1,4+5,1*2 |  | 14.5
drážka v podlaze 30/10 :
|  | 211 : 6,7 |  | 6.7
|  | 235 : 5,0*2+14,0+0,3*2+1,9+1,2 |  | 27.7
|  | 239 : 6,8+6,8+1,2+2,85 |  | 17.65
55 | 971033431R00 | Vybourání otv. zeď cihel. pl.0,25 m2, tl.15cm, MVC | kus | 4 |  | 0
|  | Včetně pomocného lešení o výšce podlahy do 1900 mm a pro zatížení do 1,5 kPa (150 kg/m2). | [6 empty] | Včetně pomocného lešení o výšce podlahy do 1900 mm a pro zatížení do 1,5 kPa (150 kg/m2).
|  | 2.NP : 1*2 |  | 2
|  | 3. a 4.NP : 2*1 |  | 2
56 | 971033531R00 | Vybourání otv. zeď cihel. pl.1 m2, tl.15 cm, MVC | m2 | 4 |  | 0
|  | Včetně pomocného lešení o výšce podlahy do 1900 mm a pro zatížení do 1,5 kPa (150 kg/m2). | [6 empty] | Včetně pomocného lešení o výšce podlahy do 1900 mm a pro zatížení do 1,5 kPa (150 kg/m2).
|  | 2.NP : 2*1,0 |  | 2
|  | 3. a 4.NP : 2*1,0 |  | 2
57 | 971033561R00 | Vybourání otv. zeď cihel. pl.1 m2, tl.60 cm, MVC | m3 | 0.5 |  | 0
|  | Včetně pomocného lešení o výšce podlahy do 1900 mm a pro zatížení do 1,5 kPa (150 kg/m2). | [6 empty] | Včetně pomocného lešení o výšce podlahy do 1900 mm a pro zatížení do 1,5 kPa (150 kg/m2).
|  | m.č.239 : 1*0,5 |  | 0.5
58 | 971033631R00 | Vybourání otv. zeď cihel. pl.4 m2, tl.15 cm, MVC | m2 | 1.8 |  | 0
|  | Včetně pomocného lešení o výšce podlahy do 1900 mm a pro zatížení do 1,5 kPa (150 kg/m2). | [6 empty] | Včetně pomocného lešení o výšce podlahy do 1900 mm a pro zatížení do 1,5 kPa (150 kg/m2).
|  | 219 : 0,9*2,0 |  | 1.8
59 | 974042554R00 | Vysekání rýh betonová, monolitická dlažba 10x15 cm | m | 2.85 |  | 0
|  | 239 : 2,85 |  | 2.85
60 | 974042557R00 | Vysekání rýh betonová, monolitická dlažba 10x30 cm | m | 64.7 |  | 0
drážka v podlaze 25/10 :
|  | 211 : 2,2 |  | 2.2
|  | 235 : 4,8 |  | 4.8
|  | 238 : 0,9+3,2 |  | 4.1
|  | 239 : 2,9+1,4+5,1 |  | 9.4
drážka v podlaze 30/10 :
|  | 211 : 6,7 |  | 6.7
|  | 235 : 5,0+14,0+0,3*2+1,9+1,2 |  | 22.7
|  | 239 : 6,8+6,8+1,2 |  | 14.8
61 | 974042559R00 | Přípl.za dalších 10 cm š.rýhy hl. 10 cm,bet.dlažba | m | 8.4 |  | 0
|  | 235 : 1,2*4 |  | 4.8
|  | 239 : 1,2*3 |  | 3.6
62 | 976074141R00 | Vybourání kotevních želez zeď beton, kámen | kus | 2 |  | 0
stropní držák TV :
|  | 1*2 |  | 2
63 | 978013121R00 | Otlučení omítek vnitřních stěn v rozsahu do 10 % | m2 | 1704.645 |  | 0
dotčené místnosti :
|  | 201 : (3,7+0,7+1,95+7,2+4,8+10,4+2,1+10,0+3,2+9,5)*3,0 |  | 160.65
|  | -0,8*2,0*7-0,6*2,0*2-2,2*2,0-1,5*2,0 |  | -21
|  | 202 : (2,1+3,4+3,0+1,5+0,3)*1,0 |  | 10.3
|  | 203 : (2,9+1,55)*1,0*2 |  | 8.9
|  | 204 : 1,55*1,0*4 |  | 6.2
|  | 205,210 : (1,85+4,55)*1,0*2*2 |  | 25.6
|  | 206-9 : (1,0*8+1,1*4+1,4*4)*1,0 |  | 18
|  | 213 : (7,0+2,5*2)*3,0-1,1*2,0-1,45*2 |  | 30.9
|  | 214 : (20,8+4,0)*3,0*2-1,45*2,0*2-0,8*2,0+0,4*3,0*8 |  | 151
|  | 215 : (3,65+2,0)*1,0*2 |  | 11.3
|  | 218 : (5,5*2+6,5)*1,0 |  | 17.5
|  | 219 : (3,8+6,7)*1,0*2 |  | 21
|  | 220 : (4,9+6,7)*3,0*2-3,6*2,1-0,6*2,0-0,8*2,1 |  | 59.16
|  | 220a : (2,6+1,35)*1,0*2 |  | 7.9
|  | 221 : (3,35+2,15)*3,0*2-0,8*2,0 |  | 31.4
|  | 222 : (18,4+5,9+2,4)*3,0*2-0,8*2,0*7-0,6*2,0*3 |  | 145.4
|  | -1,1*2,0-1,45*2,0*2 |  | -8
|  | 223 : (3,85+3,75)*3,0*2-0,8*2,0*2-0,6*2,0 |  | 41.2
|  | 224 : (3,7+4,15)*3,0*2-2,7*2,1-0,8*2,0 |  | 39.83
|  | 225,6: : (1,9+2,1+0,3)*1,0*2 |  | 8.6
|  | 227 : (1,75+2,1)*3,0*2-0,8*2,0*2-0,6*2,0 |  | 18.7
|  | 228 : (3,75+4,15+0,4)*3,0*2-0,8*2,0-2,7*2,1 |  | 42.53
|  | 229-230a : 1,15*4*4*1,0 |  | 18.4
|  | 231 : 1,1*1,0*4 |  | 4.4
|  | 232 : (2,7+2,1+2,7)*1,5+(1,15+0,8)*3,0 |  | 17.1
|  | 233 : (6,3+6,65+0,4)*3,0*2-6,3*2,1-0,8*2,0*2 |  | 63.67
|  | 236 : (1,65+1,5)*1,0*2 |  | 6.3
|  | 237 : (2,05+1,65)*3,0*2-0,8*2,0 |  | 20.6
|  | 240 : (16,85+1,5+0,6)*3,0*2-0,8*2,0 |  | 112.1
|  | 241 : (3,3+4,0)*3,0*2-0,8*2,0 |  | 42.2
|  | 242 : (3,6+5,75)*3,0*2-2,1*2,1-0,8*2,0 |  | 50.09
|  | 243 : (3,45+5,75)*3,0*2-3,45*2,1-1,1*2,0 |  | 45.755
|  | 244 : (4,0+5,75+0,65+0,25)*3,0*2-2,7*2,1-1,1*2,0 |  | 56.03
|  | -0,6*2,0*2 |  | -2.4
|  | 245,6 : (1,2*4+0,9*4)*3,0-0,6*2,0*4 |  | 20.4
|  | 247 : (3,35+0,4+0,65+5,75)*3,0*2-2,7*2,1-0,8*2,0 |  | 53.63
|  | -0,6*2,0*2 |  | -2.4
|  | 248 : (2,45+1,7)*1,0*2 |  | 8.3
|  | 249 : (0,9*4+1,0*2+1,15*2)*1,0 |  | 7.9
|  | 250 : (2,75+1,45)*1,0*2 |  | 8.4
|  | 251 : (4,6+3,9)*3,0*2-2,85*2,0-1,0*2,0 |  | 43.3
|  | 251a : 3,2*3,0*2 |  | 19.2
|  | 252 : (4,45+2,9)*3,0*2-1,1*2,0-0,9*2,0 |  | 40.1
|  | 253 : (3,6+3,9)*3,0*2-3,0*1,2-0,8*2,0 |  | 39.8
|  | 254 : (2,4+2,9)*3,0*2-0,8*2,0 |  | 30.2
|  | 255-6 : (0,9*6+1,1*2+1,9*2+1,3*2+1,5*2+2,5*2)*1,0 |  | 22
|  | 257 : (1,2+3,05)*3,0*2-0,8*2,0*2-0,6*2,0 |  | 21.1
|  | 258 : (2,25+1,4+1,0+1,25)*1,0*2 |  | 11.8
|  | 259 : (1,3+2,05)*3,0*2-0,6*2,0 |  | 18.9
|  | 261 : (14,85+4,5)*3,0*2-1,1*2,0*3-0,8*2,0*4-0,6*2,0*2 |  | 100.7
64 | 978013191R00 | Otlučení omítek vnitřních stěn v rozsahu do 100 % | m2 | 68.9 |  | 0
|  | pod nový obklad v místech, kde není stávající. | [6 empty] | pod nový obklad v místech, kde není stávající.
pod nový obklad :
2.NP :
|  | 218 : (6,4*2+5,5+1,1)*2,0+4,4*1,0 |  | 43.2
|  | 219 : (2,8+6,2+0,6)*2,0 |  | 19.2
|  | ostatní : 1*6,5 |  | 6.5
65 | 978059531R00 | Odsekání vnitřních obkladů stěn nad 2 m2 | m2 | 111.945 |  | 0
2.NP :
|  | 202 : (3,5+2,0+0,7+2,7+0,2)*2,0 |  | 18.2
|  | 203 : (1,55+0,75+2,9*2)*2,0 |  | 16.2
|  | 211 : 3,0*1,6 |  | 4.8
|  | 215 : (3,65+2,85+2,1+1,3)*2,1 |  | 20.79
|  | 218,218a : (0,8*2+0,8+1,4)*2,0 |  | 7.6
|  | 219 : (1,65+0,6*2)*2,0 |  | 5.7
|  | 232 : (0,6+2,1+2,7+1,1)*1,6 |  | 10.4
|  | 233 : (1,7+0,8*2+0,6+0,9)*1,6 |  | 7.68
|  | 235 : 1,5*1,5 |  | 2.25
|  | 238 : (2,65+0,6)*2,0 |  | 6.5
|  | 239 : (0,7+1,4+1,45)*1,5 |  | 5.325
|  | ostatní : 1*6,5 |  | 6.5
66 | 962036412RG1 | DMTZ SDK desky tl. 12,5 mm - v místě odstraňované sklotapety | m2 | 52.965 |  | 0
m.č. 239 :
|  | (4,7+2,7+1,2*2+5,8+2,4)*3,2-1,35*2,1*1-0,9*2,0 |  | 52.965
Díl: | 99 | Staveništní přesun hmot |  |  | 0
67 | 999281108R00 | Přesun hmot pro opravy a údržbu do výšky 12 m | t | 44.3371 |  | 0
Díl: | 991 | Hodinové zúčtovací sazby |  |  | 0
68 | 900 R00 | Hzs - nezmeřitelné práce čl.17-1a, práce nepostižitelné ceníkem | hodina | 210 |  | 0
bourací práce 2.NP :
|  | 1*65,0 |  | 65
stavební práce 2.NP :
|  | 1*90,0 |  | 90
bourací práce 3. - 7.NP :
|  | 1*20,0 |  | 20
stavební práce 3. - 7.NP :
|  | 1*35,0 |  | 35
Díl: | 766 | Konstrukce truhlářské |  |  | 0
69 | 766661112R00 | Montáž dveří do zárubně,otevíravých 1kř.do 0,8 m | kus | 1 |  | 0
70 | 766661122R00 | Montáž dveří do zárubně,otevíravých 1kř.nad 0,8 m | kus | 1 |  | 0
71 | PC 10100 | DVEŘE VNI PL.HL. 80/197 cm, DLE T/3 ODLEHČ.DTD, U VŠECH TRUHL.VÝROBKŮ JE ODKAZ NA TABULKU | KUS | 1 |  | 0
|  | kde je uveden podrobný popis výrobku, dveře naceněny komplet včetně kování - druh kování viz popis k výrobku.Dveře jsou uvažovány lehčená DTD bez dutin a voštin.U požár.odol.veří cena včetně samozavírače - pokud je uveden. | [6 empty] | kde je uveden podrobný popis výrobku, dveře naceněny komplet včetně kování - druh kování viz popis k výrobku.Dveře jsou uvažovány lehčená DTD bez dutin a voštin.U požár.odol.veří cena včetně samozavírače - pokud je uveden.
|  | Včetně všech úprav uvedených v popisu ( zkrácení,systém gen.klíče apod ) | [6 empty] | Včetně všech úprav uvedených v popisu ( zkrácení,systém gen.klíče apod )
72 | PC 10200 | DVEŘE VNI PL.HL. 110/197 cm, DLE T/4 ODLEHČ.DTD, kování, gen.klíč | KUS | 1 |  | 0
73 | PC 10300 | Repase stáv.dveří 60/197 cm,výměna kování dle TS/5, kování, gen.klíč | KUS | 4 |  | 0
74 | PC 10400 | Repase stáv.dveří 80/197 cm,výměna kování dle TS/6, kování, gen.klíč | KUS | 8 |  | 0
75 | PC 11000 | Sokl rozvodu permeatu vel. 150/350 mm - viz detail A | m | 2.85 |  | 0
|  | dod + mont v kompletní skladbě daného systému. V ceně zahrnuto: | [6 empty] | dod + mont v kompletní skladbě daného systému. V ceně zahrnuto:
|  | - ocel.kce | [6 empty] | - ocel.kce
|  | - boční stěna 2 x 12,5 mm SDK | [6 empty] | - boční stěna 2 x 12,5 mm SDK
|  | - horní zaklopení 1 x SDK 12,5 mm + 1 x DTD tl. 16 mm | [6 empty] | - horní zaklopení 1 x SDK 12,5 mm + 1 x DTD tl. 16 mm
|  | - povrch.úprava | [6 empty] | - povrch.úprava
|  | 239 : 2,85 |  | 2.85
76 | PC 11001 | Sokl rozvodu permeatu vel. 250/350 mm - viz detail A | m | 20.5 |  | 0
|  | dod + mont v kompletní skladbě daného systému. V ceně zahrnuto: | [6 empty] | dod + mont v kompletní skladbě daného systému. V ceně zahrnuto:
|  | - ocel.kce | [6 empty] | - ocel.kce
|  | - boční stěna 2 x 12,5 mm SDK | [6 empty] | - boční stěna 2 x 12,5 mm SDK
|  | - horní zaklopení 1 x SDK 12,5 mm + 1 x DTD tl. 16 mm | [6 empty] | - horní zaklopení 1 x SDK 12,5 mm + 1 x DTD tl. 16 mm
|  | - povrch.úprava | [6 empty] | - povrch.úprava
|  | 211 : 2,2 |  | 2.2
|  | 235 : 4,8 |  | 4.8
|  | 238 : 0,9+3,2 |  | 4.1
|  | 239 : 2,9+1,4+5,1 |  | 9.4
77 | PC 11002 | Sokl rozvodu permeatu vel. 300/350 mm - viz detail A | m | 44.2 |  | 0
|  | dod + mont v kompletní skladbě daného systému. V ceně zahrnuto: | [6 empty] | dod + mont v kompletní skladbě daného systému. V ceně zahrnuto:
|  | - ocel.kce | [6 empty] | - ocel.kce
|  | - boční stěna 2 x 12,5 mm SDK | [6 empty] | - boční stěna 2 x 12,5 mm SDK
|  | - horní zaklopení 1 x SDK 12,5 mm + 1 x DTD tl. 16 mm | [6 empty] | - horní zaklopení 1 x SDK 12,5 mm + 1 x DTD tl. 16 mm
|  | - povrch.úprava | [6 empty] | - povrch.úprava
|  | 211 : 6,7 |  | 6.7
|  | 235 : 5,0+14,0+0,3*2+1,9+1,2 |  | 22.7
|  | 239 : 6,8+6,8+1,2 |  | 14.8
78 | PC 11003 | Sokl rozvodu permeatu vel. 650/350 mm - viz detail A | m | 2.45 |  | 0
|  | dod + mont v kompletní skladbě daného systému. V ceně zahrnuto: | [6 empty] | dod + mont v kompletní skladbě daného systému. V ceně zahrnuto:
|  | - ocel.kce - zesílená pro možnost vstupu osoby | [6 empty] | - ocel.kce - zesílená pro možnost vstupu osoby
|  | - boční stěna 2 x 12,5 mm SDK | [6 empty] | - boční stěna 2 x 12,5 mm SDK
|  | - horní zaklopení 1 x SDK 12,5 mm + 1 x DTD tl. 16 mm | [6 empty] | - horní zaklopení 1 x SDK 12,5 mm + 1 x DTD tl. 16 mm
|  | - povrch.úprava | [6 empty] | - povrch.úprava
|  | 235 : 1,25 |  | 1.25
|  | 239 : 1,2 |  | 1.2
79 | 998766102R00 | Přesun hmot pro truhlářské konstr., výšky do 12 m | t | 0.392 |  | 0
Díl: | 767 | Konstrukce zámečnické |  |  | 0
80 | 767584512R00 | Montáž podhledů kazetových 60x60 cm, včetně dod nosné kce | m2 | 399.4 |  | 0
typ 1 :
|  | 42,6+109,0+9,8+93,0 |  | 254.4
typ 2 :
|  | 18,0+33,6+24,9+9,8+3,7+10,5+19,6+17,3+7,6 |  | 145
81 | 767581801R00 | Demontáž podhledů - kazet | m2 | 314.27 |  | 0
komplet demontáž podhledu :
2.NP :
|  | 42,6+9,8+3,7+109,0+9,8+93,0 |  | 267.9
pouze demontáž kazet :
|  | 8,4+1,2+1,2+1,7+(76,0+21,5+18,2+13,0)*0,1 |  | 25.37
6.NP :
|  | 5,0*1,2 |  | 6
ostatní :
|  | 1*15,0 |  | 15
82 | 767582800R00 | Demontáž podhledů - roštů | m2 | 267.9 |  | 0
2.NP :
|  | 42,6+9,8+3,7+109,0+9,8+93,0 |  | 267.9
83 | 767996801R00 | Demontáž atypických ocelových konstr. do 50 kg | kg | 225 |  | 0
možné ocel.kce a úchyty rozvodů nad podhledy :
|  | 5*45,0 |  | 225
84 | 767584642RG1 | Montáž podhledů ostatních - zpětné naklapnutí kazet, z dialyz.sálů, zařezání, utěsnění apod | m2 | 46.37 |  | 0
2.NP :
|  | 8,4+1,2+1,2+1,7+(76,0+21,5+18,2+13,0)*0,1 |  | 25.37
6.NP :
|  | 5,0*1,2 |  | 6
ostatní :
|  | 1*15,0 |  | 15
85 | 767585114RG1 | Montáž doplňků podhledů - AL přechodová lišta pro přechod, z kazet na SDK, systémové řešení dod+mont | m | 57.5 |  | 0
typ A :
|  | 211 : 1,3 |  | 1.3
|  | 235 : 14,4 |  | 14.4
|  | 238 : 2,1 |  | 2.1
|  | 239 : 13,8 |  | 13.8
|  | ostatní doplnění : 3,5 |  | 3.5
typ B :
|  | 218 : 4,9 |  | 4.9
|  | 219: : 3,9+1,6 |  | 5.5
|  | 241: : 3,0 |  | 3
|  | 243: : 3,5 |  | 3.5
|  | ostatní doplnění : 5,5 |  | 5.5
86 | 286 11121 | PODHLED KAZETOVY 600/600 ,DESKY Z MINERAL.VLNY, typ 1 - dodávka | M2 | 262.032 |  | 0
|  | z mineral. vlny vlhkuvzdorné vhodné do zdravotn.prostředí s hygienickou úpravou .Včertně výustků VZT,větrací mřížky apod.Hygienické provedení. Přesný popis viz výkres podhledů - výkaz výměr - viz předchozí položka. | [6 empty] | z mineral. vlny vlhkuvzdorné vhodné do zdravotn.prostředí s hygienickou úpravou .Včertně výustků VZT,větrací mřížky apod.Hygienické provedení. Přesný popis viz výkres podhledů - výkaz výměr - viz předchozí položka.
|  | Podhled s netkanou akust.textilií. | [6 empty] | Podhled s netkanou akust.textilií.
|  | 254,4*1,03 |  | 262.032
87 | 286 11122 | PODHLED KAZETOVY 600/600 ,DESKY Z MINERAL.VLNY, typ 2 - dodávka | M2 | 149.35 |  | 0
|  | z mineral. vlny s nakašír.akust.netkanou textilií ,hygien.provedení, vhodné dočistých prostor zdravotn.prostředí .Včetně výustků VZT,větrací mřížky apod. Přesný popis viz výkres podhledů - výkaz výměr - viz předchozí položka | [6 empty] | z mineral. vlny s nakašír.akust.netkanou textilií ,hygien.provedení, vhodné dočistých prostor zdravotn.prostředí .Včetně výustků VZT,větrací mřížky apod. Přesný popis viz výkres podhledů - výkaz výměr - viz předchozí položka
|  | 145,0*1,03 |  | 149.35
88 | PC 20101 | NEREZ PRAH.LISTA DL. 600 mm - Z/1a | KUS | 13 |  | 0
|  | tl. plechu 3,0 mm, š. 60 mm - platí pro všechny prahy. | [6 empty] | tl. plechu 3,0 mm, š. 60 mm - platí pro všechny prahy.
89 | PC 20102 | NEREZ PRAH.LISTA DL. 700 mm - Z/1b | KUS | 1 |  | 0
90 | PC 20103 | NEREZ PRAH.LISTA DL. 800 mm - Z/1c | KUS | 6 |  | 0
91 | PC 20104 | NEREZ PRAH.LISTA DL. 1 100 mm - Z/1d | KUS | 2 |  | 0
92 | PC 20200 | NOSIČ TV PŘIJÍMAČE - KONZOLA KOTVENÁ DO, KCE STROPU KOMPLET DLE Z/2 | KUS | 10 |  | 0
|  | typ dle popisu včetně úpravy a dřevěné výměny. | [6 empty] | typ dle popisu včetně úpravy a dřevěné výměny.
93 | PC 20300 | OCEL.KCE POD JEDNOTKU CHŮAZENÍ DOD+MONT, komplet dle Z/5 | kg | 64.5 |  | 0
94 | PC 35000 | MTZ PRAH.LISTY VČETNĚ PODTMELENÍ | KUS | 22 |  | 0
|  | 13+1+6+2 |  | 22
95 | PC 38900 | POMOCNÉ OCEL.KCE DOD+MONT | kg | 225 |  | 0
možné ocel.kce a úchyty rozvodů nad podhledy :
|  | 5*45,0 |  | 225
96 | 998767102R00 | Přesun hmot pro zámečnické konstr., výšky do 12 m | t | 5.0699 |  | 0
Díl: | 769 | Otvorové prvky z plastu |  |  | 0
97 | PC 30100 | ŽALUZIE VNI LAMEL VERTIKAL PLAST dle P/1, mech.ovládání řetízkem,š.lamel 89 mm | m2 | 108.355 |  | 0
|  | výrobce Climax systém Blue Line - dod + mont v kompletní skladbě daného systému. | [6 empty] | výrobce Climax systém Blue Line - dod + mont v kompletní skladbě daného systému.
|  | P/1a : 1,2*2,1*2 |  | 5.04
|  | P/1b : 1,4*2,1 |  | 2.94
|  | P/1c : 2,95*2,15 |  | 6.3425
|  | P/1d : 3,75*2,15 |  | 8.0625
|  | P/1e : 6,35*2,1 |  | 13.335
|  | P/1f : 6,6*2,1*3 |  | 41.58
|  | P/1g : 6,7*2,1 |  | 14.07
|  | P/1h : 4,4*2,15 |  | 9.46
|  | P/1l : 1,65*2,15 |  | 3.5475
|  | P/1j : 1,85*2,15 |  | 3.9775
98 | 998766101R00 | Přesun hmot pro truhlářské konstr., výšky do 6 m | t | 4.876 |  | 0
Díl: | 771 | Podlahy z dlaždic a obklady |  |  | 0
99 | 771101210R00 | Penetrace podkladu pod dlažby | m2 | 70.1 |  | 0
|  | K 1 : 58,5 |  | 58.5
|  | K 2 : 11,6 |  | 11.6
100 | 771575109R00 | Montáž podlah keram, tmel, 30x30 cm | m2 | 70.1 |  | 0
|  | K 1 : 58,5 |  | 58.5
|  | K 2 : 11,6 |  | 11.6
101 | 771578011R00 | Spára podlaha - stěna, silikonem | m | 38.9 |  | 0
2.NP :
|  | 215 : (3,65+2,85+2,1+1,3) |  | 9.9
|  | 218 : (6,4*2+5,5+1,1) |  | 19.4
|  | 219 : (2,8+6,2+0,6) |  | 9.6
102 | 771579795R00 | Příplatek za spárování vodotěsnou hmotou - plošně | m2 | 70.1 |  | 0
103 | 597 63821 | DLAZBA KERAM.300/300 PROTISKLUZNÁ - dodávka, přesný popis viz skladby podlah | M2 | 77.11 |  | 0
|  | 70,1*1,1 |  | 77.11
104 | 771575399 | Stěrková izolace jednosl.na bázi syntet.disperze, 2 x včetně výztužného prvku koutu | M2 | 86.924 |  | 0
|  | K 1 : 58,5 |  | 58.5
|  | K 2 : 11,6 |  | 11.6
vytažení :
|  | 70,1*0,8*0,3 |  | 16.824
105 | 998771102R00 | Přesun hmot pro podlahy z dlaždic, výšky do 12 m | t | 2.8827 |  | 0
Díl: | 776 | Podlahy povlakové |  |  | 0
106 | 776511810R00 | Odstranění PVC a koberců lepených bez podložky | m2 | 967.266 |  | 0
2.NP :
PVC :
|  | 78,0+5,4+8,4+9,1+42,6+26,4+76,0+21,9+53,8 |  | 321.6
|  | 6,3+37,6+109,0+9,8+93,0+24,0+10,5+19,6+21,5 |  | 331.3
|  | 1,3*2+18,2+17,3+7,6+7,2+14,6+3,7+17,5+2,7+29,0 |  | 120.4
|  | Mezisoučet |  | 773.3
vytažení :
|  | 773,3*0,9*0,1 |  | 69.597
koberec :
|  | 24,9+27,5+9,5+14,5+3,7+15,2+18,8 |  | 114.1
vytažení :
|  | 114,1*0,9*0,1 |  | 10.269
107 | 776521100RT1 | Lepení povlakových podlah z pásů na lepidlo, pouze položení - materiál ve specifikaci | m2 | 578.1 |  | 0
|  | P 2 : 578,1 |  | 578.1
108 | 776521230R00 | Lepení povlakových podlah - vodivé pásy, dodávka ve specifikaci | m2 | 254.4 |  | 0
|  | P 1 : 254,4 |  | 254.4
109 | 776994111RT1 | Svařování povlakových podlah z pásů nebo čtverců, včetně svařovací šňůry PVC | m | 832.5 |  | 0
|  | bráno 1 m2 = 1 bm svaru | [6 empty] | bráno 1 m2 = 1 bm svaru
|  | P 1 : 254,4 |  | 254.4
|  | P 2 : 578,1 |  | 578.1
110 | 776590140RG1 | Podlahy povlakové - vícebarevné kladení dle projek, barev.řešení | m2 | 832.5 |  | 0
|  | P 1 : 254,4 |  | 254.4
|  | P 2 : 578,1 |  | 578.1
111 | 284 43010 | Specif.- Podlahovina PVC standard tl.2,0 mm, s polyuretanovou povrch.ůpravou | M2 | 658.6004 |  | 0
|  | Přesný popis viz skladby podlah a barevné řešení stavby. | [6 empty] | Přesný popis viz skladby podlah a barevné řešení stavby.
|  | P 2 : 578,1*1,05 |  | 607.005
vytažení :
|  | 578,1*0,85*0,1*1,05 |  | 51.5954
112 | 284 43059 | Specif.- Podlahovina PVC elstat.vodivé tl.2,0 mm, | M2 | 288.4896 |  | 0
|  | Přesný popis viz skladby podlah a barevné řešení stavby. | [6 empty] | Přesný popis viz skladby podlah a barevné řešení stavby.
|  | P 1 : 254,4*1,05 |  | 267.12
vytažení :
|  | 254,4*0,8*0,1*1,05 |  | 21.3696
113 | 776220189 | Vytažení lina na stěnu v.100mm,úprava ukončení, akrylátem (obkl),vyplnění rohu pryž.klínem Js 25mm | M | 491.385 |  | 0
|  | Ukončení těsněním,lištou,akrylátem apod,penetrace podkladu - viz detail v tabulce podlah. | [6 empty] | Ukončení těsněním,lištou,akrylátem apod,penetrace podkladu - viz detail v tabulce podlah.
|  | P 2 : 578,1*0,85 |  | 491.385
114 | 776220199 | Vytažení lina na stěnu v.100mm,úprava ukončení, akrylátem (obkl) vyplnění rohu pryž.klínem Js 25mm | M | 203.52 |  | 0
|  | Ukončení těsněním,lištou,akrylátem apod,penetrace podkladu - viz detail v tabulce podlah. | [6 empty] | Ukončení těsněním,lištou,akrylátem apod,penetrace podkladu - viz detail v tabulce podlah.
|  | P 1 : 254,4*0,8 |  | 203.52
115 | 776996110RG1 | Ošetření PU/PUR nátěrem pro elstat.vodivé podlahy | M2 | 254.4 |  | 0
|  | P 1 : 254,4 |  | 254.4
116 | 998776102R00 | Přesun hmot pro podlahy povlakové, výšky do 12 m | t | 9.5943 |  | 0
Díl: | 781 | Obklady keramické |  |  | 0
117 | 781415014RT2 | Montáž obkladů stěn, porovin., do tmele, 20x20 cm, 10 x 10 cm, včetně parapetu a ostění | m2 | 168.21 |  | 0
|  | 90 % obkladu velikost 20/20 cm, 10 % velikost 10/10 cm | [6 empty] | 90 % obkladu velikost 20/20 cm, 10 % velikost 10/10 cm
2.NP :
|  | 202 : (3,5+2,0+0,7+2,7+0,2)*1,9 |  | 17.29
|  | 203 : (1,55+0,75+2,9*2)*2,0 |  | 16.2
|  | 211 : 3,05*1,6 |  | 4.88
|  | 215 : (3,65+2,85+2,1+1,3)*2,1 |  | 20.79
|  | 218 : (6,4*2+5,5+1,1)*2,0+4,4*1,0 |  | 43.2
|  | 219 : (2,8+6,2+0,6)*2,0 |  | 19.2
|  | 232 : (0,6+2,1+2,7+1,1)*1,5 |  | 9.75
|  | 233 : (1,7+0,8*2+0,6*2+2,0)*1,6 |  | 10.4
|  | 235 : 1,45*1,5 |  | 2.175
|  | 238 : (2,65+0,6)*2,0 |  | 6.5
|  | 239 : (0,7+1,4+1,45)*1,5 |  | 5.325
|  | ostatní : 1*12,5 |  | 12.5
118 | 781419706RT2 | Příplatek za spárovací vodotěsnou hmotu - plošně | m2 | 168.21 |  | 0
119 | 781419711R00 | Příplatek k obkladu stěn za plochu do 10 m2 jedntl | m2 | 41.13 |  | 0
2.NP :
|  | 211 : 3,05*1,6 |  | 4.88
|  | 232 : (0,6+2,1+2,7+1,1)*1,5 |  | 9.75
|  | 235 : 1,45*1,5 |  | 2.175
|  | 238 : (2,65+0,6)*2,0 |  | 6.5
|  | 239 : (0,7+1,4+1,45)*1,5 |  | 5.325
|  | ostatní : 1*12,5 |  | 12.5
120 | 781411904R00 | Oprava obkladů z obkladaček porovin. 200x100 | kus | 95 |  | 0
doplnění dle stávajících :
|  | m.č.253 : 35,0 |  | 35
|  | ostatní : 4*15,0 |  | 60
121 | 781491001RT1 | Montáž lišt k obkladům, rohových, koutových i dilatačních | m | 134.568 |  | 0
|  | 168,21*0,8 |  | 134.568
122 | 781419700RG1 | Příplatek za vícebarevné kladení a různou velikost, výkaz výměr viz předchozí pol. | m2 | 168.21 |  | 0
123 | 299 91115 | UKONCUJICI LISTA - dodávka | M | 148.0248 |  | 0
|  | 134,568*1,1 |  | 148.0248
124 | 597 64552 | OBKLAD KERAMICKÝ 200/200 mm , DODÁVKA | M2 | 166.5279 |  | 0
|  | 168,21*0,9*1,1 |  | 166.5279
125 | 597 64554 | OBKLAD KERAMICKÝ 100/100 mm , DODÁVKA | M2 | 18.5031 |  | 0
|  | 168,21*0,1*1,1 |  | 18.5031
126 | 78147-5399 | Spárování hmotou odolávající desinf.prostředkům | M2 | 18.88 |  | 0
2.NP :
|  | 211 : 3,05*1,6 |  | 4.88
|  | 235 : 1,45*1,5 |  | 2.175
|  | 238 : (2,65+0,6)*2,0 |  | 6.5
|  | 239 : (0,7+1,4+1,45)*1,5 |  | 5.325
127 | 781575399 | Stěrková izolace jednosl.na bázi syntet.disperze | M2 | 43.2 |  | 0
2.NP :
|  | 218 : (6,4*2+5,5+1,1)*2,0+4,4*1,0 |  | 43.2
128 | 998781101R00 | Přesun hmot pro obklady keramické, výšky do 6 m | t | 4.4441 |  | 0
Díl: | 783 | Nátěry |  |  | 0
129 | 783201811R00 | Odstranění nátěrů z kovových konstrukcí oškrábáním | m2 | 17.04 |  | 0
TS/1,2 :
|  | 4,6*0,3*4+4,8*0,3*8 |  | 17.04
130 | 783225600R00 | Nátěr syntetický kovových konstrukcí 2x email | m2 | 46.7875 |  | 0
|  | Nátěr - vysoký standard - otěruvzdorný,vodovzdorný, | [6 empty] | Nátěr - vysoký standard - otěruvzdorný,vodovzdorný,
|  | odol.desinfekci,stálobarevný.Nátěr v pastelových barvách. | [6 empty] | odol.desinfekci,stálobarevný.Nátěr v pastelových barvách.
zárubně :
|  | (4,8+5,1)*0,3 |  | 2.97
|  | Z/5 : 64,5*0,065 |  | 4.1925
|  | pomocné ocel.kce : 225,0*0,065 |  | 14.625
|  | ostatní : 1*25,0 |  | 25
131 | 783226100R00 | Nátěr syntetický kovových konstrukcí základní | m2 | 46.78 |  | 0
132 | 783224900R00 | Údržba, nátěr syntetický kov. konstr.1x + 1x email | m2 | 17.04 |  | 0
TS/1,2 :
|  | 4,6*0,3*4+4,8*0,3*8 |  | 17.04
133 | 783601813R00 | Odstranění nátěrů truhlářských, dveří oškrábáním | m2 | 35.2 |  | 0
TS/1,2 :
|  | 0,6*2,0*2*4+0,8*2,0*2*8 |  | 35.2
134 | 783626040R00 | Nátěr syntet.truhl.výrobků - přetření dveří dle | m2 | 7.6 |  | 0
|  | barevného řešení.Otěruvzdorný,omyvatelný,stáloarev, | [6 empty] | barevného řešení.Otěruvzdorný,omyvatelný,stáloarev,
|  | odolný desinf.prostředkům,pastelové barvy - vysoký standard. | [6 empty] | odolný desinf.prostředkům,pastelové barvy - vysoký standard.
T/1,2 :
|  | 0,8*2,0*2+1,1*2,0*2 |  | 7.6
135 | 783623920R00 | Údržba, nátěr synt. truhl.výr. 1x +1x email +1x tm | m2 | 35.2 |  | 0
TS/1,2 :
|  | 0,6*2,0*2*4+0,8*2,0*2*8 |  | 35.2
136 | PC 24 | Přetmelení vč.broušení pod nátěr stěn 2x, platí pro omítky | m2 | 438.83 |  | 0
|  | SDK mají spáry přetmeleny a přebroušeny v ránci položek oddílu 311. | [6 empty] | SDK mají spáry přetmeleny a přebroušeny v ránci položek oddílu 311.
|  | 211 : (6,7+7,3+0,7)*3,2*2-2,2*2,0-5,7*2,1 |  | 77.71
|  | 235 : (14,8+0,3+0,6*-2+8,1+0,6*3+0,4*2)*3,2*2 |  | 157.44
|  | -2,7*2,1*4-0,9*2,1*2+15,0-1,2*2,1-1,3*2,0 |  | -16.58
|  | (0,9+0,6)*3,2*2 |  | 9.6
|  | 238 : (2,7+3,7+2,0+0,3)*3,2 |  | 27.84
|  | 239: : (1,8+14,2+6,3+2,85+1,7+1,5+0,7+0,9+0,4*2)*3,2*2 |  | 196.8
|  | -2,7*2,1*4-0,9*2,1*2-1,2*2,1+1*15,0 |  | -13.98
137 | PC 25 | Nátěr omítek stěn a stropů 2x | m2 | 522.385 |  | 0
|  | omyvatelný,desinfikovatelný vhodný do zdravotn.prostředí s antibakteriálními účinky. nátěr na vodní bázi a na bázi | [6 empty] | omyvatelný,desinfikovatelný vhodný do zdravotn.prostředí s antibakteriálními účinky. nátěr na vodní bázi a na bázi
|  | akrylátové pryskyřice, pro mezivrstvy a pečeticí vrstvy, které obsahují organické konzervační látky - omyvatelnost tř.1 - např Blodex HB | [6 empty] | akrylátové pryskyřice, pro mezivrstvy a pečeticí vrstvy, které obsahují organické konzervační látky - omyvatelnost tř.1 - např Blodex HB
stěny :
|  | 211 : (6,7+7,3+0,7)*3,2*2-2,2*2,0-5,7*2,1 |  | 77.71
|  | 235 : (14,8+0,3+0,6*-2+8,1+0,6*3+0,4*2)*3,2*2 |  | 157.44
|  | -2,7*2,1*4-0,9*2,1*2+15,0-1,2*2,1-1,3*2,0 |  | -16.58
|  | (0,9+0,6)*3,2*2 |  | 9.6
|  | 238 : (2,7+3,7+2,0+0,3)*3,2 |  | 27.84
|  | 239: : (1,8+14,2+6,3+2,85+1,7+1,5+0,7+0,9+0,4*2)*3,2*2 |  | 196.8
|  | -2,7*2,1*4-0,9*2,1*2-1,2*2,1+1*15,0 |  | -13.98
|  | (4,7+2,7+1,2*2+5,8+2,4)*3,2-1,35*2,1*1-0,9*2,0 |  | 52.965
podhled :
|  | 211 : 1,3*0,3 |  | 0.39
|  | 235 : 14,4*(0,6+0,4) |  | 14.4
|  | 238 : 2,1*(0,2+0,4) |  | 1.26
|  | 239 : 13,8*(0,3+0,5) |  | 11.04
|  | ostatní doplnění : 1*3,5 |  | 3.5
Díl: | 784 | Malby |  |  | 0
138 | 784402801R00 | Odstranění malby oškrábáním v místnosti H do 3,8 m | m2 | 1851.875 |  | 0
dotčené místnosti :
|  | 201 : (3,7+0,7+1,95+7,2+4,8+10,4+2,1+10,0+3,2+9,5)*3,0 |  | 160.65
|  | 202 : (2,1+3,4+3,0+1,5+0,3)*1,0 |  | 10.3
|  | 203 : (2,9+1,55)*1,0*2 |  | 8.9
|  | 204 : 1,55*1,0*4 |  | 6.2
|  | 205,210 : (1,85+4,55)*1,0*2*2 |  | 25.6
|  | 206-9 : (1,0*8+1,1*4+1,4*4)*1,0 |  | 18
|  | 213 : (7,0+2,5*2)*3,0 |  | 36
|  | 214 : (20,8+4,0)*3,0*2+0,4*3,0*8 |  | 158.4
|  | 215 : (3,65+2,0)*1,0*2 |  | 11.3
|  | 218 : (5,5*2+6,5)*1,0 |  | 17.5
|  | 219 : (3,8+6,7)*1,0*2 |  | 21
|  | 220 : (4,9+6,7)*3,0*2-3,6*2,1 |  | 62.04
|  | 220a : (2,6+1,35)*1,0*2 |  | 7.9
|  | 221 : (3,35+2,15)*3,0*2 |  | 33
|  | 222 : (18,4+5,9+2,4)*3,0*2 |  | 160.2
|  | 223 : (3,85+3,75)*3,0*2 |  | 45.6
|  | 224 : (3,7+4,15)*3,0*2 |  | 47.1
|  | 225,6: : (1,9+2,1+0,3)*1,0*2 |  | 8.6
|  | 227 : (1,75+2,1)*3,0*2 |  | 23.1
|  | 228 : (3,75+4,15+0,4)*3,0*2 |  | 49.8
|  | 229-230a : 1,15*4*4*1,0 |  | 18.4
|  | 231 : 1,1*1,0*4 |  | 4.4
|  | 232 : (2,7+2,1+2,7)*1,5+(1,15+0,8)*3,0 |  | 17.1
|  | 233 : (6,3+6,65+0,4)*3,0*2-6,3*2,1 |  | 66.87
|  | 236 : (1,65+1,5)*1,0*2 |  | 6.3
|  | 237 : (2,05+1,65)*3,0*2 |  | 22.2
|  | 240 : (16,85+1,5+0,6)*3,0*2 |  | 113.7
|  | 241 : (3,3+4,0)*3,0*2 |  | 43.8
|  | 242 : (3,6+5,75)*3,0*2 |  | 56.1
|  | 243 : (3,45+5,75)*3,0*2-3,45*2,1 |  | 47.955
|  | 244 : (4,0+5,75+0,65+0,25)*3,0*2-2,7*2,1 |  | 58.23
|  | 245,6 : (1,2*4+0,9*4)*3,0-0,6*2,0*4 |  | 20.4
|  | 247 : (3,35+0,4+0,65+5,75)*3,0*2-2,7*2,1 |  | 55.23
|  | 248 : (2,45+1,7)*1,0*2 |  | 8.3
|  | 249 : (0,9*4+1,0*2+1,15*2)*1,0 |  | 7.9
|  | 250 : (2,75+1,45)*1,0*2 |  | 8.4
|  | 251 : (4,6+3,9)*3,0*2 |  | 51
|  | 251a : 3,2*3,0*2 |  | 19.2
|  | 252 : (4,45+2,9)*3,0*2 |  | 44.1
|  | 253 : (3,6+3,9)*3,0*2 |  | 45
|  | 254 : (2,4+2,9)*3,0*2 |  | 31.8
|  | 255-6 : (0,9*6+1,1*2+1,9*2+1,3*2+1,5*2+2,5*2)*1,0 |  | 22
|  | 257 : (1,2+3,05)*3,0*2 |  | 25.5
|  | 258 : (2,25+1,4+1,0+1,25)*1,0*2 |  | 11.8
|  | 259 : (1,3+2,05)*3,0*2-0,6*2,0 |  | 18.9
|  | 261 : (14,85+4,5)*3,0*2 |  | 116.1
139 | 784171201R00 | Penetrace podkladu nátěrem | m2 | 1851.87 |  | 0
140 | 784195322R00 | Malba tekutá , barva, 2 x | m2 | 1851.7 |  | 0
|  | Omyvatelná,otěruvzdorná a propustná pro vodní páry. | [6 empty] | Omyvatelná,otěruvzdorná a propustná pro vodní páry.
|  | ( odolnost pro mytí min.5000 cyklů ) | [6 empty] | ( odolnost pro mytí min.5000 cyklů )
141 | 784452951R00 | Oprava,směs tekut.2x, 2bar+strop, obrus míst. 3,8m | m2 | 580 |  | 0
možné opravy dle skutečnosti :
|  | 2.NP : 1*250,0 |  | 250
|  | 4.NP : 1*95,0 |  | 95
|  | 7.NP : 1*85,0 |  | 85
|  | ostatní : 1*150,0 |  | 150
Díl: | 785 | Tapety |  |  | 0
142 | 785412800R00 | Odstranění tapet lepených ostatních s podl. 3,8 m | m2 | 438.83 |  | 0
sklotapety :
|  | 211 : (6,7+7,3+0,7)*3,2*2-2,2*2,0-5,7*2,1 |  | 77.71
|  | 235 : (14,8+0,3+0,6*-2+8,1+0,6*3+0,4*2)*3,2*2 |  | 157.44
|  | -2,7*2,1*4-0,9*2,1*2+15,0-1,2*2,1-1,3*2,0 |  | -16.58
|  | (0,9+0,6)*3,2*2 |  | 9.6
|  | 238 : (2,7+3,7+2,0+0,3)*3,2 |  | 27.84
|  | 239: : (1,8+14,2+6,3+2,85+1,7+1,5+0,7+0,9+0,4*2)*3,2*2 |  | 196.8
|  | -2,7*2,1*4-0,9*2,1*2-1,2*2,1+1*15,0 |  | -13.98
143 | 785918100RG1 | Obroušení podkladu pod tapetou ( odstr.lepidla ) do výšky 3,8 m | m2 | 438.83 |  | 0
|  | Včetně sádrování drobných nerovností, zatření kovových částí barvou a odmaštění podkladu. | [6 empty] | Včetně sádrování drobných nerovností, zatření kovových částí barvou a odmaštění podkladu.
sklotapety :
|  | 211 : (6,7+7,3+0,7)*3,2*2-2,2*2,0-5,7*2,1 |  | 77.71
|  | 235 : (14,8+0,3+0,6*-2+8,1+0,6*3+0,4*2)*3,2*2 |  | 157.44
|  | -2,7*2,1*4-0,9*2,1*2+15,0-1,2*2,1-1,3*2,0 |  | -16.58
|  | (0,9+0,6)*3,2*2 |  | 9.6
|  | 238 : (2,7+3,7+2,0+0,3)*3,2 |  | 27.84
|  | 239: : (1,8+14,2+6,3+2,85+1,7+1,5+0,7+0,9+0,4*2)*3,2*2 |  | 196.8
|  | -2,7*2,1*4-0,9*2,1*2-1,2*2,1+1*15,0 |  | -13.98
Díl: | 786 | Čalounické úpravy |  |  | 0
144 | 786622211RG1 | Demont. žaluzií horizontální vnitřní AL lamely | m2 | 71.61 |  | 0
dle ozn.Ž/1 :
|  | 235 : 14,0*2,1 |  | 29.4
|  | 239 : 6,8*2,1*2 |  | 28.56
|  | 244,247 : (3,5+3,0)*2,1 |  | 13.65
145 | 786622211RG2 | Demont. žaluzií vertikální vnitřní polyester lamely | m2 | 15.5 |  | 0
dle ozn.Ž/2 :
|  | 211 : 6,2*2,5 |  | 15.5
146 | 786622211RG3 | Oprava stáv. žaluzií vertikální vnitřní polyester lamely | m2 | 8.28 |  | 0
|  | m.č.243 : 3,45*2,4 |  | 8.28
Díl: | 799 | Ostatní |  |  | 0
147 | PC 02 | KABEL.UCPÁVKY PROTIPOŽ. | M2 | 1.71 |  | 0
strop 2.NP :
|  | 0,3*0,3*15 |  | 1.35
strop 4. a 6.NP :
|  | 0,3*0,3*2*2 |  | 0.36
148 | PC 03 | PROTIPOŽ.EXPANDUJÍCÍ PISTOLOVÁ PĚNA, O OBSAHU 300 ml - dodávka | KUS | 12 |  | 0
|  | Třída reakce na oheň B-s1,d0 dle normy EN 13501-1.Jednosložková izolační PUR pěna s prokazatelnou odolností proti ohni a s dalšími doplňkovými charakteristikami. | [6 empty] | Třída reakce na oheň B-s1,d0 dle normy EN 13501-1.Jednosložková izolační PUR pěna s prokazatelnou odolností proti ohni a s dalšími doplňkovými charakteristikami.
strop 2.NP :
|  | 1*8 |  | 8
strop 4. a 6.NP :
|  | 2*2 |  | 4
149 | PC 04 | TĚSNĚNÍ SPAR MONT.PĚNOU - montáž | M | 90 |  | 0
strop 2.NP :
|  | 1*8*7,5 |  | 60
strop 4. a 6.NP :
|  | 2*2*7,5 |  | 30
150 | PC 05 | PROTIPOŽ.VLOŽKY VE TVARU SÁČKŮ ZE, směsi inertního plniva a zpěnitelného grafitu | KUS | 76 |  | 0
|  | dod + mont, hustota 230-430 g/l, reakce na oheň F,objem 2l, velikost 320/200 mm. | [6 empty] | dod + mont, hustota 230-430 g/l, reakce na oheň F,objem 2l, velikost 320/200 mm.
strop 2.NP :
|  | 15*4 |  | 60
strop 4. a 6.NP :
|  | 4*4 |  | 16
Díl: | M99 | Tabulka podlah |  |  | 0
151 | 1 | TABULKA PLOCH PODLAH, Nenaceňovat | M2 | 902.6 |  | 0
|  | Jedná se pouze o výpočet výměr podlah,tyto jsou potom dosazeny do jednotl.oddílů. | [6 empty] | Jedná se pouze o výpočet výměr podlah,tyto jsou potom dosazeny do jednotl.oddílů.
P 1 :
|  | 42,6+109,0+9,8+93,0 |  | 254.4
|  | Mezisoučet |  | 254.4
P 2 :
|  | 78,0+5,4+8,4+9,1+18,0+76,0+27,5+53,8+9,8+14,5 |  | 300.5
|  | 3,7+15,2+6,3+37,6+24,0+10,5+18,8+19,6+21,5 |  | 157.2
|  | 1,3*2+18,2+17,3+7,6+7,2+14,6+3,7+17,5+2,7+29,0 |  | 120.4
|  | Mezisoučet |  | 578.1
K 1 :
|  | 33,6+24,9 |  | 58.5
K 2 :
|  | 4,4+7,2 |  | 11.6
Díl: | D96 | Přesuny suti a vybouraných hmot |  |  | 0
152 | PC 06 | Ruční odstranění a demontáže nebezpečného, odpadu (sklo ,PVC,zářivky apod) a roztřídění do | t | 1.5 |  | 0
|  | jednotlivých kontejnerů. | [6 empty] | jednotlivých kontejnerů.
153 | PC 07 | Odvoz,uložení a poplatek za nebezpečný, odpad (sklo ,PVC,zářivky apod) | t | 1.5 |  | 0
154 | 979990001R00 | Poplatek za skládku stavební suti, směsný odpad | t | 40.8472 |  | 0
155 | 979011111R00 | Svislá doprava suti a vybour. hmot za 2.NP a 1.PP | t | 40.8472 |  | 0
156 | 979081111R00 | Odvoz suti a vybour. hmot na skládku do 1 km | t | 40.8472 |  | 0
|  | Včetně naložení na dopravní prostředek a složení na skládku, bez poplatku za skládku. | [6 empty] | Včetně naložení na dopravní prostředek a složení na skládku, bez poplatku za skládku.
157 | 979081121R00 | Příplatek k odvozu za každý další 1 km | t | 1388.8046 |  | 0
158 | 979082111R00 | Vnitrostaveništní doprava suti do 10 m | t | 40.8472 |  | 0
|  | Včetně případného složení na staveništní deponii. | [6 empty] | Včetně případného složení na staveništní deponii.
159 | 979082121R00 | Příplatek k vnitrost. dopravě suti za dalších 5 m | t | 204.236 |  | 0
[7 empty] | 0 | 0