## Pokyny pro vyplnění
Pokyny pro vyplnění
Ve všech listech tohoto souboru můžete měnit pouze buňky s modrým pozadím. Jedná se o tyto údaje : - údaje o firmě - jednotkové ceny položek zadané na maximálně dvě desetinná místa

## Stavba
#RTSROZP# | Položkový rozpočet
| Zakázka: |  | HEMODIALÝZA TEPLICE MODERNIZACE - ZDRAVOTNĚ TECHNICKÉ INSTALACE
| Misto |  | Nemocnice Teplice
Rozpočet:
| Objednatel: |  | MEDICOPROJECT, s.r.o. |  |  |  | IČ: | 60703016
|  |  | Kroftova 2619/45 |  |  |  | DIČ: | CZ60703016
|  | 61600 | Brno-Žabovřesky
| Projektant: | [5 empty] | IČ:
DIČ:
| Zhotovitel: |  | Ing. Miluše Hrazdílková |  |  |  | IČ: | 44080760
|  |  | Antonína Procházky 2/2a |  |  |  | DIČ: | CZ6153031203
|  | 62300 | Brno-Pisárky
| Vypracoval: |  | Ing. Miluše Hrazdílková
| Rozpis ceny | [6 empty] | Celkem
HSV | HSV | [6 empty] | 0
PSV | PSV | [6 empty] | 0
MON | MON | [6 empty] | 0
VN | Vedlejší náklady | [6 empty] | 0
ON | Ostatní náklady | [6 empty] | 0
| Celkem | [6 empty] | 0
Rekapitulace daní
| Základ pro sníženou DPH |  |  | 15 | % | 0 |  |  | CZK
| Snížená DPH |  |  | 15 | % | 0 |  |  | CZK
| Základ pro základní DPH |  |  | 21 | % | 0 |  |  | CZK
| Základní DPH |  |  | 21 | % | 0 |  |  | CZK
| Zaokrouhlení |  |  |  |  | 0 |  |  | CZK
| Cena celkem bez DPH |  |  |  |  | 0 |  |  | CZK
| Cena celkem s DPH |  |  |  |  | 0 |  |  | CZK
|  | v |  |  | dne |  | 2019-03-04
|  |  | Za zhotovitele |  |  |  | Za objednatele
Rekapitulace dílčích částí
#CASTI>> | Číslo | Název |  |  | Základ pro sníženou DPH | Základ pro základní DPH | DPH celkem | Cena celkem | %
0 | Rozpočet | HEMODIALÝZA TEPLICE MODERNIZACE - ZDRAVOTNĚ TECHNICKÉ INSTALACE |  |  | 0 | 0 |  | 0
| Celkem za stavbu |  |  |  | 0 | 0 | 0 | 0 | 0
Rekapitulace dílů
| Číslo | Název |  |  | Typ dílu |  |  | Celkem
| 721 | Vnitřní kanalizace |  |  | PSV |  |  | 0
| 722 | Vnitřní vodovod |  |  | PSV |  |  | 0
| 725 | Zařizovací předměty |  |  | PSV |  |  | 0
| VN | Vedlejší náklady |  |  | VN |  |  | 0
| Cena celkem | [6 empty] | 0
Note on D11: Název
Note on I11: IČO
Note on D12: Ulice
Note on I12: DIČ
Note on C13: PSČ
Note on D13: Ulice

## VzorPolozky (hidden)
Položkový rozpočet
Z:
O:
R:

## Rozpočet Pol
Soupis prací | [22 empty] | #TypZaznamu#
S: |  | HEMODIALÝZA TEPLICE MODERNIZACE - ZDRAVOTNĚ TECHNICKÉ INSTALACE | [20 empty] | STA
O: |  | Nemocnice Teplice | [20 empty] | OBJ
R: | [22 empty] | ROZ
C: | [22 empty] | CAS_STR
P.č. | Číslo položky | Název položky | MJ | množství | cena / MJ | Celkem | Dodávka | Dodávka celk. | Montáž | Montáž celk. | DPH | cena s DPH | hmotnost / MJ | hmotnost celk.(t) | dem. hmotnost / MJ | dem. hmotnost celk.(t) | Ceník | Cen. soustava | Nhod / MJ | Nhod celk.
Díl: | 721 | Vnitřní kanalizace |  |  |  | 0 |  | 0 |  | 0 |  | 0 |  | 0.11898 |  | 0 |  |  |  | 97.08 |  |  | DIL
1 | R01 | Potrubí PPR odvod kondenzátu d32 | m | 54 |  | 0 |  | 0 |  | 0 | 21 | 0 | 0.00038 | 0.02052 | 0 | 0 |  |  | 0.32 | 17.28 |  |  | POL1_0
2 | R02 | Izolace potrubí návleková 35x9 mm šedočerná | m | 54 |  | 0 |  | 0 |  | 0 | 21 | 0 | 6e-05 | 0.00324 | 0 | 0 |  |  | 0 | 0 |  |  | POL3_0
3 | 721176102R00 | Potrubí HT připojovací DN 40 x 1,8 mm | m | 12 |  | 0 |  | 0 |  | 0 | 21 | 0 | 0.00038 | 0.00456 | 0 | 0 |  |  | 0.32 | 3.84 |  |  | POL1_0
4 | 721176103R00 | Potrubí HT připojovací DN 50 x 1,8 mm | m | 5 |  | 0 |  | 0 |  | 0 | 21 | 0 | 0.00047 | 0.00235 | 0 | 0 |  |  | 0.36 | 1.8 |  |  | POL1_0
5 | 721176104R00 | Potrubí HT připojovací D 75 x 1,9 mm | m | 56 |  | 0 |  | 0 |  | 0 | 21 | 0 | 0.0007 | 0.0392 | 0 | 0 |  |  | 0.452 | 25.31 |  |  | POL1_0
6 | 721176105R00 | Potrubí HT připojovací DN 100 x 2,7 mm | m | 3 |  | 0 |  | 0 |  | 0 | 21 | 0 | 0.00151 | 0.00453 | 0 | 0 |  |  | 1.17 | 3.51 |  |  | POL1_0
7 | R03 | Oprava - propojení dosavadního potrubí DN 50-100 | kus | 14 |  | 0 |  | 0 |  | 0 | 21 | 0 | 0.00209 | 0.02926 | 0 | 0 |  |  | 1.744 | 24.42 |  |  | POL1_0
8 | 721194103R00 | Vyvedení odpadních výpustek D 32 x 1,8 | kus | 8 |  | 0 |  | 0 |  | 0 | 21 | 0 | 0 | 0 | 0 | 0 |  |  | 0.15 | 1.2 |  |  | POL1_0
9 | 721194104R00 | Vyvedení odpadních výpustek D 40 x 1,8 | kus | 6 |  | 0 |  | 0 |  | 0 | 21 | 0 | 0 | 0 | 0 | 0 |  |  | 0.16 | 0.96 |  |  | POL1_0
10 | 721194105R00 | Vyvedení odpadních výpustek D 50 x 1,8 | kus | 3 |  | 0 |  | 0 |  | 0 | 21 | 0 | 0 | 0 | 0 | 0 |  |  | 0.17 | 0.51 |  |  | POL1_0
11 | 721194109R00 | Vyvedení odpadních výpustek D 110 x 2,3 | kus | 2 |  | 0 |  | 0 |  | 0 | 21 | 0 | 0 | 0 | 0 | 0 |  |  | 0.26 | 0.52 |  |  | POL1_0
12 | R04 | Sifon kondenz D40 s transp zásuv trubicemi | kus | 8 |  | 0 |  | 0 |  | 0 | 21 | 0 | 0.0002 | 0.0016 | 0 | 0 |  |  | 0 | 0 |  |  | POL3_0
13 | 721223423RT2 | Vpusť podlahová se zápachovou uzávěrkou , mřížka nerez 115 x 115 D 50/75/110 mm, Primus | kus | 2 |  | 0 |  | 0 |  | 0 | 21 | 0 | 0.00075 | 0.0015 | 0 | 0 |  |  | 0.2 | 0.4 |  |  | POL1_0
14 | 721290123R00 | Zkouška těsnosti kanalizace kouřem DN 300 | m | 130 |  | 0 |  | 0 |  | 0 | 21 | 0 | 0 | 0 | 0 | 0 |  |  | 0.06 | 7.8 |  |  | POL1_0
15 | 721176103R00 | Potrubí HT d 50 - chráničky pro rozvod, technologie | m | 26 |  | 0 |  | 0 |  | 0 | 21 | 0 | 0.00047 | 0.01222 | 0 | 0 |  |  | 0.36 | 9.36 |  |  | POL1_0
16 | 998721101R00 | Přesun hmot pro vnitřní kanalizaci, výšky do 6 m | t | 0.11898 |  | 0 |  | 0 |  | 0 | 21 | 0 | 0 | 0 | 0 | 0 |  |  | 1.47 | 0.17 |  |  | POL1_0
Díl: | 722 | Vnitřní vodovod |  |  |  | 0 |  | 0 |  | 0 |  | 0 |  | 0.4516 |  | 0 |  |  |  | 284.57 |  |  | DIL
17 | R01 | Potrubí PE-Xa d 12x2,0 mm, vč. uložení | m | 330 |  | 0 |  | 0 |  | 0 | 21 | 0 | 0.00016 | 0.0528 | 0 | 0 |  |  | 0.13 | 42.9 |  |  | POL1_0
18 | R02 | Potrubí PE-Xa d 25x3,0 mm, vč. uložení | m | 165 |  | 0 |  | 0 |  | 0 | 21 | 0 | 0.00031 | 0.05115 | 0 | 0 |  |  | 0.14 | 23.1 |  |  | POL1_0
19 | R03 | Lišta instalační 180/70 vč. upevnění | m | 30 |  | 0 |  | 0 |  | 0 | 21 | 0 | 0 | 0 | 0 | 0 |  |  | 0 | 0 |  |  | POL3_0
20 | 722172331R00 | Potrubí z PPR , D 20/3,4 mm | m | 12 |  | 0 |  | 0 |  | 0 | 21 | 0 | 0.00401 | 0.04812 | 0 | 0 |  |  | 0.54 | 6.48 |  |  | POL1_0
21 | 722172334R00 | Potrubí z PPR , D 40/6,7 mm | m | 5 |  | 0 |  | 0 |  | 0 | 21 | 0 | 0.00586 | 0.0293 | 0 | 0 |  |  | 0.75 | 3.75 |  |  | POL1_0
22 | 722172715R00 | Potrubí z PPR , D 50/6,9 mm | m | 65 |  | 0 |  | 0 |  | 0 | 21 | 0 | 0.00141 | 0.09165 | 0 | 0 |  |  | 0.4767 | 30.99 |  |  | POL1_0
23 | 722181212RT4 | Izolace návleková tl. stěny 9 mm, vnitřní průměr 12 mm | m | 330 |  | 0 |  | 0 |  | 0 | 21 | 0 | 2e-05 | 0.0066 | 0 | 0 |  |  | 0.135 | 44.55 |  |  | POL1_0
24 | 722181212RT7 | Izolace návleková tl. stěny 9 mm, vnitřní průměr 22 mm | m | 6 |  | 0 |  | 0 |  | 0 | 21 | 0 | 3e-05 | 0.00018 | 0 | 0 |  |  | 0.129 | 0.77 |  |  | POL1_0
25 | 722181212RT8 | Izolace návleková tl. stěny 9 mm, vnitřní průměr 25 mm | m | 165 |  | 0 |  | 0 |  | 0 | 21 | 0 | 6e-05 | 0.0099 | 0 | 0 |  |  | 0.129 | 21.29 |  |  | POL1_0
26 | 722181212RW2 | Izolace návleková tl. stěny 9 mm, vnitřní průměr 45 mm | m | 5 |  | 0 |  | 0 |  | 0 | 21 | 0 | 0.00012 | 0.0006 | 0 | 0 |  |  | 0.17 | 0.85 |  |  | POL1_0
27 | 722181212RW6 | Izolace návleková tl. stěny 9 mm, vnitřní průměr 50 mm | m | 65 |  | 0 |  | 0 |  | 0 | 21 | 0 | 0.00012 | 0.0078 | 0 | 0 |  |  | 0.17 | 11.05 |  |  | POL1_0
28 | 722181215RT7 | Izolace návleková tl. stěny 25 mm, vnitřní průměr 22 mm | m | 6 |  | 0 |  | 0 |  | 0 | 21 | 0 | 6e-05 | 0.00036 | 0 | 0 |  |  | 0.129 | 0.77 |  |  | POL1_0
29 | 722237125R00 | Kohout kulový,2xvnitřní záv. R250D DN 40 | kus | 2 |  | 0 |  | 0 |  | 0 | 21 | 0 | 0.00104 | 0.00208 | 0 | 0 |  |  | 0.351 | 0.7 |  |  | POL1_0
30 | 722237625R00 | Ventil zpětný,2xvnitřní závit R60 DN 40 | kus | 1 |  | 0 |  | 0 |  | 0 | 21 | 0 | 0.00058 | 0.00058 | 0 | 0 |  |  | 0.351 | 0.35 |  |  | POL1_0
31 | 722235525R00 | Filtr, vnitřní-vnitřní z. FIV.08412 DN 40 | kus | 1 |  | 0 |  | 0 |  | 0 | 21 | 0 | 0 | 0 | 0 | 0 |  |  | 0.351 | 0.35 |  |  | POL1_0
32 | 722265115R00 | Vodoměr domovní SV DN25x175mm, Qn 3,5 | kus | 1 |  | 0 |  | 0 |  | 0 | 21 | 0 | 0.00578 | 0.00578 | 0 | 0 |  |  | 0.423 | 0.42 |  |  | POL1_0
33 | 722190401R00 | Vyvedení a upevnění výpustek DN 15 | kus | 18 |  | 0 |  | 0 |  | 0 | 21 | 0 | 0 | 0 | 0 | 0 |  |  | 0.42 | 7.56 |  |  | POL1_0
34 | 722220122R00 | Napojení dialyzační jednotky | soub | 16 |  | 0 |  | 0 |  | 0 | 21 | 0 | 0.00174 | 0.02784 | 0 | 0 |  |  | 0.6 | 9.6 |  |  | POL1_0
35 | 722131936R00 | Oprava-propojení dosavadního potrubí d32-40 | kus | 3 |  | 0 |  | 0 |  | 0 | 21 | 0 | 0.00241 | 0.00723 | 0 | 0 |  |  | 1.16 | 3.48 |  |  | POL1_0
36 | 722290226R00 | Zkouška tlaku potrubí závitového DN 50 | m | 577 |  | 0 |  | 0 |  | 0 | 21 | 0 | 0.00018 | 0.10386 | 0 | 0 |  |  | 0.07 | 40.39 |  |  | POL1_0
37 | 722290234R00 | Proplach a dezinfekce vodovod.potrubí DN 80 | m | 577 |  | 0 |  | 0 |  | 0 | 21 | 0 | 1e-05 | 0.00577 | 0 | 0 |  |  | 0.06 | 34.62 |  |  | POL1_0
38 | 998722101R00 | Přesun hmot pro vnitřní vodovod, výšky do 6 m | t | 0.4516 |  | 0 |  | 0 |  | 0 | 21 | 0 | 0 | 0 | 0 | 0 |  |  | 1.33 | 0.6 |  |  | POL1_0
Díl: | 725 | Zařizovací předměty |  |  |  | 0 |  | 0 |  | 0 |  | 0 |  | 0.10194 |  | 0 |  |  |  | 14.01 |  |  | DIL
39 | R01 | Umyvadlo na šrouby, š.55 cm, bílé | soubor | 6 |  | 0 |  | 0 |  | 0 | 21 | 0 | 0.01423 | 0.08538 | 0 | 0 |  |  | 1.19 | 7.14 |  |  | POL1_0
40 | 725821201R00 | Baterie umyvadlové nástěnné G 1/2x150 | soubor | 6 |  | 0 |  | 0 |  | 0 | 21 | 0 | 0.00131 | 0.00786 | 0 | 0 |  |  | 0.41 | 2.46 |  |  | POL1_0
41 | 725821210R00 | Baterie dřezové nástěnné G 1/2x150 | soubor | 3 |  | 0 |  | 0 |  | 0 | 21 | 0 | 0.00133 | 0.00399 | 0 | 0 |  |  | 0.41 | 1.23 |  |  | POL1_0
42 | 725314290R00 | Příslušenství k dřezu v kuchyňské sestavě, vč. sifonu | soubor | 3 |  | 0 |  | 0 |  | 0 | 21 | 0 | 0.00035 | 0.00105 | 0 | 0 |  |  | 0.26 | 0.78 |  |  | POL1_0
43 | 725860107R00 | Uzávěrka zápachová umyvadlová ,D 40 | kus | 6 |  | 0 |  | 0 |  | 0 | 21 | 0 | 0.00048 | 0.00288 | 0 | 0 |  |  | 0.25 | 1.5 |  |  | POL1_0
44 | 725860201RT1 | Sifon dřezový HL100, 6/4 '', přípoj myčka, pračka, zpětná klapka, DN 40, 50, kulový kloub na odtoku | kus | 3 |  | 0 |  | 0 |  | 0 | 21 | 0 | 0.00026 | 0.00078 | 0 | 0 |  |  | 0.25 | 0.75 |  |  | POL1_0
45 | 998725101R00 | Přesun hmot pro zařizovací předměty, výšky do 6 m | t | 0.10194 |  | 0 |  | 0 |  | 0 | 21 | 0 | 0 | 0 | 0 | 0 |  |  | 1.52 | 0.15 |  |  | POL1_0
Díl: | VN | Vedlejší náklady |  |  |  | 0 |  | 0 |  | 0 |  | 0 |  | 0 |  | 0 |  |  |  | 0 |  |  | DIL
46 | R01 | Revize | Soubor | 1 |  | 0 |  | 0 |  | 0 | 21 | 0 | 0 | 0 | 0 | 0 |  |  | 0 | 0 |  |  | POL1_0
47 | R02 | Dokumentace skutečného provedení | Soubor | 1 |  | 0 |  | 0 |  | 0 | 21 | 0 | 0 | 0 | 0 | 0 |  |  | 0 | 0 |  |  | POL1_0
[21 empty] | 15 | 21
| 26 |  |  |  |  | 0 | [14 empty] | 0 | 0 | SUM
33
POPUZIV
END