## Pokyny pro vyplnění (hidden)
Pokyny pro vyplnění
Ve všech listech tohoto souboru můžete měnit pouze buňky s modrým pozadím. Jedná se o tyto údaje : - údaje o firmě - jednotkové ceny položek zadané na maximálně dvě desetinná místa

## Stavba
#RTSROZP# | Soupis prací
| Zakázka: |  | NEMOCNICE TEPLICE - HEMODIALÝZA
| Misto |  | TEPLICE
Rozpočet:
| Objednatel: | [5 empty] | IČ:
DIČ:
| Projektant: | [5 empty] | IČ:
DIČ:
| Zhotovitel: |  | TOP-KLIMA, spol. s r.o. |  |  |  | IČ: | 25587552
|  |  | Skryjova 4 |  |  |  | DIČ:
|  | 61400 | Brno
Vypracoval:
Rozpis ceny
HSV | HSV
PSV | PSV
MON | MON
VN | Vedlejší náklady
ON | Ostatní náklady
Celkem
Rekapitulace daní
| Základ pro sníženou DPH |  |  | 15 | %
| Snížená DPH |  |  | 15 | %
| Základ pro základní DPH |  |  | 21 | %
| Základní DPH |  |  | 21 | %
Zaokrouhlení
Cena celkem bez DPH
| Cena celkem s DPH |  |  |  |  | 458108 |  |  | CZK
|  | v | Brně |  | dne |  | 2019-03-04
|  |  | Za zhotovitele |  |  |  | Za objednatele
Rekapitulace dílčích částí
#CASTI>> | Číslo | Název |  |  | Základ pro sníženou DPH | Základ pro základní DPH | DPH celkem | Cena celkem | %
0 | Rozpočet | NEMOCNICE TEPLICE - HEMODIALÝZA |  |  | 0 | 378602.11 |  | 378602.11
| Celkem za stavbu |  |  |  | 0 | 0 | 0 | 0 | 0
Popis rozpočtu: -
| Výměna některých těles za nové, hygienické | [8 empty] | Výměna některých těles za nové, hygienické
| Rozvody a systém ÚT stávající | [8 empty] | Rozvody a systém ÚT stávající
| Dotčené místnosti 2.11, 2.35, 2,38, 2.39 | [8 empty] | Dotčené místnosti 2.11, 2.35, 2,38, 2.39
| Místnost 2.18 demont+zp.montáž těles pro | [8 empty] | Místnost 2.18 demont+zp.montáž těles pro
| možnost stav. úprav | [8 empty] | možnost stav. úprav
| Doplnění 5-ti termost.hlavic na stáv. tělesa | [8 empty] | Doplnění 5-ti termost.hlavic na stáv. tělesa
Rekapitulace dílů
| Číslo | Název |  |  | Typ dílu
| 713 | Izolace tepelné |  |  | PSV
| 733 | Rozvod potrubí |  |  | PSV
| 734 | Armatury |  |  | PSV
| 735 | Otopná tělesa |  |  | PSV
| 783 | Nátěry |  |  | PSV
| HZS | Hodinové sazby |  |  | ON
Cena celkem
Note on D11: Název
Note on I11: IČO
Note on D12: Ulice
Note on I12: DIČ
Note on C13: PSČ
Note on D13: Ulice

## VzorPolozky (hidden)
Položkový rozpočet
Z:
O:
R:

## Rozpočet Pol
Soupis prací | [22 empty] | #TypZaznamu#
S: |  | NEMOCNICE TEPLICE - HEMODIALÝZA | [20 empty] | STA
O: |  | TEPLICE | [20 empty] | OBJ
R: | [22 empty] | ROZ
C: | [22 empty] | CAS_STR
P.č. | Číslo položky | Název položky | MJ | množství | cena / MJ | Celkem | Dodávka | Dodávka celk. | Montáž | Montáž celk. | DPH | cena s DPH | hmotnost / MJ | hmotnost celk.(t) | dem. hmotnost / MJ | dem. hmotnost celk.(t) | Ceník | Cen. soustava | Nhod / MJ | Nhod celk.
Díl: | 713 | Izolace tepelné | [5 empty] | 0 |  | 7350 |  | 0 |  | 0.035 |  | 0 |  |  |  | 0 |  |  | DIL
1 | 713-08.001 | D+M Min.vlna potr.pouzdra tl.15mm, potr.+kolena, do DN25, kašír.AL | bm | 70 |  | 0 | 0 | 0 | 105 | 7350 | 21 | 0 | 0.0005 | 0.035 | 0 | 0 |  |  | 0 | 0 |  |  | POL1_0
Díl: | 733 | Rozvod potrubí | [5 empty] | 19217.92 |  | 36639.04 |  | 0 |  | 0.44534 |  | 0.128 |  |  |  | 69.03 |  |  | DIL
2 | 733111103R00 | Potrubí závitové bezešvé běžné nízkotlaké DN 15 | m | 20 |  | 0 | 120.38 | 2407.6 | 176.12 | 3522.4 | 21 | 0 | 0.00686 | 0.1372 | 0 | 0 |  |  | 0.392 | 7.84 |  |  | POL1_0
3 | 733113113R00 | Příplatek za zhotovení přípojky DN 15 | kus | 34 |  | 0 | 0 | 0 | 113.5 | 3859 | 21 | 0 | 0 | 0 | 0 | 0 |  |  | 0.237 | 8.06 |  |  | POL1_0
4 | 733163103R00 | Potrubí z měděných trubek vytápění D 18 x 1,0 mm | m | 34 |  | 0 | 209.03 | 7107.02 | 158.47 | 5387.98 | 21 | 0 | 0.00088 | 0.02992 | 0 | 0 |  |  | 0.30738 | 10.45 |  |  | POL1_0
5 | 733164103RT1 | Montáž potrubí z měděných trubek vytápění D 18 mm, pájením na tvrdo | m | 34 |  | 0 | 41.59 | 1414.06 | 205.91 | 7000.94 | 21 | 0 | 0.00594 | 0.20196 | 0 | 0 |  |  | 0.4216 | 14.33 |  |  | POL1_0
6 | 733190106R00 | Tlaková zkouška potrubí do DN 32 | m | 54 |  | 0 | 0.19 | 10.26 | 8.61 | 464.94 | 21 | 0 | 0 | 0 | 0 | 0 |  |  | 0.018 | 0.97 |  |  | POL1_0
7 | 733191111R00 | Manžety prostupové pro trubky do DN 20 | kus | 34 |  | 0 | 68.89 | 2342.26 | 143.11 | 4865.74 | 21 | 0 | 0.00125 | 0.0425 | 0 | 0 |  |  | 0.299 | 10.17 |  |  | POL1_0
8 | 733110806R00 | Demontáž potrubí ocelového závitového do DN 15-32 | m | 40 |  | 0 | 4.41 | 176.4 | 23.09 | 923.6 | 21 | 0 | 2e-05 | 0.0008 | 0.0032 | 0.128 |  |  | 0.053 | 2.12 |  |  | POL1_0
9 | 733191923R00 | Navaření odbočky na potrubí,DN odbočky 15 | kus | 34 |  | 0 | 119.44 | 4060.96 | 133.06 | 4524.04 | 21 | 0 | 0.00054 | 0.01836 | 0 | 0 |  |  | 0.278 | 9.45 |  |  | POL1_0
10 | 733191913R00 | Zaslepení potrubí zkováním a zavařením DN 15 | kus | 26 |  | 0 | 65.36 | 1699.36 | 64.14 | 1667.64 | 21 | 0 | 0.0003 | 0.0078 | 0 | 0 |  |  | 0.134 | 3.48 |  |  | POL1_0
11 | 733-10021 | D+M přechod tr. ocel/měď | ks | 34 |  | 0 | 0 | 0 | 104 | 3536 | 21 | 0 | 0.0002 | 0.0068 | 0 | 0 |  |  | 0 | 0 |  |  | POL1_0
12 | 733890803R00 | Přemístění vybouraných hmot - potrubí, H 6 - 24 m | t | 0.128 |  | 0 | 0 | 0 | 2130 | 272.64 | 21 | 0 | 0 | 0 | 0 | 0 |  |  | 5.562 | 0.71 |  |  | POL1_0
13 | 998733103R00 | Přesun hmot pro rozvody potrubí, výšky do 24 m | t | 0.44534 |  | 0 | 0 | 0 | 1379 | 614.12 | 21 | 0 | 0 | 0 | 0 | 0 |  |  | 3.246 | 1.45 |  |  | POL1_0
Díl: | 734 | Armatury | [5 empty] | 12953.37 |  | 2274.84 |  | 0 |  | 0.00308 |  | 0 |  |  |  | 4.75 |  |  | DIL
14 | 734221672RT3 | Hlavice ovládání ventilů termostat. kapal, pro VK i stáv. tělesa | kus | 22 |  | 0 | 324.54 | 7139.88 | 34.46 | 758.12 | 21 | 0 | 0.00014 | 0.00308 | 0 | 0 |  |  | 0.072 | 1.58 |  |  | POL1_0
15 | 734263225R00 | Šroubení regulační dvoutrub.přímé, D15, pro VK, měď | kus | 17 |  | 0 | 341.97 | 5813.49 | 89.03 | 1513.51 | 21 | 0 | 0 | 0 | 0 | 0 |  |  | 0.186 | 3.16 |  |  | POL1_0
16 | 998734103R00 | Přesun hmot pro armatury, výšky do 24 m | t | 0.00308 |  | 0 | 0 | 0 | 1043 | 3.21 | 21 | 0 | 0 | 0 | 0 | 0 |  |  | 2.351 | 0.01 |  |  | POL1_0
Díl: | 735 | Otopná tělesa | [5 empty] | 1657.98 |  | 272288.96 |  | 0 |  | 0.4786 |  | 1.711 |  |  |  | 47.49 |  |  | DIL
17 | 735159111R00 | Montáž panelových těles do délky 1600 mm | kus | 17 |  | 0 | 95.34 | 1620.78 | 342.66 | 5825.22 | 21 | 0 | 0 | 0 | 0 | 0 |  |  | 0.868 | 14.76 |  |  | POL1_0
18 | 735-01626 | Panel, hladké hygienické 30-603/1204 VK, vč.OV | ks | 16 |  | 0 | 0 | 0 | 14740 | 235840 | 21 | 0 | 0.028 | 0.448 | 0 | 0 |  |  | 0 | 0 |  |  | POL1_0
19 | 735-01627 | Panel, hladké hygienické 30-603/1404 VK, vč.OV | ks | 1 |  | 0 | 0 | 0 | 16420 | 16420 | 21 | 0 | 0.03 | 0.03 | 0 | 0 |  |  | 0 | 0 |  |  | POL1_0
20 | 735111810R00 | Demontáž těles otopných litinových článkových, 270čl, 13kstěles | m2 | 70 |  | 0 | 0 | 0 | 35.7 | 2499 | 21 | 0 | 0 | 0 | 0.0238 | 1.666 |  |  | 0.082 | 5.74 |  |  | POL1_0
21 | 735291800R00 | Demontáž konzol otopných těles do odpadu | kus | 60 |  | 0 | 0.62 | 37.2 | 12.58 | 754.8 | 21 | 0 | 1e-05 | 0.0006 | 0.00075 | 0.045 |  |  | 0.029 | 1.74 |  |  | POL1_0
22 | 735494811R00 | Vypuštění vody z otopných těles | m2 | 250 |  | 0 | 0 | 0 | 22.6 | 5650 | 21 | 0 | 0 | 0 | 0 | 0 |  |  | 0.052 | 13 |  |  | POL1_0
23 | 735000912R00 | Oprava-vyregulování ventilů s termost.ovládáním | kus | 17 |  | 0 | 0 | 0 | 128.5 | 2184.5 | 21 | 0 | 0 | 0 | 0 | 0 |  |  | 0.268 | 4.56 |  |  | POL1_0
24 | 735890802R00 | Přemístění demont. hmot - otop. těles, H 6 - 12 m | t | 1.711 |  | 0 | 0 | 0 | 1493 | 2554.52 | 21 | 0 | 0 | 0 | 0 | 0 |  |  | 3.735 | 6.39 |  |  | POL1_0
25 | 998735102R00 | Přesun hmot pro otopná tělesa, výšky do 12 m | t | 0.4786 |  | 0 | 0 | 0 | 1172 | 560.92 | 21 | 0 | 0 | 0 | 0 | 0 |  |  | 2.71 | 1.3 |  |  | POL1_0
Díl: | 783 | Nátěry | [5 empty] | 195.4 |  | 824.6 |  | 0 |  | 0.0014 |  | 0 |  |  |  | 1.74 |  |  | DIL
26 | 783424140R00 | Nátěr syntetický potrubí do DN 50 mm Z + 2x | m | 20 |  | 0 | 9.77 | 195.4 | 41.23 | 824.6 | 21 | 0 | 7e-05 | 0.0014 | 0 | 0 |  |  | 0.087 | 1.74 |  |  | POL1_0
Díl: | HZS | Hodinové sazby | [5 empty] | 0 |  | 25200 |  | 0 |  | 0 |  | 0 |  |  |  | 0 |  |  | DIL
27 | HZS-PC0004 | Nepředvídané vícepráce montážní, a demontážní | hod | 12 |  | 0 | 0 | 0 | 300 | 3600 | 21 | 0 | 0 | 0 | 0 | 0 |  |  | 0 | 0 |  |  | POL1_0
28 | HZS-PC0001 | Topná zkouška dle ČSN plná 72h, vč. zaregulování systému | hod | 72 |  | 0 | 0 | 0 | 300 | 21600 | 21 | 0 | 0 | 0 | 0 | 0 |  |  | 0 | 0 |  |  | POL1_0
[21 empty] | 15 | 21
END