## KrList
POLOŽKOVÝ ROZPOČET
Oddíl |  | Název oddílu
D1.01.01 - ARCHITEKTONICKO-STAVEBNÉ RIEŠENIE
D.1.5 - Zařízení slaboproudé elektrotechniky
Objekt |  | Název objektu
SO 01 - Modernizace hemodialyzačního střediska
Stavba |  | Název stavby
Modernizace hemodialyzačního střediska, Krajská zdravotní, a.s. - Nemocnice Teplice, o.z.
Projektant |  | Medicoproject s.r.o.
Objednatel |  | Krajská zdravotní a.s.
Dodavatel
Rozpočtoval |  | Ing. Miroslav Rek
Rozpis ceny
| Název |  |  | Dodávka | Montáž | Celkem
| HSV |  | 0 |  | 0 | 0
| PSV |  | 0 |  | 0 | 0
| MON |  | 0 |  | 0 | 0
| Vedlejší náklady |  | 0 |  | 0 | 0
| Ostatní náklady |  | 0 |  | 0 | 0
| Celkem |  | 0 |  | 0 | 0
Vypracoval |  |  | Za zhotovitele |  | Za objednatele
Jméno: |  |  | Jméno: |  | Jméno:
Datum : |  |  | Datum : |  | Datum :
Podpis : |  |  | Podpis: |  | Podpis:
Základ pro DPH |  | 21 | % |  | 0
DPH |  | 21 | % |  | 0
Základ pro DPH |  | 15 | % |  | 0
DPH |  | 15 | % |  | 0
CENA ZA OBJEKT CELKEM |  |  |  |  | 0
Popis :
Textová, výkresová i tabulková část projektové dokumentace tvoří jeden vzájemně se doplňující a provázaný celek. Jednotliví účastníci výběrového řízení se musí seznámit s projektovou dokumentací v návaznosti na soupis prací a na základě těchto informací části díla nacenit. Dále je potřeba při stanovení ceny dle vykázané výměry započítat všechny předpokládané doplňkové prvky a činnosti s touto položkou související tak, aby cena byla kompletní a prvek funkční.

## Rekap
Stavba : |  | Modernizace hemodialyzačního střediska, Krajská zdravotní, a.s. - Nemocnice Teplice, o.z. |  |  | Rozpočet :
Objekt : |  | D.1.5 - Zařízení slaboproudé elektrotechniky |  |  | D.1.5 - Zařízení slaboproudé elektrotechniky
REKAPITULACE SLP
| Oddíl |  | HSV | PSV | Dodávka | Montáž | HZS
| Dodávka zařízení |  |  |  | 0
| Nosný materiál |  |  |  | 0
| Montáž zařízení |  |  |  |  | 0
| Montáž rozvodů |  |  |  |  | 0
| Zemní práce |  |  |  |  | 0
| Ostatní montáže - zařízení |  |  |  |  | 0
| Ostatní montáže - rozvody |  |  |  |  | 0
| CELKEM OBJEKT |  | 0 | 0 | 0 | 0 | 0

## sp
č.pol. | Typ | Název | mn.j. | mn. | Dodávka |  | montáž
[5 empty] | cena/jedn. | dod/celkem | cena/jedn. | mont./celkem
1 |  | Strukturovaná kabeláž (SK)
2 | DR4.2 | 19" rozvaděč stojanový, s kolečky, 42U/80x800, skleněné dveře vč.: | ks | 1 |  | 0 |  | 0
3 |  | - 19"Optická vana 1U, vč .organizéru, adaptérů a pigtailů pro 16 vláken 9/125µm | ks | 1
4 |  | - 19" ventilátor do stropu rozvaděče, | ks | 1
5 |  | - 19" osvětlení rozvaděče 1U | ks | 1
6 |  | - 19" rozvodný panel 5x230V 1,5U 19“ 3m černý vč. přepěťové ochrany | ks | 1
7 |  | - UPS - záložní zdroj 230V (FS/Fortron UPS CHANP 3000 VA rack 2U, online, vč. SNMP karty pro UPS, EMD karty pro UPS) , 2xPDU, 16A CEE7, 9xCEE,3m | ks | 2
8 |  | - Přepínač zdrojů - 1x Eaton ATS 16A Netpack, 1x PDU KNURR 7x230V, CEE7/5, 1U 1x16A IEC320 C20, 1x napájecí kabel CEE7/7 C19 3m, | ks | 1
9 |  | - 19"1U Patch Panel Cat.6 24xRJ45 kompletní | ks | 12
10 |  | - 19" 1U záslepka, | ks | 2
11 |  | - 19" 1U vyvazovací panel, | ks | 9
12 |  | - 19" 1U police, nosnost 50kg | ks | 2
13 |  | - Patchkord RJ45/RJ45, cat.6 - 2m | ks | 181
14 |  | - Patchkord RJ45/RJ45, U/UTP cat.6 - 1m | ks | 100
15 |  | - optický patchcord SM - 2m | ks | 4
16 |  | - ostatní drobný materiál nutný k montáži a zprovoznění rozvaděče | ks | 1
17 | Zásuvky
18 |  | Keystone 1xRJ45, kat.6, nestíněný | ks | 176 |  | 0 |  | 0
19 |  | Maska nosná pro 2xRJ45, | ks | 88 |  | 0 |  | 0
20 |  | Kryt zásuvky komunikační | ks | 88 |  | 0 |  | 0
21 |  | Rámeček jednonásobný, bílý - | ks | 68 |  | 0 |  | 0
22 |  | Rámeček dvojnásobný, bílý | ks | 10 |  | 0 |  | 0
23 |  | Keystone 1xRJ45, kat.6, nestíněný | ks | 104 |  | 0 |  | 0
24 |  | Maska nosná pro 2xRJ45, Reflex SI | ks | 52 |  | 0 |  | 0
25 |  | Kryt zásuvky komunikační kanálové s popisovým polem, Reflex SI | ks | 52 |  | 0 |  | 0
26 | Horiz. rozvody
27 |  | U/UTP 4P , cat 6, LSZH | m | 18546 |  | 0 |  | 0
28 | Páteřní rozvody
29 |  | 4.vláknový optický SM kabel 9/125µm, LS0H, univerzální | m | 22 |  | 0 |  | 0
30 | Aktivní prvky
31 | WS-C2960X-48FPS-L | Catalyst 2960-X 48 GigE PoE 740W, 4 x 1G SFP, LAN Base | ks | 6 |  | 0 |  | 0
32 | GLC-LH-SMD= | 1000BASE-LX/LH SFP transceiver module, MMF/SMF, 1310nm, DOM | ks | 6 |  | 0 |  | 0
33 |  | UBIQUITI UniFi AC Lite 1167 Mbps AP/Hotspot 2,4/5 GHz, 802,11ac, MIMO 2x2 - vnitřní | ks | 6 |  | 0 |  | 0
34 |  | Společná TV anténa (STA)
35 | RSTA1 | Rozvodnice STA stávající vybavená : rozbočovač1/16, slučovač 2/1, zesilovač pro zesílní zisku a regulace náklonu, konektory, zásuvka 230V, odporníky 75Ω, apod. | ks | 1 |  | 0 |  | 0
36 | RSTA2 | Rozvodnice pro presentaci vč. výstroje, zapojeno dle blokového schéma rozvodnice - viz. bloková schémata | kpl | 1 |  | 0 |  | 0
37 | Zásuvky
38 |  | Koaxiální dvojzásuvka koncová, max. -2dB, SAT/TV/R, -strojek | ks | 10 |  | 0 |  | 0
39 | 5011A-A00300 | Kryt zásuvky TV-R-SAT, bílý | ks | 10 |  | 0 |  | 0
40 | Koaxiální kabely
41 |  | Koaxiální kabel 75Ω | m | 409 |  | 0 |  | 0
42 |  | Elektronická kontrola vstupu (EKV)
43 | REA::MP | Řídící jednotka přístupového systému, plastový box IP55, 4 vstupy/výstupy, napájení 10VDC - 30VDC nebo PoE, připojení Ethernet | ks | 1 |  | 0 |  | 0
44 | REA::MP | Licence rozhraní Ethernet | ks | 1 |  |  |  | 0
45 | AWZ333 | Externí napájecí zdroj 230VAC/12VDC, 3A, Provozní teplota: -30°… +50°C | ks | 1 |  | 0 |  | 0
46 | AKU 12V 17Ah | Zálohový akumulátor 12V DC, Kapacita: 17 Ah | ks | 1 |  | 0 |  | 0
47 | L-PRO | Čtečka karet 125kHz bez klávesnice, 2x LED, čtení do 6 cm HID | ks | 1 |  | 0 |  | 0
48 | PAD-PRO | podložka pod čtečku H-PRO, H-PRO/K, L-PRO, L-PRO/K | ks | 1 |  | 0 |  | 0
49 |  | ACCESS T - Licence | ks | 1 |  |  |  | 0
50 |  | Domácí telefon (DT)
51 | BRAVE NUDV S2 | Dveřní komunikátor 4 tlačítka. | ks | 1 |  | 0 |  | 0
52 |  | Uzavřený TV okruh (CCTV)
53 | LND-6010R | Vnitřní IP dome kamera, 2MP, 3mm, WDR 120dB, IR 20m | ks | 2 |  | 0 |  | 0
54 |  | Expert Device Licence (Milestone) | ks | 2 |  |  |  | 0
55 |  | Dorovnávací poplatek Care Plus - končí Nov 6th, 2021 | ks | 2 |  |  |  | 0
56 |  | Signalizační zařízení (SZ)
57 | SM-B | BASIC - systémová zásuvka light | ks | 22 |  | 0 |  | 0
58 | Pacientské terminály
59 | K-PAT | Nástěnný držák terminálu | ks | 22 |  | 0 |  | 0
60 | BT-B | BASIC - tlačítko s pohyblivým přívodem | ks | 22 |  | 0 |  | 0
61 | Nouzová a potvrzovací tlačítka
62 | ZT-B-IO | Tahové tlačítko do vlhka | ks | 4 |  | 0 |  | 0
63 | RAT-IO | Nouzové a potvrzovací tlačítko | ks | 6 |  | 0 |  | 0
64 | ZRAT-IO | Tahové a potvrzovací tlačítko | ks | 7 |  | 0 |  | 0
65 | Pokojová světla
66 | LM-IO | Pokojové světlo | ks | 6 |  | 0 |  | 0
67 | Pokojové terminály
68 | KMT | Pokojový komunikační terminál | ks | 3 |  | 0 |  | 0
69 | AP-KMT | Instalační rám pro povrchovou montáž | ks | 3 |  | 0 |  | 0
70 | Switch
71 | SWI9-24 | Systémový switch SWI9-24, tedundant 2IO | ks | 1 |  | 0 |  | 0
72 | Zdroje
73 | REDIN120-24 | Zdroj 24V/120W/5A | ks | 1 |  | 0 |  | 0
74 | Ostatní
75 | HB-VC | Přídržný klip pro kabel | ks | 22 |  | 0 |  | 0
76 |  | Konektor RJ45 vč. krimpování | ks | 84 |  | 0 |  | 0
77 |  | CELKEM - DODÁVKA, vč. dopravy |  |  |  | 0
78 |  | CELKEM - MONTÁŽ, vč. přesunu | [5 empty] | 0
79 |  | DODÁVKA ZAŘÍZENÍ - CELKEM | [5 empty] | 0
80 |  | NOSNÝ MATERIÁL
81 |  | Elektroinstal. PVC trubka ohebná 16mm | m | 139.15 |  | 0 |  | 0
82 |  | Elektroinstal. PVC trubka ohebná 23mm | m | 4.6 |  | 0 |  | 0
83 |  | Elektroinstal. PVC trubka ohebná 48mm | m | 36.8 |  | 0 |  | 0
84 |  | Trubka PVC do betonu 2329/LPE-1 | m | 8 |  | 0 |  | 0
85 |  | Kabel U/UTP 4-pár kat. 5e, LSZH - v trubce, liště, žlabu | m | 259 |  | 0 |  | 0
86 |  | Kabel F/UTP 4P, cat 5e - v trubce, liště, žlabu | m | 66.7 |  | 0 |  | 0
87 |  | Kabel J-Y(st)Y 50x2x0,6 - vč. uložení do stáva. nosného materiálu a uloření do lišty vč. jejího uchycenív trubce, liště, žlabu | m | 539 |  | 0 |  | 0
88 |  | Kabel CYSY 2x1 - volně ve žlabu. liště , trubce | m | 10 |  | 0 |  | 0
89 |  | Kabel 2x0,75+4x0,22 - volně ve žlabu. liště , trubce | m | 10 |  | 0 |  | 0
90 |  | Krabice univers. KU68/2 vč. víčka | ks | 158 |  | 0 |  | 0
91 |  | Krabice KO 125 | ks | 3 |  | 0 |  | 0
92 |  | Vicko KO 125 | ks | 3 |  | 0
93 |  | Krabice KT 250 | ks | 1 |  | 0 |  | 0
94 |  | Páska stahovací | ks | 118 |  | 0
95 |  | Příchytka stahovacích pásek | ks | 118 |  | 0 |  | 0
96 |  | Hmoždinka Φ6mm vč. vrutu | ks | 118 |  | 0 |  | 0
97 |  | Lista plastová 18x13 | ks | 39 |  | 0 |  | 0
98 |  | Lišta plastová 24x22 | ks | 71 |  | 0 |  | 0
99 |  | Lista plastová 40x15 | ks | 23 |  | 0 |  | 0
100 |  | Lista plastová 40x40 | ks | 70 |  | 0 |  | 0
101 |  | Kabelový žlab kovový 40/20 | m | 60 |  | 0 |  | 0
102 |  | Víko žlabu 40/20 | m | 60 |  | 0
103 |  | Kabelový žlab kovový 62/50 | m | 85 |  | 0 |  | 0
104 |  | Víko žlabu 62/50 | m | 85 |  | 0
105 |  | Nosník "62" | ks | 145 |  | 0
106 |  | Kabelový žlab kovový 125/50 | m | 47 |  | 0 |  | 0
107 |  | Víko žlabu 125/50 | m | 47 |  | 0
108 |  | Nosnik "125" | ks | 47 |  | 0
109 |  | Kabelový žlab kovový 250/50 | m | 38 |  | 0 |  | 0
110 |  | Kabelový žlab kovový 250/100 | m | 10 |  | 0 |  | 0
111 |  | Víko žlabu 250/50 | m | 48 |  | 0
112 |  | Nosnik "250" | ks | 48 |  | 0
113 |  | Spojovaci mater. 100ks (srouby,matice) | ks | 12 |  | 0
114 |  | Spojka | ks | 120 |  | 0
115 |  | Kabelový drátěný žlab 250x100mm | m | 10 |  | 0 |  | 0
116 |  | Spojky žlabů a úchytky k nosným konstrukcím | kpl | 1 |  | 0 |  | 0
117 |  | Protipožární pěna 325 ml, max. 2,1 l vyplně, vč. označení PU | ks | 3 |  | 0 |  | 0
118 |  | Složka - A, nosný materiál | [5 empty] | 0
119 |  | Složka - B, podružný materiál t.j. 3% z "A" | [5 empty] | 0
120 |  | CELKEM - DODÁVKA, vč. dopravy |  |  |  | 0
121 |  | CELKEM - MONTÁŽ, vč. přesunu | [5 empty] | 0
122 |  | NOSNÝ MATERIÁL - CELKEM | [5 empty] | 0
123 |  | C - 2 2 M - ZAŘÍZENÍ
124 |  | Kontrolní zavěrečné měření na kabelu | vod | 140 |  |  |  | 0
125 |  | Vyhledání vývodu nebo krabice | ks | 158 |  |  |  | 0
126 |  | Odv. a zavičk. krab. s víčkem na závit | ks | 158 |  |  |  | 0
127 |  | Odv. a zav. krab. s víčkem na šrouby | ks | 4 |  |  |  | 0
128 |  | Forma kabelova do 5x2 | ks | 4 |  |  |  | 0
129 |  | -S Forma kabelová 100x2 | ks | 2 |  |  |  | 0
130 |  | EKV
131 |  | -S Revize EKV | hod | 2 |  |  |  | 0
132 |  | S K
133 |  | -S Montáž RJ45 | ks | 281 |  |  |  | 0
134 |  | -S Kabelová forma UTP kabelu | ks | 562 |  |  |  | 0
135 |  | -S Měření kabelu, zpacování protokolu | ks | 281 |  |  |  | 0
136 |  | Instalace a konfigurace AP | ks | 6 |  |  |  | 0
137 |  | -S Revize SK | hod | 15 |  |  |  | 0
138 |  | DT
139 |  | -S Revize DT | hod | 2 |  |  |  | 0
140 |  | STA
141 |  | -S Revize STA | hod | 8 |  |  |  | 0
142 |  | CCTV
143 |  | -S Revize zařízení CCTV | hod | 2 |  |  |  | 0
144 |  | SZ
145 |  | -S Kabelová forma UTP kabelu | ks | 168 |  |  |  | 0
146 |  | Programování a předání funkčního signalizačního zařízení zákazníkovi, zaškolení obbsluhu | hod | 16 |  |  |  | 0
147 |  | -S Revize SZ | hod | 8 |  |  |  | 0
148 |  | Dialyzační panely - demontáž stávajících zásuvek 230V a příprava pro instalaci zásuvek LAN 2RJ45, vč. ekologické likvidace demontovaného materiálu | ks | 15 |  |  |  | 0
149 |  | OSTATNÍ MONTÁŽE - ZAŘÍZENÍ- CELKEM | [5 empty] | 0
150 |  | C - 2 2 M - ROZVODY
151 |  | Osazení hmoždinky 8mm v cihl. zdivu | ks | 2890 |  |  |  | 0
152 |  | Značení trasy vedení | m | 1500 |  |  |  | 0
153 |  | Zhotovení kruhových otvorů | ks | 15 |  |  |  | 0
154 |  | -S Převzetí prostor | ks | 1 |  |  |  | 0
155 |  | -S Seznameni s projektem | ks | 1 |  |  |  | 0
156 |  | Štítek kabelový | ks | 374 |  |  |  | 0
157 |  | Uzemění kabelu | ks | 10 |  |  |  | 0
158 |  | OSTATNÍ MONTÁŽE - ROZVODY- CELKEM | [5 empty] | 0