## T1
Minimální požadavky - Laserová tiskárna 1
Parametr | Požadovaná hodnota | Splňuje ANO/NE | Nabídnutá hodnota parametrů (vlastností)
Tisková technologie | Laserová černobílá
Max. velikost dokumentu | A4
Podporované formáty medií | Zásobník 1: A4, A5, A6, A5-R, B5 (JIS), B6 (JIS), obálka B5, C5, DL, vlastní velikost
Zásobník 2: A4, A5, A6, A5-R, B5 (JIS), B6 (JIS)
Podporované typy medií | Papír (běžný, EcoFFICIENT, lehký, těžký, kancelářský, barevný, hlavičkový, předtištěný, předděrovaný, recyklovaný, hrubý), obálky, štítky, fólie
Podporovaná gramáž medií | Zásobník 1: 60 až 160g/m2
Zásobník 2: 60 až 120g/m2
Tiskové jazyky | PCL 5, PCL6, Postscript
Duplexní tisk | Automatický
Rychlost tisku min. | 28 str./min
Doba tisku první strany min. | 7/s
Kvalita černobílého tisku min. | 1200 DPI
Velikost operační paměti min. | 256 MB
Víceúčelový zásobník | Min. 10 listů
Hlavní zásobník | Min. 250 listů
Výstupní zásobník | Min. 100 listů
Maximální měsíční vytížení | 20 000 stran
Doporučené měsíční vytížení | 500 – 2500 stran
USB 2.0 | Ano
Ethernet 10/100 | Ano
Wi-Fi 802.11b/g/n | Ano
Windows 7 32/64bit, Windows 10 | Ano

## T2
Minimální požadavky - Laserová tiskárna 2
Parametr | Požadovaná hodnota | Splňuje ANO/NE | Nabídnutá hodnota parametrů (vlastností)
Tisková technologie | Laserová černobílá
Max. velikost dokumentu | A4
Podporované formáty medií | Zásobník 1: A4, A5, A6, A5-R, B5 (JIS), B6 (JIS), obálka B5, C5, DL, vlastní velikost
Zásobník 2: A4, A5, A6, A5-R, B5 (JIS), B6 (JIS)
Podporované typy medií | Papír (běžný, EcoFFICIENT, lehký, těžký, kancelářský, barevný, hlavičkový, předtištěný, předděrovaný, recyklovaný, hrubý), obálky, štítky, fólie
Podporovaná gramáž medií | Zásobník 1: 60 až 175g/m2
Zásobník 2: 60 až 120g/m2
Tiskové jazyky | PCL 5, PCL6, Postscript
Duplexní tisk | Automatický
Rychlost tisku min. | 38 str./min
Doba tisku první strany min. | 6/s
Kvalita černobílého tisku min. | 1200 DPI
Velikost operační paměti min. | 256 MB
Víceúčelový zásobník | Min. 100 listů
Hlavní zásobník | Min. 250 listů
Výstupní zásobník | Min. 150 listů
Maximální měsíční vytížení | 40 000 stran
Doporučené měsíční vytížení | 700 – 4000 stran
USB 2.0 | Ano
Gigabit Ethernet 1000 Base-T | Ano
Windows 7 32/64bit, Windows 10 | Ano

## T3
Minimální požadavky - Laserová tiskárna 3
Parametr | Požadovaná hodnota | Splňuje ANO/NE | Nabídnutá hodnota parametrů (vlastností)
Tisková technologie | Laserová černobílá
Max. velikost dokumentu | A4
Podporované formáty medií | Zásobník 1: 10 x 15 cm, A4, A5, A6, obálka B5, obálka C5, vlastní velikost, obálka DL, B5 (JIS), B6 (JIS)
Zásobník 2: A4, A5, A6, B5 (JIS), B6 (JIS)
Podporované typy medií | Papír (obyčejný, lehký, střední gramáž, střední, vysoká gramáž, velmi vysoká gramáž, vázaný, kartón, barevný, hlavičkový, předtištěný, předděrovaný, recyklovaný, hrubý, ekologický); Obálky; Štítky; Průhledné fólie
Podporovaná gramáž medií | Zásobník 1: 60 až 175g/m2
Zásobník 2: 60 až 120g/m2
Tiskové jazyky | PCL 5, PCL6, Postscript
Duplexní tisk | Automatický
Rychlost tisku min. | 43 str./min
Doba tisku první strany min. | 6/s
Kvalita černobílého tisku min. | 1200 DPI
Velikost operační paměti min. | 512 MB
Víceúčelový zásobník | Min. 100 listů
Hlavní zásobník | Min. 550 listů
Výstupní zásobník | Min. 250 listů
Maximální měsíční vytížení | 75 000 stran
Doporučené měsíční vytížení | 1500 – 7000 stran
USB 2.0 | Ano
Gigabit Ethernet 1000 Base-T | Ano
Windows 7 32/64bit, Windows 10 | Ano

## T4
Minimální požadavky - Laserová tiskárna 4
Parametr | Požadovaná hodnota | Splňuje ANO/NE | Nabídnutá hodnota parametrů (vlastností)
Tisková technologie | Laserová barevná
Max. velikost dokumentu | A4
Podporované formáty medií | Zásobník 1: A4, A5, A6, A5-R, B5 (JIS), B6 (JIS), obálka B5, C5, DL, vlastní velikost
Zásobník 2: A4, A5, A6, A5-R, B5 (JIS), B6 (JIS)
Podporované typy medií | Papír (běžný, EcoFFICIENT, lehký, těžký, kancelářský, barevný, hlavičkový, předtištěný, předděrovaný, recyklovaný, hrubý), obálky, štítky, fólie
Podporovaná gramáž medií | Zásobník 1: 60 až 175g/m2
Zásobník 2: 60 až 120g/m2
Tiskové jazyky | PCL 5, PCL6, Postscript
Duplexní tisk | Automatický
Rychlost tisku min. | 27 str./min
Doba tisku první strany min. | 9/s
Kvalita černobílého tisku min. | 600 DPI
Velikost operační paměti min. | 256 MB
Víceúčelový zásobník | Min. 50 listů
Hlavní zásobník | Min. 250 listů
Výstupní zásobník | Min. 150 listů
Maximální měsíční vytížení | 50 000 stran
Doporučené měsíční vytížení | 700 – 4000 stran
USB 2.0 | Ano
Gigabit Ethernet 1000 Base-T | Ano
Windows 7 32/64bit, Windows 10 | Ano

## MT1
Minimální požadavky - Multifunkční zařízení 1
Parametr | Požadovaná hodnota | Splňuje ANO/NE | Nabídnutá hodnota parametrů (vlastností)
Tisková technologie | Laserová černobílá
Max. velikost dokumentu | A4
Skenování | barevné i černobílé
Kopírování | černobílé
Automatický podavač dokumentů do skeneru | Ano
Podporované formáty medií | Zásobník 1: A4, A5, A6, A5-R, B5 (JIS), B6 (JIS), obálka B5, C5, DL, vlastní velikost
Zásobník 2: A4, A5, A6, A5-R, B5 (JIS), B6 (JIS)
Podporované typy medií | Papír (běžný, EcoFFICIENT, lehký, těžký, kancelářský, barevný, hlavičkový, předtištěný, předděrovaný, recyklovaný, hrubý), obálky, štítky, fólie
Podporovaná gramáž medií | Zásobník 1: 60 až 160g/m2
Zásobník 2: 60 až 120g/m2
Tiskové jazyky | PCL 5, PCL6, Postscript
Duplexní tisk | Automatický
Rychlost tisku a kopírování min. | 28 str./min
Doba tisku první strany min. | 7/s
Kvalita černobílého tisku min. | 1200 DPI
Velikost operační paměti min. | 256 MB
Víceúčelový zásobník | Min. 10 listů
Hlavní zásobník | Min. 250 listů
Výstupní zásobník | Min. 100 listů
Maximální měsíční vytížení | 20 000 stran
Doporučené měsíční vytížení | 500 – 2500 stran
USB 2.0 | Ano
Ethernet 10/100 | Ano
Windows 7 32/64bit, Windows 10 | Ano

## MT2
Minimální požadavky - Multifunkční zařízení 2
Parametr | Požadovaná hodnota | Splňuje ANO/NE | Nabídnutá hodnota parametrů (vlastností)
Tisková technologie | Laserová černobílá
Max. velikost dokumentu | A4
Skenování | barevné i černobílé
Kopírování | černobílé
Automatický podavač dokumentů do skeneru | Ano, oboustranný jednoprůchodový
Podporované formáty medií | Zásobník 1: A4, A5, A6, A5-R, B5 (JIS), B6 (JIS), obálka B5, C5, DL, vlastní velikost
Zásobník 2: A4, A5, A6, A5-R, B5 (JIS), B6 (JIS)
Podporované typy medií | Papír (běžný, EcoFFICIENT, lehký, těžký, kancelářský, barevný, hlavičkový, předtištěný, předděrovaný, recyklovaný, hrubý), obálky, štítky, fólie
Podporovaná gramáž medií | Zásobník 1: 60 až 175g/m2
Zásobník 2: 60 až 120g/m2
Tiskové jazyky | PCL 5, PCL6, Postscript
Duplexní tisk | Automatický
Rychlost tisku a kopírování min. | 38 str./min
Doba tisku první strany min. | 6/s
Kvalita černobílého tisku min. | 1200 DPI
Velikost operační paměti min. | 256 MB
Víceúčelový zásobník | Min. 100 listů
Hlavní zásobník | Min. 250 listů
Výstupní zásobník | Min. 150 listů
Maximální měsíční vytížení | 40 000 stran
Doporučené měsíční vytížení | 700 – 4000 stran
USB 2.0 | Ano
Gigabit Ethernet 1000 Base-T | Ano
Windows 7 32/64bit, Windows 10 | Ano

## MT3
Minimální požadavky - Multifunkční zařízení 3
Parametr | Požadovaná hodnota | Splňuje ANO/NE | Nabídnutá hodnota parametrů (vlastností)
Tisková technologie | Laserová černobílá
Max. velikost dokumentu | A4
Skenování | barevné i černobílé
Kopírování | černobílé
Automatický podavač dokumentů do skeneru | Ano, oboustranný
Podporované formáty medií | Zásobník 1: 10 x 15 cm, A4, A5, A6, obálka B5, obálka C5, vlastní velikost, obálka DL, B5 (JIS), B6 (JIS)
Zásobník 2: A4, A5, A6, B5 (JIS), B6 (JIS)
Podporované typy medií | Papír (obyčejný, lehký, střední gramáž, střední, vysoká gramáž, velmi vysoká gramáž, vázaný, kartón, barevný, hlavičkový, předtištěný, předděrovaný, recyklovaný, hrubý, ekologický); Obálky; Štítky; Průhledné fólie
Podporovaná gramáž medií | Zásobník 1: 60 až 175g/m2
Zásobník 2: 60 až 120g/m2
Tiskové jazyky | PCL 5, PCL6, Postscript
Duplexní tisk | Automatický
Rychlost tisku a kopírování min. | 40 str./min
Doba tisku první strany min. | 8/s
Kvalita černobílého tisku min. | 1200 DPI
Velikost operační paměti min. | 256 MB
Víceúčelový zásobník | Min. 100 listů
Hlavní zásobník | Min. 500 listů
Výstupní zásobník | Min. 250 listů
Maximální měsíční vytížení | 75 000 stran
Doporučené měsíční vytížení | 2000 – 6000 stran
USB 2.0 | Ano
Gigabit Ethernet 1000 Base-T | Ano
Windows 7 32/64bit, Windows 10 | Ano

## MT4
Minimální požadavky - Multifunkční zařízení 4
Parametr | Požadovaná hodnota | Splňuje ANO/NE | Nabídnutá hodnota parametrů (vlastností)
Tisková technologie | Laserová barevná
Max. velikost dokumentu | A4
Skenování | barevné i černobílé
Kopírování | barevné i černobílé
Automatický podavač dokumentů do skeneru | Ano
Podporované formáty medií | Zásobník 1: A4, A5, A6, A5-R, B5 (JIS), B6 (JIS), obálka B5, C5, DL, vlastní velikost
Zásobník 2: A4, A5, A6, A5-R, B5 (JIS), B6 (JIS)
Podporované typy medií | Papír (běžný, EcoFFICIENT, lehký, těžký, kancelářský, barevný, hlavičkový, předtištěný, předděrovaný, recyklovaný, hrubý), obálky, štítky, fólie
Podporovaná gramáž medií | Zásobník 1: 60 až 160g/m2
Zásobník 2: 60 až 120g/m2
Tiskové jazyky | PCL 5, PCL6, Postscript
Duplexní tisk | Automatický
Rychlost tisku a kopírování min. | 18 str./min
Doba tisku první strany min. | 12/s
Kvalita černobílého tisku min. | 600 DPI
Velikost operační paměti min. | 256 MB
Víceúčelový zásobník | Min. 1 list
Hlavní zásobník | Min. 150 listů
Výstupní zásobník | Min. 100 listů
Maximální měsíční vytížení | 20 000 stran
Doporučené měsíční vytížení | 500 – 2500 stran
USB 2.0 | Ano
Ethernet 10/100 | Ano
Wi-Fi 802.11b/g/n | Ano
Windows 7 32/64bit, Windows 10 | Ano

## MT5
Minimální požadavky - Multifunkční zařízení 5
Parametr | Požadovaná hodnota | Splňuje ANO/NE | Nabídnutá hodnota parametrů (vlastností)
Tisková technologie | Laserová barevná
Max. velikost dokumentu | A4
Skenování | barevné i černobílé
Kopírování | barevné i černobílé
Automatický podavač dokumentů do skeneru | Ano, oboustranný jednoprůchodový
Podporované formáty medií | Zásobník 1: A4, A5, A6, A5-R, B5 (JIS), B6 (JIS), obálka B5, C5, DL, vlastní velikost
Zásobník 2: A4, A5, A6, A5-R, B5 (JIS), B6 (JIS)
Podporované typy medií | Papír (běžný, EcoFFICIENT, lehký, těžký, kancelářský, barevný, hlavičkový, předtištěný, předděrovaný, recyklovaný, hrubý), obálky, štítky, fólie
Podporovaná gramáž medií | Zásobník 1: 60 až 175g/m2
Zásobník 2: 60 až 120g/m2
Tiskové jazyky | PCL 5, PCL6, Postscript
Duplexní tisk | Automatický
Rychlost tisku a kopírování min. | 27 str./min
Doba tisku první strany min. | 9/s
Kvalita černobílého tisku min. | 600 DPI
Velikost operační paměti min. | 256 MB
Víceúčelový zásobník | Min. 50 listů
Hlavní zásobník | Min. 250 listů
Výstupní zásobník | Min. 150 listů
Maximální měsíční vytížení | 50 000 stran
Doporučené měsíční vytížení | 700 – 4000 stran
USB 2.0 | Ano
Gigabit Ethernet 1000 Base-T | Ano
Wi-Fi 802.11b/g/n | Ano
Windows 7 32/64bit, Windows 10 | Ano