## Rekapitulace stavby
Export VZ |  | List obsahuje: |  |  |  |  | 1) Rekapitulace stavby |  |  | 2) Rekapitulace objektů stavby a soupisů prací | [15 empty] | 3.0 | ZAMOK |  |  |  |  | False | False | {13983943-fd43-46dd-b080-8435ee3d21e8}
[31 empty] | 0,01 | 21
[31 empty] | 0,01 | 15
|  | REKAPITULACE STAVBY | [15 empty] | v --- níže se nacházejí doplnkové a pomocné údaje k sestavám --- v | [11 empty] | Návod na vyplnění | 0,001
|  | Kód: |  |  |  |  | S-19-003_r01a | [22 empty] | Měnit lze pouze buňky se žlutým podbarvením! 1) v Rekapitulaci stavby vyplňte údaje o Uchazeči (přenesou se do ostatních sestav i v jiných listech) 2) na vybraných listech vyplňte v sestavě Soupis prací ceny u položek Podrobnosti k vyplnění naleznete na poslední záložce s Pokyny pro vyplnění | 0,01
|  | Stavba: |  |  |  |  | Nové pracoviště magnetické rezonance, Krajská zdravotní, a.s. - Nemocnice Most - projektové práce IV | [23 empty] | 0,01
|  | KSO: | [11 empty] | CC-CZ: | [16 empty] | 0,01
|  | Místo: |  |  |  |  | J.E. Purkyně 270/5, Most | [6 empty] | Datum: |  | 15. 5. 2019 | [14 empty] | 0,01
0,01
|  | Zadavatel: | [11 empty] | IČ: |  | 254886627 | [14 empty] | 0,01
|  |  | Krajská zdravotní, a.s. | [10 empty] | DIČ: |  | CZ25488627 | [14 empty] | 0,01
0,01
|  | Uchazeč: | [11 empty] | IČ: |  | Vyplň údaj | [14 empty] | 0,01
|  |  | Vyplň údaj | [10 empty] | DIČ: |  | Vyplň údaj | [14 empty] | 0,01
False
|  | Projektant: | [11 empty] | IČ: |  | 27305350 | [14 empty] | False
|  |  | SPECTA, s.r.o. | [10 empty] | DIČ: |  | CZ27305350 | [14 empty] | True
0,01
|  | Poznámka: | [28 empty] | 0,01
|  |  | Soupis prací je sestaven za využití položek Cenové soustavy ÚRS - CÚ 2018/II. Cenové a technické podmínky položek Cenové soustavy ÚRS, které nejsou uvedeny v soupisu prací (tzv. úvodní části katalogů) jsou neomezeně dálkově k dispozici na www.cs-urs.cz. Položky soupisu prací, které nemají ve sloupci "Cenová soustava" uveden žádný údaj, nepochází z Cenové soustavy ÚRS. Jejich cena je stanovena zpracovatelem rozpočtu na základě zkušeností s cenou prací obdobného charakteru a vychází z charakteru obdobných prací, které jsou v ceníku ÚRS uvedeny. Pokud je v zadávací dokumentaci, PD nebo v soupisu prací použit nějaký přímý či nepřímý odkaz na dodavatele nebo výrobky, nebo na patenty na vynálezy, užitné vzory, průmyslové vzory, ochranné známky nebo označení původu, zadavatel tímto výslovně umožňuje pro plnění této veřejné zakázky použít i jiné rovnocenné řešení. | [27 empty] | False
|  | Cena bez DPH | [11 empty] | 0
[8 empty] | Sazba daně |  | Základ daně |  |  |  | Výše daně
|  | DPH |  | základní |  |  |  | 21% |  | 0 |  |  |  | 0
|  |  |  | snížená |  |  |  | 15% |  | 0 |  |  |  | 0
|  |  |  | zákl. přenesená |  |  |  | 21% |  | 0 |  |  |  | 0
|  |  |  | sníž. přenesená |  |  |  | 15% |  | 0 |  |  |  | 0
|  |  |  | nulová |  |  |  | 0% |  | 0 |  |  |  | 0
|  | Cena s DPH | [6 empty] | v |  | CZK |  |  | 0
REKAPITULACE OBJEKTŮ STAVBY A SOUPISŮ PRACÍ
| Kód: | [6 empty] | S-19-003_r01a
| Stavba: | [6 empty] | Nové pracoviště magnetické rezonance, Krajská zdravotní, a.s. - Nemocnice Most - projektové práce IV
| Místo: | [6 empty] | J.E. Purkyně 270/5, Most |  |  |  |  | Datum: |  | 15. 5. 2019
| Zadavatel: | [6 empty] | Krajská zdravotní, a.s. |  |  |  |  | Projektant: |  | SPECTA, s.r.o. |  |  | Informatívní údaje z listů zakázek
Uchazeč:
| Kód |  |  |  | Objekt, Soupis prací | [6 empty] | Cena bez DPH [CZK] |  |  |  | Cena s DPH [CZK] | Typ | z toho Ostat. náklady [CZK] | DPH [CZK] | Normohodiny [h] | DPH základní [CZK] | DPH snížená [CZK] | DPH základní přenesená [CZK] | DPH snížená přenesená [CZK] | Základna DPH základní | Základna DPH snížená | Základna DPH zákl. přenesená | Základna DPH sníž. přenesená | Základna DPH nulová
| Náklady stavby celkem | [10 empty] | 0 |  |  |  | 0 |  | 0 | 0 | 0 | 0 | 0 | 0 | 0 | 0 | 0 | 0 | 0 | 0 |  | D | 0 | ###NOIMPORT### | IMPORT | {13983943-fd43-46dd-b080-8435ee3d21e8} | {00000000-0000-0000-0000-000000000000}
|  | 01 |  |  |  | Nové pracoviště magnetické rezonance | [5 empty] | 0 |  |  |  | 0 | STA | 0 | 0 | 0 | 0 | 0 | 0 | 0 | 0 | 0 | 0 | 0 | 0 |  | D | 1 | ###NOIMPORT### | IMPORT | {5799ef04-74d3-4d29-bb45-7938e38ee92f} | {13983943-fd43-46dd-b080-8435ee3d21e8} | 2
/ |  |  | 99 |  |  |  | Vedlejší a ostatní náklady |  |  |  |  | 0 |  |  |  | 0 | Soupis | 0 | 0 | 0 | 0 | 0 | 0 | 0 | 0 | 0 | 0 | 0 | 0 |  |  | 2 |  | IMPORT | {561fd456-d47c-4937-8395-c9a915ca6adb} | {5799ef04-74d3-4d29-bb45-7938e38ee92f}
|  |  | D.1 |  |  |  | Stavební úpravy objektu |  |  |  |  | 0 |  |  |  | 0 | Soupis | 0 | 0 | 0 | 0 | 0 | 0 | 0 | 0 | 0 | 0 | 0 | 0 |  | D | 2 | ###NOIMPORT### | IMPORT | {fb1a2345-95c2-4d37-9fe3-7f10fc79f05a} | {5799ef04-74d3-4d29-bb45-7938e38ee92f}
/ |  |  |  | D.1.1.a |  |  |  | Architektonicko-stavební řešení - Bourací práce |  |  |  | 0 |  |  |  | 0 | Soupis | 0 | 0 | 0 | 0 | 0 | 0 | 0 | 0 | 0 | 0 | 0 | 0 |  |  | 3 |  | IMPORT | {6ece7df7-d4c3-4be3-aeb4-7a66beb3815d} | {fb1a2345-95c2-4d37-9fe3-7f10fc79f05a}
/ |  |  |  | D.1.1.b |  |  |  | Architektonicko-stavební řešení - Stavební úpravy |  |  |  | 0 |  |  |  | 0 | Soupis | 0 | 0 | 0 | 0 | 0 | 0 | 0 | 0 | 0 | 0 | 0 | 0 |  |  | 3 |  | IMPORT | {8ccb9ada-c930-4a0e-ad84-ed162499ce81} | {fb1a2345-95c2-4d37-9fe3-7f10fc79f05a}
/ |  |  |  | D.1.4.1 |  |  |  | Zařízení vzduchotechniky a klimatizace |  |  |  | 0 |  |  |  | 0 | Soupis | 0 | 0 | 0 | 0 | 0 | 0 | 0 | 0 | 0 | 0 | 0 | 0 |  |  | 3 |  | IMPORT | {fc24e61a-ddcd-4395-aa08-bbdf4deacde0} | {fb1a2345-95c2-4d37-9fe3-7f10fc79f05a}
/ |  |  |  | D.1.4.2 |  |  |  | Zařízení pro vytápění |  |  |  | 0 |  |  |  | 0 | Soupis | 0 | 0 | 0 | 0 | 0 | 0 | 0 | 0 | 0 | 0 | 0 | 0 |  |  | 3 |  | IMPORT | {42df0db9-468e-4a4c-b5b5-f8aacb8d746a} | {fb1a2345-95c2-4d37-9fe3-7f10fc79f05a}
/ |  |  |  | D.1.4.3 |  |  |  | Zařízení chlazení |  |  |  | 0 |  |  |  | 0 | Soupis | 0 | 0 | 0 | 0 | 0 | 0 | 0 | 0 | 0 | 0 | 0 | 0 |  |  | 3 |  | IMPORT | {58e607b2-65e1-4efb-9f16-c29289b4189d} | {fb1a2345-95c2-4d37-9fe3-7f10fc79f05a}
/ |  |  |  | D.1.4.4 |  |  |  | Zařízení zdravotně technických instalací |  |  |  | 0 |  |  |  | 0 | Soupis | 0 | 0 | 0 | 0 | 0 | 0 | 0 | 0 | 0 | 0 | 0 | 0 |  |  | 3 |  | IMPORT | {1d87bef9-2ad3-4dfa-8d86-7a9c9e5f9e14} | {fb1a2345-95c2-4d37-9fe3-7f10fc79f05a}
/ |  |  |  | D.1.4.5 |  |  |  | Zařízení pro mediplyny |  |  |  | 0 |  |  |  | 0 | Soupis | 0 | 0 | 0 | 0 | 0 | 0 | 0 | 0 | 0 | 0 | 0 | 0 |  |  | 3 |  | IMPORT | {a51303dc-8a47-446b-84bd-54c0843266d9} | {fb1a2345-95c2-4d37-9fe3-7f10fc79f05a}
/ |  |  |  | D.1.4.6 |  |  |  | Zařízení silnoproudé elektrotechniky vč. bleskosvodů |  |  |  | 0 |  |  |  | 0 | Soupis | 0 | 0 | 0 | 0 | 0 | 0 | 0 | 0 | 0 | 0 | 0 | 0 |  |  | 3 |  | IMPORT | {fabb36d8-8127-4da5-9a66-a91bb68bec71} | {fb1a2345-95c2-4d37-9fe3-7f10fc79f05a}
/ |  |  |  | D.1.4.7 |  |  |  | Zařízení slaboproudé elektrotechniky |  |  |  | 0 |  |  |  | 0 | Soupis | 0 | 0 | 0 | 0 | 0 | 0 | 0 | 0 | 0 | 0 | 0 | 0 |  |  | 3 |  | IMPORT | {8357b421-d1a5-408e-98c6-8982880e14c2} | {fb1a2345-95c2-4d37-9fe3-7f10fc79f05a}
/ |  |  |  | D.1.4.8 |  |  |  | Zařízení měření a regulace |  |  |  | 0 |  |  |  | 0 | Soupis | 0 | 0 | 0 | 0 | 0 | 0 | 0 | 0 | 0 | 0 | 0 | 0 |  |  | 3 |  | IMPORT | {a6012701-02ed-4d7a-9c8c-f8f1f94d7127} | {fb1a2345-95c2-4d37-9fe3-7f10fc79f05a}
|  |  | D.3 |  |  |  | Provozní soubory |  |  |  |  | 0 |  |  |  | 0 | Soupis | 0 | 0 | 0 | 0 | 0 | 0 | 0 | 0 | 0 | 0 | 0 | 0 |  | D | 2 | ###NOIMPORT### | IMPORT | {0ec03b3a-1db6-47b2-be4e-8a06952693ef} | {5799ef04-74d3-4d29-bb45-7938e38ee92f}
/ |  |  |  | D.3.1 |  |  |  | Magnetická rezonance |  |  |  | 0 |  |  |  | 0 | Soupis | 0 | 0 | 0 | 0 | 0 | 0 | 0 | 0 | 0 | 0 | 0 | 0 |  |  | 3 |  | IMPORT | {840e8ef8-96e8-4c90-ade1-3f9bb0b1f0f8} | {0ec03b3a-1db6-47b2-be4e-8a06952693ef}
/ |  |  |  | D.3.2 |  |  |  | PS 02 - Vybavení interiéru |  |  |  | 0 |  |  |  | 0 | Soupis | 0 | 0 | 0 | 0 | 0 | 0 | 0 | 0 | 0 | 0 | 0 | 0 |  |  | 3 |  | IMPORT | {ff828079-9b46-4078-9d77-87a000a6ef16} | {0ec03b3a-1db6-47b2-be4e-8a06952693ef}

## 99 - Vedlejší a ostatní n...
| List obsahuje: |  | 1) Krycí list soupisu | 2) Rekapitulace |  |  | 3) Soupis prací | Zpět na list: | Rekapitulace stavby
{561fd456-d47c-4937-8395-c9a915ca6adb}
2
| KRYCÍ LIST SOUPISU | [8 empty] | v --- níže se nacházejí doplnkové a pomocné údaje k sestavám --- v | [8 empty] | False
Stavba:
Nové pracoviště magnetické rezonance, Krajská zdravotní, a.s. - Nemocnice Most - projektové práce IV
Objekt:
01 - Nové pracoviště magnetické rezonance
Soupis:
99 - Vedlejší a ostatní náklady
| KSO: |  |  |  |  | CC-CZ:
| Místo: |  | J.E. Purkyně 270/5, Most |  |  | Datum: | 15. 5. 2019
| Zadavatel: |  |  |  |  | IČ: | 254886627
|  | Krajská zdravotní, a.s. |  |  |  | DIČ: | CZ25488627
| Uchazeč: |  |  |  |  | IČ:
DIČ:
| Projektant: |  |  |  |  | IČ: | 27305350
|  | SPECTA, s.r.o. |  |  |  | DIČ: | CZ27305350
Poznámka:
| Cena bez DPH | [5 empty] | 0
|  |  | Základ daně |  |  | Sazba daně | Výše daně
| DPH | základní | 0 |  |  | 21% | 0
|  | snížená | 0 |  |  | 15% | 0
|  | zákl. přenesená | 0 |  |  | 21% | 0
|  | sníž. přenesená | 0 |  |  | 15% | 0
|  | nulová | 0 |  |  | 0% | 0
| Cena s DPH |  |  | v | CZK |  | 0
REKAPITULACE ČLENĚNÍ SOUPISU PRACÍ
Stavba:
Nové pracoviště magnetické rezonance, Krajská zdravotní, a.s. - Nemocnice Most - projektové práce IV
Objekt:
01 - Nové pracoviště magnetické rezonance
Soupis:
99 - Vedlejší a ostatní náklady
Místo: |  |  | J.E. Purkyně 270/5, Most |  |  | Datum: | 15. 5. 2019
Zadavatel: |  |  | Krajská zdravotní, a.s. |  |  | Projektant: | SPECTA, s.r.o.
Uchazeč:
Kód dílu - Popis | [6 empty] | Cena celkem [CZK]
Náklady soupisu celkem | [6 empty] | 0 | [12 empty] | -1
| VRN - Vedlejší rozpočtové náklady | [5 empty] | 0
| VRN1 - Průzkumné, geodetické a projektové práce | [5 empty] | 0
| VRN3 - Zařízení staveniště | [5 empty] | 0
| VRN4 - Inženýrská činnost | [5 empty] | 0
| VRN6 - Územní a provozní vlivy | [5 empty] | 0
SOUPIS PRACÍ
Stavba:
Nové pracoviště magnetické rezonance, Krajská zdravotní, a.s. - Nemocnice Most - projektové práce IV
Objekt:
01 - Nové pracoviště magnetické rezonance
Soupis:
99 - Vedlejší a ostatní náklady
Místo: |  |  | J.E. Purkyně 270/5, Most |  |  | Datum: | 15. 5. 2019
Zadavatel: |  |  | Krajská zdravotní, a.s. |  |  | Projektant: | SPECTA, s.r.o.
Uchazeč:
PČ | Typ | Kód | Popis | MJ | Množství | J.cena [CZK] | Cena celkem [CZK] | Cenová soustava |  | Poznámka | DPH | J. Nh [h] | Nh celkem [h] | J. hmotnost [t] | Hmotnost celkem [t] | J. suť [t] | Suť Celkem [t]
Náklady soupisu celkem | [6 empty] | 0 | [5 empty] | 0 |  | 0 |  | 0 |  | D | -1 | [7 empty] | 0
| D | VRN | Vedlejší rozpočtové náklady |  |  |  | 0 | [5 empty] | 0 |  | 0 |  | 0 | 5 | D | 0 | ROZPOCET | [6 empty] | 0
| D | VRN1 | Průzkumné, geodetické a projektové práce |  |  |  | 0 | [5 empty] | 0 |  | 0 |  | 0 | 5 | D | 1 | ROZPOCET | [6 empty] | 0
1 | K | 013254000 | Dokumentace skutečného provedení stavby | kpl | 1 |  | 0 | CS ÚRS 2014 01 |  |  | základní |  | 0 | 0 | 0 | 0 | 0 | 1024 | K | 2 | ROZPOCET | 0 | 0 | 0 | 0 | 0 | 1 | 0 | 1024 | 693463531
| D | VRN3 | Zařízení staveniště |  |  |  | 0 | [5 empty] | 0 |  | 0 |  | 0 | 5 | D | 1 | ROZPOCET | [6 empty] | 0
2 | K | 034203000 | Zařízení staveniště |  | 1 |  | 0 | CS ÚRS 2015 01 |  |  | základní |  | 0 | 0 | 0 | 0 | 0 | 1024 | K | 2 | ROZPOCET | 0 | 0 | 0 | 0 | 0 | 1 | 0 | 1024 | -718580884
| P |  | Poznámka k položce: - oplocení staveniště - staveništní buňka - příruční sklad - ohrazení a označení stavby - připojení na IS | [15 empty] | P | 2
| D | VRN4 | Inženýrská činnost |  |  |  | 0 | [5 empty] | 0 |  | 0 |  | 0 | 5 | D | 1 | ROZPOCET | [6 empty] | 0
3 | K | 043002000 | Koordinace s dodavatelem technologie MR (Philips) | kpl | 1 |  | 0 | CS ÚRS 2014 01 |  |  | základní |  | 0 | 0 | 0 | 0 | 0 | 1024 | K | 2 | ROZPOCET | 0 | 0 | 0 | 0 | 0 | 1 | 0 | 1024 | -1213565502
| P |  | Poznámka k položce: | [15 empty] | P | 2
4 | K | 0430020001 | Koordinátor BOZP - neoceňovat - dodávka investora! | kpl | 0 |  | 0 |  |  |  | základní |  | 0 | 0 | 0 | 0 | 0 | 1024 | K | 2 | ROZPOCET | 0 | 0 | 0 | 0 | 0 | 1 | 0 | 1024 | -2040322402
| P |  | Poznámka k položce: - neoceňovat - dodávka investora! | [15 empty] | P | 2
5 | K | 043203000_3 | Měření hluku | kpl | 1 |  | 0 |  |  |  | základní |  | 0 | 0 | 0 | 0 | 0 | 1024 | K | 2 | ROZPOCET | 0 | 0 | 0 | 0 | 0 | 1 | 0 | 1024 | -288033978
| D | VRN6 | Územní a provozní vlivy |  |  |  | 0 | [5 empty] | 0 |  | 0 |  | 0 | 5 | D | 1 | ROZPOCET | [6 empty] | 0
6 | K | 060001000 | Územní a provozní vlivy |  | 1 |  | 0 | CS ÚRS 2014 01 |  |  | základní |  | 0 | 0 | 0 | 0 | 0 | 1024 | K | 2 | ROZPOCET | 0 | 0 | 0 | 0 | 0 | 1 | 0 | 1024 | 2075974232
| P |  | Poznámka k položce: - ztížená doprava materiálu na staveniště s ohledem na chod nemocnice - práce v noci + přesuny zaměstnanců - požární hlídky - ostraha staveniště | [15 empty] | P | 2

## D.1.1.a - Architektonicko...
| List obsahuje: |  | 1) Krycí list soupisu | 2) Rekapitulace |  |  | 3) Soupis prací | Zpět na list: | Rekapitulace stavby
{6ece7df7-d4c3-4be3-aeb4-7a66beb3815d}
2
| KRYCÍ LIST SOUPISU | [8 empty] | v --- níže se nacházejí doplnkové a pomocné údaje k sestavám --- v | [8 empty] | False
Stavba:
Nové pracoviště magnetické rezonance, Krajská zdravotní, a.s. - Nemocnice Most - projektové práce IV
Objekt:
01 - Nové pracoviště magnetické rezonance
Soupis:
D.1 - Stavební úpravy objektu
Úroveň 3:
D.1.1.a - Architektonicko-stavební řešení - Bourací práce
| KSO: |  |  |  |  | CC-CZ:
| Místo: |  | J.E. Purkyně 270/5, Most |  |  | Datum: | 15. 5. 2019
| Zadavatel: |  |  |  |  | IČ: | 254886627
|  | Krajská zdravotní, a.s. |  |  |  | DIČ: | CZ25488627
| Uchazeč: |  |  |  |  | IČ:
DIČ:
| Projektant: |  |  |  |  | IČ: | 27305350
|  | SPECTA, s.r.o. |  |  |  | DIČ: | CZ27305350
Poznámka:
| Cena bez DPH | [5 empty] | 0
|  |  | Základ daně |  |  | Sazba daně | Výše daně
| DPH | základní | 0 |  |  | 21% | 0
|  | snížená | 0 |  |  | 15% | 0
|  | zákl. přenesená | 0 |  |  | 21% | 0
|  | sníž. přenesená | 0 |  |  | 15% | 0
|  | nulová | 0 |  |  | 0% | 0
| Cena s DPH |  |  | v | CZK |  | 0
REKAPITULACE ČLENĚNÍ SOUPISU PRACÍ
Stavba:
Nové pracoviště magnetické rezonance, Krajská zdravotní, a.s. - Nemocnice Most - projektové práce IV
Objekt:
01 - Nové pracoviště magnetické rezonance
Soupis:
D.1 - Stavební úpravy objektu
Úroveň 3:
D.1.1.a - Architektonicko-stavební řešení - Bourací práce
Místo: |  |  | J.E. Purkyně 270/5, Most |  |  | Datum: | 15. 5. 2019
Zadavatel: |  |  | Krajská zdravotní, a.s. |  |  | Projektant: | SPECTA, s.r.o.
Uchazeč:
Kód dílu - Popis | [6 empty] | Cena celkem [CZK]
Náklady soupisu celkem | [6 empty] | 0 | [12 empty] | -1
| HSV - Práce a dodávky HSV | [5 empty] | 0
| 1 - Zemní práce | [5 empty] | 0
| 2 - Zakládání | [5 empty] | 0
| 3 - Svislé a kompletní konstrukce | [5 empty] | 0
| 4 - Vodorovné konstrukce | [5 empty] | 0
| 9 - Ostatní konstrukce a práce, bourání | [5 empty] | 0
| 997 - Přesun sutě | [5 empty] | 0
| 998 - Přesun hmot | [5 empty] | 0
| PSV - Práce a dodávky PSV | [5 empty] | 0
| 711 - Izolace proti vodě, vlhkosti a plynům | [5 empty] | 0
| 725 - Zdravotechnika - zařizovací předměty | [5 empty] | 0
| 735 - Ústřední vytápění - otopná tělesa | [5 empty] | 0
| 763 - Konstrukce suché výstavby | [5 empty] | 0
| 766 - Konstrukce truhlářské | [5 empty] | 0
| 767 - Konstrukce zámečnické | [5 empty] | 0
| 771 - Podlahy z dlaždic | [5 empty] | 0
| 776 - Podlahy povlakové | [5 empty] | 0
| 781 - Dokončovací práce - obklady | [5 empty] | 0
SOUPIS PRACÍ
Stavba:
Nové pracoviště magnetické rezonance, Krajská zdravotní, a.s. - Nemocnice Most - projektové práce IV
Objekt:
01 - Nové pracoviště magnetické rezonance
Soupis:
D.1 - Stavební úpravy objektu
Úroveň 3:
D.1.1.a - Architektonicko-stavební řešení - Bourací práce
Místo: |  |  | J.E. Purkyně 270/5, Most |  |  | Datum: | 15. 5. 2019
Zadavatel: |  |  | Krajská zdravotní, a.s. |  |  | Projektant: | SPECTA, s.r.o.
Uchazeč:
PČ | Typ | Kód | Popis | MJ | Množství | J.cena [CZK] | Cena celkem [CZK] | Cenová soustava |  | Poznámka | DPH | J. Nh [h] | Nh celkem [h] | J. hmotnost [t] | Hmotnost celkem [t] | J. suť [t] | Suť Celkem [t]
Náklady soupisu celkem | [6 empty] | 0 | [5 empty] | 0 |  | 3.0928 |  | 192.7062 |  | D | -1 | [10 empty] | 0
| D | HSV | Práce a dodávky HSV |  |  |  | 0 | [5 empty] | 0 |  | 3.0926 |  | 161.3055 | 1 | D | 0 |  |  |  | ROZPOCET | [6 empty] | 0
| D | 1 | Zemní práce |  |  |  | 0 | [5 empty] | 0 |  | 1.4573 |  | 26.4348 | 1 | D | 1 |  |  |  | ROZPOCET | [6 empty] | 0
1 | K | 113107111 | Odstranění podkladů nebo krytů ručně s přemístěním hmot na skládku na vzdálenost do 3 m nebo s naložením na dopravní prostředek z kameniva těženého, o tl. vrstvy do 100 mm | m2 | 2.5 |  | 0 | CS ÚRS 2018 02 |  |  | základní |  | 0 | 0 | 0 | 0.18 | 0.45 | 4 | K | 2 |  |  |  | ROZPOCET | 0 | 0 | 0 | 0 | 0 | 1 | 0 | 4 | -184867443
| VV |  | "viz výkresy bouracích prací" | [15 empty] | VV | 2 | 1 | True | 0 | ROZPOCET
| VV |  | "venkovní prostor" | [15 empty] | VV | 2 | 1 | True | 0 | ROZPOCET
| VV |  | "okapový chodník" 5,0*0,5 |  | 2.5 | [13 empty] | VV | 2 | 2 | True | 0 | ROZPOCET
| VV |  | Součet |  | 2.5 | [13 empty] | VV | 2 | 4 | True | 1 | ROZPOCET
2 | K | 113107122 | Odstranění podkladů nebo krytů ručně s přemístěním hmot na skládku na vzdálenost do 3 m nebo s naložením na dopravní prostředek z kameniva hrubého drceného, o tl. vrstvy přes 100 do 200 mm | m2 | 38.6 |  | 0 | CS ÚRS 2018 02 |  |  | základní |  | 0 | 0 | 0 | 0.29 | 11.194 | 4 | K | 2 |  |  |  | ROZPOCET | 0 | 0 | 0 | 0 | 0 | 1 | 0 | 4 | 1298877462
| VV |  | "viz výkresy bouracích prací -VENKOVNÍ ÚPRAVY CHODNÍKU A RAMPY - BOURÁNÍ" | [15 empty] | VV | 2 | 1 | True | 0 | ROZPOCET
| VV |  | "vstup do 1.PP" 38,6 |  | 38.6 | [13 empty] | VV | 2 | 2 | True | 0 | ROZPOCET
| VV |  | Součet |  | 38.6 | [13 empty] | VV | 2 | 4 | True | 1 | ROZPOCET
3 | K | 113107130 | Odstranění podkladů nebo krytů ručně s přemístěním hmot na skládku na vzdálenost do 3 m nebo s naložením na dopravní prostředek z betonu prostého, o tl. vrstvy do 100 mm | m2 | 38.6 |  | 0 | CS ÚRS 2018 02 |  |  | základní |  | 0 | 0 | 0 | 0.24 | 9.264 | 4 | K | 2 |  |  |  | ROZPOCET | 0 | 0 | 0 | 0 | 0 | 1 | 0 | 4 | -798083201
4 | K | 113107141 | Odstranění podkladů nebo krytů ručně s přemístěním hmot na skládku na vzdálenost do 3 m nebo s naložením na dopravní prostředek živičných, o tl. vrstvy do 50 mm | m2 | 38.6 |  | 0 | CS ÚRS 2018 02 |  |  | základní |  | 0 | 0 | 0 | 0.098 | 3.7828 | 4 | K | 2 |  |  |  | ROZPOCET | 0 | 0 | 0 | 0 | 0 | 1 | 0 | 4 | 1462035066
5 | K | 113204111 | Vytrhání obrub s vybouráním lože, s přemístěním hmot na skládku na vzdálenost do 3 m nebo s naložením na dopravní prostředek záhonových | m | 43.6 |  | 0 | CS ÚRS 2018 02 |  |  | základní |  | 0 | 0 | 0 | 0.04 | 1.744 | 4 | K | 2 |  |  |  | ROZPOCET | 0 | 0 | 0 | 0 | 0 | 1 | 0 | 4 | -923747808
| VV |  | "viz výkresy bouracích prací" | [15 empty] | VV | 2 | 1 | True | 0 | ROZPOCET
| VV |  | "venkovní prostor" | [15 empty] | VV | 2 | 1 | True | 0 | ROZPOCET
| VV |  | "okapový chodník" 5,0 |  | 5 | [13 empty] | VV | 2 | 2 | True | 0 | ROZPOCET
| VV |  | Mezisoučet |  | 5 | [13 empty] | VV | 2 | 3 | True | 0 | ROZPOCET
| VV |  | "VENKOVNÍ ÚPRAVY CHODNÍKU A RAMPY - BOURÁNÍ" | [15 empty] | VV | 2 | 1 | True | 0 | ROZPOCET
| VV |  | "vstup do 1.PP" 38,6 |  | 38.6 | [13 empty] | VV | 2 | 2 | True | 0 | ROZPOCET
| VV |  | Mezisoučet |  | 38.6 | [13 empty] | VV | 2 | 3 | True | 0 | ROZPOCET
| VV |  | Součet |  | 43.6 | [13 empty] | VV | 2 | 4 | True | 1 | ROZPOCET
6 | K | 121112012 | Sejmutí ornice ručně bez vodorovného přemístění s naložením na dopravní prostředek nebo s odhozením do 3 m tloušťky vrstvy přes 150 mm | m3 | 5.727 |  | 0 | CS ÚRS 2018 02 |  |  | základní |  | 0 | 0 | 0 | 0 | 0 | 4 | K | 2 |  |  |  | ROZPOCET | 0 | 0 | 0 | 0 | 0 | 1 | 0 | 4 | -1158949825
| VV |  | "viz výkresy bouracích prací" | [15 empty] | VV | 2 | 1 | True | 0 | ROZPOCET
| VV |  | "venkovní prostor" | [15 empty] | VV | 2 | 1 | True | 0 | ROZPOCET
| VV |  | "jáma pro helium" 4,15*4,6*0,3 |  | 5.727 | [13 empty] | VV | 2 | 2 | True | 0 | ROZPOCET
| VV |  | Součet |  | 5.727 | [13 empty] | VV | 2 | 4 | True | 1 | ROZPOCET
7 | K | 131101201 | Hloubení zapažených jam a zářezů s urovnáním dna do předepsaného profilu a spádu v horninách tř. 1 a 2 do 100 m3 | m3 | 22.994 |  | 0 | CS ÚRS 2018 02 |  |  | základní |  | 0 | 0 | 0 | 0 | 0 | 4 | K | 2 |  |  |  | ROZPOCET | 0 | 0 | 0 | 0 | 0 | 1 | 0 | 4 | 1288103136
| VV |  | "viz výkresy bouracích prací" | [15 empty] | VV | 2 | 1 | True | 0 | ROZPOCET
| VV |  | "venkovní prostor" | [15 empty] | VV | 2 | 1 | True | 0 | ROZPOCET
| VV |  | "jáma pro helium" 4,65*4,6*(1,75-0,375-0,3) |  | 22.994 | [13 empty] | VV | 2 | 2 | True | 0 | ROZPOCET
| VV |  | Součet |  | 22.994 | [13 empty] | VV | 2 | 4 | True | 1 | ROZPOCET
8 | K | 132101101 | Hloubení zapažených i nezapažených rýh šířky do 600 mm s urovnáním dna do předepsaného profilu a spádu v horninách tř. 1 a 2 do 100 m3 | m3 | 2.011 |  | 0 | CS ÚRS 2018 02 |  |  | základní |  | 0 | 0 | 0 | 0 | 0 | 4 | K | 2 |  |  |  | ROZPOCET | 0 | 0 | 0 | 0 | 0 | 1 | 0 | 4 | 127262901
| VV |  | "viz výkresy bouracích prací" | [15 empty] | VV | 2 | 1 | True | 0 | ROZPOCET
| VV |  | "venkovní prostor" | [15 empty] | VV | 2 | 1 | True | 0 | ROZPOCET
| VV |  | "jáma pro helium - pas" (PI*0,5*(1,8*1,8-1,4*1,4)) |  | 2.011 | [13 empty] | VV | 2 | 2 | True | 0 | ROZPOCET
| VV |  | Součet |  | 2.011 | [13 empty] | VV | 2 | 4 | True | 1 | ROZPOCET
9 | K | 133101101 | Hloubení zapažených i nezapažených šachet s případným nutným přemístěním výkopku ve výkopišti v horninách tř. 1 a 2 do 100 m3 | m3 | 0.828 |  | 0 | CS ÚRS 2018 02 |  |  | základní |  | 0 | 0 | 0 | 0 | 0 | 4 | K | 2 |  |  |  | ROZPOCET | 0 | 0 | 0 | 0 | 0 | 1 | 0 | 4 | -555605601
| VV |  | "viz výkresy bouracích prací" | [15 empty] | VV | 2 | 1 | True | 0 | ROZPOCET
| VV |  | "venkovní prostor" | [15 empty] | VV | 2 | 1 | True | 0 | ROZPOCET
| VV |  | "jáma pro helium - základ" 0,6*0,88*(0,375-(-0,375)) |  | 0.396 | [13 empty] | VV | 2 | 2 | True | 0 | ROZPOCET
| VV |  | "oplocení" 8*0,3*0,3*0,6 |  | 0.432 | [13 empty] | VV | 2 | 2 | True | 0 | ROZPOCET
| VV |  | Součet |  | 0.828 | [13 empty] | VV | 2 | 4 | True | 1 | ROZPOCET
10 | K | 151711111 | Osazení ocelových zápor pro pažení hloubených vykopávek do předem provedených vrtů se zabetonováním spodního konce, s příp. nutným obsypem zápory pískem délky od 0 do 8 m | m | 48.6 |  | 0 | CS ÚRS 2018 02 |  |  | základní |  | 0 | 0.00133 | 0.064638 | 0 | 0 | 4 | K | 2 |  |  |  | ROZPOCET | 0 | 0 | 0 | 0 | 0 | 1 | 0 | 4 | -1747419879
| VV |  | "viz výkresy bouracích prací" | [15 empty] | VV | 2 | 1 | True | 0 | ROZPOCET
| VV |  | "venkovní prostor" | [15 empty] | VV | 2 | 1 | True | 0 | ROZPOCET
| VV |  | "jáma pro helium - páporové pažení" 18*2,7 |  | 48.6 | [13 empty] | VV | 2 | 2 | True | 0 | ROZPOCET
| VV |  | Součet |  | 48.6 | [13 empty] | VV | 2 | 4 | True | 1 | ROZPOCET
11 | M | 13010950 | ocel profilová HE-A 100 jakost 11 375 | t | 0.852 |  | 0 | CS ÚRS 2018 02 |  |  | základní |  | 0 | 1 | 0.852 | 0 | 0 | 8 | M | 2 |  |  |  | ROZPOCET | 0 | 0 | 0 | 0 | 0 | 1 | 0 | 4 | -1126856589
| P |  | Poznámka k položce: Hmotnost: 17,10 kg/m | [15 empty] | P | 2
| VV |  | "viz výkresy bouracích prací" | [15 empty] | VV | 2 | 1 | True | 0 | ROZPOCET
| VV |  | "venkovní prostor" | [15 empty] | VV | 2 | 1 | True | 0 | ROZPOCET
| VV |  | "jáma pro helium - páporové pažení" 18*2,7*16,7/1000*1,05 |  | 0.852 | [13 empty] | VV | 2 | 2 | True | 0 | ROZPOCET
| VV |  | Součet |  | 0.852 | [13 empty] | VV | 2 | 4 | True | 1 | ROZPOCET
12 | K | 151711131 | Vytažení ocelových zápor pro pažení délky od 0 do 8 m | m | 48.6 |  | 0 | CS ÚRS 2018 02 |  |  | základní |  | 0 | 0 | 0 | 0 | 0 | 4 | K | 2 |  |  |  | ROZPOCET | 0 | 0 | 0 | 0 | 0 | 1 | 0 | 4 | 2129976947
13 | K | 151721111 | Pažení do ocelových zápor bez ohledu na druh pažin, s odstraněním pažení, hloubky výkopu do 4 m | m2 | 20.48 |  | 0 | CS ÚRS 2018 02 |  |  | základní |  | 0 | 0.0264 | 0.54067 | 0 | 0 | 4 | K | 2 |  |  |  | ROZPOCET | 0 | 0 | 0 | 0 | 0 | 1 | 0 | 4 | 797774285
| VV |  | "viz výkresy bouracích prací" | [15 empty] | VV | 2 | 1 | True | 0 | ROZPOCET
| VV |  | "venkovní prostor" | [15 empty] | VV | 2 | 1 | True | 0 | ROZPOCET
| VV |  | "jáma pro helium - záporové pažení" (4,1*2+4,6)*1,6 |  | 20.48 | [13 empty] | VV | 2 | 2 | True | 0 | ROZPOCET
| VV |  | Součet |  | 20.48 | [13 empty] | VV | 2 | 4 | True | 1 | ROZPOCET
14 | K | 161101101 | Svislé přemístění výkopku bez naložení do dopravní nádoby avšak s vyprázdněním dopravní nádoby na hromadu nebo do dopravního prostředku z horniny tř. 1 až 4, při hloubce výkopu přes 1 do 2,5 m | m3 | 29.57 |  | 0 | CS ÚRS 2018 02 |  |  | základní |  | 0 | 0 | 0 | 0 | 0 | 4 | K | 2 |  |  |  | ROZPOCET | 0 | 0 | 0 | 0 | 0 | 1 | 0 | 4 | 516714430
| VV |  | 2,5*0,1+5,727+22,994+2,011+0,828 |  | 31.81 | [13 empty] | VV | 2 | 2 | True | 0 | ROZPOCET
| VV |  | Mezisoučet |  | 31.81 | [13 empty] | VV | 2 | 3 | True | 0 | ROZPOCET
| VV |  | "odpočet ornice pro zpětné použití" | [15 empty] | VV | 2 | 1 | True | 0 | ROZPOCET
| VV |  | -11,2*0,2 |  | -2.24 | [13 empty] | VV | 2 | 2 | True | 0 | ROZPOCET
| VV |  | Mezisoučet |  | -2.24 | [13 empty] | VV | 2 | 3 | True | 0 | ROZPOCET
| VV |  | Součet |  | 29.57 | [13 empty] | VV | 2 | 4 | True | 1 | ROZPOCET
15 | K | 162601102 | Vodorovné přemístění výkopku nebo sypaniny po suchu na obvyklém dopravním prostředku, bez naložení výkopku, avšak se složením bez rozhrnutí z horniny tř. 1 až 4 na vzdálenost přes 4 000 do 5 000 m | m3 | 29.57 |  | 0 | CS ÚRS 2018 02 |  |  | základní |  | 0 | 0 | 0 | 0 | 0 | 4 | K | 2 |  |  |  | ROZPOCET | 0 | 0 | 0 | 0 | 0 | 1 | 0 | 4 | 553272101
16 | K | 167101101 | Nakládání, skládání a překládání neulehlého výkopku nebo sypaniny nakládání, množství do 100 m3, z hornin tř. 1 až 4 | m3 | 29.57 |  | 0 | CS ÚRS 2018 02 |  |  | základní |  | 0 | 0 | 0 | 0 | 0 | 4 | K | 2 |  |  |  | ROZPOCET | 0 | 0 | 0 | 0 | 0 | 1 | 0 | 4 | -1071587078
17 | K | 171201201 | Uložení sypaniny na skládky | m3 | 29.57 |  | 0 | CS ÚRS 2018 02 |  |  | základní |  | 0 | 0 | 0 | 0 | 0 | 4 | K | 2 |  |  |  | ROZPOCET | 0 | 0 | 0 | 0 | 0 | 1 | 0 | 4 | 2129937889
18 | K | 171201211 | Poplatek za uložení stavebního odpadu na skládce (skládkovné) zeminy a kameniva zatříděného do Katalogu odpadů pod kódem 170 504 | t | 50.269 |  | 0 | CS ÚRS 2018 02 |  |  | základní |  | 0 | 0 | 0 | 0 | 0 | 4 | K | 2 |  |  |  | ROZPOCET | 0 | 0 | 0 | 0 | 0 | 1 | 0 | 4 | -752589005
| VV |  | 29,57*1,7 'Přepočtené koeficientem množství |  | 50.269 | [13 empty] | VV | 2 | 2 | False | 1 | ROZPOCET
| D | 2 | Zakládání |  |  |  | 0 | [5 empty] | 0 |  | 0.010206 |  | 0 | 1 | D | 1 |  |  |  | ROZPOCET | [6 empty] | 0
19 | K | 225311112 | Maloprofilové vrty jádrové průměru přes 93 do 156 mm do úklonu 45° v hl 0 až 25 m v hornině tř. I a II | m | 48.6 |  | 0 | CS ÚRS 2018 02 |  |  | základní |  | 0 | 0.00021 | 0.010206 | 0 | 0 | 4 | K | 2 |  |  |  | ROZPOCET | 0 | 0 | 0 | 0 | 0 | 1 | 0 | 4 | -237690331
| VV |  | "viz výkresy bouracích prací" | [15 empty] | VV | 2 | 1 | True | 0 | ROZPOCET
| VV |  | "venkovní prostor" | [15 empty] | VV | 2 | 1 | True | 0 | ROZPOCET
| VV |  | "jáma pro helium - páporové pažení" 18*2,7 |  | 48.6 | [13 empty] | VV | 2 | 2 | True | 0 | ROZPOCET
| VV |  | Součet |  | 48.6 | [13 empty] | VV | 2 | 4 | True | 1 | ROZPOCET
| D | 3 | Svislé a kompletní konstrukce |  |  |  | 0 | [5 empty] | 0 |  | 1.1501 |  | 0 | 1 | D | 1 |  |  |  | ROZPOCET | [6 empty] | 0
20 | K | 317234410 | Vyzdívka mezi nosníky cihlami pálenými na maltu cementovou | m3 | 0.261 |  | 0 | CS ÚRS 2018 02 |  |  | základní |  | 0 | 1.943 | 0.50713 | 0 | 0 | 4 | K | 2 |  |  |  | ROZPOCET | 0 | 0 | 0 | 0 | 0 | 1 | 0 | 4 | 2006550531
| VV |  | "viz výkresy bouracích prací" | [15 empty] | VV | 2 | 1 | True | 0 | ROZPOCET
| VV |  | "2.PP" | [15 empty] | VV | 2 | 1 | True | 0 | ROZPOCET
| VV |  | "3.13a - L50x50x5" 1,3*0,17*0,07 |  | 0.015 | [13 empty] | VV | 2 | 2 | True | 0 | ROZPOCET
| VV |  | Mezisoučet |  | 0.015 | [13 empty] | VV | 2 | 3 | True | 0 | ROZPOCET
| VV |  | "1.PP" | [15 empty] | VV | 2 | 1 | True | 0 | ROZPOCET
| VV |  | "3.20 - L50x50x5" (1,2+1,3)*0,15*0,2 |  | 0.075 | [13 empty] | VV | 2 | 2 | True | 0 | ROZPOCET
| VV |  | "3.20 - L75x50x5" 1,9*0,15*0,2 |  | 0.057 | [13 empty] | VV | 2 | 2 | True | 0 | ROZPOCET
| VV |  | "3.20 - I120" 1,5*0,15*0,2 |  | 0.045 | [13 empty] | VV | 2 | 2 | True | 0 | ROZPOCET
| VV |  | "3.20 - I120" 2,3*0,15*0,2 |  | 0.069 | [13 empty] | VV | 2 | 2 | True | 0 | ROZPOCET
| VV |  | Mezisoučet |  | 0.246 | [13 empty] | VV | 2 | 3 | True | 0 | ROZPOCET
| VV |  | Součet |  | 0.261 | [13 empty] | VV | 2 | 4 | True | 1 | ROZPOCET
21 | K | 317944321 | Válcované nosníky dodatečně osazované do připravených otvorů bez zazdění hlav do č. 12 | t | 0.145 |  | 0 | CS ÚRS 2018 02 |  |  | základní |  | 0 | 1.09 | 0.15805 | 0 | 0 | 4 | K | 2 |  |  |  | ROZPOCET | 0 | 0 | 0 | 0 | 0 | 1 | 0 | 4 | -1332149064
| VV |  | "viz výkresy bouracích prací" | [15 empty] | VV | 2 | 1 | True | 0 | ROZPOCET
| VV |  | "2.PP" | [15 empty] | VV | 2 | 1 | True | 0 | ROZPOCET
| VV |  | "3.13a - L50x50x5" 1,3*2*3,77/1000*1,1 |  | 0.011 | [13 empty] | VV | 2 | 2 | True | 0 | ROZPOCET
| VV |  | Mezisoučet |  | 0.011 | [13 empty] | VV | 2 | 3 | True | 0 | ROZPOCET
| VV |  | "1.PP" | [15 empty] | VV | 2 | 1 | True | 0 | ROZPOCET
| VV |  | "3.20 - L50x50x5" (1,2 + 1,3)*2*3,77/1000*1,1 |  | 0.021 | [13 empty] | VV | 2 | 2 | True | 0 | ROZPOCET
| VV |  | "3.20 - L75x50x5" 1,9*2*4,75/1000*1,1 |  | 0.02 | [13 empty] | VV | 2 | 2 | True | 0 | ROZPOCET
| VV |  | "3.20 - I120" 1,5*2*11,1/1000*1,1 |  | 0.037 | [13 empty] | VV | 2 | 2 | True | 0 | ROZPOCET
| VV |  | "3.20 - I120" 2,3*2*11,1/1000*1,1 |  | 0.056 | [13 empty] | VV | 2 | 2 | True | 0 | ROZPOCET
| VV |  | Mezisoučet |  | 0.134 | [13 empty] | VV | 2 | 3 | True | 0 | ROZPOCET
| VV |  | Součet |  | 0.145 | [13 empty] | VV | 2 | 4 | True | 1 | ROZPOCET
22 | M | 13611220 | plech ocelový hladký jakost S 235 JR tl 6mm tabule | t | 0.001 |  | 0 | CS ÚRS 2018 02 |  |  | základní |  | 0 | 1 | 0.001 | 0 | 0 | 8 | M | 2 |  |  |  | ROZPOCET | 0 | 0 | 0 | 0 | 0 | 1 | 0 | 4 | -1078004329
| P |  | Poznámka k položce: Hmotnost 96 kg/kus | [15 empty] | P | 2
| VV |  | "viz výkresy bouracích prací" | [15 empty] | VV | 2 | 1 | True | 0 | ROZPOCET
| VV |  | "1.PP" | [15 empty] | VV | 2 | 1 | True | 0 | ROZPOCET
| VV |  | "3.20 - P6 - 150x150" 0,15*0,15*6*7,8/1000*1,1 |  | 0.001 | [13 empty] | VV | 2 | 2 | True | 0 | ROZPOCET
| VV |  | Součet |  | 0.001 | [13 empty] | VV | 2 | 4 | True | 1 | ROZPOCET
23 | K | 331231129 | Pilíře volně stojící z cihel pálených čtyřhranné až osmihranné (průřezu čtverce, T nebo kříže) pravoúhlé pod omítku nebo režné, bez spárování z cihel plných dl. 290 mm P 20 až P 25 M I, na maltu MC-15 | m3 | 0.252 |  | 0 | CS ÚRS 2018 02 |  |  | základní |  | 0 | 1.9204 | 0.48395 | 0 | 0 | 4 | K | 2 |  |  |  | ROZPOCET | 0 | 0 | 0 | 0 | 0 | 1 | 0 | 4 | -807686415
| VV |  | "viz výkresy bouracích prací" | [15 empty] | VV | 2 | 1 | True | 0 | ROZPOCET
| VV |  | "1.PP" | [15 empty] | VV | 2 | 1 | True | 0 | ROZPOCET
| VV |  | "3.23 x 3.26" 0,3*0,3*2,8 |  | 0.252 | [13 empty] | VV | 2 | 2 | True | 0 | ROZPOCET
| VV |  | Součet |  | 0.252 | [13 empty] | VV | 2 | 4 | True | 1 | ROZPOCET
| D | 4 | Vodorovné konstrukce |  |  |  | 0 | [5 empty] | 0 |  | 0.4556 |  | 0 | 1 | D | 1 |  |  |  | ROZPOCET | [6 empty] | 0
24 | K | 413232211 | Zazdívka zhlaví stropních trámů nebo válcovaných nosníků pálenými cihlami válcovaných nosníků, výšky do 150 mm | kus | 20 |  | 0 | CS ÚRS 2018 02 |  |  | základní |  | 0 | 0.02278 | 0.4556 | 0 | 0 | 4 | K | 2 |  |  |  | ROZPOCET | 0 | 0 | 0 | 0 | 0 | 1 | 0 | 4 | -758852760
| VV |  | "viz výkresy bouracích prací" | [15 empty] | VV | 2 | 1 | True | 0 | ROZPOCET
| VV |  | "2.PP" | [15 empty] | VV | 2 | 1 | True | 0 | ROZPOCET
| VV |  | "3.13a - L50x50x5" 2*2 |  | 4 | [13 empty] | VV | 2 | 2 | True | 0 | ROZPOCET
| VV |  | Mezisoučet |  | 4 | [13 empty] | VV | 2 | 3 | True | 0 | ROZPOCET
| VV |  | "1.PP" | [15 empty] | VV | 2 | 1 | True | 0 | ROZPOCET
| VV |  | "3.20 - L50x50x5" 2*2 |  | 4 | [13 empty] | VV | 2 | 2 | True | 0 | ROZPOCET
| VV |  | "3.20 - L75x50x5" 2*2 |  | 4 | [13 empty] | VV | 2 | 2 | True | 0 | ROZPOCET
| VV |  | "3.20 - I120" 2*2 |  | 4 | [13 empty] | VV | 2 | 2 | True | 0 | ROZPOCET
| VV |  | "3.20 - I120" 2*2 |  | 4 | [13 empty] | VV | 2 | 2 | True | 0 | ROZPOCET
| VV |  | Mezisoučet |  | 16 | [13 empty] | VV | 2 | 3 | True | 0 | ROZPOCET
| VV |  | Součet |  | 20 | [13 empty] | VV | 2 | 4 | True | 1 | ROZPOCET
| D | 9 | Ostatní konstrukce a práce, bourání |  |  |  | 0 | [5 empty] | 0 |  | 0.019326 |  | 134.8707 | 1 | D | 1 |  |  |  | ROZPOCET | [6 empty] | 0
25 | K | 919735111 | Řezání stávajícího živičného krytu nebo podkladu hloubky do 50 mm | m | 6.3 |  | 0 | CS ÚRS 2018 02 |  |  | základní |  | 0 | 0 | 0 | 0 | 0 | 4 | K | 2 |  |  |  | ROZPOCET | 0 | 0 | 0 | 0 | 0 | 1 | 0 | 4 | 1573219108
| VV |  | "viz výkresy bouracích prací" | [15 empty] | VV | 2 | 1 | True | 0 | ROZPOCET
| VV |  | "VENKOVNÍ ÚPRAVY CHODNÍKU A RAMPY - BOURÁNÍ" | [15 empty] | VV | 2 | 1 | True | 0 | ROZPOCET
| VV |  | "vstup do 1.PP" 3,5+2,0+0,8 |  | 6.3 | [13 empty] | VV | 2 | 2 | True | 0 | ROZPOCET
| VV |  | Součet |  | 6.3 | [13 empty] | VV | 2 | 4 | True | 1 | ROZPOCET
26 | K | 952902121 | Čištění budov při provádění oprav a udržovacích prací podlah drsných nebo chodníků zametením | m2 | 8.1 |  | 0 | CS ÚRS 2018 02 |  |  | základní |  | 0 | 0 | 0 | 0 | 0 | 4 | K | 2 |  |  |  | ROZPOCET | 0 | 0 | 0 | 0 | 0 | 1 | 0 | 4 | -1821708547
| VV |  | "viz výkresy bouracích prací" | [15 empty] | VV | 2 | 1 | True | 0 | ROZPOCET
| VV |  | "1.PP" | [15 empty] | VV | 2 | 1 | True | 0 | ROZPOCET
| VV |  | "vstup do 1.PP" 8,1 |  | 8.1 | [13 empty] | VV | 2 | 2 | True | 0 | ROZPOCET
| VV |  | Součet |  | 8.1 | [13 empty] | VV | 2 | 4 | True | 1 | ROZPOCET
27 | K | 953961113 | Kotvy chemické s vyvrtáním otvoru do betonu, železobetonu nebo tvrdého kamene tmel, velikost M 12, hloubka 110 mm | kus | 2 |  | 0 | CS ÚRS 2018 02 |  |  | základní |  | 0 | 1e-05 | 2e-05 | 0 | 0 | 4 | K | 2 |  |  |  | ROZPOCET | 0 | 0 | 0 | 0 | 0 | 1 | 0 | 4 | 51716947
| VV |  | "viz výkresy bouracích prací" | [15 empty] | VV | 2 | 1 | True | 0 | ROZPOCET
| VV |  | "1.PP" | [15 empty] | VV | 2 | 1 | True | 0 | ROZPOCET
| VV |  | "3.20 - I120" 2 |  | 2 | [13 empty] | VV | 2 | 2 | True | 0 | ROZPOCET
| VV |  | Součet |  | 2 | [13 empty] | VV | 2 | 4 | True | 1 | ROZPOCET
28 | K | 953961213 | Kotvy chemické s vyvrtáním otvoru do betonu, železobetonu nebo tvrdého kamene chemická patrona, velikost M 12, hloubka 110 mm | kus | 2 |  | 0 | CS ÚRS 2018 02 |  |  | základní |  | 0 | 4e-05 | 8e-05 | 0 | 0 | 4 | K | 2 |  |  |  | ROZPOCET | 0 | 0 | 0 | 0 | 0 | 1 | 0 | 4 | -1226064272
29 | K | 962031132 | Bourání příček z cihel, tvárnic nebo příčkovek z cihel pálených, plných nebo dutých na maltu vápennou nebo vápenocementovou, tl. do 100 mm | m2 | 42.738 |  | 0 | CS ÚRS 2018 02 |  |  | základní |  | 0 | 0 | 0 | 0.131 | 5.5987 | 4 | K | 2 |  |  |  | ROZPOCET | 0 | 0 | 0 | 0 | 0 | 1 | 0 | 4 | 444909989
| VV |  | "viz výkresy bouracích prací" | [15 empty] | VV | 2 | 1 | True | 0 | ROZPOCET
| VV |  | "1.PP" | [15 empty] | VV | 2 | 1 | True | 0 | ROZPOCET
| VV |  | "3.04-09" ((3,02+1,8+1,2+1,2)*2,8)-(0,6*1,97*3) |  | 16.67 | [13 empty] | VV | 2 | 2 | True | 0 | ROZPOCET
| VV |  | "3.22" (0,525+0,6+0,525)*2,8 |  | 4.62 | [13 empty] | VV | 2 | 2 | True | 0 | ROZPOCET
| VV |  | "3.22 x 3.23" (0,655+0,5+0,655)*2,8 |  | 5.068 | [13 empty] | VV | 2 | 2 | True | 0 | ROZPOCET
| VV |  | "3.23" (0,575+0,5+0,575)*2,8 |  | 4.62 | [13 empty] | VV | 2 | 2 | True | 0 | ROZPOCET
| VV |  | "3.23 x 3.26" (0,75+0,6+0,75)*2,8 |  | 5.88 | [13 empty] | VV | 2 | 2 | True | 0 | ROZPOCET
| VV |  | "3.26 x 3.27" (0,75+0,6+0,75)*2,8 |  | 5.88 | [13 empty] | VV | 2 | 2 | True | 0 | ROZPOCET
| VV |  | Součet |  | 42.738 | [13 empty] | VV | 2 | 4 | True | 1 | ROZPOCET
30 | K | 962031133 | Bourání příček z cihel, tvárnic nebo příčkovek z cihel pálených, plných nebo dutých na maltu vápennou nebo vápenocementovou, tl. do 150 mm | m2 | 15.4 |  | 0 | CS ÚRS 2018 02 |  |  | základní |  | 0 | 0 | 0 | 0.261 | 4.0194 | 4 | K | 2 |  |  |  | ROZPOCET | 0 | 0 | 0 | 0 | 0 | 1 | 0 | 4 | 1435987156
| VV |  | "viz výkresy bouracích prací" | [15 empty] | VV | 2 | 1 | True | 0 | ROZPOCET
| VV |  | "1.PP" | [15 empty] | VV | 2 | 1 | True | 0 | ROZPOCET
| VV |  | "3.24 x 3.24A" 0,75*2,8 |  | 2.1 | [13 empty] | VV | 2 | 2 | True | 0 | ROZPOCET
| VV |  | "3.26 x 3.27" 4,75*2,8 |  | 13.3 | [13 empty] | VV | 2 | 2 | True | 0 | ROZPOCET
| VV |  | Součet |  | 15.4 | [13 empty] | VV | 2 | 4 | True | 1 | ROZPOCET
31 | K | 962032231 | Bourání zdiva nadzákladového z cihel nebo tvárnic z cihel pálených nebo vápenopískových, na maltu vápennou nebo vápenocementovou, objemu přes 1 m3 | m3 | 2.899 |  | 0 | CS ÚRS 2018 02 |  |  | základní |  | 0 | 0 | 0 | 1.8 | 5.2182 | 4 | K | 2 |  |  |  | ROZPOCET | 0 | 0 | 0 | 0 | 0 | 1 | 0 | 4 | -1555998466
| VV |  | "viz výkresy bouracích prací" | [15 empty] | VV | 2 | 1 | True | 0 | ROZPOCET
| VV |  | "1.PP" | [15 empty] | VV | 2 | 1 | True | 0 | ROZPOCET
| VV |  | "3.23 x 3.26" ((4,775*2,8)-(0,9*1,97))*0,25 |  | 2.899 | [13 empty] | VV | 2 | 2 | True | 0 | ROZPOCET
| VV |  | Součet |  | 2.899 | [13 empty] | VV | 2 | 4 | True | 1 | ROZPOCET
32 | K | 965 R 041341 | Bourání mazanin polystyrenbetonových tl do 100 mm pl přes 4 m2 | m3 | 4.825 |  | 0 |  |  |  | základní |  | 0 | 0 | 0 | 1.6 | 7.72 | 4 | K | 2 |  |  |  | ROZPOCET | 0 | 0 | 0 | 0 | 0 | 1 | 0 | 4 | 2027690106
| VV |  | "viz výkresy bouracích prací" | [15 empty] | VV | 2 | 1 | True | 0 | ROZPOCET
| VV |  | "1.PP" | [15 empty] | VV | 2 | 1 | True | 0 | ROZPOCET
| VV |  | "3.23" (2,885*1,765+2,685*3,235+0,52+0,435)*0,075 |  | 1.105 | [13 empty] | VV | 2 | 2 | True | 0 | ROZPOCET
| VV |  | "3.26" (33,85+4,75*0,15)*0,075 |  | 2.592 | [13 empty] | VV | 2 | 2 | True | 0 | ROZPOCET
| VV |  | "3.27" 3,1*4,85*0,075 |  | 1.128 | [13 empty] | VV | 2 | 2 | True | 0 | ROZPOCET
| VV |  | Součet |  | 4.825 | [13 empty] | VV | 2 | 4 | True | 1 | ROZPOCET
33 | K | 965042141 | Bourání mazanin betonových nebo z litého asfaltu tl. do 100 mm, plochy přes 4 m2 | m3 | 3.86 |  | 0 | CS ÚRS 2018 02 |  |  | základní |  | 0 | 0 | 0 | 2.2 | 8.492 | 4 | K | 2 |  |  |  | ROZPOCET | 0 | 0 | 0 | 0 | 0 | 1 | 0 | 4 | -616712869
| VV |  | "viz výkresy bouracích prací" | [15 empty] | VV | 2 | 1 | True | 0 | ROZPOCET
| VV |  | "1.PP" | [15 empty] | VV | 2 | 1 | True | 0 | ROZPOCET
| VV |  | "3.23" (2,885*1,765+2,685*3,235+0,52+0,435)*0,06 |  | 0.884 | [13 empty] | VV | 2 | 2 | True | 0 | ROZPOCET
| VV |  | "3.26" (33,85+4,75*0,15)*0,06 |  | 2.074 | [13 empty] | VV | 2 | 2 | True | 0 | ROZPOCET
| VV |  | "3.27" 3,1*4,85*0,06 |  | 0.902 | [13 empty] | VV | 2 | 2 | True | 0 | ROZPOCET
| VV |  | Součet |  | 3.86 | [13 empty] | VV | 2 | 4 | True | 1 | ROZPOCET
34 | K | 965042241 | Bourání mazanin betonových nebo z litého asfaltu tl. přes 100 mm, plochy přes 4 m2 | m3 | 19.75 |  | 0 | CS ÚRS 2018 02 |  |  | základní |  | 0 | 0 | 0 | 2.2 | 43.45 | 4 | K | 2 |  |  |  | ROZPOCET | 0 | 0 | 0 | 0 | 0 | 1 | 0 | 4 | 1464803002
| VV |  | "viz výkresy bouracích prací" | [15 empty] | VV | 2 | 1 | True | 0 | ROZPOCET
| VV |  | "2.PP" | [15 empty] | VV | 2 | 1 | True | 0 | ROZPOCET
| VV |  | "3.13a" 37,75*0,16 |  | 6.04 | [13 empty] | VV | 2 | 2 | True | 0 | ROZPOCET
| VV |  | Mezisoučet |  | 6.04 | [13 empty] | VV | 2 | 3 | True | 0 | ROZPOCET
| VV |  | "VENKOVNÍ ÚPRAVY CHODNÍKU A RAMPY - BOURÁNÍ" | [15 empty] | VV | 2 | 1 | True | 0 | ROZPOCET
| VV |  | "vstup do 1.NP" (50,9+40,5)*0,15 |  | 13.71 | [13 empty] | VV | 2 | 2 | True | 0 | ROZPOCET
| VV |  | Mezisoučet |  | 13.71 | [13 empty] | VV | 2 | 3 | True | 0 | ROZPOCET
| VV |  | Součet |  | 19.75 | [13 empty] | VV | 2 | 4 | True | 1 | ROZPOCET
35 | K | 965081343 | Bourání podlah z dlaždic bez podkladního lože nebo mazaniny, s jakoukoliv výplní spár betonových, teracových nebo čedičových tl. do 40 mm, plochy přes 1 m2 | m2 | 91.4 |  | 0 | CS ÚRS 2018 02 |  |  | základní |  | 0 | 0 | 0 | 0.12 | 10.968 | 4 | K | 2 |  |  |  | ROZPOCET | 0 | 0 | 0 | 0 | 0 | 1 | 0 | 4 | -457840732
| VV |  | "viz výkresy bouracích prací -VENKOVNÍ ÚPRAVY CHODNÍKU A RAMPY - BOURÁNÍ" | [15 empty] | VV | 2 | 1 | True | 0 | ROZPOCET
| VV |  | "vstup do 1.NP" 50,9+40,5 |  | 91.4 | [13 empty] | VV | 2 | 2 | True | 0 | ROZPOCET
| VV |  | Součet |  | 91.4 | [13 empty] | VV | 2 | 4 | True | 1 | ROZPOCET
36 | K | 965081513 | Bourání litých podlah epoxidových, polyuretanových nebo silikátových tl. do 10 mm, plochy přes 1 m2 | m2 | 96.535 |  | 0 | CS ÚRS 2018 02 |  |  | základní |  | 0 | 0 | 0 | 0.04 | 3.8614 | 4 | K | 2 |  |  |  | ROZPOCET | 0 | 0 | 0 | 0 | 0 | 1 | 0 | 4 | -1942912451
| VV |  | "viz výkresy bouracích prací" | [15 empty] | VV | 2 | 1 | True | 0 | ROZPOCET
| VV |  | "2.PP" | [15 empty] | VV | 2 | 1 | True | 0 | ROZPOCET
| VV |  | "3.10" 3,0*3,3 |  | 9.9 | [13 empty] | VV | 2 | 2 | True | 0 | ROZPOCET
| VV |  | "3.13a" 37,75 |  | 37.75 | [13 empty] | VV | 2 | 2 | True | 0 | ROZPOCET
| VV |  | Mezisoučet |  | 47.65 | [13 empty] | VV | 2 | 3 | True | 0 | ROZPOCET
| VV |  | "1.PP" | [15 empty] | VV | 2 | 1 | True | 0 | ROZPOCET
| VV |  | "3.26" 33,85 |  | 33.85 | [13 empty] | VV | 2 | 2 | True | 0 | ROZPOCET
| VV |  | "3.27" 3,1*4,85 |  | 15.035 | [13 empty] | VV | 2 | 2 | True | 0 | ROZPOCET
| VV |  | Mezisoučet |  | 48.885 | [13 empty] | VV | 2 | 3 | True | 0 | ROZPOCET
| VV |  | Součet |  | 96.535 | [13 empty] | VV | 2 | 4 | True | 1 | ROZPOCET
37 | K | 965082941 | Odstranění násypu pod podlahami nebo ochranného násypu na střechách tl. přes 200 mm jakékoliv plochy | m3 | 18.382 |  | 0 | CS ÚRS 2018 02 |  |  | základní |  | 0 | 0 | 0 | 1.4 | 25.7348 | 4 | K | 2 |  |  |  | ROZPOCET | 0 | 0 | 0 | 0 | 0 | 1 | 0 | 4 | 332183043
| VV |  | "viz výkresy bouracích prací" | [15 empty] | VV | 2 | 1 | True | 0 | ROZPOCET
| VV |  | "2.PP" | [15 empty] | VV | 2 | 1 | True | 0 | ROZPOCET
| VV |  | "3.13a" 0,9*0,9*0,7 |  | 0.567 | [13 empty] | VV | 2 | 2 | True | 0 | ROZPOCET
| VV |  | Mezisoučet |  | 0.567 | [13 empty] | VV | 2 | 3 | True | 0 | ROZPOCET
| VV |  | "VENKOVNÍ ÚPRAVY CHODNÍKU A RAMPY - BOURÁNÍ" | [15 empty] | VV | 2 | 1 | True | 0 | ROZPOCET
| VV |  | "vstup do 1.NP" 50,9*0,35 |  | 17.815 | [13 empty] | VV | 2 | 2 | True | 0 | ROZPOCET
| VV |  | Mezisoučet |  | 17.815 | [13 empty] | VV | 2 | 3 | True | 0 | ROZPOCET
| VV |  | Součet |  | 18.382 | [13 empty] | VV | 2 | 4 | True | 1 | ROZPOCET
38 | K | 966001311 | Odstranění odpadkového koše s betonovou patkou | kus | 1 |  | 0 | CS ÚRS 2018 02 |  |  | základní |  | 0 | 0 | 0 | 0.087 | 0.087 | 4 | K | 2 |  |  |  | ROZPOCET | 0 | 0 | 0 | 0 | 0 | 1 | 0 | 4 | -1259516489
| VV |  | "VENKOVNÍ ÚPRAVY CHODNÍKU A RAMPY - BOURÁNÍ" | [15 empty] | VV | 2 | 1 | True | 0 | ROZPOCET
| VV |  | "vstup do 1.PP" 1 |  | 1 | [13 empty] | VV | 2 | 2 | True | 0 | ROZPOCET
| VV |  | Součet |  | 1 | [13 empty] | VV | 2 | 4 | True | 1 | ROZPOCET
39 | K | 966008221 | Bourání odvodňovacího žlabu s odklizením a uložením vybouraného materiálu na skládku na vzdálenost do 10 m nebo s naložením na dopravní prostředek betonového nebo polymerbetonového s krycím roštem šířky do 200 mm | m | 8.5 |  | 0 | CS ÚRS 2018 02 |  |  | základní |  | 0 | 0 | 0 | 0.9 | 7.65 | 4 | K | 2 |  |  |  | ROZPOCET | 0 | 0 | 0 | 0 | 0 | 1 | 0 | 4 | -1732455046
| VV |  | "viz výkresy bouracích prací" | [15 empty] | VV | 2 | 1 | True | 0 | ROZPOCET
| VV |  | "VENKOVNÍ ÚPRAVY CHODNÍKU A RAMPY - BOURÁNÍ" | [15 empty] | VV | 2 | 1 | True | 0 | ROZPOCET
| VV |  | "vstup do 1.NP - u schodiště" 8,5 |  | 8.5 | [13 empty] | VV | 2 | 2 | True | 0 | ROZPOCET
| VV |  | Součet |  | 8.5 | [13 empty] | VV | 2 | 4 | True | 1 | ROZPOCET
40 | K | 968019541 | Vybourání prefabrikovaných betonových okenních rámů včetně vyvěšení křídel, plochy do 1 m2 | m2 | 0.196 |  | 0 | CS ÚRS 2018 02 |  |  | základní |  | 0 | 0 | 0 | 0.056 | 0.010976 | 4 | K | 2 |  |  |  | ROZPOCET | 0 | 0 | 0 | 0 | 0 | 1 | 0 | 4 | -1003573876
| VV |  | "viz výkresy bouracích prací" | [15 empty] | VV | 2 | 1 | True | 0 | ROZPOCET
| VV |  | "2.PP" | [15 empty] | VV | 2 | 1 | True | 0 | ROZPOCET
| VV |  | "3.09" (PI*0,25*0,25) |  | 0.196 | [13 empty] | VV | 2 | 2 | True | 0 | ROZPOCET
| VV |  | Součet |  | 0.196 | [13 empty] | VV | 2 | 4 | True | 1 | ROZPOCET
41 | K | 968072455 | Vybourání kovových rámů oken s křídly, dveřních zárubní, vrat, stěn, ostění nebo obkladů dveřních zárubní, plochy do 2 m2 | m2 | 17.927 |  | 0 | CS ÚRS 2018 02 |  |  | základní |  | 0 | 0 | 0 | 0.076 | 1.3625 | 4 | K | 2 |  |  |  | ROZPOCET | 0 | 0 | 0 | 0 | 0 | 1 | 0 | 4 | -1981403056
| VV |  | "viz výkresy bouracích prací" | [15 empty] | VV | 2 | 1 | True | 0 | ROZPOCET
| VV |  | "1.PP" | [15 empty] | VV | 2 | 1 | True | 0 | ROZPOCET
| VV |  | "600 x 1970mm" 0,6*1,97*7 |  | 8.274 | [13 empty] | VV | 2 | 2 | True | 0 | ROZPOCET
| VV |  | "800 x 1970mm" 0,8*1,97*5 |  | 7.88 | [13 empty] | VV | 2 | 2 | True | 0 | ROZPOCET
| VV |  | "900 x 1970mm" 0,9*1,97*1 |  | 1.773 | [13 empty] | VV | 2 | 2 | True | 0 | ROZPOCET
| VV |  | Součet |  | 17.927 | [13 empty] | VV | 2 | 4 | True | 1 | ROZPOCET
42 | K | 968072456 | Vybourání kovových rámů oken s křídly, dveřních zárubní, vrat, stěn, ostění nebo obkladů dveřních zárubní, plochy přes 2 m2 | m2 | 2.857 |  | 0 | CS ÚRS 2018 02 |  |  | základní |  | 0 | 0 | 0 | 0.063 | 0.17999 | 4 | K | 2 |  |  |  | ROZPOCET | 0 | 0 | 0 | 0 | 0 | 1 | 0 | 4 | -1696074678
| VV |  | "viz výkresy bouracích prací" | [15 empty] | VV | 2 | 1 | True | 0 | ROZPOCET
| VV |  | "2.PP" | [15 empty] | VV | 2 | 1 | True | 0 | ROZPOCET
| VV |  | "3.13a x 3.09" 1,45*1,97 |  | 2.857 | [13 empty] | VV | 2 | 2 | True | 0 | ROZPOCET
| VV |  | Součet |  | 2.857 | [13 empty] | VV | 2 | 4 | True | 1 | ROZPOCET
43 | K | 971033361 | Vybourání otvorů ve zdivu základovém nebo nadzákladovém z cihel, tvárnic, příčkovek z cihel pálených na maltu vápennou nebo vápenocementovou plochy do 0,09 m2, tl. do 600 mm | kus | 1 |  | 0 | CS ÚRS 2018 02 |  |  | základní |  | 0 | 0 | 0 | 0.099 | 0.099 | 4 | K | 2 |  |  |  | ROZPOCET | 0 | 0 | 0 | 0 | 0 | 1 | 0 | 4 | 301107552
| VV |  | "viz výkresy bouracích prací" | [15 empty] | VV | 2 | 1 | True | 0 | ROZPOCET
| VV |  | "průraz obvodovou stěnou - trasa chlazení" | [15 empty] | VV | 2 | 1 | True | 0 | ROZPOCET
| VV |  | 1 |  | 1 | [13 empty] | VV | 2 | 2 | True | 0 | ROZPOCET
| VV |  | Součet |  | 1 | [13 empty] | VV | 2 | 4 | True | 1 | ROZPOCET
44 | K | 971033641 | Vybourání otvorů ve zdivu základovém nebo nadzákladovém z cihel, tvárnic, příčkovek z cihel pálených na maltu vápennou nebo vápenocementovou plochy do 4 m2, tl. do 300 mm | m3 | 1.863 |  | 0 | CS ÚRS 2018 02 |  |  | základní |  | 0 | 0 | 0 | 1.8 | 3.3534 | 4 | K | 2 |  |  |  | ROZPOCET | 0 | 0 | 0 | 0 | 0 | 1 | 0 | 4 | 423604939
| VV |  | "viz výkresy bouracích prací" | [15 empty] | VV | 2 | 1 | True | 0 | ROZPOCET
| VV |  | "2.PP" | [15 empty] | VV | 2 | 1 | True | 0 | ROZPOCET
| VV |  | "3.13a x 3.09" 1,0*2,05*0,17 |  | 0.349 | [13 empty] | VV | 2 | 2 | True | 0 | ROZPOCET
| VV |  | Mezisoučet |  | 0.349 | [13 empty] | VV | 2 | 3 | True | 0 | ROZPOCET
| VV |  | "1.PP" | [15 empty] | VV | 2 | 1 | True | 0 | ROZPOCET
| VV |  | "3.23 x 3.20" 1,6*2,18*0,15 |  | 0.523 | [13 empty] | VV | 2 | 2 | True | 0 | ROZPOCET
| VV |  | "3.27 x 3.20" 0,9*2,05*0,15 |  | 0.277 | [13 empty] | VV | 2 | 2 | True | 0 | ROZPOCET
| VV |  | "3.27 x 3.20" 1,0*2,18*0,15 |  | 0.327 | [13 empty] | VV | 2 | 2 | True | 0 | ROZPOCET
| VV |  | "3.05-06 x 3.20" (2,07*2,18-(0,6*1,97*2))*0,18 |  | 0.387 | [13 empty] | VV | 2 | 2 | True | 0 | ROZPOCET
| VV |  | Mezisoučet |  | 1.514 | [13 empty] | VV | 2 | 3 | True | 0 | ROZPOCET
| VV |  | Součet |  | 1.863 | [13 empty] | VV | 2 | 4 | True | 1 | ROZPOCET
45 | K | 971052651 | Vybourání a prorážení otvorů v železobetonových příčkách a zdech základových nebo nadzákladových, plochy do 4 m2, tl. do 600 mm | m3 | 0.628 |  | 0 | CS ÚRS 2018 02 |  |  | základní |  | 0 | 0 | 0 | 2.4 | 1.5072 | 4 | K | 2 |  |  |  | ROZPOCET | 0 | 0 | 0 | 0 | 0 | 1 | 0 | 4 | 81790110
| VV |  | "viz výkresy bouracích prací" | [15 empty] | VV | 2 | 1 | True | 0 | ROZPOCET
| VV |  | "1.PP" | [15 empty] | VV | 2 | 1 | True | 0 | ROZPOCET
| VV |  | "3.22 x 3.20" 1,2*2,18*0,24 |  | 0.628 | [13 empty] | VV | 2 | 2 | True | 0 | ROZPOCET
| VV |  | Mezisoučet |  | 0.628 | [13 empty] | VV | 2 | 3 | True | 0 | ROZPOCET
| VV |  | Součet |  | 0.628 | [13 empty] | VV | 2 | 4 | True | 1 | ROZPOCET
46 | K | 972054491 | Vybourání otvorů ve stropech nebo klenbách železobetonových bez odstranění podlahy a násypu, plochy do 1 m2, tl. přes 80 mm | m3 | 0.305 |  | 0 | CS ÚRS 2018 02 |  |  | základní |  | 0 | 0 | 0 | 2.4 | 0.732 | 4 | K | 2 |  |  |  | ROZPOCET | 0 | 0 | 0 | 0 | 0 | 1 | 0 | 4 | -1428847576
| VV |  | "viz výkresy bouracích prací" | [15 empty] | VV | 2 | 1 | True | 0 | ROZPOCET
| VV |  | "2.PP" | [15 empty] | VV | 2 | 1 | True | 0 | ROZPOCET
| VV |  | "3.10" 0,35*1,2*0,25 |  | 0.105 | [13 empty] | VV | 2 | 2 | True | 0 | ROZPOCET
| VV |  | "3.13a" 0,5*0,4*0,25*4 |  | 0.2 | [13 empty] | VV | 2 | 2 | True | 0 | ROZPOCET
| VV |  | Součet |  | 0.305 | [13 empty] | VV | 2 | 4 | True | 1 | ROZPOCET
47 | K | 974031142 | Vysekání rýh ve zdivu cihelném na maltu vápennou nebo vápenocementovou do hl. 70 mm a šířky do 70 mm | m | 2.6 |  | 0 | CS ÚRS 2018 02 |  |  | základní |  | 0 | 0 | 0 | 0.009 | 0.0234 | 4 | K | 2 |  |  |  | ROZPOCET | 0 | 0 | 0 | 0 | 0 | 1 | 0 | 4 | -2069714746
| VV |  | "viz výkresy bouracích prací" | [15 empty] | VV | 2 | 1 | True | 0 | ROZPOCET
| VV |  | "2.PP" | [15 empty] | VV | 2 | 1 | True | 0 | ROZPOCET
| VV |  | "3.13a" 1,3*2 |  | 2.6 | [13 empty] | VV | 2 | 2 | True | 0 | ROZPOCET
| VV |  | Součet |  | 2.6 | [13 empty] | VV | 2 | 4 | True | 1 | ROZPOCET
48 | K | 974031155 | Vysekání rýh ve zdivu cihelném na maltu vápennou nebo vápenocementovou do hl. 100 mm a šířky do 200 mm | m | 7.8 |  | 0 | CS ÚRS 2018 02 |  |  | základní |  | 0 | 0 | 0 | 0.038 | 0.2964 | 4 | K | 2 |  |  |  | ROZPOCET | 0 | 0 | 0 | 0 | 0 | 1 | 0 | 4 | 1571807111
| VV |  | "viz výkresy bouracích prací" | [15 empty] | VV | 2 | 1 | True | 0 | ROZPOCET
| VV |  | "1.PP" | [15 empty] | VV | 2 | 1 | True | 0 | ROZPOCET
| VV |  | "3.20" 2,4*2 |  | 4.8 | [13 empty] | VV | 2 | 2 | True | 0 | ROZPOCET
| VV |  | "3.22" 1,5*2 |  | 3 | [13 empty] | VV | 2 | 2 | True | 0 | ROZPOCET
| VV |  | Součet |  | 7.8 | [13 empty] | VV | 2 | 4 | True | 1 | ROZPOCET
49 | K | 974031164 | Vysekání rýh ve zdivu cihelném na maltu vápennou nebo vápenocementovou do hl. 150 mm a šířky do 150 mm | m | 4.4 |  | 0 | CS ÚRS 2018 02 |  |  | základní |  | 0 | 0 | 0 | 0.04 | 0.176 | 4 | K | 2 |  |  |  | ROZPOCET | 0 | 0 | 0 | 0 | 0 | 1 | 0 | 4 | 1508333512
| VV |  | "viz výkresy bouracích prací" | [15 empty] | VV | 2 | 1 | True | 0 | ROZPOCET
| VV |  | "1.PP" | [15 empty] | VV | 2 | 1 | True | 0 | ROZPOCET
| VV |  | "3.20" 1,3+1,9+1,2 |  | 4.4 | [13 empty] | VV | 2 | 2 | True | 0 | ROZPOCET
| VV |  | Součet |  | 4.4 | [13 empty] | VV | 2 | 4 | True | 1 | ROZPOCET
50 | K | 977151123 | Jádrové vrty diamantovými korunkami do stavebních materiálů (železobetonu, betonu, cihel, obkladů, dlažeb, kamene) průměru přes 130 do 150 mm | m | 1 |  | 0 | CS ÚRS 2018 02 |  |  | základní |  | 0 | 0.00122 | 0.00122 | 0.07 | 0.07 | 4 | K | 2 |  |  |  | ROZPOCET | 0 | 0 | 0 | 0 | 0 | 1 | 0 | 4 | -1346005570
| VV |  | "viz výkresy bouracích prací" | [15 empty] | VV | 2 | 1 | True | 0 | ROZPOCET
| VV |  | "2.PP" | [15 empty] | VV | 2 | 1 | True | 0 | ROZPOCET
| VV |  | "3.10" 0,25*4 |  | 1 | [13 empty] | VV | 2 | 2 | True | 0 | ROZPOCET
| VV |  | Součet |  | 1 | [13 empty] | VV | 2 | 4 | True | 1 | ROZPOCET
51 | K | 977211112 | Řezání konstrukcí stěnovou pilou železobetonových průměru řezané výztuže do 16 mm hloubka řezu přes 200 do 350 mm | m | 7.66 |  | 0 | CS ÚRS 2018 02 |  |  | základní |  | 0 | 0.0002 | 0.001532 | 0 | 0 | 4 | K | 2 |  |  |  | ROZPOCET | 0 | 0 | 0 | 0 | 0 | 1 | 0 | 4 | 1163418715
| VV |  | "viz výkresy bouracích prací" | [15 empty] | VV | 2 | 1 | True | 0 | ROZPOCET
| VV |  | "1.PP" | [15 empty] | VV | 2 | 1 | True | 0 | ROZPOCET
| VV |  | "3.22" (1,5+0,15)*2 |  | 3.3 | [13 empty] | VV | 2 | 2 | True | 0 | ROZPOCET
| VV |  | "3.22" 2,18*2 |  | 4.36 | [13 empty] | VV | 2 | 2 | True | 0 | ROZPOCET
| VV |  | Součet |  | 7.66 | [13 empty] | VV | 2 | 4 | True | 1 | ROZPOCET
52 | K | 977311111 | Řezání stávajících betonových mazanin bez vyztužení hloubky do 50 mm | m | 28.7 |  | 0 | CS ÚRS 2018 02 |  |  | základní |  | 0 | 0 | 0 | 0 | 0 | 4 | K | 2 |  |  |  | ROZPOCET | 0 | 0 | 0 | 0 | 0 | 1 | 0 | 4 | 849155442
| VV |  | "viz výkresy bouracích prací" | [15 empty] | VV | 2 | 1 | True | 0 | ROZPOCET
| VV |  | "2.PP" | [15 empty] | VV | 2 | 1 | True | 0 | ROZPOCET
| VV |  | "3.10" (3,0+3,3)*2 |  | 12.6 | [13 empty] | VV | 2 | 2 | True | 0 | ROZPOCET
| VV |  | Mezisoučet |  | 12.6 | [13 empty] | VV | 2 | 3 | True | 0 | ROZPOCET
| VV |  | "1.PP" | [15 empty] | VV | 2 | 1 | True | 0 | ROZPOCET
| VV |  | "3.23" 2,9+1,8+0,4+2,7 |  | 7.8 | [13 empty] | VV | 2 | 2 | True | 0 | ROZPOCET
| VV |  | "3.27" 3,4+4,9 |  | 8.3 | [13 empty] | VV | 2 | 2 | True | 0 | ROZPOCET
| VV |  | Mezisoučet |  | 16.1 | [13 empty] | VV | 2 | 3 | True | 0 | ROZPOCET
| VV |  | Součet |  | 28.7 | [13 empty] | VV | 2 | 4 | True | 1 | ROZPOCET
53 | K | 977311113 | Řezání stávajících betonových mazanin bez vyztužení hloubky přes 100 do 150 mm | m | 6.5 |  | 0 | CS ÚRS 2018 02 |  |  | základní |  | 0 | 0 | 0 | 0 | 0 | 4 | K | 2 |  |  |  | ROZPOCET | 0 | 0 | 0 | 0 | 0 | 1 | 0 | 4 | 887885210
| VV |  | "VENKOVNÍ ÚPRAVY CHODNÍKU A RAMPY - BOURÁNÍ" | [15 empty] | VV | 2 | 1 | True | 0 | ROZPOCET
| VV |  | "vstup do 1.NP - napojení na stávající asfaltobeton" 6,5 |  | 6.5 | [13 empty] | VV | 2 | 2 | True | 0 | ROZPOCET
| VV |  | Součet |  | 6.5 | [13 empty] | VV | 2 | 4 | True | 1 | ROZPOCET
54 | K | 977312114 | Řezání stávajících betonových mazanin s vyztužením hloubky přes 150 do 200 mm | m | 13.9 |  | 0 | CS ÚRS 2018 02 |  |  | základní |  | 0 | 1e-05 | 0.000139 | 0 | 0 | 4 | K | 2 |  |  |  | ROZPOCET | 0 | 0 | 0 | 0 | 0 | 1 | 0 | 4 | -1890333340
| VV |  | "viz výkresy bouracích prací" | [15 empty] | VV | 2 | 1 | True | 0 | ROZPOCET
| VV |  | "2.PP" | [15 empty] | VV | 2 | 1 | True | 0 | ROZPOCET
| VV |  | "3.10" (0,35+1,2)*2 |  | 3.1 | [13 empty] | VV | 2 | 2 | True | 0 | ROZPOCET
| VV |  | "3.13a" (0,5+0,4)*2*4 |  | 7.2 | [13 empty] | VV | 2 | 2 | True | 0 | ROZPOCET
| VV |  | "3.13a" 0,9*4 |  | 3.6 | [13 empty] | VV | 2 | 2 | True | 0 | ROZPOCET
| VV |  | Součet |  | 13.9 | [13 empty] | VV | 2 | 4 | True | 1 | ROZPOCET
55 | K | 978011121 | Otlučení vápenných nebo vápenocementových omítek vnitřních ploch stropů, v rozsahu přes 5 do 10 % | m2 | 55.27 |  | 0 | CS ÚRS 2018 02 |  |  | základní |  | 0 | 0 | 0 | 0.004 | 0.22108 | 4 | K | 2 |  |  |  | ROZPOCET | 0 | 0 | 0 | 0 | 0 | 1 | 0 | 4 | 1765942767
| VV |  | "viz výkresy bouracích prací" | [15 empty] | VV | 2 | 1 | True | 0 | ROZPOCET
| VV |  | "1.PP" | [15 empty] | VV | 2 | 1 | True | 0 | ROZPOCET
| VV |  | "3.04" 1,15 |  | 1.15 | [13 empty] | VV | 2 | 2 | True | 0 | ROZPOCET
| VV |  | "3.05" 7,51 |  | 7.51 | [13 empty] | VV | 2 | 2 | True | 0 | ROZPOCET
| VV |  | "3.09" 1,15 |  | 1.15 | [13 empty] | VV | 2 | 2 | True | 0 | ROZPOCET
| VV |  | "3.M.01" 14,36 |  | 14.36 | [13 empty] | VV | 2 | 2 | True | 0 | ROZPOCET
| VV |  | "3.M.10" 12,32 |  | 12.32 | [13 empty] | VV | 2 | 2 | True | 0 | ROZPOCET
| VV |  | "3.M.12" 15,67 |  | 15.67 | [13 empty] | VV | 2 | 2 | True | 0 | ROZPOCET
| VV |  | "3.M.13" 3,11 |  | 3.11 | [13 empty] | VV | 2 | 2 | True | 0 | ROZPOCET
| VV |  | Součet |  | 55.27 | [13 empty] | VV | 2 | 4 | True | 1 | ROZPOCET
56 | K | 978013141 | Otlučení vápenných nebo vápenocementových omítek vnitřních ploch stěn s vyškrabáním spar, s očištěním zdiva, v rozsahu přes 10 do 30 % | m2 | 268.174 |  | 0 | CS ÚRS 2018 02 |  |  | základní |  | 0 | 0 | 0 | 0.01 | 2.6817 | 4 | K | 2 |  |  |  | ROZPOCET | 0 | 0 | 0 | 0 | 0 | 1 | 0 | 4 | 2089134304
| VV |  | "viz výkresy bouracích prací" | [15 empty] | VV | 2 | 1 | True | 0 | ROZPOCET
| VV |  | "2.PP" | [15 empty] | VV | 2 | 1 | True | 0 | ROZPOCET
| VV |  | "3.13a" 20,9*2,9 |  | 60.61 | [13 empty] | VV | 2 | 2 | True | 0 | ROZPOCET
| VV |  | "3.13b" 3,8*2,9 |  | 11.02 | [13 empty] | VV | 2 | 2 | True | 0 | ROZPOCET
| VV |  | Mezisoučet |  | 71.63 | [13 empty] | VV | 2 | 3 | True | 0 | ROZPOCET
| VV |  | "1.PP" | [15 empty] | VV | 2 | 1 | True | 0 | ROZPOCET
| VV |  | "3.04" 1,2*(2,9-2,02) |  | 1.056 | [13 empty] | VV | 2 | 2 | True | 0 | ROZPOCET
| VV |  | "3.05" (7,8+2,8)*(2,9-2,02) |  | 9.328 | [13 empty] | VV | 2 | 2 | True | 0 | ROZPOCET
| VV |  | "3.06" 5,5*(2,9-2,02) |  | 4.84 | [13 empty] | VV | 2 | 2 | True | 0 | ROZPOCET
| VV |  | "3.07" (0,9+1,8)*(2,9-2,02) |  | 2.376 | [13 empty] | VV | 2 | 2 | True | 0 | ROZPOCET
| VV |  | "3.08" 0,9*(2,9-2,02) |  | 0.792 | [13 empty] | VV | 2 | 2 | True | 0 | ROZPOCET
| VV |  | "3.09" 0,5*(2,9-2,02) |  | 0.44 | [13 empty] | VV | 2 | 2 | True | 0 | ROZPOCET
| VV |  | "3.M.01" 3,03*2,9 |  | 8.787 | [13 empty] | VV | 2 | 2 | True | 0 | ROZPOCET
| VV |  | "3.M.02" (1,5+0,6+0,6+3,1)*2,9 |  | 16.82 | [13 empty] | VV | 2 | 2 | True | 0 | ROZPOCET
| VV |  | "3.M.05" 3,2*2,9 |  | 9.28 | [13 empty] | VV | 2 | 2 | True | 0 | ROZPOCET
| VV |  | "3.M.08" (5,45+4,2+0,6)*2,9 |  | 29.725 | [13 empty] | VV | 2 | 2 | True | 0 | ROZPOCET
| VV |  | "3.M.09" 6,7*2,9 |  | 19.43 | [13 empty] | VV | 2 | 2 | True | 0 | ROZPOCET
| VV |  | "3.M.10" 4,4*2,9 |  | 12.76 | [13 empty] | VV | 2 | 2 | True | 0 | ROZPOCET
| VV |  | "3.M.10" (5,4+9,1)*2,9 |  | 42.05 | [13 empty] | VV | 2 | 2 | True | 0 | ROZPOCET
| VV |  | "3.M.12" 11,2*2,9 |  | 32.48 | [13 empty] | VV | 2 | 2 | True | 0 | ROZPOCET
| VV |  | "3.M.13" 2,2*2,9 |  | 6.38 | [13 empty] | VV | 2 | 2 | True | 0 | ROZPOCET
| VV |  | Mezisoučet |  | 196.544 | [13 empty] | VV | 2 | 3 | True | 0 | ROZPOCET
| VV |  | Součet |  | 268.174 | [13 empty] | VV | 2 | 4 | True | 1 | ROZPOCET
57 | K | 978035127 | Odstranění tenkovrstvých omítek nebo štuku tloušťky přes 2 mm odsekáním, rozsahu přes 50 do 100% | m2 | 59.22 |  | 0 | CS ÚRS 2018 02 |  |  | základní |  | 0 | 0 | 0 | 0.00478 | 0.28307 | 4 | K | 2 |  |  |  | ROZPOCET | 0 | 0 | 0 | 0 | 0 | 1 | 0 | 4 | 955840561
| VV |  | "viz výkresy bouracích prací" | [15 empty] | VV | 2 | 1 | True | 0 | ROZPOCET
| VV |  | "venkovní zeď u vstupu do 1.PP" | [15 empty] | VV | 2 | 1 | True | 0 | ROZPOCET
| VV |  | 4,2*4,1 |  | 17.22 | [13 empty] | VV | 2 | 2 | True | 0 | ROZPOCET
| VV |  | 33,9 |  | 33.9 | [13 empty] | VV | 2 | 2 | True | 0 | ROZPOCET
| VV |  | 8,1 |  | 8.1 | [13 empty] | VV | 2 | 2 | True | 0 | ROZPOCET
| VV |  | Součet |  | 59.22 | [13 empty] | VV | 2 | 4 | True | 1 | ROZPOCET
58 | K | 978059241 | Odsekání obkladů stěn včetně otlučení podkladní omítky až na zdivo z kamene přes 1 m2 | m2 | 6.24 |  | 0 | CS ÚRS 2018 02 |  |  | základní |  | 0 | 0 | 0 | 0.169 | 1.0546 | 4 | K | 2 |  |  |  | ROZPOCET | 0 | 0 | 0 | 0 | 0 | 1 | 0 | 4 | -1949520954
| VV |  | "viz výkresy bouracích prací -VENKOVNÍ ÚPRAVY CHODNÍKU A RAMPY - BOURÁNÍ" | [15 empty] | VV | 2 | 1 | True | 0 | ROZPOCET
| VV |  | "vstup do 1.NP - žulový obklad parapetu" 20,8*0,3 |  | 6.24 | [13 empty] | VV | 2 | 2 | True | 0 | ROZPOCET
| VV |  | Součet |  | 6.24 | [13 empty] | VV | 2 | 4 | True | 1 | ROZPOCET
59 | K | 978071611 | Odsekání omítky (včetně podkladní) a odstranění tepelné nebo vodotěsné izolace z desek, objemové hmotnosti do 120 kg/m3, tl. přes 50 mm, plochy do 1 m2 | m2 | 0.196 |  | 0 | CS ÚRS 2018 02 |  |  | základní |  | 0 | 0 | 0 | 0.102 | 0.019992 | 4 | K | 2 |  |  |  | ROZPOCET | 0 | 0 | 0 | 0 | 0 | 1 | 0 | 4 | 253519435
| VV |  | "viz výkresy bouracích prací" | [15 empty] | VV | 2 | 1 | True | 0 | ROZPOCET
| VV |  | "2.PP" | [15 empty] | VV | 2 | 1 | True | 0 | ROZPOCET
| VV |  | "3.09" (PI*0,25*0,25) |  | 0.196 | [13 empty] | VV | 2 | 2 | True | 0 | ROZPOCET
| VV |  | Součet |  | 0.196 | [13 empty] | VV | 2 | 4 | True | 1 | ROZPOCET
60 | K | 985341124 | Uhlíkové lamely pro zesílení nosných železobetonových konstrukcí tloušťky do 1,4 mm modulu pružnosti do 170 kN/mm2, lepené na povrch, šířky 120 mm | m | 13.5 |  | 0 | CS ÚRS 2018 02 |  |  | základní |  | 0 | 0.00121 | 0.016335 | 0 | 0 | 4 | K | 2 |  |  |  | ROZPOCET | 0 | 0 | 0 | 0 | 0 | 1 | 0 | 4 | -1816307645
| VV |  | "viz výkresy bouracích prací" | [15 empty] | VV | 2 | 1 | True | 0 | ROZPOCET
| VV |  | "2.PP" | [15 empty] | VV | 2 | 1 | True | 0 | ROZPOCET
| VV |  | "3.13a" 3,0*2+1,5*5 |  | 13.5 | [13 empty] | VV | 2 | 2 | True | 0 | ROZPOCET
| VV |  | Součet |  | 13.5 | [13 empty] | VV | 2 | 4 | True | 1 | ROZPOCET
61 | K | 985341911 | Uhlíkové lamely pro zesílení nosných železobetonových konstrukcí tloušťky do 1,4 mm Příplatek k cenám za práci ve stísněném prostoru | m | 13.5 |  | 0 | CS ÚRS 2018 02 |  |  | základní |  | 0 | 0 | 0 | 0 | 0 | 4 | K | 2 |  |  |  | ROZPOCET | 0 | 0 | 0 | 0 | 0 | 1 | 0 | 4 | -1471260542
62 | K | 985341912 | Uhlíkové lamely pro zesílení nosných železobetonových konstrukcí tloušťky do 1,4 mm Příplatek k cenám za plochu do 10 m2 jednotlivě | m | 13.5 |  | 0 | CS ÚRS 2018 02 |  |  | základní |  | 0 | 0 | 0 | 0 | 0 | 4 | K | 2 |  |  |  | ROZPOCET | 0 | 0 | 0 | 0 | 0 | 1 | 0 | 4 | -555471855
| D | 997 | Přesun sutě |  |  |  | 0 | [5 empty] | 0 |  | 0 |  | 0 | 1 | D | 1 |  |  |  | ROZPOCET | [6 empty] | 0
63 | K | 997013113 | Vnitrostaveništní doprava suti a vybouraných hmot vodorovně do 50 m svisle s použitím mechanizace pro budovy a haly výšky přes 9 do 12 m | t | 192.706 |  | 0 | CS ÚRS 2018 02 |  |  | základní |  | 0 | 0 | 0 | 0 | 0 | 4 | K | 2 |  |  |  | ROZPOCET | 0 | 0 | 0 | 0 | 0 | 1 | 0 | 4 | -923638682
64 | K | 997013219 | Vnitrostaveništní doprava suti a vybouraných hmot vodorovně do 50 m Příplatek k cenám -3111 až -3217 za zvětšenou vodorovnou dopravu přes vymezenou dopravní vzdálenost za každých dalších i započatých 10 m | t | 192.706 |  | 0 | CS ÚRS 2018 02 |  |  | základní |  | 0 | 0 | 0 | 0 | 0 | 4 | K | 2 |  |  |  | ROZPOCET | 0 | 0 | 0 | 0 | 0 | 1 | 0 | 4 | -835865242
65 | K | 997013501 | Odvoz suti a vybouraných hmot na skládku nebo meziskládku se složením, na vzdálenost do 1 km | t | 192.706 |  | 0 | CS ÚRS 2018 02 |  |  | základní |  | 0 | 0 | 0 | 0 | 0 | 4 | K | 2 |  |  |  | ROZPOCET | 0 | 0 | 0 | 0 | 0 | 1 | 0 | 4 | -1397000314
66 | K | 997013509 | Odvoz suti a vybouraných hmot na skládku nebo meziskládku se složením, na vzdálenost Příplatek k ceně za každý další i započatý 1 km přes 1 km | t | 963.53 |  | 0 | CS ÚRS 2018 02 |  |  | základní |  | 0 | 0 | 0 | 0 | 0 | 4 | K | 2 |  |  |  | ROZPOCET | 0 | 0 | 0 | 0 | 0 | 1 | 0 | 4 | 434582252
| VV |  | 192,706*5 'Přepočtené koeficientem množství |  | 963.53 | [13 empty] | VV | 2 | 2 | False | 1 | ROZPOCET
67 | K | 997013831 | Poplatek za uložení stavebního odpadu na skládce (skládkovné) směsného stavebního a demoličního zatříděného do Katalogu odpadů pod kódem 170 904 | t | 192.706 |  | 0 | CS ÚRS 2018 02 |  |  | základní |  | 0 | 0 | 0 | 0 | 0 | 4 | K | 2 |  |  |  | ROZPOCET | 0 | 0 | 0 | 0 | 0 | 1 | 0 | 4 | -1061804008
| D | 998 | Přesun hmot |  |  |  | 0 | [5 empty] | 0 |  | 0 |  | 0 | 1 | D | 1 |  |  |  | ROZPOCET | [6 empty] | 0
68 | K | 998011002 | Přesun hmot pro budovy občanské výstavby, bydlení, výrobu a služby s nosnou svislou konstrukcí zděnou z cihel, tvárnic nebo kamene vodorovná dopravní vzdálenost do 100 m pro budovy výšky přes 6 do 12 m | t | 3.093 |  | 0 | CS ÚRS 2018 02 |  |  | základní |  | 0 | 0 | 0 | 0 | 0 | 4 | K | 2 |  |  |  | ROZPOCET | 0 | 0 | 0 | 0 | 0 | 1 | 0 | 4 | -79268566
69 | K | 998011014 | Přesun hmot pro budovy občanské výstavby, bydlení, výrobu a služby s nosnou svislou konstrukcí zděnou z cihel, tvárnic nebo kamene Příplatek k cenám za zvětšený přesun přes vymezenou největší dopravní vzdálenost do 500 m | t | 3.093 |  | 0 | CS ÚRS 2018 02 |  |  | základní |  | 0 | 0 | 0 | 0 | 0 | 4 | K | 2 |  |  |  | ROZPOCET | 0 | 0 | 0 | 0 | 0 | 1 | 0 | 4 | -1539136291
| D | PSV | Práce a dodávky PSV |  |  |  | 0 | [5 empty] | 0 |  | 0.00024 |  | 31.4006 | 2 | D | 0 |  |  |  | ROZPOCET | [6 empty] | 0
| D | 711 | Izolace proti vodě, vlhkosti a plynům |  |  |  | 0 | [5 empty] | 0 |  | 0 |  | 0.162 | 2 | D | 1 |  |  |  | ROZPOCET | [6 empty] | 0
70 | K | 711131811 | Odstranění izolace proti zemní vlhkosti na ploše vodorovné V | m2 | 40.5 |  | 0 | CS ÚRS 2018 02 |  |  | základní |  | 0 | 0 | 0 | 0.004 | 0.162 | 16 | K | 2 |  |  |  | ROZPOCET | 0 | 0 | 0 | 0 | 0 | 1 | 0 | 16 | -390545970
| VV |  | "viz výkresy bouracích prací" | [15 empty] | VV | 2 | 1 | True | 0 | ROZPOCET
| VV |  | "VENKOVNÍ ÚPRAVY CHODNÍKU A RAMPY - BOURÁNÍ" | [15 empty] | VV | 2 | 1 | True | 0 | ROZPOCET
| VV |  | "vstup do 1.NP" 40,5 |  | 40.5 | [13 empty] | VV | 2 | 2 | True | 0 | ROZPOCET
| VV |  | Součet |  | 40.5 | [13 empty] | VV | 2 | 4 | True | 1 | ROZPOCET
| D | 725 | Zdravotechnika - zařizovací předměty |  |  |  | 0 | [5 empty] | 0 |  | 0 |  | 0.17537 | 2 | D | 1 |  |  |  | ROZPOCET | [6 empty] | 0
71 | K | 725110814 | Demontáž klozetů odsávacích nebo kombinačních | soubor | 3 |  | 0 | CS ÚRS 2018 02 |  |  | základní |  | 0 | 0 | 0 | 0.0342 | 0.1026 | 16 | K | 2 |  |  |  | ROZPOCET | 0 | 0 | 0 | 0 | 0 | 1 | 0 | 16 | -727650420
| VV |  | "viz výkresy bouracích prací" | [15 empty] | VV | 2 | 1 | True | 0 | ROZPOCET
| VV |  | "1.PP" | [15 empty] | VV | 2 | 1 | True | 0 | ROZPOCET
| VV |  | "WC" 3 |  | 3 | [13 empty] | VV | 2 | 2 | True | 0 | ROZPOCET
| VV |  | Součet |  | 3 | [13 empty] | VV | 2 | 4 | True | 1 | ROZPOCET
72 | K | 725210821 | Demontáž umyvadel bez výtokových armatur umyvadel | soubor | 3 |  | 0 | CS ÚRS 2018 02 |  |  | základní |  | 0 | 0 | 0 | 0.01946 | 0.05838 | 16 | K | 2 |  |  |  | ROZPOCET | 0 | 0 | 0 | 0 | 0 | 1 | 0 | 16 | 1968414892
| VV |  | "viz výkresy bouracích prací" | [15 empty] | VV | 2 | 1 | True | 0 | ROZPOCET
| VV |  | "1.PP" | [15 empty] | VV | 2 | 1 | True | 0 | ROZPOCET
| VV |  | "U" 3 |  | 3 | [13 empty] | VV | 2 | 2 | True | 0 | ROZPOCET
| VV |  | Součet |  | 3 | [13 empty] | VV | 2 | 4 | True | 1 | ROZPOCET
73 | K | 725210826 | Demontáž umyvadel bez výtokových armatur umývátek | soubor | 1 |  | 0 | CS ÚRS 2018 02 |  |  | základní |  | 0 | 0 | 0 | 0.0066 | 0.0066 | 16 | K | 2 |  |  |  | ROZPOCET | 0 | 0 | 0 | 0 | 0 | 1 | 0 | 16 | 533846586
| VV |  | "viz výkresy bouracích prací" | [15 empty] | VV | 2 | 1 | True | 0 | ROZPOCET
| VV |  | "1.PP" | [15 empty] | VV | 2 | 1 | True | 0 | ROZPOCET
| VV |  | "UM" 1 |  | 1 | [13 empty] | VV | 2 | 2 | True | 0 | ROZPOCET
| VV |  | Součet |  | 1 | [13 empty] | VV | 2 | 4 | True | 1 | ROZPOCET
74 | K | 725590812 | Vnitrostaveništní přemístění vybouraných (demontovaných) hmot zařizovacích předmětů vodorovně do 100 m v objektech výšky přes 6 do 12 m | t | 0.175 |  | 0 | CS ÚRS 2018 02 |  |  | základní |  | 0 | 0 | 0 | 0 | 0 | 16 | K | 2 |  |  |  | ROZPOCET | 0 | 0 | 0 | 0 | 0 | 1 | 0 | 16 | -1119275065
75 | K | 725820801 | Demontáž baterií nástěnných do G 3/4 | soubor | 3 |  | 0 | CS ÚRS 2018 02 |  |  | základní |  | 0 | 0 | 0 | 0.00156 | 0.00468 | 16 | K | 2 |  |  |  | ROZPOCET | 0 | 0 | 0 | 0 | 0 | 1 | 0 | 16 | 907242675
| VV |  | "viz výkresy bouracích prací" | [15 empty] | VV | 2 | 1 | True | 0 | ROZPOCET
| VV |  | "1.PP" | [15 empty] | VV | 2 | 1 | True | 0 | ROZPOCET
| VV |  | "U" 3 |  | 3 | [13 empty] | VV | 2 | 2 | True | 0 | ROZPOCET
| VV |  | Součet |  | 3 | [13 empty] | VV | 2 | 4 | True | 1 | ROZPOCET
76 | K | 725820802 | Demontáž baterií stojánkových do 1 otvoru | soubor | 1 |  | 0 | CS ÚRS 2018 02 |  |  | základní |  | 0 | 0 | 0 | 0.00086 | 0.00086 | 16 | K | 2 |  |  |  | ROZPOCET | 0 | 0 | 0 | 0 | 0 | 1 | 0 | 16 | -1900684742
| VV |  | "viz výkresy bouracích prací" | [15 empty] | VV | 2 | 1 | True | 0 | ROZPOCET
| VV |  | "1.PP" | [15 empty] | VV | 2 | 1 | True | 0 | ROZPOCET
| VV |  | "UM" 1 |  | 1 | [13 empty] | VV | 2 | 2 | True | 0 | ROZPOCET
| VV |  | Součet |  | 1 | [13 empty] | VV | 2 | 4 | True | 1 | ROZPOCET
77 | K | 725840850 | Demontáž baterií sprchových diferenciálních do G 3/4 x 1 | kus | 1 |  | 0 | CS ÚRS 2018 02 |  |  | základní |  | 0 | 0 | 0 | 0.00225 | 0.00225 | 16 | K | 2 |  |  |  | ROZPOCET | 0 | 0 | 0 | 0 | 0 | 1 | 0 | 16 | 485723191
| D | 735 | Ústřední vytápění - otopná tělesa |  |  |  | 0 | [5 empty] | 0 |  | 0.00024 |  | 0.07479 | 2 | D | 1 |  |  |  | ROZPOCET | [6 empty] | 0
78 | K | 735151821 | Demontáž otopných těles panelových dvouřadých stavební délky do 1500 mm | kus | 3 |  | 0 | CS ÚRS 2018 02 |  |  | základní |  | 0 | 8e-05 | 0.00024 | 0.02493 | 0.07479 | 16 | K | 2 |  |  |  | ROZPOCET | 0 | 0 | 0 | 0 | 0 | 1 | 0 | 16 | 931924041
| VV |  | "viz výkresy bouracích prací" | [15 empty] | VV | 2 | 1 | True | 0 | ROZPOCET
| VV |  | "1.PP" | [15 empty] | VV | 2 | 1 | True | 0 | ROZPOCET
| VV |  | "3.23" 3 |  | 3 | [13 empty] | VV | 2 | 2 | True | 0 | ROZPOCET
| VV |  | Součet |  | 3 | [13 empty] | VV | 2 | 4 | True | 1 | ROZPOCET
| D | 763 | Konstrukce suché výstavby |  |  |  | 0 | [5 empty] | 0 |  | 0 |  | 0.43661 | 2 | D | 1 |  |  |  | ROZPOCET | [6 empty] | 0
79 | K | 763111811 | Demontáž příček ze sádrokartonových desek s nosnou konstrukcí z ocelových profilů jednoduchých, opláštění jednoduché | m2 | 6.874 |  | 0 | CS ÚRS 2018 02 |  |  | základní |  | 0 | 0 | 0 | 0.03175 | 0.21825 | 16 | K | 2 |  |  |  | ROZPOCET | 0 | 0 | 0 | 0 | 0 | 1 | 0 | 16 | 2048198837
| VV |  | "viz výkresy bouracích prací" | [15 empty] | VV | 2 | 1 | True | 0 | ROZPOCET
| VV |  | "1.PP" | [15 empty] | VV | 2 | 1 | True | 0 | ROZPOCET
| VV |  | "3.23" ((2,86+1,62)*2,15)-(0,8*1,97+0,6*1,97) |  | 6.874 | [13 empty] | VV | 2 | 2 | True | 0 | ROZPOCET
| VV |  | Součet |  | 6.874 | [13 empty] | VV | 2 | 4 | True | 1 | ROZPOCET
80 | K | 763431801 | Demontáž podhledu minerálního na zavěšeném na roštu viditelném | m2 | 103.98 |  | 0 | CS ÚRS 2018 02 |  |  | základní |  | 0 | 0 | 0 | 0.0021 | 0.21836 | 16 | K | 2 |  |  |  | ROZPOCET | 0 | 0 | 0 | 0 | 0 | 1 | 0 | 16 | 944077107
| VV |  | "viz výkresy bouracích prací" | [15 empty] | VV | 2 | 1 | True | 0 | ROZPOCET
| VV |  | "1.PP" | [15 empty] | VV | 2 | 1 | True | 0 | ROZPOCET
| VV |  | "3.22" 35,58 |  | 35.58 | [13 empty] | VV | 2 | 2 | True | 0 | ROZPOCET
| VV |  | "3.23" 68,4 |  | 68.4 | [13 empty] | VV | 2 | 2 | True | 0 | ROZPOCET
| VV |  | Součet |  | 103.98 | [13 empty] | VV | 2 | 4 | True | 1 | ROZPOCET
| D | 766 | Konstrukce truhlářské |  |  |  | 0 | [5 empty] | 0 |  | 0 |  | 0 | 2 | D | 1 |  |  |  | ROZPOCET | [6 empty] | 0
81 | K | 766622832 | Demontáž okenních konstrukcí k opětovnému použití rámu zdvojených dřevěných nebo plastových, plochy otvoru přes 1 do 2 m2 | m2 | 6.72 |  | 0 | CS ÚRS 2018 02 |  |  | základní |  | 0 | 0 | 0 | 0 | 0 | 16 | K | 2 |  |  |  | ROZPOCET | 0 | 0 | 0 | 0 | 0 | 1 | 0 | 16 | 1675080585
| VV |  | "viz výkresy bouracích prací" | [15 empty] | VV | 2 | 1 | True | 0 | ROZPOCET
| VV |  | "1.PP" | [15 empty] | VV | 2 | 1 | True | 0 | ROZPOCET
| VV |  | "3.26" 2,4*0,7*2 |  | 3.36 | [13 empty] | VV | 2 | 2 | True | 0 | ROZPOCET
| VV |  | "3.27" 2,4*0,7*2 |  | 3.36 | [13 empty] | VV | 2 | 2 | True | 0 | ROZPOCET
| VV |  | Součet |  | 6.72 | [13 empty] | VV | 2 | 4 | True | 1 | ROZPOCET
| D | 767 | Konstrukce zámečnické |  |  |  | 0 | [5 empty] | 0 |  | 0 |  | 14.0157 | 2 | D | 1 |  |  |  | ROZPOCET | [6 empty] | 0
82 | K | 767 R 151810 | Demontáž regálů pojízdných vč. kolejí výšky do 3 m | m2 | 181.24 |  | 0 |  |  |  | základní |  | 0 | 0 | 0 | 0.07 | 12.6868 | 16 | K | 2 |  |  |  | ROZPOCET | 0 | 0 | 0 | 0 | 0 | 1 | 0 | 16 | 1226566835
| VV |  | "viz výkresy bouracích prací" | [15 empty] | VV | 2 | 1 | True | 0 | ROZPOCET
| VV |  | "2.PP" | [15 empty] | VV | 2 | 1 | True | 0 | ROZPOCET
| VV |  | "3.10" 6,25*2,3*8 |  | 115 | [13 empty] | VV | 2 | 2 | True | 0 | ROZPOCET
| VV |  | "3.13a" 2,4*2,3*12 |  | 66.24 | [13 empty] | VV | 2 | 2 | True | 0 | ROZPOCET
| VV |  | Součet |  | 181.24 | [13 empty] | VV | 2 | 4 | True | 1 | ROZPOCET
83 | K | 767112811 | Demontáž stěn a příček pro zasklení šroubovaných | m2 | 37.212 |  | 0 | CS ÚRS 2018 02 |  |  | základní |  | 0 | 0 | 0 | 0.033 | 1.228 | 16 | K | 2 |  |  |  | ROZPOCET | 0 | 0 | 0 | 0 | 0 | 1 | 0 | 16 | 964622947
| VV |  | "viz výkresy bouracích prací" | [15 empty] | VV | 2 | 1 | True | 0 | ROZPOCET
| VV |  | "1.PP" | [15 empty] | VV | 2 | 1 | True | 0 | ROZPOCET
| VV |  | "3.22 x 3.23" 5,44*2,8 |  | 15.232 | [13 empty] | VV | 2 | 2 | True | 0 | ROZPOCET
| VV |  | "3.24 x 3.24A" 4,85*2,8 |  | 13.58 | [13 empty] | VV | 2 | 2 | True | 0 | ROZPOCET
| VV |  | "3.24A x ext" 3,0*2,8 |  | 8.4 | [13 empty] | VV | 2 | 2 | True | 0 | ROZPOCET
| VV |  | Součet |  | 37.212 | [13 empty] | VV | 2 | 4 | True | 1 | ROZPOCET
84 | K | 767581802 | Demontáž podhledů lamel - pro opětovné použití | m2 | 13.98 |  | 0 | CS ÚRS 2018 02 |  |  | základní |  | 0 | 0 | 0 | 0.004 | 0.05592 | 4 | K | 2 |  |  |  | ROZPOCET | 0 | 0 | 0 | 0 | 0 | 1 | 0 | 4 | 1677203249
| VV |  | "viz výkresy bouracích prací" | [15 empty] | VV | 2 | 1 | True | 0 | ROZPOCET
| VV |  | "1.PP" | [15 empty] | VV | 2 | 1 | True | 0 | ROZPOCET
| VV |  | "3.20" | [15 empty] | VV | 2 | 1 | True | 0 | ROZPOCET
| VV |  | (13,93+0,6+7,12)*0,6 |  | 12.99 | [13 empty] | VV | 2 | 2 | True | 0 | ROZPOCET
| VV |  | 1,65*0,6 |  | 0.99 | [13 empty] | VV | 2 | 2 | True | 0 | ROZPOCET
| VV |  | Mezisoučet |  | 13.98 | [13 empty] | VV | 2 | 3 | True | 0 | ROZPOCET
| VV |  | Součet |  | 13.98 | [13 empty] | VV | 2 | 4 | True | 1 | ROZPOCET
85 | K | 767641805 | Demontáž dveřních zárubní odřezáním od upevnění, plochy dveří přes 2,5 do 4,5 m2 | kus | 3 |  | 0 | CS ÚRS 2018 02 |  |  | základní |  | 0 | 0 | 0 | 0.015 | 0.045 | 16 | K | 2 |  |  |  | ROZPOCET | 0 | 0 | 0 | 0 | 0 | 1 | 0 | 16 | -1455155704
| VV |  | "viz výkresy bouracích prací" | [15 empty] | VV | 2 | 1 | True | 0 | ROZPOCET
| VV |  | "1.PP" | [15 empty] | VV | 2 | 1 | True | 0 | ROZPOCET
| VV |  | "3.22 x 3.23" 1 |  | 1 | [13 empty] | VV | 2 | 2 | True | 0 | ROZPOCET
| VV |  | "3.24 x 3.24A" 1 |  | 1 | [13 empty] | VV | 2 | 2 | True | 0 | ROZPOCET
| VV |  | "3.24A x ext" 1 |  | 1 | [13 empty] | VV | 2 | 2 | True | 0 | ROZPOCET
| VV |  | Součet |  | 3 | [13 empty] | VV | 2 | 4 | True | 1 | ROZPOCET
| D | 771 | Podlahy z dlaždic |  |  |  | 0 | [5 empty] | 0 |  | 0 |  | 12.7966 | 2 | D | 1 |  |  |  | ROZPOCET | [6 empty] | 0
86 | K | 771571810 | Demontáž podlah z dlaždic keramických kladených do malty | m2 | 151.21 |  | 0 | CS ÚRS 2018 02 |  |  | základní |  | 0 | 0 | 0 | 0.08317 | 12.5761 | 16 | K | 2 |  |  |  | ROZPOCET | 0 | 0 | 0 | 0 | 0 | 1 | 0 | 16 | 351206619
| VV |  | "viz výkresy bouracích prací" | [15 empty] | VV | 2 | 1 | True | 0 | ROZPOCET
| VV |  | "1.PP" | [15 empty] | VV | 2 | 1 | True | 0 | ROZPOCET
| VV |  | "3.04" 3,91 |  | 3.91 | [13 empty] | VV | 2 | 2 | True | 0 | ROZPOCET
| VV |  | "3.05" 5,65 |  | 5.65 | [13 empty] | VV | 2 | 2 | True | 0 | ROZPOCET
| VV |  | "3.06" 2,48 |  | 2.48 | [13 empty] | VV | 2 | 2 | True | 0 | ROZPOCET
| VV |  | "3.07" 1,08 |  | 1.08 | [13 empty] | VV | 2 | 2 | True | 0 | ROZPOCET
| VV |  | "3.08" 1,08 |  | 1.08 | [13 empty] | VV | 2 | 2 | True | 0 | ROZPOCET
| VV |  | "3.09" 1,08 |  | 1.08 | [13 empty] | VV | 2 | 2 | True | 0 | ROZPOCET
| VV |  | "3.22" 35,58 |  | 35.58 | [13 empty] | VV | 2 | 2 | True | 0 | ROZPOCET
| VV |  | "3.23" 68,4 |  | 68.4 | [13 empty] | VV | 2 | 2 | True | 0 | ROZPOCET
| VV |  | "3.24" 11,81 |  | 11.81 | [13 empty] | VV | 2 | 2 | True | 0 | ROZPOCET
| VV |  | "3.24A" 16,01 |  | 16.01 | [13 empty] | VV | 2 | 2 | True | 0 | ROZPOCET
| VV |  | "3.25" 4,13 |  | 4.13 | [13 empty] | VV | 2 | 2 | True | 0 | ROZPOCET
| VV |  | Součet |  | 151.21 | [13 empty] | VV | 2 | 4 | True | 1 | ROZPOCET
87 | K | 771573810 | Demontáž podlah z dlaždic keramických lepených | m2 | 8.1 |  | 0 | CS ÚRS 2018 02 |  |  | základní |  | 0 | 0 | 0 | 0.02722 | 0.22048 | 16 | K | 2 |  |  |  | ROZPOCET | 0 | 0 | 0 | 0 | 0 | 1 | 0 | 16 | -953097085
| VV |  | "viz výkresy bouracích prací" | [15 empty] | VV | 2 | 1 | True | 0 | ROZPOCET
| VV |  | "1.PP" | [15 empty] | VV | 2 | 1 | True | 0 | ROZPOCET
| VV |  | "vstup do 1.PP" 8,1 |  | 8.1 | [13 empty] | VV | 2 | 2 | True | 0 | ROZPOCET
| VV |  | Součet |  | 8.1 | [13 empty] | VV | 2 | 4 | True | 1 | ROZPOCET
| D | 776 | Podlahy povlakové |  |  |  | 0 | [5 empty] | 0 |  | 0 |  | 0 | 2 | D | 1 |  |  |  | ROZPOCET | [6 empty] | 0
88 | K | 776991821 | Ostatní práce odstranění lepidla ručně z podlah | m2 | 58.785 |  | 0 | CS ÚRS 2018 02 |  |  | základní |  | 0 | 0 | 0 | 0 | 0 | 16 | K | 2 |  |  |  | ROZPOCET | 0 | 0 | 0 | 0 | 0 | 1 | 0 | 16 | -1501910280
| VV |  | "viz výkresy bouracích prací" | [15 empty] | VV | 2 | 1 | True | 0 | ROZPOCET
| VV |  | "2.PP" | [15 empty] | VV | 2 | 1 | True | 0 | ROZPOCET
| VV |  | "3.10" 3,0*3,3 |  | 9.9 | [13 empty] | VV | 2 | 2 | True | 0 | ROZPOCET
| VV |  | Mezisoučet |  | 9.9 | [13 empty] | VV | 2 | 3 | True | 0 | ROZPOCET
| VV |  | "1.PP" | [15 empty] | VV | 2 | 1 | True | 0 | ROZPOCET
| VV |  | "3.26" 33,85 |  | 33.85 | [13 empty] | VV | 2 | 2 | True | 0 | ROZPOCET
| VV |  | "3.27" 3,1*4,85 |  | 15.035 | [13 empty] | VV | 2 | 2 | True | 0 | ROZPOCET
| VV |  | Mezisoučet |  | 48.885 | [13 empty] | VV | 2 | 3 | True | 0 | ROZPOCET
| VV |  | Součet |  | 58.785 | [13 empty] | VV | 2 | 4 | True | 1 | ROZPOCET
| D | 781 | Dokončovací práce - obklady |  |  |  | 0 | [5 empty] | 0 |  | 0 |  | 3.7395 | 2 | D | 1 |  |  |  | ROZPOCET | [6 empty] | 0
89 | K | 781411810 | Demontáž obkladů z obkladaček pórovinových kladených do malty | m2 | 67.868 |  | 0 | CS ÚRS 2018 02 |  |  | základní |  | 0 | 0 | 0 | 0.0551 | 3.7395 | 16 | K | 2 |  |  |  | ROZPOCET | 0 | 0 | 0 | 0 | 0 | 1 | 0 | 16 | 954468321
| VV |  | "viz výkresy bouracích prací" | [15 empty] | VV | 2 | 1 | True | 0 | ROZPOCET
| VV |  | "1.PP" | [15 empty] | VV | 2 | 1 | True | 0 | ROZPOCET
| VV |  | "3.04" (3,02+1,305+3,02+1,305-0,6)*2,02 |  | 16.261 | [13 empty] | VV | 2 | 2 | True | 0 | ROZPOCET
| VV |  | "3.05" (4,57+1,05+4,57+1,05+0,3-0,6*4)*2,02 |  | 18.463 | [13 empty] | VV | 2 | 2 | True | 0 | ROZPOCET
| VV |  | "3.06" (1,57*2+1,54*2-0,6*2)*2,02 |  | 10.14 | [13 empty] | VV | 2 | 2 | True | 0 | ROZPOCET
| VV |  | "3.07" (0,9*2+1,2*2-0,6)*2,02 |  | 7.272 | [13 empty] | VV | 2 | 2 | True | 0 | ROZPOCET
| VV |  | "3.08" (0,9*2+1,2*2-0,6)*2,02 |  | 7.272 | [13 empty] | VV | 2 | 2 | True | 0 | ROZPOCET
| VV |  | "3.09" (0,9*2+1,2*2-0,6)*2,02 |  | 7.272 | [13 empty] | VV | 2 | 2 | True | 0 | ROZPOCET
| VV |  | "3.27" 1,98*0,6 |  | 1.188 | [13 empty] | VV | 2 | 2 | True | 0 | ROZPOCET
| VV |  | Součet |  | 67.868 | [13 empty] | VV | 2 | 4 | True | 1 | ROZPOCET

## D.1.1.b - Architektonicko...
| List obsahuje: |  | 1) Krycí list soupisu | 2) Rekapitulace |  |  | 3) Soupis prací | Zpět na list: | Rekapitulace stavby
{8ccb9ada-c930-4a0e-ad84-ed162499ce81}
2
| KRYCÍ LIST SOUPISU | [8 empty] | v --- níže se nacházejí doplnkové a pomocné údaje k sestavám --- v | [8 empty] | False
Stavba:
Nové pracoviště magnetické rezonance, Krajská zdravotní, a.s. - Nemocnice Most - projektové práce IV
Objekt:
01 - Nové pracoviště magnetické rezonance
Soupis:
D.1 - Stavební úpravy objektu
Úroveň 3:
D.1.1.b - Architektonicko-stavební řešení - Stavební úpravy
| KSO: |  |  |  |  | CC-CZ:
| Místo: |  | J.E. Purkyně 270/5, Most |  |  | Datum: | 15. 5. 2019
| Zadavatel: |  |  |  |  | IČ: | 254886627
|  | Krajská zdravotní, a.s. |  |  |  | DIČ: | CZ25488627
| Uchazeč: |  |  |  |  | IČ:
DIČ:
| Projektant: |  |  |  |  | IČ: | 27305350
|  | SPECTA, s.r.o. |  |  |  | DIČ: | CZ27305350
Poznámka:
| Cena bez DPH | [5 empty] | 0
|  |  | Základ daně |  |  | Sazba daně | Výše daně
| DPH | základní | 0 |  |  | 21% | 0
|  | snížená | 0 |  |  | 15% | 0
|  | zákl. přenesená | 0 |  |  | 21% | 0
|  | sníž. přenesená | 0 |  |  | 15% | 0
|  | nulová | 0 |  |  | 0% | 0
| Cena s DPH |  |  | v | CZK |  | 0
REKAPITULACE ČLENĚNÍ SOUPISU PRACÍ
Stavba:
Nové pracoviště magnetické rezonance, Krajská zdravotní, a.s. - Nemocnice Most - projektové práce IV
Objekt:
01 - Nové pracoviště magnetické rezonance
Soupis:
D.1 - Stavební úpravy objektu
Úroveň 3:
D.1.1.b - Architektonicko-stavební řešení - Stavební úpravy
Místo: |  |  | J.E. Purkyně 270/5, Most |  |  | Datum: | 15. 5. 2019
Zadavatel: |  |  | Krajská zdravotní, a.s. |  |  | Projektant: | SPECTA, s.r.o.
Uchazeč:
Kód dílu - Popis | [6 empty] | Cena celkem [CZK]
Náklady soupisu celkem | [6 empty] | 0 | [12 empty] | -1
| HSV - Práce a dodávky HSV | [5 empty] | 0
| 1 - Zemní práce | [5 empty] | 0
| 2 - Zakládání | [5 empty] | 0
| 3 - Svislé a kompletní konstrukce | [5 empty] | 0
| 4 - Vodorovné konstrukce | [5 empty] | 0
| 5 - Komunikace pozemní | [5 empty] | 0
| 6 - Úpravy povrchů, podlahy a osazování výplní | [5 empty] | 0
| 8 - Trubní vedení | [5 empty] | 0
| 9 - Ostatní konstrukce a práce, bourání | [5 empty] | 0
| 998 - Přesun hmot | [5 empty] | 0
| PSV - Práce a dodávky PSV | [5 empty] | 0
| 711 - Izolace proti vodě, vlhkosti a plynům | [5 empty] | 0
| 763 - Konstrukce suché výstavby | [5 empty] | 0
| 764 - Konstrukce klempířské | [5 empty] | 0
| 766 - Konstrukce truhlářské | [5 empty] | 0
| 767 - Konstrukce zámečnické | [5 empty] | 0
| 771 - Podlahy z dlaždic | [5 empty] | 0
| 776 - Podlahy povlakové | [5 empty] | 0
| 781 - Dokončovací práce - obklady | [5 empty] | 0
| 783 - Dokončovací práce - nátěry | [5 empty] | 0
| 784 - Dokončovací práce - malby a tapety | [5 empty] | 0
| 799 - Vybavení interiéru | [5 empty] | 0
SOUPIS PRACÍ
Stavba:
Nové pracoviště magnetické rezonance, Krajská zdravotní, a.s. - Nemocnice Most - projektové práce IV
Objekt:
01 - Nové pracoviště magnetické rezonance
Soupis:
D.1 - Stavební úpravy objektu
Úroveň 3:
D.1.1.b - Architektonicko-stavební řešení - Stavební úpravy
Místo: |  |  | J.E. Purkyně 270/5, Most |  |  | Datum: | 15. 5. 2019
Zadavatel: |  |  | Krajská zdravotní, a.s. |  |  | Projektant: | SPECTA, s.r.o.
Uchazeč:
PČ | Typ | Kód | Popis | MJ | Množství | J.cena [CZK] | Cena celkem [CZK] | Cenová soustava |  | Poznámka | DPH | J. Nh [h] | Nh celkem [h] | J. hmotnost [t] | Hmotnost celkem [t] | J. suť [t] | Suť Celkem [t]
Náklady soupisu celkem | [6 empty] | 0 | [5 empty] | 0 |  | 168.6133 |  | 0.10027 |  | D | -1 | [10 empty] | 0
| D | HSV | Práce a dodávky HSV |  |  |  | 0 | [5 empty] | 0 |  | 161.0206 |  | 0 | 1 | D | 0 |  |  |  | ROZPOCET | [6 empty] | 0
| D | 1 | Zemní práce |  |  |  | 0 | [5 empty] | 0 |  | 22.3835 |  | 0 | 1 | D | 1 |  |  |  | ROZPOCET | [6 empty] | 0
1 | K | 174101101 | Zásyp sypaninou z jakékoliv horniny s uložením výkopku ve vrstvách se zhutněním jam, šachet, rýh nebo kolem objektů v těchto vykopávkách | m3 | 11.191 |  | 0 | CS ÚRS 2018 02 |  |  | základní |  | 0 | 0 | 0 | 0 | 0 | 4 | K | 2 |  |  |  | ROZPOCET | 0 | 0 | 0 | 0 | 0 | 1 | 0 | 4 | -1084844545
| VV |  | "viz výkresy bouracích prací" | [15 empty] | VV | 2 | 1 | True | 0 | ROZPOCET
| VV |  | "venkovní prostor" | [15 empty] | VV | 2 | 1 | True | 0 | ROZPOCET
| VV |  | "jáma pro helium" 4,65*4,6*(1,75-0,375-0,3) |  | 22.994 | [13 empty] | VV | 2 | 2 | True | 0 | ROZPOCET
| VV |  | "odpočet jímky" -PI*1,7*1,7*1,3 |  | -11.803 | [13 empty] | VV | 2 | 2 | True | 0 | ROZPOCET
| VV |  | Součet |  | 11.191 | [13 empty] | VV | 2 | 4 | True | 1 | ROZPOCET
2 | M | 58331200 | štěrkopísek netříděný zásypový materiál | t | 22.382 |  | 0 | CS ÚRS 2018 02 |  |  | základní |  | 0 | 1 | 22.382 | 0 | 0 | 8 | M | 2 |  |  |  | ROZPOCET | 0 | 0 | 0 | 0 | 0 | 1 | 0 | 4 | -178068807
| VV |  | 11,191*2 'Přepočtené koeficientem množství |  | 22.382 | [13 empty] | VV | 2 | 2 | False | 1 | ROZPOCET
3 | K | 181111111 | Plošná úprava terénu v zemině tř. 1 až 4 s urovnáním povrchu bez doplnění ornice souvislé plochy do 500 m2 při nerovnostech terénu přes 50 do 100 mm v rovině nebo na svahu do 1:5 | m2 | 100 |  | 0 | CS ÚRS 2018 02 |  |  | základní |  | 0 | 0 | 0 | 0 | 0 | 4 | K | 2 |  |  |  | ROZPOCET | 0 | 0 | 0 | 0 | 0 | 1 | 0 | 4 | 1971397443
| VV |  | "odhad - oprava poškozeného zatravnění" 100,0 |  | 100 | [13 empty] | VV | 2 | 2 | True | 0 | ROZPOCET
| VV |  | Součet |  | 100 | [13 empty] | VV | 2 | 4 | True | 1 | ROZPOCET
4 | K | 181301103 | Rozprostření a urovnání ornice v rovině nebo ve svahu sklonu do 1:5 při souvislé ploše do 500 m2, tl. vrstvy přes 150 do 200 mm | m2 | 11.2 |  | 0 | CS ÚRS 2018 02 |  |  | základní |  | 0 | 0 | 0 | 0 | 0 | 4 | K | 2 |  |  |  | ROZPOCET | 0 | 0 | 0 | 0 | 0 | 1 | 0 | 4 | -635589435
| VV |  | "viz výkresy bouracích prací" | [15 empty] | VV | 2 | 1 | True | 0 | ROZPOCET
| VV |  | "venkovní prostor" | [15 empty] | VV | 2 | 1 | True | 0 | ROZPOCET
| VV |  | "jáma pro helium" 21,4 |  | 21.4 | [13 empty] | VV | 2 | 2 | True | 0 | ROZPOCET
| VV |  | "odpočet jímky" -10,2 |  | -10.2 | [13 empty] | VV | 2 | 2 | True | 0 | ROZPOCET
| VV |  | Součet |  | 11.2 | [13 empty] | VV | 2 | 4 | True | 1 | ROZPOCET
5 | K | 181411131 | Založení trávníku na půdě předem připravené plochy do 1000 m2 výsevem včetně utažení parkového v rovině nebo na svahu do 1:5 | m2 | 100 |  | 0 | CS ÚRS 2018 02 |  |  | základní |  | 0 | 0 | 0 | 0 | 0 | 4 | K | 2 |  |  |  | ROZPOCET | 0 | 0 | 0 | 0 | 0 | 1 | 0 | 4 | 106929867
| VV |  | "odhad - oprava poškozeného zatravnění" 100,0 |  | 100 | [13 empty] | VV | 2 | 2 | True | 0 | ROZPOCET
| VV |  | Součet |  | 100 | [13 empty] | VV | 2 | 4 | True | 1 | ROZPOCET
6 | M | 00572410 | osivo směs travní parková | kg | 1.5 |  | 0 | CS ÚRS 2018 02 |  |  | základní |  | 0 | 0.001 | 0.0015 | 0 | 0 | 8 | M | 2 |  |  |  | ROZPOCET | 0 | 0 | 0 | 0 | 0 | 1 | 0 | 4 | 1047502355
| VV |  | 100*0,015 'Přepočtené koeficientem množství |  | 1.5 | [13 empty] | VV | 2 | 2 | False | 1 | ROZPOCET
| D | 2 | Zakládání |  |  |  | 0 | [5 empty] | 0 |  | 24.1209 |  | 0 | 1 | D | 1 |  |  |  | ROZPOCET | [6 empty] | 0
7 | K | 213141111 | Zřízení vrstvy z geotextilie filtrační, separační, odvodňovací, ochranné, výztužné nebo protierozní v rovině nebo ve sklonu do 1:5, šířky do 3 m | m2 | 7.069 |  | 0 | CS ÚRS 2018 02 |  |  | základní |  | 0 | 0.0001 | 0.0007069 | 0 | 0 | 4 | K | 2 |  |  |  | ROZPOCET | 0 | 0 | 0 | 0 | 0 | 1 | 0 | 4 | -693298274
| VV |  | "viz výkresy stavebních úprav" | [15 empty] | VV | 2 | 1 | True | 0 | ROZPOCET
| VV |  | "venkovní prostor" | [15 empty] | VV | 2 | 1 | True | 0 | ROZPOCET
| VV |  | "jáma pro helium" PI*1,5*1,5 |  | 7.069 | [13 empty] | VV | 2 | 2 | True | 0 | ROZPOCET
| VV |  | Součet |  | 7.069 | [13 empty] | VV | 2 | 4 | True | 1 | ROZPOCET
8 | M | 69311199 | geotextilie netkaná PES+PP 300g/m2 | m2 | 8.165 |  | 0 | CS ÚRS 2018 02 |  |  | základní |  | 0 | 0.0003 | 0.0024495 | 0 | 0 | 8 | M | 2 |  |  |  | ROZPOCET | 0 | 0 | 0 | 0 | 0 | 1 | 0 | 4 | -1363989966
| VV |  | 7,1*1,15 'Přepočtené koeficientem množství |  | 8.165 | [13 empty] | VV | 2 | 2 | False | 1 | ROZPOCET
9 | K | 215901101 | Zhutnění podloží pod násypy z rostlé horniny tř. 1 až 4 z hornin soudružných do 92 % PS a nesoudržných sypkých relativní ulehlosti I(d) do 0,8 | m2 | 21.39 |  | 0 | CS ÚRS 2018 02 |  |  | základní |  | 0 | 0 | 0 | 0 | 0 | 4 | K | 2 |  |  |  | ROZPOCET | 0 | 0 | 0 | 0 | 0 | 1 | 0 | 4 | -1416300334
| VV |  | "viz výkresy stavebních úprav" | [15 empty] | VV | 2 | 1 | True | 0 | ROZPOCET
| VV |  | "venkovní prostor" | [15 empty] | VV | 2 | 1 | True | 0 | ROZPOCET
| VV |  | "jáma pro helium" 4,65*4,6 |  | 21.39 | [13 empty] | VV | 2 | 2 | True | 0 | ROZPOCET
| VV |  | Součet |  | 21.39 | [13 empty] | VV | 2 | 4 | True | 1 | ROZPOCET
10 | K | 273313811 | Základy z betonu prostého desky z betonu kamenem neprokládaného tř. C 25/30 | m3 | 1.98 |  | 0 | CS ÚRS 2018 02 |  |  | základní |  | 0 | 2.4533 | 4.8575 | 0 | 0 | 4 | K | 2 |  |  |  | ROZPOCET | 0 | 0 | 0 | 0 | 0 | 1 | 0 | 4 | -873462287
| VV |  | "viz výkresy stavebních úprav" | [15 empty] | VV | 2 | 1 | True | 0 | ROZPOCET
| VV |  | "podchycení stropu v 2.PP" | [15 empty] | VV | 2 | 1 | True | 0 | ROZPOCET
| VV |  | 3,0*3,3*0,2 |  | 1.98 | [13 empty] | VV | 2 | 2 | True | 0 | ROZPOCET
| VV |  | Součet |  | 1.98 | [13 empty] | VV | 2 | 4 | True | 1 | ROZPOCET
11 | K | 273351121 | Bednění základů desek zřízení | m2 | 2.52 |  | 0 | CS ÚRS 2018 02 |  |  | základní |  | 0 | 0.00247 | 0.0062244 | 0 | 0 | 4 | K | 2 |  |  |  | ROZPOCET | 0 | 0 | 0 | 0 | 0 | 1 | 0 | 4 | 151285189
| VV |  | "viz výkresy stavebních úprav" | [15 empty] | VV | 2 | 1 | True | 0 | ROZPOCET
| VV |  | "podchycení stropu v 2.PP" | [15 empty] | VV | 2 | 1 | True | 0 | ROZPOCET
| VV |  | (3,0+3,3)*2*0,2 |  | 2.52 | [13 empty] | VV | 2 | 2 | True | 0 | ROZPOCET
| VV |  | Součet |  | 2.52 | [13 empty] | VV | 2 | 4 | True | 1 | ROZPOCET
12 | K | 273351122 | Bednění základů desek odstranění | m2 | 2.52 |  | 0 | CS ÚRS 2018 02 |  |  | základní |  | 0 | 0 | 0 | 0 | 0 | 4 | K | 2 |  |  |  | ROZPOCET | 0 | 0 | 0 | 0 | 0 | 1 | 0 | 4 | 1221202695
13 | K | 273361821 | Výztuž základů desek z betonářské oceli 10 505 (R) nebo BSt 500 | t | 0.047 |  | 0 | CS ÚRS 2018 02 |  |  | základní |  | 0 | 1.0602 | 0.049828 | 0 | 0 | 4 | K | 2 |  |  |  | ROZPOCET | 0 | 0 | 0 | 0 | 0 | 1 | 0 | 4 | 422383761
| VV |  | "viz výkresy stavebních úprav" | [15 empty] | VV | 2 | 1 | True | 0 | ROZPOCET
| VV |  | "podchycení stropu v 2.PP - deska" | [15 empty] | VV | 2 | 1 | True | 0 | ROZPOCET
| VV |  | "R12" 2*3,0*4*0,89/1000*1,05 |  | 0.022 | [13 empty] | VV | 2 | 2 | True | 0 | ROZPOCET
| VV |  | "R12" 2*3,3*4*0,89/1000*1,05 |  | 0.025 | [13 empty] | VV | 2 | 2 | True | 0 | ROZPOCET
| VV |  | Součet |  | 0.047 | [13 empty] | VV | 2 | 4 | True | 1 | ROZPOCET
14 | K | 273362021 | Výztuž základů desek ze svařovaných sítí z drátů typu KARI | t | 0.188 |  | 0 | CS ÚRS 2018 02 |  |  | základní |  | 0 | 1.0628 | 0.1998 | 0 | 0 | 4 | K | 2 |  |  |  | ROZPOCET | 0 | 0 | 0 | 0 | 0 | 1 | 0 | 4 | 1509479052
| VV |  | "viz výkresy stavebních úprav" | [15 empty] | VV | 2 | 1 | True | 0 | ROZPOCET
| VV |  | "podchycení stropu v 2.PP - deska" | [15 empty] | VV | 2 | 1 | True | 0 | ROZPOCET
| VV |  | "KY 85 - 100/8 x 100/8" 2*3,0*3,3*7,9/1000*1,2 |  | 0.188 | [13 empty] | VV | 2 | 2 | True | 0 | ROZPOCET
| VV |  | Součet |  | 0.188 | [13 empty] | VV | 2 | 4 | True | 1 | ROZPOCET
15 | K | 274313711 | Základy z betonu prostého pasy betonu kamenem neprokládaného tř. C 20/25 | m3 | 2.011 |  | 0 | CS ÚRS 2018 02 |  |  | základní |  | 0 | 2.4533 | 4.9336 | 0 | 0 | 4 | K | 2 |  |  |  | ROZPOCET | 0 | 0 | 0 | 0 | 0 | 1 | 0 | 4 | 1281107173
| VV |  | "viz výkresy stavebních úprav" | [15 empty] | VV | 2 | 1 | True | 0 | ROZPOCET
| VV |  | "venkovní prostor" | [15 empty] | VV | 2 | 1 | True | 0 | ROZPOCET
| VV |  | "jáma pro helium - pas pro opěrnou zeď" (PI*0,5*(1,8*1,8-1,4*1,4)) |  | 2.011 | [13 empty] | VV | 2 | 2 | True | 0 | ROZPOCET
| VV |  | Součet |  | 2.011 | [13 empty] | VV | 2 | 4 | True | 1 | ROZPOCET
16 | K | 275313711 | Základy z betonu prostého patky a bloky z betonu kamenem neprokládaného tř. C 20/25 | m3 | 0.802 |  | 0 | CS ÚRS 2018 02 |  |  | základní |  | 0 | 2.4533 | 1.9675 | 0 | 0 | 4 | K | 2 |  |  |  | ROZPOCET | 0 | 0 | 0 | 0 | 0 | 1 | 0 | 4 | -2131524080
| VV |  | "viz výkresy stavebních úprav" | [15 empty] | VV | 2 | 1 | True | 0 | ROZPOCET
| VV |  | "venkovní prostor" | [15 empty] | VV | 2 | 1 | True | 0 | ROZPOCET
| VV |  | "jáma pro helium - patka pro OK" 0,6*0,88*0,7 |  | 0.37 | [13 empty] | VV | 2 | 2 | True | 0 | ROZPOCET
| VV |  | "oplocení" 8*0,3*0,3*0,6 |  | 0.432 | [13 empty] | VV | 2 | 2 | True | 0 | ROZPOCET
| VV |  | Součet |  | 0.802 | [13 empty] | VV | 2 | 4 | True | 1 | ROZPOCET
17 | K | 275353141 | Bednění kotevních otvorů a prostupů v základových konstrukcích v patkách včetně polohového zajištění a odbednění, popř. ztraceného bednění z pletiva apod. průřezu přes 0,10 do 0,17 m2, hl. do 1,00 m | kus | 1 |  | 0 | CS ÚRS 2018 02 |  |  | základní |  | 0 | 0.01827 | 0.01827 | 0 | 0 | 4 | K | 2 |  |  |  | ROZPOCET | 0 | 0 | 0 | 0 | 0 | 1 | 0 | 4 | -184841579
18 | K | 279113152 | Základové zdi z tvárnic ztraceného bednění včetně výplně z betonu bez zvláštních nároků na vliv prostředí třídy C 25/30, tloušťky zdiva přes 150 do 200 mm | m2 | 14.527 |  | 0 | CS ÚRS 2018 02 |  |  | základní |  | 0 | 0.45195 | 6.5655 | 0 | 0 | 4 | K | 2 |  |  |  | ROZPOCET | 0 | 0 | 0 | 0 | 0 | 1 | 0 | 4 | -709996917
| VV |  | "viz výkresy stavebních úprav" | [15 empty] | VV | 2 | 1 | True | 0 | ROZPOCET
| VV |  | "venkovní prostor" | [15 empty] | VV | 2 | 1 | True | 0 | ROZPOCET
| VV |  | "jáma pro helium - opěrná zeď" (PI*1,6*(1,7*1,7)) |  | 14.527 | [13 empty] | VV | 2 | 2 | True | 0 | ROZPOCET
| VV |  | Součet |  | 14.527 | [13 empty] | VV | 2 | 4 | True | 1 | ROZPOCET
19 | K | 279113156 | Základové zdi z tvárnic ztraceného bednění včetně výplně z betonu bez zvláštních nároků na vliv prostředí třídy C 25/30, tloušťky zdiva přes 400 do 500 mm | m2 | 4.32 |  | 0 | CS ÚRS 2018 02 |  |  | základní |  | 0 | 1.2086 | 5.2209 | 0 | 0 | 4 | K | 2 |  |  |  | ROZPOCET | 0 | 0 | 0 | 0 | 0 | 1 | 0 | 4 | -1264251114
| VV |  | "viz výkresy stavebních úprav" | [15 empty] | VV | 2 | 1 | True | 0 | ROZPOCET
| VV |  | "podchycení stropu v 2.PP" | [15 empty] | VV | 2 | 1 | True | 0 | ROZPOCET
| VV |  | 0,4*2,7*4 |  | 4.32 | [13 empty] | VV | 2 | 2 | True | 0 | ROZPOCET
| VV |  | Součet |  | 4.32 | [13 empty] | VV | 2 | 4 | True | 1 | ROZPOCET
20 | K | 279361821 | Výztuž základových zdí nosných svislých nebo odkloněných od svislice, rovinných nebo oblých, deskových nebo žebrových, včetně výztuže jejich žeber z betonářské oceli 10 505 (R) nebo BSt 500 | t | 0.282 |  | 0 | CS ÚRS 2018 02 |  |  | základní |  | 0 | 1.0587 | 0.29856 | 0 | 0 | 4 | K | 2 |  |  |  | ROZPOCET | 0 | 0 | 0 | 0 | 0 | 1 | 0 | 4 | -1923334093
| VV |  | "viz výkresy stavebních úprav" | [15 empty] | VV | 2 | 1 | True | 0 | ROZPOCET
| VV |  | "venkovní prostor" | [15 empty] | VV | 2 | 1 | True | 0 | ROZPOCET
| VV |  | "jáma pro helium - opěrná zeď" | [15 empty] | VV | 2 | 1 | True | 0 | ROZPOCET
| VV |  | "R12" 26*1,9*0,89/1000*1,1 |  | 0.048 | [13 empty] | VV | 2 | 2 | True | 0 | ROZPOCET
| VV |  | "R10" PI*3,2*6*0,617/1000*1,1 |  | 0.041 | [13 empty] | VV | 2 | 2 | True | 0 | ROZPOCET
| VV |  | Mezisoučet |  | 0.089 | [13 empty] | VV | 2 | 3 | True | 0 | ROZPOCET
| VV |  | "podchycení stropu v 2.PP" | [15 empty] | VV | 2 | 1 | True | 0 | ROZPOCET
| VV |  | "R12" 4*8*3,0*1,5*0,89/1000*1,1 |  | 0.141 | [13 empty] | VV | 2 | 2 | True | 0 | ROZPOCET
| VV |  | "R8" 4*3,0/0,25*2,5*0,395/1000*1,1 |  | 0.052 | [13 empty] | VV | 2 | 2 | True | 0 | ROZPOCET
| VV |  | Mezisoučet |  | 0.193 | [13 empty] | VV | 2 | 3 | True | 0 | ROZPOCET
| VV |  | Součet |  | 0.282 | [13 empty] | VV | 2 | 4 | True | 1 | ROZPOCET
| D | 3 | Svislé a kompletní konstrukce |  |  |  | 0 | [5 empty] | 0 |  | 37.2488 |  | 0 | 1 | D | 1 |  |  |  | ROZPOCET | [6 empty] | 0
21 | K | 310279842 | Zazdívka otvorů ve zdivu nadzákladovém nepálenými tvárnicemi plochy přes 1 m2 do 4 m2 , ve zdi tl. do 300 mm | m3 | 2.638 |  | 0 | CS ÚRS 2018 02 |  |  | základní |  | 0 | 1.3272 | 3.501 | 0 | 0 | 4 | K | 2 |  |  |  | ROZPOCET | 0 | 0 | 0 | 0 | 0 | 1 | 0 | 4 | 2081176080
| VV |  | "viz výkresy stavebních úprav" | [15 empty] | VV | 2 | 1 | True | 0 | ROZPOCET
| VV |  | "1.PP" | [15 empty] | VV | 2 | 1 | True | 0 | ROZPOCET
| VV |  | 2,355*0,7*0,4*4 |  | 2.638 | [13 empty] | VV | 2 | 2 | True | 0 | ROZPOCET
| VV |  | Součet |  | 2.638 | [13 empty] | VV | 2 | 4 | True | 1 | ROZPOCET
22 | K | 317142420 | Překlady nenosné z pórobetonu osazené do tenkého maltového lože, výšky do 250 mm, šířky překladu 100 mm, délky překladu do 1000 mm | kus | 5 |  | 0 | CS ÚRS 2018 02 |  |  | základní |  | 0 | 0.02228 | 0.1114 | 0 | 0 | 4 | K | 2 |  |  |  | ROZPOCET | 0 | 0 | 0 | 0 | 0 | 1 | 0 | 4 | -2124039352
| VV |  | "viz výkresy stavebních úprav" | [15 empty] | VV | 2 | 1 | True | 0 | ROZPOCET
| VV |  | "1.PP" | [15 empty] | VV | 2 | 1 | True | 0 | ROZPOCET
| VV |  | "700 x 1970" 3+2 |  | 5 | [13 empty] | VV | 2 | 2 | True | 0 | ROZPOCET
| VV |  | Součet |  | 5 | [13 empty] | VV | 2 | 4 | True | 1 | ROZPOCET
23 | K | 317142422 | Překlady nenosné z pórobetonu osazené do tenkého maltového lože, výšky do 250 mm, šířky překladu 100 mm, délky překladu přes 1000 do 1250 mm | kus | 7 |  | 0 | CS ÚRS 2018 02 |  |  | základní |  | 0 | 0.02628 | 0.18396 | 0 | 0 | 4 | K | 2 |  |  |  | ROZPOCET | 0 | 0 | 0 | 0 | 0 | 1 | 0 | 4 | 2017414712
| VV |  | "viz výkresy stavebních úprav" | [15 empty] | VV | 2 | 1 | True | 0 | ROZPOCET
| VV |  | "1.PP" | [15 empty] | VV | 2 | 1 | True | 0 | ROZPOCET
| VV |  | "800 x 1970" 7 |  | 7 | [13 empty] | VV | 2 | 2 | True | 0 | ROZPOCET
| VV |  | Součet |  | 7 | [13 empty] | VV | 2 | 4 | True | 1 | ROZPOCET
24 | K | 317142424 | Překlady nenosné z pórobetonu osazené do tenkého maltového lože, výšky do 250 mm, šířky překladu 100 mm, délky překladu přes 1250 do 1500 mm | kus | 1 |  | 0 | CS ÚRS 2018 02 |  |  | základní |  | 0 | 0.03328 | 0.03328 | 0 | 0 | 4 | K | 2 |  |  |  | ROZPOCET | 0 | 0 | 0 | 0 | 0 | 1 | 0 | 4 | -1034675580
| VV |  | "viz výkresy stavebních úprav" | [15 empty] | VV | 2 | 1 | True | 0 | ROZPOCET
| VV |  | "1.PP" | [15 empty] | VV | 2 | 1 | True | 0 | ROZPOCET
| VV |  | "1000 x 2000" 1 |  | 1 | [13 empty] | VV | 2 | 2 | True | 0 | ROZPOCET
| VV |  | Součet |  | 1 | [13 empty] | VV | 2 | 4 | True | 1 | ROZPOCET
25 | K | 317142442 | Překlady nenosné z pórobetonu osazené do tenkého maltového lože, výšky do 250 mm, šířky překladu 150 mm, délky překladu přes 1000 do 1250 mm | kus | 2 |  | 0 | CS ÚRS 2018 02 |  |  | základní |  | 0 | 0.03963 | 0.07926 | 0 | 0 | 4 | K | 2 |  |  |  | ROZPOCET | 0 | 0 | 0 | 0 | 0 | 1 | 0 | 4 | -837164686
| VV |  | "viz výkresy stavebních úprav" | [15 empty] | VV | 2 | 1 | True | 0 | ROZPOCET
| VV |  | "1.PP" | [15 empty] | VV | 2 | 1 | True | 0 | ROZPOCET
| VV |  | "800 x 1970" 2 |  | 2 | [13 empty] | VV | 2 | 2 | True | 0 | ROZPOCET
| VV |  | Součet |  | 2 | [13 empty] | VV | 2 | 4 | True | 1 | ROZPOCET
26 | K | 317142444 | Překlady nenosné z pórobetonu osazené do tenkého maltového lože, výšky do 250 mm, šířky překladu 150 mm, délky překladu přes 1250 do 1500 mm | kus | 1 |  | 0 | CS ÚRS 2018 02 |  |  | základní |  | 0 | 0.05263 | 0.05263 | 0 | 0 | 4 | K | 2 |  |  |  | ROZPOCET | 0 | 0 | 0 | 0 | 0 | 1 | 0 | 4 | -221474426
| VV |  | "viz výkresy stavebních úprav" | [15 empty] | VV | 2 | 1 | True | 0 | ROZPOCET
| VV |  | "1.PP" | [15 empty] | VV | 2 | 1 | True | 0 | ROZPOCET
| VV |  | "1200 x 2100" 1 |  | 1 | [13 empty] | VV | 2 | 2 | True | 0 | ROZPOCET
| VV |  | Součet |  | 1 | [13 empty] | VV | 2 | 4 | True | 1 | ROZPOCET
27 | K | 338171123 | Osazování sloupků a vzpěr plotových ocelových trubkových nebo profilovaných výšky do 2,60 m se zabetonováním (tř. C 25/30) do 0,08 m3 do připravených jamek | kus | 11 |  | 0 | CS ÚRS 2018 02 |  |  | základní |  | 0 | 0.17489 | 1.9238 | 0 | 0 | 4 | K | 2 |  |  |  | ROZPOCET | 0 | 0 | 0 | 0 | 0 | 1 | 0 | 4 | 252921007
| VV |  | "viz výkresy stavebních úprav" | [15 empty] | VV | 2 | 1 | True | 0 | ROZPOCET
| VV |  | "oplocení" | [15 empty] | VV | 2 | 1 | True | 0 | ROZPOCET
| VV |  | 7+4 |  | 11 | [13 empty] | VV | 2 | 2 | True | 0 | ROZPOCET
| VV |  | Součet |  | 11 | [13 empty] | VV | 2 | 4 | True | 1 | ROZPOCET
28 | M | 55342255 | sloupek plotový průběžný Pz a komaxitový 2500/38x1,5mm | kus | 4 |  | 0 | CS ÚRS 2018 02 |  |  | základní |  | 0 | 0.0035 | 0.014 | 0 | 0 | 8 | M | 2 |  |  |  | ROZPOCET | 0 | 0 | 0 | 0 | 0 | 1 | 0 | 4 | -1870370939
29 | M | 55342256 | sloupek plotový průběžný Pz a komaxitový 2750/38x1,5mm | kus | 7 |  | 0 | CS ÚRS 2018 02 |  |  | základní |  | 0 | 0.0037 | 0.0259 | 0 | 0 | 8 | M | 2 |  |  |  | ROZPOCET | 0 | 0 | 0 | 0 | 0 | 1 | 0 | 4 | 124429566
30 | K | 340271021 | Zazdívka otvorů v příčkách nebo stěnách pórobetonovými tvárnicemi plochy přes 0,025 m2 do 1 m2, objemová hmotnost 500 kg/m3, tloušťka příčky 100 mm | m2 | 0.75 |  | 0 | CS ÚRS 2018 02 |  |  | základní |  | 0 | 0.07427 | 0.055703 | 0 | 0 | 4 | K | 2 |  |  |  | ROZPOCET | 0 | 0 | 0 | 0 | 0 | 1 | 0 | 4 | 540800488
| VV |  | "viz výkresy stavebních úprav" | [15 empty] | VV | 2 | 1 | True | 0 | ROZPOCET
| VV |  | "1.PP" | [15 empty] | VV | 2 | 1 | True | 0 | ROZPOCET
| VV |  | 1,2*2,2-0,9*2,1 |  | 0.75 | [13 empty] | VV | 2 | 2 | True | 0 | ROZPOCET
| VV |  | Součet |  | 0.75 | [13 empty] | VV | 2 | 4 | True | 1 | ROZPOCET
31 | K | 340271041 | Zazdívka otvorů v příčkách nebo stěnách pórobetonovými tvárnicemi plochy přes 0,025 m2 do 1 m2, objemová hmotnost 500 kg/m3, tloušťka příčky 150 mm | m2 | 9.985 |  | 0 | CS ÚRS 2018 02 |  |  | základní |  | 0 | 0.11085 | 1.1068 | 0 | 0 | 4 | K | 2 |  |  |  | ROZPOCET | 0 | 0 | 0 | 0 | 0 | 1 | 0 | 4 | -1954688497
| VV |  | "viz výkresy stavebních úprav" | [15 empty] | VV | 2 | 1 | True | 0 | ROZPOCET
| VV |  | "1.PP" | [15 empty] | VV | 2 | 1 | True | 0 | ROZPOCET
| VV |  | 0,9*2,05+1,0*2,05+2,1*2,9 |  | 9.985 | [13 empty] | VV | 2 | 2 | True | 0 | ROZPOCET
| VV |  | Součet |  | 9.985 | [13 empty] | VV | 2 | 4 | True | 1 | ROZPOCET
32 | K | 342271322 | Příčky z přesných vápenopískových tvárnic na tenkovrstvou maltu, tloušťka příčky 100 mm, formát a rozměr tvárnic P10 498x100x248 mm plných, penost tvárnic do P15 | m2 | 21.75 |  | 0 | CS ÚRS 2018 02 |  |  | základní |  | 0 | 0.1364 | 2.9667 | 0 | 0 | 4 | K | 2 |  |  |  | ROZPOCET | 0 | 0 | 0 | 0 | 0 | 1 | 0 | 4 | 564758781
| VV |  | "viz výkresy stavebních úprav" | [15 empty] | VV | 2 | 1 | True | 0 | ROZPOCET
| VV |  | "1.PP" | [15 empty] | VV | 2 | 1 | True | 0 | ROZPOCET
| VV |  | (0,8+0,8+0,6)*2,9 |  | 6.38 | [13 empty] | VV | 2 | 2 | True | 0 | ROZPOCET
| VV |  | (0,8+3,4+1,1)*2,9 |  | 15.37 | [13 empty] | VV | 2 | 2 | True | 0 | ROZPOCET
| VV |  | Součet |  | 21.75 | [13 empty] | VV | 2 | 4 | True | 1 | ROZPOCET
33 | K | 342271531 | Příčky z přesných vápenopískových tvárnic na tenkovrstvou maltu, tloušťka příčky 150 mm, formát a rozměr tvárnic 5DF 248x150x248 mm plných, pevnost tvárnic přes P15 do P25 | m2 | 25.875 |  | 0 | CS ÚRS 2018 02 |  |  | základní |  | 0 | 0.3066 | 7.9333 | 0 | 0 | 4 | K | 2 |  |  |  | ROZPOCET | 0 | 0 | 0 | 0 | 0 | 1 | 0 | 4 | 1518341506
| VV |  | "viz výkresy stavebních úprav" | [15 empty] | VV | 2 | 1 | True | 0 | ROZPOCET
| VV |  | "1.PP" | [15 empty] | VV | 2 | 1 | True | 0 | ROZPOCET
| VV |  | (6,0+2,25+0,3)*2,9 |  | 24.795 | [13 empty] | VV | 2 | 2 | True | 0 | ROZPOCET
| VV |  | -1,2*2,1 |  | -2.52 | [13 empty] | VV | 2 | 2 | True | 0 | ROZPOCET
| VV |  | Mezisoučet |  | 22.275 | [13 empty] | VV | 2 | 3 | True | 0 | ROZPOCET
| VV |  | "zazdívka otvorů" | [15 empty] | VV | 2 | 1 | True | 0 | ROZPOCET
| VV |  | 0,9*2,0*2 |  | 3.6 | [13 empty] | VV | 2 | 2 | True | 0 | ROZPOCET
| VV |  | Mezisoučet |  | 3.6 | [13 empty] | VV | 2 | 3 | True | 0 | ROZPOCET
| VV |  | Součet |  | 25.875 | [13 empty] | VV | 2 | 4 | True | 1 | ROZPOCET
34 | K | 342272215 | Příčky z pórobetonových tvárnic hladkých na tenké maltové lože objemová hmotnost do 500 kg/m3, tloušťka příčky 75 mm | m2 | 4.38 |  | 0 | CS ÚRS 2018 02 |  |  | základní |  | 0 | 0.05168 | 0.22636 | 0 | 0 | 4 | K | 2 |  |  |  | ROZPOCET | 0 | 0 | 0 | 0 | 0 | 1 | 0 | 4 | 1708473976
| VV |  | "viz výkresy stavebních úprav" | [15 empty] | VV | 2 | 1 | True | 0 | ROZPOCET
| VV |  | "1.PP" | [15 empty] | VV | 2 | 1 | True | 0 | ROZPOCET
| VV |  | "3.05-09" | [15 empty] | VV | 2 | 1 | True | 0 | ROZPOCET
| VV |  | 1,5*2,92 |  | 4.38 | [13 empty] | VV | 2 | 2 | True | 0 | ROZPOCET
| VV |  | Součet |  | 4.38 | [13 empty] | VV | 2 | 4 | True | 1 | ROZPOCET
35 | K | 342272225 | Příčky z pórobetonových tvárnic hladkých na tenké maltové lože objemová hmotnost do 500 kg/m3, tloušťka příčky 100 mm | m2 | 156.008 |  | 0 | CS ÚRS 2018 02 |  |  | základní |  | 0 | 0.06917 | 10.7911 | 0 | 0 | 4 | K | 2 |  |  |  | ROZPOCET | 0 | 0 | 0 | 0 | 0 | 1 | 0 | 4 | 1968153052
| VV |  | "viz výkresy stavebních úprav" | [15 empty] | VV | 2 | 1 | True | 0 | ROZPOCET
| VV |  | "2.PP" | [15 empty] | VV | 2 | 1 | True | 0 | ROZPOCET
| VV |  | "3.10a" (6,7+4,74)*2,9 |  | 33.176 | [13 empty] | VV | 2 | 2 | True | 0 | ROZPOCET
| VV |  | "3.13b" (1,4+2,6)*2,9 |  | 11.6 | [13 empty] | VV | 2 | 2 | True | 0 | ROZPOCET
| VV |  | Mezisoučet |  | 44.776 | [13 empty] | VV | 2 | 3 | True | 0 | ROZPOCET
| VV |  | "1.PP" | [15 empty] | VV | 2 | 1 | True | 0 | ROZPOCET
| VV |  | "3.05-09" | [15 empty] | VV | 2 | 1 | True | 0 | ROZPOCET
| VV |  | (1,305+1,2+1,9)*2,92 |  | 12.863 | [13 empty] | VV | 2 | 2 | True | 0 | ROZPOCET
| VV |  | (1,2+1,2)*2,26 |  | 5.424 | [13 empty] | VV | 2 | 2 | True | 0 | ROZPOCET
| VV |  | Mezisoučet |  | 18.287 | [13 empty] | VV | 2 | 3 | True | 0 | ROZPOCET
| VV |  | "2.20" (0,6+0,6+0,6)*2,9 |  | 5.22 | [13 empty] | VV | 2 | 2 | True | 0 | ROZPOCET
| VV |  | "3.M.03" (2,95+1,15+1,05+1,1)*2,9 |  | 18.125 | [13 empty] | VV | 2 | 2 | True | 0 | ROZPOCET
| VV |  | "3.M.05" (1,05+1,05+1,1)*2,9 |  | 9.28 | [13 empty] | VV | 2 | 2 | True | 0 | ROZPOCET
| VV |  | "3.M.04" 1,9*2,9 |  | 5.51 | [13 empty] | VV | 2 | 2 | True | 0 | ROZPOCET
| VV |  | "odpočet - dveře" -0,8*2,0*5 |  | -8 | [13 empty] | VV | 2 | 2 | True | 0 | ROZPOCET
| VV |  | "3.M.08-09" | [15 empty] | VV | 2 | 1 | True | 0 | ROZPOCET
| VV |  | (0,8+0,6+0,8)*2,92 |  | 6.424 | [13 empty] | VV | 2 | 2 | True | 0 | ROZPOCET
| VV |  | (1,0+0,6+0,6)*2,92 |  | 6.424 | [13 empty] | VV | 2 | 2 | True | 0 | ROZPOCET
| VV |  | (3,0+1,6+1,8+3,4+3,4)*2,92 |  | 38.544 | [13 empty] | VV | 2 | 2 | True | 0 | ROZPOCET
| VV |  | (2,95+2,2+0,5*3)*2,92 |  | 19.418 | [13 empty] | VV | 2 | 2 | True | 0 | ROZPOCET
| VV |  | "odpočet - dveře" -(0,8*2,0*2+0,7*2,0*2+1,0*2,0) |  | -8 | [13 empty] | VV | 2 | 2 | True | 0 | ROZPOCET
| VV |  | Mezisoučet |  | 92.945 | [13 empty] | VV | 2 | 3 | True | 0 | ROZPOCET
| VV |  | Součet |  | 156.008 | [13 empty] | VV | 2 | 4 | True | 1 | ROZPOCET
36 | K | 342272245 | Příčky z pórobetonových tvárnic hladkých na tenké maltové lože objemová hmotnost do 500 kg/m3, tloušťka příčky 150 mm | m2 | 67.183 |  | 0 | CS ÚRS 2018 02 |  |  | základní |  | 0 | 0.10325 | 6.9366 | 0 | 0 | 4 | K | 2 |  |  |  | ROZPOCET | 0 | 0 | 0 | 0 | 0 | 1 | 0 | 4 | 142496958
| VV |  | "viz výkresy stavebních úprav" | [15 empty] | VV | 2 | 1 | True | 0 | ROZPOCET
| VV |  | "1.PP" | [15 empty] | VV | 2 | 1 | True | 0 | ROZPOCET
| VV |  | "2.20 x 3.M.02" 5,0*2,9 |  | 14.5 | [13 empty] | VV | 2 | 2 | True | 0 | ROZPOCET
| VV |  | "3.M.04" (1,6+1,6+1,9)*2,9 |  | 14.79 | [13 empty] | VV | 2 | 2 | True | 0 | ROZPOCET
| VV |  | "3.M.01" (5,8+0,3+0,2)*2,9 |  | 18.27 | [13 empty] | VV | 2 | 2 | True | 0 | ROZPOCET
| VV |  | "3.M.10" (0,2+0,5+1,1)*2,9 |  | 5.22 | [13 empty] | VV | 2 | 2 | True | 0 | ROZPOCET
| VV |  | "3.M.08 x 3.M.09" (3,535+2,535)*2,9 |  | 17.603 | [13 empty] | VV | 2 | 2 | True | 0 | ROZPOCET
| VV |  | "odpočet - dveře" -0,8*2,0*2 |  | -3.2 | [13 empty] | VV | 2 | 2 | True | 0 | ROZPOCET
| VV |  | Součet |  | 67.183 | [13 empty] | VV | 2 | 4 | True | 1 | ROZPOCET
37 | K | 342291111 | Ukotvení příček polyuretanovou pěnou, tl. příčky do 100 mm | m | 67.145 |  | 0 | CS ÚRS 2018 02 |  |  | základní |  | 0 | 8e-05 | 0.0053716 | 0 | 0 | 4 | K | 2 |  |  |  | ROZPOCET | 0 | 0 | 0 | 0 | 0 | 1 | 0 | 4 | 1459086373
| VV |  | "viz výkresy stavebních úprav" | [15 empty] | VV | 2 | 1 | True | 0 | ROZPOCET
| VV |  | "pórobeton" | [15 empty] | VV | 2 | 1 | True | 0 | ROZPOCET
| VV |  | "2.PP" | [15 empty] | VV | 2 | 1 | True | 0 | ROZPOCET
| VV |  | "3.10a" (6,7+4,74) |  | 11.44 | [13 empty] | VV | 2 | 2 | True | 0 | ROZPOCET
| VV |  | "3.13b" (1,4+2,6) |  | 4 | [13 empty] | VV | 2 | 2 | True | 0 | ROZPOCET
| VV |  | "1.PP" | [15 empty] | VV | 2 | 1 | True | 0 | ROZPOCET
| VV |  | "3.05-09" | [15 empty] | VV | 2 | 1 | True | 0 | ROZPOCET
| VV |  | (1,305+1,2+1,9) |  | 4.405 | [13 empty] | VV | 2 | 2 | True | 0 | ROZPOCET
| VV |  | (1,2+1,2) |  | 2.4 | [13 empty] | VV | 2 | 2 | True | 0 | ROZPOCET
| VV |  | "2.20" (0,6+0,6+0,6) |  | 1.8 | [13 empty] | VV | 2 | 2 | True | 0 | ROZPOCET
| VV |  | "3.M.03" (2,95+1,15+1,05+1,1) |  | 6.25 | [13 empty] | VV | 2 | 2 | True | 0 | ROZPOCET
| VV |  | "3.M.05" (1,05+1,05+1,1) |  | 3.2 | [13 empty] | VV | 2 | 2 | True | 0 | ROZPOCET
| VV |  | "3.M.04" 1,9 |  | 1.9 | [13 empty] | VV | 2 | 2 | True | 0 | ROZPOCET
| VV |  | "3.M.08-09" | [15 empty] | VV | 2 | 1 | True | 0 | ROZPOCET
| VV |  | (0,8+0,6+0,8) |  | 2.2 | [13 empty] | VV | 2 | 2 | True | 0 | ROZPOCET
| VV |  | (1,0+0,6+0,6) |  | 2.2 | [13 empty] | VV | 2 | 2 | True | 0 | ROZPOCET
| VV |  | (3,0+1,6+1,8+3,4+3,4) |  | 13.2 | [13 empty] | VV | 2 | 2 | True | 0 | ROZPOCET
| VV |  | (2,95+2,2+0,5*3) |  | 6.65 | [13 empty] | VV | 2 | 2 | True | 0 | ROZPOCET
| VV |  | Mezisoučet |  | 59.645 | [13 empty] | VV | 2 | 3 | True | 0 | ROZPOCET
| VV |  | "vápenopískové" | [15 empty] | VV | 2 | 1 | True | 0 | ROZPOCET
| VV |  | "1.PP" | [15 empty] | VV | 2 | 1 | True | 0 | ROZPOCET
| VV |  | (0,8+0,8+0,6) |  | 2.2 | [13 empty] | VV | 2 | 2 | True | 0 | ROZPOCET
| VV |  | (0,8+3,4+1,1) |  | 5.3 | [13 empty] | VV | 2 | 2 | True | 0 | ROZPOCET
| VV |  | Mezisoučet |  | 7.5 | [13 empty] | VV | 2 | 3 | True | 0 | ROZPOCET
| VV |  | Součet |  | 67.145 | [13 empty] | VV | 2 | 4 | True | 1 | ROZPOCET
38 | K | 342291112 | Ukotvení příček polyuretanovou pěnou, tl. příčky přes 100 mm | m | 34.62 |  | 0 | CS ÚRS 2018 02 |  |  | základní |  | 0 | 0.00012 | 0.0041544 | 0 | 0 | 4 | K | 2 |  |  |  | ROZPOCET | 0 | 0 | 0 | 0 | 0 | 1 | 0 | 4 | 704031754
| VV |  | "viz výkresy stavebních úprav" | [15 empty] | VV | 2 | 1 | True | 0 | ROZPOCET
| VV |  | "pórobeton" | [15 empty] | VV | 2 | 1 | True | 0 | ROZPOCET
| VV |  | "1.PP" | [15 empty] | VV | 2 | 1 | True | 0 | ROZPOCET
| VV |  | "2.20 x 3.M.02" 5,0 |  | 5 | [13 empty] | VV | 2 | 2 | True | 0 | ROZPOCET
| VV |  | "3.M.04" (1,6+1,6+1,9) |  | 5.1 | [13 empty] | VV | 2 | 2 | True | 0 | ROZPOCET
| VV |  | "3.M.01" (5,8+0,3+0,2) |  | 6.3 | [13 empty] | VV | 2 | 2 | True | 0 | ROZPOCET
| VV |  | "3.M.10" (0,2+0,5+1,1) |  | 1.8 | [13 empty] | VV | 2 | 2 | True | 0 | ROZPOCET
| VV |  | "3.M.08 x 3.M.09" (3,535+2,535) |  | 6.07 | [13 empty] | VV | 2 | 2 | True | 0 | ROZPOCET
| VV |  | Mezisoučet |  | 24.27 | [13 empty] | VV | 2 | 3 | True | 0 | ROZPOCET
| VV |  | "vápenopískové" | [15 empty] | VV | 2 | 1 | True | 0 | ROZPOCET
| VV |  | "1.PP" | [15 empty] | VV | 2 | 1 | True | 0 | ROZPOCET
| VV |  | (6,0+2,25+0,3) |  | 8.55 | [13 empty] | VV | 2 | 2 | True | 0 | ROZPOCET
| VV |  | "zazdívka otvorů" | [15 empty] | VV | 2 | 1 | True | 0 | ROZPOCET
| VV |  | 0,9*2 |  | 1.8 | [13 empty] | VV | 2 | 2 | True | 0 | ROZPOCET
| VV |  | Mezisoučet |  | 10.35 | [13 empty] | VV | 2 | 3 | True | 0 | ROZPOCET
| VV |  | Součet |  | 34.62 | [13 empty] | VV | 2 | 4 | True | 1 | ROZPOCET
39 | K | 342291131 | Ukotvení příček plochými kotvami, do konstrukce betonové | m | 95.9 |  | 0 | CS ÚRS 2018 02 |  |  | základní |  | 0 | 0.0002 | 0.01918 | 0 | 0 | 4 | K | 2 |  |  |  | ROZPOCET | 0 | 0 | 0 | 0 | 0 | 1 | 0 | 4 | -2117042351
| VV |  | "viz výkresy stavebních úprav" | [15 empty] | VV | 2 | 1 | True | 0 | ROZPOCET
| VV |  | "2.PP" | [15 empty] | VV | 2 | 1 | True | 0 | ROZPOCET
| VV |  | 2,9*4 |  | 11.6 | [13 empty] | VV | 2 | 2 | True | 0 | ROZPOCET
| VV |  | Mezisoučet |  | 11.6 | [13 empty] | VV | 2 | 3 | True | 0 | ROZPOCET
| VV |  | "1.PP" | [15 empty] | VV | 2 | 1 | True | 0 | ROZPOCET
| VV |  | 2,9*22 |  | 63.8 | [13 empty] | VV | 2 | 2 | True | 0 | ROZPOCET
| VV |  | 2,05*10 |  | 20.5 | [13 empty] | VV | 2 | 2 | True | 0 | ROZPOCET
| VV |  | Mezisoučet |  | 84.3 | [13 empty] | VV | 2 | 3 | True | 0 | ROZPOCET
| VV |  | Součet |  | 95.9 | [13 empty] | VV | 2 | 4 | True | 1 | ROZPOCET
40 | K | 348101210 | Osazení vrat a vrátek k oplocení na sloupky ocelové, plochy jednotlivě do 2 m2 | kus | 1 |  | 0 | CS ÚRS 2018 02 |  |  | základní |  | 0 | 0 | 0 | 0 | 0 | 4 | K | 2 |  |  |  | ROZPOCET | 0 | 0 | 0 | 0 | 0 | 1 | 0 | 4 | 437323840
41 | M | 553R 42321 | branka vchodová kovová 1000x1700mm | kus | 1 |  | 0 |  |  |  | základní |  | 0 | 0.0985 | 0.0985 | 0 | 0 | 8 | M | 2 |  |  |  | ROZPOCET | 0 | 0 | 0 | 0 | 0 | 1 | 0 | 4 | -2142958020
| P |  | Poznámka k položce: vč. kování a zámku | [15 empty] | P | 2
42 | K | 348171130 | Osazení oplocení z dílců kovových rámových, na ocelové sloupky do 15° sklonu svahu, výšky přes 1,5 do 2,0 m | m | 16.8 |  | 0 | CS ÚRS 2018 02 |  |  | základní |  | 0 | 0 | 0 | 0 | 0 | 4 | K | 2 |  |  |  | ROZPOCET | 0 | 0 | 0 | 0 | 0 | 1 | 0 | 4 | -1517394233
| VV |  | "viz výkresy stavebních úprav" | [15 empty] | VV | 2 | 1 | True | 0 | ROZPOCET
| VV |  | "oplocení" | [15 empty] | VV | 2 | 1 | True | 0 | ROZPOCET
| VV |  | 5,4+6,0+5,4 |  | 16.8 | [13 empty] | VV | 2 | 2 | True | 0 | ROZPOCET
| VV |  | Součet |  | 16.8 | [13 empty] | VV | 2 | 4 | True | 1 | ROZPOCET
43 | M | 59233120 | deska plotová betonová 290x5x29 cm | kus | 7 |  | 0 | CS ÚRS 2018 02 |  |  | základní |  | 0 | 0.096 | 0.672 | 0 | 0 | 8 | M | 2 |  |  |  | ROZPOCET | 0 | 0 | 0 | 0 | 0 | 1 | 0 | 4 | 1096603260
| P |  | Poznámka k položce: podhrabová deska vč. úprav rozměrů a úchytek | [15 empty] | P | 2
44 | M | 313R 91108 | Panel plotový drátěný GLX, extra silný drát, pozinkovaný 1730 x 2510mm | kus | 6 |  | 0 |  |  |  | základní |  | 0 | 0.0145 | 0.087 | 0 | 0 | 8 | M | 2 |  |  |  | ROZPOCET | 0 | 0 | 0 | 0 | 0 | 1 | 0 | 4 | 1514582345
| VV |  | 6 |  | 6 | [13 empty] | VV | 2 | 2 | True | 1 | ROZPOCET
45 | K | 348272515 | Ploty z tvárnic betonových plotová stříška lepená mrazuvzdorným lepidlem z tvarovek hladkých nebo štípaných, sedlového tvaru přírodních, tloušťka zdiva 295 mm | m | 9.079 |  | 0 | CS ÚRS 2018 02 |  |  | základní |  | 0 | 0.04634 | 0.42072 | 0 | 0 | 4 | K | 2 |  |  |  | ROZPOCET | 0 | 0 | 0 | 0 | 0 | 1 | 0 | 4 | -735664841
| VV |  | "viz výkresy stavebních úprav" | [15 empty] | VV | 2 | 1 | True | 0 | ROZPOCET
| VV |  | "venkovní prostor" | [15 empty] | VV | 2 | 1 | True | 0 | ROZPOCET
| VV |  | "jáma pro helium - opěrná zeď" (PI*(1,7*1,7)) |  | 9.079 | [13 empty] | VV | 2 | 2 | True | 0 | ROZPOCET
| VV |  | Součet |  | 9.079 | [13 empty] | VV | 2 | 4 | True | 1 | ROZPOCET
| D | 4 | Vodorovné konstrukce |  |  |  | 0 | [5 empty] | 0 |  | 0.04165 |  | 0 | 1 | D | 1 |  |  |  | ROZPOCET | [6 empty] | 0
46 | K | 411 R 354317 | Provizorní podchycení stropů (po dobu transportu zařízení MR, výšky do 4 m včetně demontáže | m2 | 35 |  | 0 |  |  |  | základní |  | 0 | 0.00119 | 0.04165 | 0 | 0 | 4 | K | 2 |  |  |  | ROZPOCET | 0 | 0 | 0 | 0 | 0 | 1 | 0 | 4 | -2048645828
| VV |  | "viz výkresy stavebních úprav" | [15 empty] | VV | 2 | 1 | True | 0 | ROZPOCET
| VV |  | "2.PP" | [15 empty] | VV | 2 | 1 | True | 0 | ROZPOCET
| VV |  | 35,0 |  | 35 | [13 empty] | VV | 2 | 2 | True | 0 | ROZPOCET
| VV |  | Součet |  | 35 | [13 empty] | VV | 2 | 4 | True | 1 | ROZPOCET
| D | 5 | Komunikace pozemní |  |  |  | 0 | [5 empty] | 0 |  | 25.1867 |  | 0 | 1 | D | 1 |  |  |  | ROZPOCET | [6 empty] | 0
47 | K | 564251111 | Podklad nebo podsyp ze štěrkopísku ŠP s rozprostřením, vlhčením a zhutněním, po zhutnění tl. 150 mm | m2 | 38.2 |  | 0 | CS ÚRS 2018 02 |  |  | základní |  | 0 | 0 | 0 | 0 | 0 | 4 | K | 2 |  |  |  | ROZPOCET | 0 | 0 | 0 | 0 | 0 | 1 | 0 | 4 | -188576776
| VV |  | "VENKOVNÍ ÚPRAVY CHODNÍKU A RAMPY" | [15 empty] | VV | 2 | 1 | True | 0 | ROZPOCET
| VV |  | "Vstup do 1.PP - chodník" | [15 empty] | VV | 2 | 1 | True | 0 | ROZPOCET
| VV |  | 38,2 |  | 38.2 | [13 empty] | VV | 2 | 2 | True | 0 | ROZPOCET
| VV |  | Součet |  | 38.2 | [13 empty] | VV | 2 | 4 | True | 1 | ROZPOCET
48 | K | 564710013 | Podklad nebo kryt z kameniva hrubého drceného vel. 8-16 mm s rozprostřením a zhutněním, po zhutnění tl. 70 mm | m2 | 41 |  | 0 | CS ÚRS 2018 02 |  |  | základní |  | 0 | 0 | 0 | 0 | 0 | 4 | K | 2 |  |  |  | ROZPOCET | 0 | 0 | 0 | 0 | 0 | 1 | 0 | 4 | -2121777845
| VV |  | "VENKOVNÍ ÚPRAVY CHODNÍKU A RAMPY" | [15 empty] | VV | 2 | 1 | True | 0 | ROZPOCET
| VV |  | "Vstup do 1.NP - nad stropem" | [15 empty] | VV | 2 | 1 | True | 0 | ROZPOCET
| VV |  | 41 |  | 41 | [13 empty] | VV | 2 | 2 | True | 0 | ROZPOCET
| VV |  | Součet |  | 41 | [13 empty] | VV | 2 | 4 | True | 1 | ROZPOCET
49 | K | 564730011 | Podklad nebo kryt z kameniva hrubého drceného vel. 8-16 mm s rozprostřením a zhutněním, po zhutnění tl. 100 mm | m2 | 51 |  | 0 | CS ÚRS 2018 02 |  |  | základní |  | 0 | 0 | 0 | 0 | 0 | 4 | K | 2 |  |  |  | ROZPOCET | 0 | 0 | 0 | 0 | 0 | 1 | 0 | 4 | -1978571555
| VV |  | "VENKOVNÍ ÚPRAVY CHODNÍKU A RAMPY" | [15 empty] | VV | 2 | 1 | True | 0 | ROZPOCET
| VV |  | "Vstup do 1.NP - mimo strop" | [15 empty] | VV | 2 | 1 | True | 0 | ROZPOCET
| VV |  | 51 |  | 51 | [13 empty] | VV | 2 | 2 | True | 0 | ROZPOCET
| VV |  | Součet |  | 51 | [13 empty] | VV | 2 | 4 | True | 1 | ROZPOCET
50 | K | 564751111 | Podklad nebo kryt z kameniva hrubého drceného vel. 32-63 mm s rozprostřením a zhutněním, po zhutnění tl. 150 mm | m2 | 51 |  | 0 | CS ÚRS 2018 02 |  |  | základní |  | 0 | 0 | 0 | 0 | 0 | 4 | K | 2 |  |  |  | ROZPOCET | 0 | 0 | 0 | 0 | 0 | 1 | 0 | 4 | 1640510932
| VV |  | "VENKOVNÍ ÚPRAVY CHODNÍKU A RAMPY" | [15 empty] | VV | 2 | 1 | True | 0 | ROZPOCET
| VV |  | "Vstup do 1.NP - mimo strop" | [15 empty] | VV | 2 | 1 | True | 0 | ROZPOCET
| VV |  | 51 |  | 51 | [13 empty] | VV | 2 | 2 | True | 0 | ROZPOCET
| VV |  | Součet |  | 51 | [13 empty] | VV | 2 | 4 | True | 1 | ROZPOCET
51 | K | 564761111 | Podklad nebo kryt z kameniva hrubého drceného vel. 32-63 mm s rozprostřením a zhutněním, po zhutnění tl. 200 mm | m2 | 51 |  | 0 | CS ÚRS 2018 02 |  |  | základní |  | 0 | 0 | 0 | 0 | 0 | 4 | K | 2 |  |  |  | ROZPOCET | 0 | 0 | 0 | 0 | 0 | 1 | 0 | 4 | -220420349
| VV |  | "VENKOVNÍ ÚPRAVY CHODNÍKU A RAMPY" | [15 empty] | VV | 2 | 1 | True | 0 | ROZPOCET
| VV |  | "Vstup do 1.NP - mimo strop" | [15 empty] | VV | 2 | 1 | True | 0 | ROZPOCET
| VV |  | 51 |  | 51 | [13 empty] | VV | 2 | 2 | True | 0 | ROZPOCET
| VV |  | Součet |  | 51 | [13 empty] | VV | 2 | 4 | True | 1 | ROZPOCET
52 | K | 572131111 | Vyrovnání povrchu dosavadních krytů s rozprostřením hmot a zhutněním živičnou směsí pro asfaltový koberec otevřený AKO tl. od 20 do 40 mm | m2 | 2 |  | 0 | CS ÚRS 2018 02 |  |  | základní |  | 0 | 0.09341 | 0.18682 | 0 | 0 | 4 | K | 2 |  |  |  | ROZPOCET | 0 | 0 | 0 | 0 | 0 | 1 | 0 | 4 | 1078803785
| VV |  | "VENKOVNÍ ÚPRAVY CHODNÍKU A RAMPY" | [15 empty] | VV | 2 | 1 | True | 0 | ROZPOCET
| VV |  | "Vstup do 1.PP - vyrovná napojení chodníku" 2 |  | 2 | [13 empty] | VV | 2 | 2 | True | 0 | ROZPOCET
| VV |  | Součet |  | 2 | [13 empty] | VV | 2 | 4 | True | 1 | ROZPOCET
53 | K | 573211107 | Postřik spojovací PS bez posypu kamenivem z asfaltu silničního, v množství 0,30 kg/m2 | m2 | 38.2 |  | 0 | CS ÚRS 2018 02 |  |  | základní |  | 0 | 0 | 0 | 0 | 0 | 4 | K | 2 |  |  |  | ROZPOCET | 0 | 0 | 0 | 0 | 0 | 1 | 0 | 4 | -785966956
54 | K | 577143111 | Asfaltový beton vrstva obrusná ACO 8 (ABJ) s rozprostřením a se zhutněním z nemodifikovaného asfaltu v pruhu šířky do 3 m, po zhutnění tl. 50 mm | m2 | 38.2 |  | 0 | CS ÚRS 2018 02 |  |  | základní |  | 0 | 0 | 0 | 0 | 0 | 4 | K | 2 |  |  |  | ROZPOCET | 0 | 0 | 0 | 0 | 0 | 1 | 0 | 4 | -1136961603
55 | K | 581114113 | Kryt z prostého betonu komunikací pro pěší tl. 100 mm | m2 | 38.2 |  | 0 | CS ÚRS 2018 02 |  |  | základní |  | 0 | 0 | 0 | 0 | 0 | 4 | K | 2 |  |  |  | ROZPOCET | 0 | 0 | 0 | 0 | 0 | 1 | 0 | 4 | -873916056
56 | K | 596811221 | Kladení dlažby z betonových nebo kameninových dlaždic komunikací pro pěší s vyplněním spár a se smetením přebytečného materiálu na vzdálenost do 3 m s ložem z kameniva těženého tl. do 30 mm velikosti dlaždic přes 0,09 m2 do 0,25 m2, pro plochy přes 50 do 100 m2 | m2 | 100.2 |  | 0 | CS ÚRS 2018 02 |  |  | základní |  | 0 | 0.101 | 10.1202 | 0 | 0 | 4 | K | 2 |  |  |  | ROZPOCET | 0 | 0 | 0 | 0 | 0 | 1 | 0 | 4 | 785605131
| VV |  | "VENKOVNÍ ÚPRAVY CHODNÍKU A RAMPY" | [15 empty] | VV | 2 | 1 | True | 0 | ROZPOCET
| VV |  | "Vstup do 1.NP - nad stropem" 41 |  | 41 | [13 empty] | VV | 2 | 2 | True | 0 | ROZPOCET
| VV |  | "Vstup do 1.NP - mimo strop" 51 |  | 51 | [13 empty] | VV | 2 | 2 | True | 0 | ROZPOCET
| VV |  | "Vstup do 1.NP - parapetní zídka" 20,5*0,4 |  | 8.2 | [13 empty] | VV | 2 | 2 | True | 0 | ROZPOCET
| VV |  | Součet |  | 100.2 | [13 empty] | VV | 2 | 4 | True | 1 | ROZPOCET
57 | M | 59245320 | dlažba skladebná betonová 40x40x4,5 cm přírodní | m2 | 110.22 |  | 0 | CS ÚRS 2018 02 |  |  | základní |  | 0 | 0.135 | 14.8797 | 0 | 0 | 8 | M | 2 |  |  |  | ROZPOCET | 0 | 0 | 0 | 0 | 0 | 1 | 0 | 4 | -1189740397
| VV |  | 100,2*1,1 'Přepočtené koeficientem množství |  | 110.22 | [13 empty] | VV | 2 | 2 | False | 1 | ROZPOCET
| D | 6 | Úpravy povrchů, podlahy a osazování výplní |  |  |  | 0 | [5 empty] | 0 |  | 43.4718 |  | 0 | 1 | D | 1 |  |  |  | ROZPOCET | [6 empty] | 0
58 | K | 611142001 | Potažení vnitřních ploch pletivem v ploše nebo pruzích, na plném podkladu sklovláknitým vtlačením do tmelu stropů | m2 | 26.68 |  | 0 | CS ÚRS 2018 02 |  |  | základní |  | 0 | 0.00438 | 0.11686 | 0 | 0 | 4 | K | 2 |  |  |  | ROZPOCET | 0 | 0 | 0 | 0 | 0 | 1 | 0 | 4 | 1712787037
| VV |  | "viz výkresy stavebních úprav" | [15 empty] | VV | 2 | 1 | True | 0 | ROZPOCET
| VV |  | "3.M.01" 14,36 |  | 14.36 | [13 empty] | VV | 2 | 2 | True | 0 | ROZPOCET
| VV |  | "3.M.10" 12,32 |  | 12.32 | [13 empty] | VV | 2 | 2 | True | 0 | ROZPOCET
| VV |  | Součet |  | 26.68 | [13 empty] | VV | 2 | 4 | True | 1 | ROZPOCET
59 | K | 611321111 | Omítka vápenocementová vnitřních ploch nanášená ručně jednovrstvá, tloušťky do 10 mm hrubá zatřená vodorovných konstrukcí stropů rovných | m2 | 26.68 |  | 0 | CS ÚRS 2018 02 |  |  | základní |  | 0 | 0.01575 | 0.42021 | 0 | 0 | 4 | K | 2 |  |  |  | ROZPOCET | 0 | 0 | 0 | 0 | 0 | 1 | 0 | 4 | 412242241
| VV |  | "viz výkresy stavebních úprav" | [15 empty] | VV | 2 | 1 | True | 0 | ROZPOCET
| VV |  | "3.M.01" 14,36 |  | 14.36 | [13 empty] | VV | 2 | 2 | True | 0 | ROZPOCET
| VV |  | "3.M.10" 12,32 |  | 12.32 | [13 empty] | VV | 2 | 2 | True | 0 | ROZPOCET
| VV |  | Součet |  | 26.68 | [13 empty] | VV | 2 | 4 | True | 1 | ROZPOCET
60 | K | 611325421 | Oprava vápenocementové omítky vnitřních ploch štukové dvouvrstvé, tloušťky do 20 mm a tloušťky štuku do 3 mm stropů, v rozsahu opravované plochy do 10% | m2 | 55.27 |  | 0 | CS ÚRS 2018 02 |  |  | základní |  | 0 | 0.0057 | 0.31504 | 0 | 0 | 4 | K | 2 |  |  |  | ROZPOCET | 0 | 0 | 0 | 0 | 0 | 1 | 0 | 4 | 1560698619
| VV |  | "viz výkresy stavebních úprav" | [15 empty] | VV | 2 | 1 | True | 0 | ROZPOCET
| VV |  | "1.PP" | [15 empty] | VV | 2 | 1 | True | 0 | ROZPOCET
| VV |  | "3.04" 1,15 |  | 1.15 | [13 empty] | VV | 2 | 2 | True | 0 | ROZPOCET
| VV |  | "3.05" 7,51 |  | 7.51 | [13 empty] | VV | 2 | 2 | True | 0 | ROZPOCET
| VV |  | "3.09" 1,15 |  | 1.15 | [13 empty] | VV | 2 | 2 | True | 0 | ROZPOCET
| VV |  | "3.M.01" 14,36 |  | 14.36 | [13 empty] | VV | 2 | 2 | True | 0 | ROZPOCET
| VV |  | "3.M.10" 12,32 |  | 12.32 | [13 empty] | VV | 2 | 2 | True | 0 | ROZPOCET
| VV |  | "3.M.12" 15,67 |  | 15.67 | [13 empty] | VV | 2 | 2 | True | 0 | ROZPOCET
| VV |  | "3.M.13" 3,11 |  | 3.11 | [13 empty] | VV | 2 | 2 | True | 0 | ROZPOCET
| VV |  | Součet |  | 55.27 | [13 empty] | VV | 2 | 4 | True | 1 | ROZPOCET
61 | K | 612135001 | Vyrovnání nerovností podkladu vnitřních omítaných ploch maltou, tloušťky do 10 mm vápenocementovou stěn | m2 | 67.868 |  | 0 | CS ÚRS 2018 02 |  |  | základní |  | 0 | 0.02048 | 1.3899 | 0 | 0 | 4 | K | 2 |  |  |  | ROZPOCET | 0 | 0 | 0 | 0 | 0 | 1 | 0 | 4 | -138109162
| VV |  | "po osekaných obkladech" | [15 empty] | VV | 2 | 1 | True | 0 | ROZPOCET
| VV |  | "1.PP" | [15 empty] | VV | 2 | 1 | True | 0 | ROZPOCET
| VV |  | "3.04" (3,02+1,305+3,02+1,305-0,6)*2,02 |  | 16.261 | [13 empty] | VV | 2 | 2 | True | 0 | ROZPOCET
| VV |  | "3.05" (4,57+1,05+4,57+1,05+0,3-0,6*4)*2,02 |  | 18.463 | [13 empty] | VV | 2 | 2 | True | 0 | ROZPOCET
| VV |  | "3.06" (1,57*2+1,54*2-0,6*2)*2,02 |  | 10.14 | [13 empty] | VV | 2 | 2 | True | 0 | ROZPOCET
| VV |  | "3.07" (0,9*2+1,2*2-0,6)*2,02 |  | 7.272 | [13 empty] | VV | 2 | 2 | True | 0 | ROZPOCET
| VV |  | "3.08" (0,9*2+1,2*2-0,6)*2,02 |  | 7.272 | [13 empty] | VV | 2 | 2 | True | 0 | ROZPOCET
| VV |  | "3.09" (0,9*2+1,2*2-0,6)*2,02 |  | 7.272 | [13 empty] | VV | 2 | 2 | True | 0 | ROZPOCET
| VV |  | "3.27" 1,98*0,6 |  | 1.188 | [13 empty] | VV | 2 | 2 | True | 0 | ROZPOCET
| VV |  | Součet |  | 67.868 | [13 empty] | VV | 2 | 4 | True | 1 | ROZPOCET
62 | K | 612142001 | Potažení vnitřních ploch pletivem v ploše nebo pruzích, na plném podkladu sklovláknitým vtlačením do tmelu stěn | m2 | 500.085 |  | 0 | CS ÚRS 2018 02 |  |  | základní |  | 0 | 0.00438 | 2.1904 | 0 | 0 | 4 | K | 2 |  |  |  | ROZPOCET | 0 | 0 | 0 | 0 | 0 | 1 | 0 | 4 | 1741590872
| VV |  | "viz výkresy stavebních úprav" | [15 empty] | VV | 2 | 1 | True | 0 | ROZPOCET
| VV |  | "2.PP" | [15 empty] | VV | 2 | 1 | True | 0 | ROZPOCET
| VV |  | "3.10" 11,4*2,9 |  | 33.06 | [13 empty] | VV | 2 | 2 | True | 0 | ROZPOCET
| VV |  | "3.10a" 11,205*2,9 |  | 32.495 | [13 empty] | VV | 2 | 2 | True | 0 | ROZPOCET
| VV |  | "3.13a" 4,0*2,9 |  | 11.6 | [13 empty] | VV | 2 | 2 | True | 0 | ROZPOCET
| VV |  | "3.13b" 3,8*2,14 |  | 8.132 | [13 empty] | VV | 2 | 2 | True | 0 | ROZPOCET
| VV |  | Mezisoučet |  | 85.287 | [13 empty] | VV | 2 | 3 | True | 0 | ROZPOCET
| VV |  | "1.PP" | [15 empty] | VV | 2 | 1 | True | 0 | ROZPOCET
| VV |  | "3.04" 3,0*2,9 |  | 8.7 | [13 empty] | VV | 2 | 2 | True | 0 | ROZPOCET
| VV |  | "3.05" 3,2*2,9 |  | 9.28 | [13 empty] | VV | 2 | 2 | True | 0 | ROZPOCET
| VV |  | "3.06" 0 |  | 0 | [13 empty] | VV | 2 | 2 | True | 0 | ROZPOCET
| VV |  | "3.07" 1,6*2,9 |  | 4.64 | [13 empty] | VV | 2 | 2 | True | 0 | ROZPOCET
| VV |  | "3.08" 3,3*2,9 |  | 9.57 | [13 empty] | VV | 2 | 2 | True | 0 | ROZPOCET
| VV |  | "3.09" 3,7*2,9 |  | 10.73 | [13 empty] | VV | 2 | 2 | True | 0 | ROZPOCET
| VV |  | "3.20" 0,9*2,05*3+1,0*2,05*1 |  | 7.585 | [13 empty] | VV | 2 | 2 | True | 0 | ROZPOCET
| VV |  | "3.M.01" (2,9+0,275)*2,9 |  | 9.208 | [13 empty] | VV | 2 | 2 | True | 0 | ROZPOCET
| VV |  | "3.M.02" (8,6+8,9)*2,9 |  | 50.75 | [13 empty] | VV | 2 | 2 | True | 0 | ROZPOCET
| VV |  | "3.M.03" (5,8+5,4)*2,9 |  | 32.48 | [13 empty] | VV | 2 | 2 | True | 0 | ROZPOCET
| VV |  | "3.M.04" 6,4*2,9 |  | 18.56 | [13 empty] | VV | 2 | 2 | True | 0 | ROZPOCET
| VV |  | "3.M.05" (4,5+3,8)*2,9 |  | 24.07 | [13 empty] | VV | 2 | 2 | True | 0 | ROZPOCET
| VV |  | "3.M.06" 5,8*2,9 |  | 16.82 | [13 empty] | VV | 2 | 2 | True | 0 | ROZPOCET
| VV |  | "3.M.07" 6,8*2,9 |  | 19.72 | [13 empty] | VV | 2 | 2 | True | 0 | ROZPOCET
| VV |  | "3.M.08" 20,4*2,9+0,9*2,05+1,0*2,05+2,2*2,9 |  | 69.435 | [13 empty] | VV | 2 | 2 | True | 0 | ROZPOCET
| VV |  | "3.M.09" (12,7+1,0)*2,9 |  | 39.73 | [13 empty] | VV | 2 | 2 | True | 0 | ROZPOCET
| VV |  | "3.M.10" (3,2+1,6+0,3)*2,9 |  | 14.79 | [13 empty] | VV | 2 | 2 | True | 0 | ROZPOCET
| VV |  | "3.M.11" (3,0+9,0)*2,9 |  | 34.8 | [13 empty] | VV | 2 | 2 | True | 0 | ROZPOCET
| VV |  | "3.M.12" 6,2*2,9 |  | 17.98 | [13 empty] | VV | 2 | 2 | True | 0 | ROZPOCET
| VV |  | "3.M.13" 5,5*2,9 |  | 15.95 | [13 empty] | VV | 2 | 2 | True | 0 | ROZPOCET
| VV |  | Mezisoučet |  | 414.798 | [13 empty] | VV | 2 | 3 | True | 0 | ROZPOCET
| VV |  | Součet |  | 500.085 | [13 empty] | VV | 2 | 4 | True | 1 | ROZPOCET
63 | K | 612311131 | Potažení vnitřních ploch štukem tloušťky do 3 mm svislých konstrukcí stěn | m2 | 672.265 |  | 0 | CS ÚRS 2018 02 |  |  | základní |  | 0 | 0.003 | 2.0168 | 0 | 0 | 4 | K | 2 |  |  |  | ROZPOCET | 0 | 0 | 0 | 0 | 0 | 1 | 0 | 4 | -840258990
| VV |  | "viz výkresy stavebních úprav" | [15 empty] | VV | 2 | 1 | True | 0 | ROZPOCET
| VV |  | "2.PP" | [15 empty] | VV | 2 | 1 | True | 0 | ROZPOCET
| VV |  | "3.10" 11,5*2,9 |  | 33.35 | [13 empty] | VV | 2 | 2 | True | 0 | ROZPOCET
| VV |  | "3.10a" (11,4+11,2)*2,9 |  | 65.54 | [13 empty] | VV | 2 | 2 | True | 0 | ROZPOCET
| VV |  | "3.13a" (20,9+4,0)*2,9 |  | 72.21 | [13 empty] | VV | 2 | 2 | True | 0 | ROZPOCET
| VV |  | "3.13b" 3,8*2*2,14 |  | 16.264 | [13 empty] | VV | 2 | 2 | True | 0 | ROZPOCET
| VV |  | Mezisoučet |  | 187.364 | [13 empty] | VV | 2 | 3 | True | 0 | ROZPOCET
| VV |  | "1.PP" | [15 empty] | VV | 2 | 1 | True | 0 | ROZPOCET
| VV |  | "3.04" (3,0+1,2)*(2,9-2,02) |  | 3.696 | [13 empty] | VV | 2 | 2 | True | 0 | ROZPOCET
| VV |  | "3.05" (7,7+3,2+2,8+1,05)*(2,9-2,02) |  | 12.98 | [13 empty] | VV | 2 | 2 | True | 0 | ROZPOCET
| VV |  | "3.06" 5,5*(2,6-2,02) |  | 3.19 | [13 empty] | VV | 2 | 2 | True | 0 | ROZPOCET
| VV |  | "3.07" 4,5*(2,6-2,02) |  | 2.61 | [13 empty] | VV | 2 | 2 | True | 0 | ROZPOCET
| VV |  | "3.08" 4,2*(2,6-2,02) |  | 2.436 | [13 empty] | VV | 2 | 2 | True | 0 | ROZPOCET
| VV |  | "3.09" 4,2*(2,6-2,02) |  | 2.436 | [13 empty] | VV | 2 | 2 | True | 0 | ROZPOCET
| VV |  | "3.20" 0,9*2,05*3+1,0*2,05*1 |  | 7.585 | [13 empty] | VV | 2 | 2 | True | 0 | ROZPOCET
| VV |  | "3.M.01" (2,9+3,3)*2,8 |  | 17.36 | [13 empty] | VV | 2 | 2 | True | 0 | ROZPOCET
| VV |  | "3.M.02" (8,6+8,9+3,1+0,6+1,5)*2,7 |  | 61.29 | [13 empty] | VV | 2 | 2 | True | 0 | ROZPOCET
| VV |  | "3.M.03" (5,8+5,4)*(2,6-2,02) |  | 6.496 | [13 empty] | VV | 2 | 2 | True | 0 | ROZPOCET
| VV |  | "3.M.04" 6,4*(2,6-2,02) |  | 3.712 | [13 empty] | VV | 2 | 2 | True | 0 | ROZPOCET
| VV |  | "3.M.05" (5,9+5,4)*(2,6-2,02) |  | 6.554 | [13 empty] | VV | 2 | 2 | True | 0 | ROZPOCET
| VV |  | "3.M.06" 5,8*2,6 |  | 15.08 | [13 empty] | VV | 2 | 2 | True | 0 | ROZPOCET
| VV |  | "3.M.07" 6,8*2,6 |  | 17.68 | [13 empty] | VV | 2 | 2 | True | 0 | ROZPOCET
| VV |  | "3.M.08" (6,3+2,2+4,2+1,0+0,6+20,4)*2,7 |  | 93.69 | [13 empty] | VV | 2 | 2 | True | 0 | ROZPOCET
| VV |  | "3.M.09" (12,7+1,0+6,7)*2,85 |  | 58.14 | [13 empty] | VV | 2 | 2 | True | 0 | ROZPOCET
| VV |  | "3.M.10" (3,2+1,6+0,3+4,4)*2,8 |  | 26.6 | [13 empty] | VV | 2 | 2 | True | 0 | ROZPOCET
| VV |  | "3.M.11" 29,7*2,9 |  | 86.13 | [13 empty] | VV | 2 | 2 | True | 0 | ROZPOCET
| VV |  | "3.M.12" (11,2+6,2)*2,9 |  | 50.46 | [13 empty] | VV | 2 | 2 | True | 0 | ROZPOCET
| VV |  | "3.M.13" 7,7*(2,9-2,02) |  | 6.776 | [13 empty] | VV | 2 | 2 | True | 0 | ROZPOCET
| VV |  | Mezisoučet |  | 484.901 | [13 empty] | VV | 2 | 3 | True | 0 | ROZPOCET
| VV |  | Součet |  | 672.265 | [13 empty] | VV | 2 | 4 | True | 1 | ROZPOCET
64 | K | 612325412 | Oprava vápenocementové omítky vnitřních ploch hladké, tloušťky do 20 mm stěn, v rozsahu opravované plochy přes 10 do 30% | m2 | 268.174 |  | 0 | CS ÚRS 2018 02 |  |  | základní |  | 0 | 0.0156 | 4.1835 | 0 | 0 | 4 | K | 2 |  |  |  | ROZPOCET | 0 | 0 | 0 | 0 | 0 | 1 | 0 | 4 | -2018597940
| VV |  | "viz výkresy stavebních úprav" | [15 empty] | VV | 2 | 1 | True | 0 | ROZPOCET
| VV |  | "2.PP" | [15 empty] | VV | 2 | 1 | True | 0 | ROZPOCET
| VV |  | "3.13a" 20,9*2,9 |  | 60.61 | [13 empty] | VV | 2 | 2 | True | 0 | ROZPOCET
| VV |  | "3.13b" 3,8*2,9 |  | 11.02 | [13 empty] | VV | 2 | 2 | True | 0 | ROZPOCET
| VV |  | Mezisoučet |  | 71.63 | [13 empty] | VV | 2 | 3 | True | 0 | ROZPOCET
| VV |  | "1.PP" | [15 empty] | VV | 2 | 1 | True | 0 | ROZPOCET
| VV |  | "3.04" 1,2*(2,9-2,02) |  | 1.056 | [13 empty] | VV | 2 | 2 | True | 0 | ROZPOCET
| VV |  | "3.05" (7,8+2,8)*(2,9-2,02) |  | 9.328 | [13 empty] | VV | 2 | 2 | True | 0 | ROZPOCET
| VV |  | "3.06" 5,5*(2,9-2,02) |  | 4.84 | [13 empty] | VV | 2 | 2 | True | 0 | ROZPOCET
| VV |  | "3.07" (0,9+1,8)*(2,9-2,02) |  | 2.376 | [13 empty] | VV | 2 | 2 | True | 0 | ROZPOCET
| VV |  | "3.08" 0,9*(2,9-2,02) |  | 0.792 | [13 empty] | VV | 2 | 2 | True | 0 | ROZPOCET
| VV |  | "3.09" 0,5*(2,9-2,02) |  | 0.44 | [13 empty] | VV | 2 | 2 | True | 0 | ROZPOCET
| VV |  | "3.M.01" 3,03*2,9 |  | 8.787 | [13 empty] | VV | 2 | 2 | True | 0 | ROZPOCET
| VV |  | "3.M.02" (1,5+0,6+0,6+3,1)*2,9 |  | 16.82 | [13 empty] | VV | 2 | 2 | True | 0 | ROZPOCET
| VV |  | "3.M.05" 3,2*2,9 |  | 9.28 | [13 empty] | VV | 2 | 2 | True | 0 | ROZPOCET
| VV |  | "3.M.08" (5,45+4,2+0,6)*2,9 |  | 29.725 | [13 empty] | VV | 2 | 2 | True | 0 | ROZPOCET
| VV |  | "3.M.09" 6,7*2,9 |  | 19.43 | [13 empty] | VV | 2 | 2 | True | 0 | ROZPOCET
| VV |  | "3.M.10" 4,4*2,9 |  | 12.76 | [13 empty] | VV | 2 | 2 | True | 0 | ROZPOCET
| VV |  | "3.M.10" (5,4+9,1)*2,9 |  | 42.05 | [13 empty] | VV | 2 | 2 | True | 0 | ROZPOCET
| VV |  | "3.M.12" 11,2*2,9 |  | 32.48 | [13 empty] | VV | 2 | 2 | True | 0 | ROZPOCET
| VV |  | "3.M.13" 2,2*2,9 |  | 6.38 | [13 empty] | VV | 2 | 2 | True | 0 | ROZPOCET
| VV |  | Mezisoučet |  | 196.544 | [13 empty] | VV | 2 | 3 | True | 0 | ROZPOCET
| VV |  | Součet |  | 268.174 | [13 empty] | VV | 2 | 4 | True | 1 | ROZPOCET
65 | K | 621511011 | Omítka tenkovrstvá akrylátová vnějších ploch probarvená, včetně penetrace podkladu zrnitá, tloušťky 1,5 mm podhledů | m2 | 8.2 |  | 0 | CS ÚRS 2018 02 |  |  | základní |  | 0 | 0.00268 | 0.021976 | 0 | 0 | 4 | K | 2 |  |  |  | ROZPOCET | 0 | 0 | 0 | 0 | 0 | 1 | 0 | 4 | -81014246
| VV |  | "viz výkresy stavebních úprav" | [15 empty] | VV | 2 | 1 | True | 0 | ROZPOCET
| VV |  | "venkovní podhled u vstupu do 1.PP" | [15 empty] | VV | 2 | 1 | True | 0 | ROZPOCET
| VV |  | 8,2 |  | 8.2 | [13 empty] | VV | 2 | 2 | True | 0 | ROZPOCET
| VV |  | Součet |  | 8.2 | [13 empty] | VV | 2 | 4 | True | 1 | ROZPOCET
66 | K | 622142001 | Potažení vnějších ploch pletivem v ploše nebo pruzích, na plném podkladu sklovláknitým vtlačením do tmelu stěn | m2 | 82.604 |  | 0 | CS ÚRS 2018 02 |  |  | základní |  | 0 | 0.00438 | 0.36181 | 0 | 0 | 4 | K | 2 |  |  |  | ROZPOCET | 0 | 0 | 0 | 0 | 0 | 1 | 0 | 4 | -1136642195
| VV |  | "viz výkresy stavebních úprav" | [15 empty] | VV | 2 | 1 | True | 0 | ROZPOCET
| VV |  | "venkovní zeď u vstupu do 1.PP" | [15 empty] | VV | 2 | 1 | True | 0 | ROZPOCET
| VV |  | (10,7+4,2+3,6)*4,1 |  | 75.85 | [13 empty] | VV | 2 | 2 | True | 0 | ROZPOCET
| VV |  | Mezisoučet |  | 75.85 | [13 empty] | VV | 2 | 3 | True | 0 | ROZPOCET
| VV |  | "1.PP - zazdívka oken" | [15 empty] | VV | 2 | 1 | True | 0 | ROZPOCET
| VV |  | 2,355*0,7*4 |  | 6.594 | [13 empty] | VV | 2 | 2 | True | 0 | ROZPOCET
| VV |  | Mezisoučet |  | 6.594 | [13 empty] | VV | 2 | 3 | True | 0 | ROZPOCET
| VV |  | "1.PP - zapravení prostupu pro trasu chladiva - zadní fasáda" | [15 empty] | VV | 2 | 1 | True | 0 | ROZPOCET
| VV |  | 0,4*0,4 |  | 0.16 | [13 empty] | VV | 2 | 2 | True | 0 | ROZPOCET
| VV |  | Mezisoučet |  | 0.16 | [13 empty] | VV | 2 | 3 | True | 0 | ROZPOCET
| VV |  | Součet |  | 82.604 | [13 empty] | VV | 2 | 4 | True | 1 | ROZPOCET
67 | K | 622511011 | Omítka tenkovrstvá akrylátová vnějších ploch probarvená, včetně penetrace podkladu zrnitá, tloušťky 1,5 mm stěn | m2 | 11 |  | 0 | CS ÚRS 2018 02 |  |  | základní |  | 0 | 0.00268 | 0.02948 | 0 | 0 | 4 | K | 2 |  |  |  | ROZPOCET | 0 | 0 | 0 | 0 | 0 | 1 | 0 | 4 | 1378079929
| VV |  | "viz výkresy stavebních úprav" | [15 empty] | VV | 2 | 1 | True | 0 | ROZPOCET
| VV |  | "venkovní zeď u vstupu do 1.PP" | [15 empty] | VV | 2 | 1 | True | 0 | ROZPOCET
| VV |  | 11,0 |  | 11 | [13 empty] | VV | 2 | 2 | True | 0 | ROZPOCET
| VV |  | Součet |  | 11 | [13 empty] | VV | 2 | 4 | True | 1 | ROZPOCET
68 | K | 622511101 | Omítka tenkovrstvá akrylátová vnějších ploch probarvená, včetně penetrace podkladu mozaiková jemnozrnná stěn | m2 | 69.998 |  | 0 | CS ÚRS 2018 02 |  |  | základní |  | 0 | 0.00368 | 0.25759 | 0 | 0 | 4 | K | 2 |  |  |  | ROZPOCET | 0 | 0 | 0 | 0 | 0 | 1 | 0 | 4 | 701625973
| VV |  | "viz výkresy stavebních úprav" | [15 empty] | VV | 2 | 1 | True | 0 | ROZPOCET
| VV |  | "venkovní zeď u vstupu do 1.PP" | [15 empty] | VV | 2 | 1 | True | 0 | ROZPOCET
| VV |  | (10,7+4,2+3,6)*4,1 |  | 75.85 | [13 empty] | VV | 2 | 2 | True | 0 | ROZPOCET
| VV |  | -(11,0+8,2) |  | -19.2 | [13 empty] | VV | 2 | 2 | True | 0 | ROZPOCET
| VV |  | Mezisoučet |  | 56.65 | [13 empty] | VV | 2 | 3 | True | 0 | ROZPOCET
| VV |  | "1.PP - zazdívka oken" | [15 empty] | VV | 2 | 1 | True | 0 | ROZPOCET
| VV |  | 2,355*0,7*4*2 |  | 13.188 | [13 empty] | VV | 2 | 2 | True | 0 | ROZPOCET
| VV |  | Mezisoučet |  | 13.188 | [13 empty] | VV | 2 | 3 | True | 0 | ROZPOCET
| VV |  | "1.PP - zapravení prostupu pro trasu chladiva - zadní fasáda" | [15 empty] | VV | 2 | 1 | True | 0 | ROZPOCET
| VV |  | 0,4*0,4 |  | 0.16 | [13 empty] | VV | 2 | 2 | True | 0 | ROZPOCET
| VV |  | Mezisoučet |  | 0.16 | [13 empty] | VV | 2 | 3 | True | 0 | ROZPOCET
| VV |  | Součet |  | 69.998 | [13 empty] | VV | 2 | 4 | True | 1 | ROZPOCET
69 | K | 629 R 992112 | Zatmelení spar stěnové dilatace š do 20 mm PUR tmelem včetně výplně PUR pěnou včetně zaříznutí hrany dilatační spáry | m | 3.5 |  | 0 |  |  |  | základní |  | 0 | 0.00047 | 0.001645 | 0 | 0 | 4 | K | 2 |  |  |  | ROZPOCET | 0 | 0 | 0 | 0 | 0 | 1 | 0 | 4 | 2139674189
| VV |  | "VENKOVNÍ ÚPRAVY CHODNÍKU A RAMPY" | [15 empty] | VV | 2 | 1 | True | 0 | ROZPOCET
| VV |  | "Vstup do 1.PP - stěna u chodníku" | [15 empty] | VV | 2 | 1 | True | 0 | ROZPOCET
| VV |  | 3,5 |  | 3.5 | [13 empty] | VV | 2 | 2 | True | 0 | ROZPOCET
| VV |  | Součet |  | 3.5 | [13 empty] | VV | 2 | 4 | True | 1 | ROZPOCET
70 | K | 631311126 | Mazanina z betonu prostého bez zvýšených nároků na prostředí tl. přes 80 do 120 mm tř. C 25/30 | m3 | 10.023 |  | 0 | CS ÚRS 2018 02 |  |  | základní |  | 0 | 2.4533 | 24.5893 | 0 | 0 | 4 | K | 2 |  |  |  | ROZPOCET | 0 | 0 | 0 | 0 | 0 | 1 | 0 | 4 | 363290769
| VV |  | "viz výkresy stavebních úprav" | [15 empty] | VV | 2 | 1 | True | 0 | ROZPOCET
| VV |  | "2.PP" | [15 empty] | VV | 2 | 1 | True | 0 | ROZPOCET
| VV |  | "3.13a" 37,75*(0,14+0,09)/2 |  | 4.341 | [13 empty] | VV | 2 | 2 | True | 0 | ROZPOCET
| VV |  | Mezisoučet |  | 4.341 | [13 empty] | VV | 2 | 3 | True | 0 | ROZPOCET
| VV |  | "1.PP" | [15 empty] | VV | 2 | 1 | True | 0 | ROZPOCET
| VV |  | "3.M.11" 49,15*0,09 |  | 4.424 | [13 empty] | VV | 2 | 2 | True | 0 | ROZPOCET
| VV |  | "3.M.08" 4,3*3,25*0,09 |  | 1.258 | [13 empty] | VV | 2 | 2 | True | 0 | ROZPOCET
| VV |  | Mezisoučet |  | 5.682 | [13 empty] | VV | 2 | 3 | True | 0 | ROZPOCET
| VV |  | Součet |  | 10.023 | [13 empty] | VV | 2 | 4 | True | 1 | ROZPOCET
71 | K | 631319181 | Příplatek k cenám mazanin za sklon přes 15° do 35° od vodorovné roviny mazanina tl. přes 50 do 80 mm | m3 | 1.258 |  | 0 | CS ÚRS 2018 02 |  |  | základní |  | 0 | 0 | 0 | 0 | 0 | 4 | K | 2 |  |  |  | ROZPOCET | 0 | 0 | 0 | 0 | 0 | 1 | 0 | 4 | 372124132
| VV |  | "viz výkresy stavebních úprav" | [15 empty] | VV | 2 | 1 | True | 0 | ROZPOCET
| VV |  | "3.M.08" 4,3*3,25*0,09 |  | 1.258 | [13 empty] | VV | 2 | 2 | True | 0 | ROZPOCET
| VV |  | Součet |  | 1.258 | [13 empty] | VV | 2 | 4 | True | 1 | ROZPOCET
72 | K | 632451105 | Potěr cementový samonivelační ze suchých směsí tloušťky přes 10 do 15 mm | m2 | 155.03 |  | 0 | CS ÚRS 2018 02 |  |  | základní |  | 0 | 0.0306 | 4.7439 | 0 | 0 | 4 | K | 2 |  |  |  | ROZPOCET | 0 | 0 | 0 | 0 | 0 | 1 | 0 | 4 | -1795194947
| VV |  | "viz výkresy stavebních úprav" | [15 empty] | VV | 2 | 1 | True | 0 | ROZPOCET
| VV |  | "1.PP" | [15 empty] | VV | 2 | 1 | True | 0 | ROZPOCET
| VV |  | "PVC" | [15 empty] | VV | 2 | 1 | True | 0 | ROZPOCET
| VV |  | "3.M.02" 28,15 |  | 28.15 | [13 empty] | VV | 2 | 2 | True | 0 | ROZPOCET
| VV |  | "3.M.06" 2,14 |  | 2.14 | [13 empty] | VV | 2 | 2 | True | 0 | ROZPOCET
| VV |  | "3.M.07" 3,04 |  | 3.04 | [13 empty] | VV | 2 | 2 | True | 0 | ROZPOCET
| VV |  | "3.M.10" 12,32 |  | 12.32 | [13 empty] | VV | 2 | 2 | True | 0 | ROZPOCET
| VV |  | "3.M.11" 49,15 |  | 49.15 | [13 empty] | VV | 2 | 2 | True | 0 | ROZPOCET
| VV |  | Mezisoučet |  | 94.8 | [13 empty] | VV | 2 | 3 | True | 0 | ROZPOCET
| VV |  | "Antistatik" | [15 empty] | VV | 2 | 1 | True | 0 | ROZPOCET
| VV |  | "3.M.08" 35,95 |  | 35.95 | [13 empty] | VV | 2 | 2 | True | 0 | ROZPOCET
| VV |  | "3.M.09" 24,28 |  | 24.28 | [13 empty] | VV | 2 | 2 | True | 0 | ROZPOCET
| VV |  | Mezisoučet |  | 60.23 | [13 empty] | VV | 2 | 3 | True | 0 | ROZPOCET
| VV |  | Součet |  | 155.03 | [13 empty] | VV | 2 | 4 | True | 1 | ROZPOCET
73 | K | 637121112 | Okapový chodník z kameniva s udusáním a urovnáním povrchu z kačírku tl. 150 mm | m2 | 9.569 |  | 0 | CS ÚRS 2018 02 |  |  | základní |  | 0 | 0.2756 | 2.6372 | 0 | 0 | 4 | K | 2 |  |  |  | ROZPOCET | 0 | 0 | 0 | 0 | 0 | 1 | 0 | 4 | 2010357613
| VV |  | "viz výkresy stavebních úprav" | [15 empty] | VV | 2 | 1 | True | 0 | ROZPOCET
| VV |  | "venkovní prostor" | [15 empty] | VV | 2 | 1 | True | 0 | ROZPOCET
| VV |  | "jáma pro helium" PI*1,5*1,5 |  | 7.069 | [13 empty] | VV | 2 | 2 | True | 0 | ROZPOCET
| VV |  | Mezisoučet |  | 7.069 | [13 empty] | VV | 2 | 3 | True | 0 | ROZPOCET
| VV |  | "okapový chodník" | [15 empty] | VV | 2 | 1 | True | 0 | ROZPOCET
| VV |  | 5,0*0,5 |  | 2.5 | [13 empty] | VV | 2 | 2 | True | 0 | ROZPOCET
| VV |  | Mezisoučet |  | 2.5 | [13 empty] | VV | 2 | 3 | True | 0 | ROZPOCET
| VV |  | Součet |  | 9.569 | [13 empty] | VV | 2 | 4 | True | 1 | ROZPOCET
74 | K | 642942611 | Osazování zárubní nebo rámů kovových dveřních lisovaných nebo z úhelníků bez dveřních křídel na montážní pěnu, plochy otvoru do 2,5 m2 | kus | 15 |  | 0 | CS ÚRS 2018 02 |  |  | základní |  | 0 | 0.00048 | 0.0072 | 0 | 0 | 4 | K | 2 |  |  |  | ROZPOCET | 0 | 0 | 0 | 0 | 0 | 1 | 0 | 4 | -273396386
75 | M | 55331348 | zárubeň ocelová pro porobeton 100 700 L/P | kus | 5 |  | 0 | CS ÚRS 2018 02 |  |  | základní |  | 0 | 0.01225 | 0.06125 | 0 | 0 | 8 | M | 2 |  |  |  | ROZPOCET | 0 | 0 | 0 | 0 | 0 | 1 | 0 | 4 | 1418184640
| VV |  | "viz tabulka výplní otvorů" | [15 empty] | VV | 2 | 1 | True | 0 | ROZPOCET
| VV |  | "11/O" | [15 empty] | VV | 2 | 1 | True | 0 | ROZPOCET
| VV |  | "L" 5 |  | 5 | [13 empty] | VV | 2 | 2 | True | 0 | ROZPOCET
| VV |  | "P" 0 |  | 0 | [13 empty] | VV | 2 | 2 | True | 0 | ROZPOCET
| VV |  | Mezisoučet |  | 5 | [13 empty] | VV | 2 | 3 | True | 0 | ROZPOCET
| VV |  | Součet |  | 5 | [13 empty] | VV | 2 | 4 | True | 1 | ROZPOCET
76 | M | 55331350 | zárubeň ocelová pro porobeton 100 800 L/P | kus | 9 |  | 0 | CS ÚRS 2018 02 |  |  | základní |  | 0 | 0.01249 | 0.11241 | 0 | 0 | 8 | M | 2 |  |  |  | ROZPOCET | 0 | 0 | 0 | 0 | 0 | 1 | 0 | 4 | -1662100208
| VV |  | "viz tabulka výplní otvorů" | [15 empty] | VV | 2 | 1 | True | 0 | ROZPOCET
| VV |  | "8/O" | [15 empty] | VV | 2 | 1 | True | 0 | ROZPOCET
| VV |  | "L" 0 |  | 0 | [13 empty] | VV | 2 | 2 | True | 0 | ROZPOCET
| VV |  | "P" 3 |  | 3 | [13 empty] | VV | 2 | 2 | True | 0 | ROZPOCET
| VV |  | Mezisoučet |  | 3 | [13 empty] | VV | 2 | 3 | True | 0 | ROZPOCET
| VV |  | "9/O" | [15 empty] | VV | 2 | 1 | True | 0 | ROZPOCET
| VV |  | "L" 1 |  | 1 | [13 empty] | VV | 2 | 2 | True | 0 | ROZPOCET
| VV |  | "P" 3 |  | 3 | [13 empty] | VV | 2 | 2 | True | 0 | ROZPOCET
| VV |  | Mezisoučet |  | 4 | [13 empty] | VV | 2 | 3 | True | 0 | ROZPOCET
| VV |  | "10/O" | [15 empty] | VV | 2 | 1 | True | 0 | ROZPOCET
| VV |  | "L" 1 |  | 1 | [13 empty] | VV | 2 | 2 | True | 0 | ROZPOCET
| VV |  | "P" 1 |  | 1 | [13 empty] | VV | 2 | 2 | True | 0 | ROZPOCET
| VV |  | Mezisoučet |  | 2 | [13 empty] | VV | 2 | 3 | True | 0 | ROZPOCET
| VV |  | Součet |  | 9 | [13 empty] | VV | 2 | 4 | True | 1 | ROZPOCET
77 | M | 55331384 | zárubeň ocelová pro porobeton 150 800 L/P | kus | 1 |  | 0 | CS ÚRS 2018 02 |  |  | základní |  | 0 | 0.01521 | 0.01521 | 0 | 0 | 8 | M | 2 |  |  |  | ROZPOCET | 0 | 0 | 0 | 0 | 0 | 1 | 0 | 4 | 1978063910
| VV |  | "viz tabulka výplní otvorů" | [15 empty] | VV | 2 | 1 | True | 0 | ROZPOCET
| VV |  | "12/O" | [15 empty] | VV | 2 | 1 | True | 0 | ROZPOCET
| VV |  | "L" 1 |  | 1 | [13 empty] | VV | 2 | 2 | True | 0 | ROZPOCET
| VV |  | "P" 0 |  | 0 | [13 empty] | VV | 2 | 2 | True | 0 | ROZPOCET
| VV |  | Mezisoučet |  | 1 | [13 empty] | VV | 2 | 3 | True | 0 | ROZPOCET
| VV |  | Součet |  | 1 | [13 empty] | VV | 2 | 4 | True | 1 | ROZPOCET
| D | 8 | Trubní vedení |  |  |  | 0 | [5 empty] | 0 |  | 1.237 |  | 0 | 1 | D | 1 |  |  |  | ROZPOCET | [6 empty] | 0
78 | K | 894 R 215111 | Čerpací jímka v podlaze, obestavěný prostor do 1,3 m3 se stěnami z betonu | m3 | 0.729 |  | 0 |  |  |  | základní |  | 0 | 1.6968 | 1.237 | 0 | 0 | 4 | K | 2 |  |  |  | ROZPOCET | 0 | 0 | 0 | 0 | 0 | 1 | 0 | 4 | 1876578392
| P |  | Poznámka k položce: vč. zakrytí pororoštem Pz 700x700x40mm s rámem Pz z L50x50x5mm | [15 empty] | P | 2
| VV |  | "čerpací jímka v podlaze" | [15 empty] | VV | 2 | 1 | True | 0 | ROZPOCET
| VV |  | 0,9*0,9*0,9 |  | 0.729 | [13 empty] | VV | 2 | 2 | True | 0 | ROZPOCET
| VV |  | Součet |  | 0.729 | [13 empty] | VV | 2 | 4 | True | 1 | ROZPOCET
| D | 9 | Ostatní konstrukce a práce, bourání |  |  |  | 0 | [5 empty] | 0 |  | 7.3304 |  | 0 | 1 | D | 1 |  |  |  | ROZPOCET | [6 empty] | 0
79 | K | 916231213 | Osazení chodníkového obrubníku betonového se zřízením lože, s vyplněním a zatřením spár cementovou maltou stojatého s boční opěrou z betonu prostého, do lože z betonu prostého | m | 31 |  | 0 | CS ÚRS 2018 02 |  |  | základní |  | 0 | 0.1295 | 4.0145 | 0 | 0 | 4 | K | 2 |  |  |  | ROZPOCET | 0 | 0 | 0 | 0 | 0 | 1 | 0 | 4 | -245578100
| VV |  | "viz výkresy stavebních úprav" | [15 empty] | VV | 2 | 1 | True | 0 | ROZPOCET
| VV |  | "okapový chodník" | [15 empty] | VV | 2 | 1 | True | 0 | ROZPOCET
| VV |  | 5,0 |  | 5 | [13 empty] | VV | 2 | 2 | True | 0 | ROZPOCET
| VV |  | Mezisoučet |  | 5 | [13 empty] | VV | 2 | 3 | True | 0 | ROZPOCET
| VV |  | "VENKOVNÍ ÚPRAVY CHODNÍKU A RAMPY" | [15 empty] | VV | 2 | 1 | True | 0 | ROZPOCET
| VV |  | "Vstup do 1.PP - chodník" | [15 empty] | VV | 2 | 1 | True | 0 | ROZPOCET
| VV |  | 6,0+20,0 |  | 26 | [13 empty] | VV | 2 | 2 | True | 0 | ROZPOCET
| VV |  | Mezisoučet |  | 26 | [13 empty] | VV | 2 | 3 | True | 0 | ROZPOCET
| VV |  | Součet |  | 31 | [13 empty] | VV | 2 | 4 | True | 1 | ROZPOCET
80 | M | 59217042 | obrubník tryskaný betonový 100x5x20 cm | m | 31.93 |  | 0 | CS ÚRS 2018 02 |  |  | základní |  | 0 | 0.023 | 0.73439 | 0 | 0 | 8 | M | 2 |  |  |  | ROZPOCET | 0 | 0 | 0 | 0 | 0 | 1 | 0 | 4 | 1392035976
| VV |  | 31*1,03 'Přepočtené koeficientem množství |  | 31.93 | [13 empty] | VV | 2 | 2 | False | 1 | ROZPOCET
81 | K | 931627111 | Úprava dilatační spáry konstrukcí z prostého nebo železového betonu asfaltová úprava izolační zálivkou asfaltem za horka nebo studena včetně tvarování, osazení a svařování plechu | kg | 13 |  | 0 | CS ÚRS 2018 02 |  |  | základní |  | 0 | 0.001 | 0.013 | 0 | 0 | 4 | K | 2 |  |  |  | ROZPOCET | 0 | 0 | 0 | 0 | 0 | 1 | 0 | 4 | 959453952
| VV |  | "VENKOVNÍ ÚPRAVY CHODNÍKU A RAMPY" | [15 empty] | VV | 2 | 1 | True | 0 | ROZPOCET
| VV |  | "Vstup do 1.PP - chodník napojení na stávající" | [15 empty] | VV | 2 | 1 | True | 0 | ROZPOCET
| VV |  | 3,0+3,5 |  | 6.5 | [13 empty] | VV | 2 | 2 | True | 0 | ROZPOCET
| VV |  | Mezisoučet |  | 6.5 | [13 empty] | VV | 2 | 3 | True | 0 | ROZPOCET
| VV |  | "Vstup do 1.NP - napojení dl. plochy na objekt" | [15 empty] | VV | 2 | 1 | True | 0 | ROZPOCET
| VV |  | 6,5 |  | 6.5 | [13 empty] | VV | 2 | 2 | True | 0 | ROZPOCET
| VV |  | Mezisoučet |  | 6.5 | [13 empty] | VV | 2 | 3 | True | 0 | ROZPOCET
| VV |  | Součet |  | 13 | [13 empty] | VV | 2 | 4 | True | 1 | ROZPOCET
82 | K | 935 R 113111 | Dodávka a montáž - odvodňovacího polymerbetonového žlabu s krycím roštem šířky do 200 mm vč. příslušenství | m | 8.5 |  | 0 |  |  |  | základní |  | 0 | 0.29221 | 2.4838 | 0 | 0 | 4 | K | 2 |  |  |  | ROZPOCET | 0 | 0 | 0 | 0 | 0 | 1 | 0 | 4 | 922780378
83 | K | 949101111 | Lešení pomocné pracovní pro objekty pozemních staveb pro zatížení do 150 kg/m2, o výšce lešeňové podlahy do 1,9 m | m2 | 468.73 |  | 0 | CS ÚRS 2018 02 |  |  | základní |  | 0 | 0.00013 | 0.060935 | 0 | 0 | 4 | K | 2 |  |  |  | ROZPOCET | 0 | 0 | 0 | 0 | 0 | 1 | 0 | 4 | 1947797753
| VV |  | "viz výkresy stavebních úprav" | [15 empty] | VV | 2 | 1 | True | 0 | ROZPOCET
| VV |  | "2.PP" | [15 empty] | VV | 2 | 1 | True | 0 | ROZPOCET
| VV |  | "3.09" 40,57 |  | 40.57 | [13 empty] | VV | 2 | 2 | True | 0 | ROZPOCET
| VV |  | "3.10" 12,0*3,0+5,0*8,0 |  | 76 | [13 empty] | VV | 2 | 2 | True | 0 | ROZPOCET
| VV |  | "3.10a" 29,33 |  | 29.33 | [13 empty] | VV | 2 | 2 | True | 0 | ROZPOCET
| VV |  | "3.12" 68,72 |  | 68.72 | [13 empty] | VV | 2 | 2 | True | 0 | ROZPOCET
| VV |  | "3.13a" 37,75 |  | 37.75 | [13 empty] | VV | 2 | 2 | True | 0 | ROZPOCET
| VV |  | "3.13b" 2,88 |  | 2.88 | [13 empty] | VV | 2 | 2 | True | 0 | ROZPOCET
| VV |  | Mezisoučet |  | 255.25 | [13 empty] | VV | 2 | 3 | True | 0 | ROZPOCET
| VV |  | "1.PP" | [15 empty] | VV | 2 | 1 | True | 0 | ROZPOCET
| VV |  | "3.04" 1,15 |  | 1.15 | [13 empty] | VV | 2 | 2 | True | 0 | ROZPOCET
| VV |  | "3.05" 7,51 |  | 7.51 | [13 empty] | VV | 2 | 2 | True | 0 | ROZPOCET
| VV |  | "3.06" 2,48 |  | 2.48 | [13 empty] | VV | 2 | 2 | True | 0 | ROZPOCET
| VV |  | "3.07" 1,57 |  | 1.57 | [13 empty] | VV | 2 | 2 | True | 0 | ROZPOCET
| VV |  | "3.08" 1,15 |  | 1.15 | [13 empty] | VV | 2 | 2 | True | 0 | ROZPOCET
| VV |  | "3.09" 1,15 |  | 1.15 | [13 empty] | VV | 2 | 2 | True | 0 | ROZPOCET
| VV |  | "3.M.01" 14,36 |  | 14.36 | [13 empty] | VV | 2 | 2 | True | 0 | ROZPOCET
| VV |  | "3.M.02" 28,15 |  | 28.15 | [13 empty] | VV | 2 | 2 | True | 0 | ROZPOCET
| VV |  | "3.M.03" 3,88 |  | 3.88 | [13 empty] | VV | 2 | 2 | True | 0 | ROZPOCET
| VV |  | "3.M.04" 2,64 |  | 2.64 | [13 empty] | VV | 2 | 2 | True | 0 | ROZPOCET
| VV |  | "3.M.05" 3,78 |  | 3.78 | [13 empty] | VV | 2 | 2 | True | 0 | ROZPOCET
| VV |  | "3.M.06" 2,14 |  | 2.14 | [13 empty] | VV | 2 | 2 | True | 0 | ROZPOCET
| VV |  | "3.M.07" 3,04 |  | 3.04 | [13 empty] | VV | 2 | 2 | True | 0 | ROZPOCET
| VV |  | "3.M.08" 35,95 |  | 35.95 | [13 empty] | VV | 2 | 2 | True | 0 | ROZPOCET
| VV |  | "3.M.09" 24,28 |  | 24.28 | [13 empty] | VV | 2 | 2 | True | 0 | ROZPOCET
| VV |  | "3.M.10" 12,32 |  | 12.32 | [13 empty] | VV | 2 | 2 | True | 0 | ROZPOCET
| VV |  | "3.M.11" 49,15 |  | 49.15 | [13 empty] | VV | 2 | 2 | True | 0 | ROZPOCET
| VV |  | "3.M.12" 15,67 |  | 15.67 | [13 empty] | VV | 2 | 2 | True | 0 | ROZPOCET
| VV |  | "3.M.13" 3,11 |  | 3.11 | [13 empty] | VV | 2 | 2 | True | 0 | ROZPOCET
| VV |  | Mezisoučet |  | 213.48 | [13 empty] | VV | 2 | 3 | True | 0 | ROZPOCET
| VV |  | Součet |  | 468.73 | [13 empty] | VV | 2 | 4 | True | 1 | ROZPOCET
84 | K | 952901111 | Vyčištění budov nebo objektů před předáním do užívání budov bytové nebo občanské výstavby, světlé výšky podlaží do 4 m | m2 | 593.73 |  | 0 | CS ÚRS 2018 02 |  |  | základní |  | 0 | 4e-05 | 0.023749 | 0 | 0 | 4 | K | 2 |  |  |  | ROZPOCET | 0 | 0 | 0 | 0 | 0 | 1 | 0 | 4 | 305560443
| VV |  | "viz výkresy stavebních úprav" | [15 empty] | VV | 2 | 1 | True | 0 | ROZPOCET
| VV |  | "2.PP" | [15 empty] | VV | 2 | 1 | True | 0 | ROZPOCET
| VV |  | "3.09" 40,57 |  | 40.57 | [13 empty] | VV | 2 | 2 | True | 0 | ROZPOCET
| VV |  | "3.10" 12,0*3,0+5,0*8,0 |  | 76 | [13 empty] | VV | 2 | 2 | True | 0 | ROZPOCET
| VV |  | "3.10a" 29,33 |  | 29.33 | [13 empty] | VV | 2 | 2 | True | 0 | ROZPOCET
| VV |  | "3.12" 68,72 |  | 68.72 | [13 empty] | VV | 2 | 2 | True | 0 | ROZPOCET
| VV |  | "3.13a" 37,75 |  | 37.75 | [13 empty] | VV | 2 | 2 | True | 0 | ROZPOCET
| VV |  | "3.13b" 2,88 |  | 2.88 | [13 empty] | VV | 2 | 2 | True | 0 | ROZPOCET
| VV |  | Mezisoučet |  | 255.25 | [13 empty] | VV | 2 | 3 | True | 0 | ROZPOCET
| VV |  | "1.PP" | [15 empty] | VV | 2 | 1 | True | 0 | ROZPOCET
| VV |  | "3.03" 12,0*1,5+11,0*4,0 |  | 62 | [13 empty] | VV | 2 | 2 | True | 0 | ROZPOCET
| VV |  | "3.04" 1,15 |  | 1.15 | [13 empty] | VV | 2 | 2 | True | 0 | ROZPOCET
| VV |  | "3.05" 7,51 |  | 7.51 | [13 empty] | VV | 2 | 2 | True | 0 | ROZPOCET
| VV |  | "3.06" 2,48 |  | 2.48 | [13 empty] | VV | 2 | 2 | True | 0 | ROZPOCET
| VV |  | "3.07" 1,57 |  | 1.57 | [13 empty] | VV | 2 | 2 | True | 0 | ROZPOCET
| VV |  | "3.08" 1,15 |  | 1.15 | [13 empty] | VV | 2 | 2 | True | 0 | ROZPOCET
| VV |  | "3.09" 1,15 |  | 1.15 | [13 empty] | VV | 2 | 2 | True | 0 | ROZPOCET
| VV |  | "3.20" 30,0*2,1 |  | 63 | [13 empty] | VV | 2 | 2 | True | 0 | ROZPOCET
| VV |  | "3.M.01" 14,36 |  | 14.36 | [13 empty] | VV | 2 | 2 | True | 0 | ROZPOCET
| VV |  | "3.M.02" 28,15 |  | 28.15 | [13 empty] | VV | 2 | 2 | True | 0 | ROZPOCET
| VV |  | "3.M.03" 3,88 |  | 3.88 | [13 empty] | VV | 2 | 2 | True | 0 | ROZPOCET
| VV |  | "3.M.04" 2,64 |  | 2.64 | [13 empty] | VV | 2 | 2 | True | 0 | ROZPOCET
| VV |  | "3.M.05" 3,78 |  | 3.78 | [13 empty] | VV | 2 | 2 | True | 0 | ROZPOCET
| VV |  | "3.M.06" 2,14 |  | 2.14 | [13 empty] | VV | 2 | 2 | True | 0 | ROZPOCET
| VV |  | "3.M.07" 3,04 |  | 3.04 | [13 empty] | VV | 2 | 2 | True | 0 | ROZPOCET
| VV |  | "3.M.08" 35,95 |  | 35.95 | [13 empty] | VV | 2 | 2 | True | 0 | ROZPOCET
| VV |  | "3.M.09" 24,28 |  | 24.28 | [13 empty] | VV | 2 | 2 | True | 0 | ROZPOCET
| VV |  | "3.M.10" 12,32 |  | 12.32 | [13 empty] | VV | 2 | 2 | True | 0 | ROZPOCET
| VV |  | "3.M.11" 49,15 |  | 49.15 | [13 empty] | VV | 2 | 2 | True | 0 | ROZPOCET
| VV |  | "3.M.12" 15,67 |  | 15.67 | [13 empty] | VV | 2 | 2 | True | 0 | ROZPOCET
| VV |  | "3.M.13" 3,11 |  | 3.11 | [13 empty] | VV | 2 | 2 | True | 0 | ROZPOCET
| VV |  | Mezisoučet |  | 338.48 | [13 empty] | VV | 2 | 3 | True | 0 | ROZPOCET
| VV |  | Součet |  | 593.73 | [13 empty] | VV | 2 | 4 | True | 1 | ROZPOCET
85 | K | 977311111 | Řezání stávajících betonových mazanin bez vyztužení hloubky do 50 mm | m | 20.5 |  | 0 | CS ÚRS 2018 02 |  |  | základní |  | 0 | 0 | 0 | 0 | 0 | 4 | K | 2 |  |  |  | ROZPOCET | 0 | 0 | 0 | 0 | 0 | 1 | 0 | 4 | 1283499453
| VV |  | "řezání betonové dlažby" | [15 empty] | VV | 2 | 1 | True | 0 | ROZPOCET
| VV |  | 20,5 |  | 20.5 | [13 empty] | VV | 2 | 2 | True | 0 | ROZPOCET
| VV |  | Součet |  | 20.5 | [13 empty] | VV | 2 | 4 | True | 1 | ROZPOCET
| D | 998 | Přesun hmot |  |  |  | 0 | [5 empty] | 0 |  | 0 |  | 0 | 1 | D | 1 |  |  |  | ROZPOCET | [6 empty] | 0
86 | K | 998011002 | Přesun hmot pro budovy občanské výstavby, bydlení, výrobu a služby s nosnou svislou konstrukcí zděnou z cihel, tvárnic nebo kamene vodorovná dopravní vzdálenost do 100 m pro budovy výšky přes 6 do 12 m | t | 161.306 |  | 0 | CS ÚRS 2018 02 |  |  | základní |  | 0 | 0 | 0 | 0 | 0 | 4 | K | 2 |  |  |  | ROZPOCET | 0 | 0 | 0 | 0 | 0 | 1 | 0 | 4 | -1470195770
87 | K | 998011014 | Přesun hmot pro budovy občanské výstavby, bydlení, výrobu a služby s nosnou svislou konstrukcí zděnou z cihel, tvárnic nebo kamene Příplatek k cenám za zvětšený přesun přes vymezenou největší dopravní vzdálenost do 500 m | t | 161.306 |  | 0 | CS ÚRS 2018 02 |  |  | základní |  | 0 | 0 | 0 | 0 | 0 | 4 | K | 2 |  |  |  | ROZPOCET | 0 | 0 | 0 | 0 | 0 | 1 | 0 | 4 | 1079065173
| D | PSV | Práce a dodávky PSV |  |  |  | 0 | [5 empty] | 0 |  | 7.5927 |  | 0.10027 | 2 | D | 0 |  |  |  | ROZPOCET | [6 empty] | 0
| D | 711 | Izolace proti vodě, vlhkosti a plynům |  |  |  | 0 | [5 empty] | 0 |  | 1.1414 |  | 0 | 2 | D | 1 |  |  |  | ROZPOCET | [6 empty] | 0
88 | K | 711111001 | Provedení izolace proti zemní vlhkosti natěradly a tmely za studena na ploše vodorovné V nátěrem penetračním | m2 | 53 |  | 0 | CS ÚRS 2018 02 |  |  | základní |  | 0 | 0 | 0 | 0 | 0 | 16 | K | 2 |  |  |  | ROZPOCET | 0 | 0 | 0 | 0 | 0 | 1 | 0 | 16 | 400535927
| VV |  | "VENKOVNÍ ÚPRAVY CHODNÍKU A RAMPY" | [15 empty] | VV | 2 | 1 | True | 0 | ROZPOCET
| VV |  | "Vstup do 1.NP" | [15 empty] | VV | 2 | 1 | True | 0 | ROZPOCET
| VV |  | 41,0+20,0*0,6 |  | 53 | [13 empty] | VV | 2 | 2 | True | 0 | ROZPOCET
| VV |  | Součet |  | 53 | [13 empty] | VV | 2 | 4 | True | 1 | ROZPOCET
89 | K | 711112001 | Provedení izolace proti zemní vlhkosti natěradly a tmely za studena na ploše svislé S nátěrem penetračním | m2 | 4.75 |  | 0 | CS ÚRS 2018 02 |  |  | základní |  | 0 | 0 | 0 | 0 | 0 | 16 | K | 2 |  |  |  | ROZPOCET | 0 | 0 | 0 | 0 | 0 | 1 | 0 | 16 | -1865473832
| VV |  | "VENKOVNÍ ÚPRAVY CHODNÍKU A RAMPY" | [15 empty] | VV | 2 | 1 | True | 0 | ROZPOCET
| VV |  | "Vstup do 1.NP" | [15 empty] | VV | 2 | 1 | True | 0 | ROZPOCET
| VV |  | 9,5*0,5 |  | 4.75 | [13 empty] | VV | 2 | 2 | True | 0 | ROZPOCET
| VV |  | Mezisoučet |  | 4.75 | [13 empty] | VV | 2 | 3 | True | 0 | ROZPOCET
| VV |  | Součet |  | 4.75 | [13 empty] | VV | 2 | 4 | True | 1 | ROZPOCET
90 | M | 11163150 | lak asfaltový penetrační | t | 0.017 |  | 0 | CS ÚRS 2018 02 |  |  | základní |  | 0 | 1 | 0.017 | 0 | 0 | 32 | M | 2 |  |  |  | ROZPOCET | 0 | 0 | 0 | 0 | 0 | 1 | 0 | 16 | -411615923
| P |  | Poznámka k položce: Spotřeba 0,3-0,4kg/m2 | [15 empty] | P | 2
| VV |  | 57,75*0,0003 'Přepočtené koeficientem množství |  | 0.017 | [13 empty] | VV | 2 | 2 | False | 1 | ROZPOCET
91 | K | 711141559 | Provedení izolace proti zemní vlhkosti pásy přitavením NAIP na ploše vodorovné V | m2 | 116.461 |  | 0 | CS ÚRS 2018 02 |  |  | základní |  | 0 | 0.0004 | 0.046584 | 0 | 0 | 16 | K | 2 |  |  |  | ROZPOCET | 0 | 0 | 0 | 0 | 0 | 1 | 0 | 16 | 276621340
| VV |  | "viz výkresy stavebních úprav" | [15 empty] | VV | 2 | 1 | True | 0 | ROZPOCET
| VV |  | "2.PP" | [15 empty] | VV | 2 | 1 | True | 0 | ROZPOCET
| VV |  | "3.13a" | [15 empty] | VV | 2 | 1 | True | 0 | ROZPOCET
| VV |  | 37,75*(0,14+0,09)/2 |  | 4.341 | [13 empty] | VV | 2 | 2 | True | 0 | ROZPOCET
| VV |  | 0,9*0,9*4 |  | 3.24 | [13 empty] | VV | 2 | 2 | True | 0 | ROZPOCET
| VV |  | Mezisoučet |  | 7.581 | [13 empty] | VV | 2 | 3 | True | 0 | ROZPOCET
| VV |  | "3.13b" | [15 empty] | VV | 2 | 1 | True | 0 | ROZPOCET
| VV |  | 2,88 |  | 2.88 | [13 empty] | VV | 2 | 2 | True | 0 | ROZPOCET
| VV |  | Mezisoučet |  | 2.88 | [13 empty] | VV | 2 | 3 | True | 0 | ROZPOCET
| VV |  | "VENKOVNÍ ÚPRAVY CHODNÍKU A RAMPY" | [15 empty] | VV | 2 | 1 | True | 0 | ROZPOCET
| VV |  | "Vstup do 1.NP - 2x" | [15 empty] | VV | 2 | 1 | True | 0 | ROZPOCET
| VV |  | 41,0*2 |  | 82 | [13 empty] | VV | 2 | 2 | True | 0 | ROZPOCET
| VV |  | 20,0*0,6*2 |  | 24 | [13 empty] | VV | 2 | 2 | True | 0 | ROZPOCET
| VV |  | Mezisoučet |  | 106 | [13 empty] | VV | 2 | 3 | True | 0 | ROZPOCET
| VV |  | Součet |  | 116.461 | [13 empty] | VV | 2 | 4 | True | 1 | ROZPOCET
92 | K | 711142559 | Provedení izolace proti zemní vlhkosti pásy přitavením NAIP na ploše svislé S | m2 | 9.5 |  | 0 | CS ÚRS 2018 02 |  |  | základní |  | 0 | 0.0004 | 0.0038 | 0 | 0 | 16 | K | 2 |  |  |  | ROZPOCET | 0 | 0 | 0 | 0 | 0 | 1 | 0 | 16 | -1724771315
| VV |  | "VENKOVNÍ ÚPRAVY CHODNÍKU A RAMPY" | [15 empty] | VV | 2 | 1 | True | 0 | ROZPOCET
| VV |  | "Vstup do 1.NP - 2x" | [15 empty] | VV | 2 | 1 | True | 0 | ROZPOCET
| VV |  | 9,5*0,5*2 |  | 9.5 | [13 empty] | VV | 2 | 2 | True | 0 | ROZPOCET
| VV |  | Mezisoučet |  | 9.5 | [13 empty] | VV | 2 | 3 | True | 0 | ROZPOCET
| VV |  | Součet |  | 9.5 | [13 empty] | VV | 2 | 4 | True | 1 | ROZPOCET
93 | M | 62852256 | pásy s modifikovaným asfaltem tl. 4,2 mm vložka polyesterové rouno barevný minerální hrubozrnný posyp | m2 | 144.855 |  | 0 | CS ÚRS 2018 02 |  |  | základní |  | 0 | 0.0052 | 0.75325 | 0 | 0 | 32 | M | 2 |  |  |  | ROZPOCET | 0 | 0 | 0 | 0 | 0 | 1 | 0 | 16 | -1850761744
| VV |  | 116,461+9,5 |  | 125.961 | [13 empty] | VV | 2 | 2 | True | 1 | ROZPOCET
| VV |  | 125,961*1,15 'Přepočtené koeficientem množství |  | 144.855 | [13 empty] | VV | 2 | 2 | False | 1 | ROZPOCET
94 | K | 711161112 | Izolace proti zemní vlhkosti a beztlakové vodě nopovými fóliemi na ploše vodorovné V vrstva ochranná, odvětrávací a drenážní výška nopku 8,0 mm, tl. fólie do 0,6 mm | m2 | 41 |  | 0 | CS ÚRS 2018 02 |  |  | základní |  | 0 | 0.00058 | 0.02378 | 0 | 0 | 16 | K | 2 |  |  |  | ROZPOCET | 0 | 0 | 0 | 0 | 0 | 1 | 0 | 16 | -717710540
| VV |  | "VENKOVNÍ ÚPRAVY CHODNÍKU A RAMPY" | [15 empty] | VV | 2 | 1 | True | 0 | ROZPOCET
| VV |  | "Vstup do 1.NP" | [15 empty] | VV | 2 | 1 | True | 0 | ROZPOCET
| VV |  | 41,0 |  | 41 | [13 empty] | VV | 2 | 2 | True | 0 | ROZPOCET
| VV |  | Součet |  | 41 | [13 empty] | VV | 2 | 4 | True | 1 | ROZPOCET
95 | K | 711161212 | Izolace proti zemní vlhkosti a beztlakové vodě nopovými fóliemi na ploše svislé S vrstva ochranná, odvětrávací a drenážní výška nopku 8,0 mm, tl. fólie do 0,6 mm | m2 | 4.75 |  | 0 | CS ÚRS 2018 02 |  |  | základní |  | 0 | 0.00068 | 0.00323 | 0 | 0 | 16 | K | 2 |  |  |  | ROZPOCET | 0 | 0 | 0 | 0 | 0 | 1 | 0 | 16 | -615501882
| VV |  | "VENKOVNÍ ÚPRAVY CHODNÍKU A RAMPY" | [15 empty] | VV | 2 | 1 | True | 0 | ROZPOCET
| VV |  | "Vstup do 1.NP" | [15 empty] | VV | 2 | 1 | True | 0 | ROZPOCET
| VV |  | 9,5*0,5 |  | 4.75 | [13 empty] | VV | 2 | 2 | True | 0 | ROZPOCET
| VV |  | Součet |  | 4.75 | [13 empty] | VV | 2 | 4 | True | 1 | ROZPOCET
96 | M | 283R 23005 | fólie drenážní nopová v 8mm s nakašírovanou textilií | m2 | 50.325 |  | 0 | CS ÚRS 2018 02 |  |  | základní |  | 0 | 0.0005 | 0.025163 | 0 | 0 | 32 | M | 2 |  |  |  | ROZPOCET | 0 | 0 | 0 | 0 | 0 | 1 | 0 | 16 | 923536875
| P |  | Poznámka k položce: Účinná plošná drenáž, která přerušuje vzlínání a spolehlivě odvádí případnou vodu. Hustě rozmístěné výlisky ve tvaru komolého kužele odolávají vysoké zátěži a jsou překryty nakašírovanou textilií, propouštěcí vodu. Ty podepírají krytinu v celé její ploše a tvoří tak průběžný drenážní prostor. | [15 empty] | P | 2
| VV |  | 41,0+4,75 |  | 45.75 | [13 empty] | VV | 2 | 2 | True | 1 | ROZPOCET
| VV |  | 45,75*1,1 'Přepočtené koeficientem množství |  | 50.325 | [13 empty] | VV | 2 | 2 | False | 1 | ROZPOCET
97 | K | 711191101 | Provedení izolace proti zemní vlhkosti hydroizolační stěrkou na ploše vodorovné V jednovrstvá na betonu | m2 | 54.13 |  | 0 | CS ÚRS 2018 02 |  |  | základní |  | 0 | 0 | 0 | 0 | 0 | 16 | K | 2 |  |  |  | ROZPOCET | 0 | 0 | 0 | 0 | 0 | 1 | 0 | 16 | -1674364650
| VV |  | "viz výkresy stavebních úprav" | [15 empty] | VV | 2 | 1 | True | 0 | ROZPOCET
| VV |  | "2.PP" | [15 empty] | VV | 2 | 1 | True | 0 | ROZPOCET
| VV |  | "3.13a" 37,75 |  | 37.75 | [13 empty] | VV | 2 | 2 | True | 0 | ROZPOCET
| VV |  | "3.13b" 2,88 |  | 2.88 | [13 empty] | VV | 2 | 2 | True | 0 | ROZPOCET
| VV |  | "3.M.01" 2,0*2,7 |  | 5.4 | [13 empty] | VV | 2 | 2 | True | 0 | ROZPOCET
| VV |  | Mezisoučet |  | 46.03 | [13 empty] | VV | 2 | 3 | True | 0 | ROZPOCET
| VV |  | "VENKOVNÍ ÚPRAVY CHODNÍKU A RAMPY" | [15 empty] | VV | 2 | 1 | True | 0 | ROZPOCET
| VV |  | "Vstup do 1.PP" | [15 empty] | VV | 2 | 1 | True | 0 | ROZPOCET
| VV |  | 8,1 |  | 8.1 | [13 empty] | VV | 2 | 2 | True | 0 | ROZPOCET
| VV |  | Mezisoučet |  | 8.1 | [13 empty] | VV | 2 | 3 | True | 0 | ROZPOCET
| VV |  | Součet |  | 54.13 | [13 empty] | VV | 2 | 4 | True | 1 | ROZPOCET
98 | K | 711192102 | Provedení izolace proti zemní vlhkosti hydroizolační stěrkou na ploše svislé S jednovrstvá na zdivu | m2 | 4.89 |  | 0 | CS ÚRS 2018 02 |  |  | základní |  | 0 | 0 | 0 | 0 | 0 | 16 | K | 2 |  |  |  | ROZPOCET | 0 | 0 | 0 | 0 | 0 | 1 | 0 | 16 | 1508299948
| VV |  | "viz výkresy stavebních úprav" | [15 empty] | VV | 2 | 1 | True | 0 | ROZPOCET
| VV |  | "2.PP" | [15 empty] | VV | 2 | 1 | True | 0 | ROZPOCET
| VV |  | "3.13a" 25,0*0,15 |  | 3.75 | [13 empty] | VV | 2 | 2 | True | 0 | ROZPOCET
| VV |  | "3.13b" 7,6*0,15 |  | 1.14 | [13 empty] | VV | 2 | 2 | True | 0 | ROZPOCET
| VV |  | Mezisoučet |  | 4.89 | [13 empty] | VV | 2 | 3 | True | 0 | ROZPOCET
| VV |  | Součet |  | 4.89 | [13 empty] | VV | 2 | 4 | True | 1 | ROZPOCET
99 | M | 245R 51274 | stěrka hydroizolační cementová | kg | 265.59 |  | 0 |  |  |  | základní |  | 0 | 0.001 | 0.26559 | 0 | 0 | 32 | M | 2 |  |  |  | ROZPOCET | 0 | 0 | 0 | 0 | 0 | 1 | 0 | 16 | -636173753
| P |  | Poznámka k položce: Spotřeba: 4,5 kg/m2/2,5 mm | [15 empty] | P | 2
| VV |  | 54,13+4,89 |  | 59.02 | [13 empty] | VV | 2 | 2 | True | 1 | ROZPOCET
| VV |  | 59,02*4,5 'Přepočtené koeficientem množství |  | 265.59 | [13 empty] | VV | 2 | 2 | False | 1 | ROZPOCET
100 | K | 711199102 | Provedení izolace proti zemní vlhkosti hydroizolační stěrkou doplňků vodotěsné těsnící pásky pro vnější a vnitřní roh | m | 45 |  | 0 | CS ÚRS 2018 02 |  |  | základní |  | 0 | 0 | 0 | 0 | 0 | 16 | K | 2 |  |  |  | ROZPOCET | 0 | 0 | 0 | 0 | 0 | 1 | 0 | 16 | -2067324565
| VV |  | "viz výkresy stavebních úprav" | [15 empty] | VV | 2 | 1 | True | 0 | ROZPOCET
| VV |  | "2.PP" | [15 empty] | VV | 2 | 1 | True | 0 | ROZPOCET
| VV |  | "3.13a" 25,0+0,15*12 |  | 26.8 | [13 empty] | VV | 2 | 2 | True | 0 | ROZPOCET
| VV |  | "3.13b" 7,6+0,15*8 |  | 8.8 | [13 empty] | VV | 2 | 2 | True | 0 | ROZPOCET
| VV |  | "3.M.01" (2,0+2,7)*2 |  | 9.4 | [13 empty] | VV | 2 | 2 | True | 0 | ROZPOCET
| VV |  | Součet |  | 45 | [13 empty] | VV | 2 | 4 | True | 1 | ROZPOCET
101 | M | 28355020 | páska pružná těsnící š 80mm | m | 49.5 |  | 0 | CS ÚRS 2018 02 |  |  | základní |  | 0 | 6e-05 | 0.00297 | 0 | 0 | 32 | M | 2 |  |  |  | ROZPOCET | 0 | 0 | 0 | 0 | 0 | 1 | 0 | 16 | -1119789470
| VV |  | 45*1,1 'Přepočtené koeficientem množství |  | 49.5 | [13 empty] | VV | 2 | 2 | False | 1 | ROZPOCET
102 | K | 998711202 | Přesun hmot pro izolace proti vodě, vlhkosti a plynům stanovený procentní sazbou (%) z ceny vodorovná dopravní vzdálenost do 50 m v objektech výšky přes 6 do 12 m | % |  |  | 0 | CS ÚRS 2018 02 |  |  | základní |  | 0 | 0 | 0 | 0 | 0 | 16 | K | 2 |  |  |  | ROZPOCET | 0 | 0 | 0 | 0 | 0 | 1 | 0 | 16 | 1097441049
103 | K | 998711293 | Přesun hmot pro izolace proti vodě, vlhkosti a plynům stanovený procentní sazbou (%) z ceny Příplatek k cenám za zvětšený přesun přes vymezenou největší dopravní vzdálenost do 500 m | % |  |  | 0 | CS ÚRS 2018 02 |  |  | základní |  | 0 | 0 | 0 | 0 | 0 | 16 | K | 2 |  |  |  | ROZPOCET | 0 | 0 | 0 | 0 | 0 | 1 | 0 | 16 | 346153369
| D | 763 | Konstrukce suché výstavby |  |  |  | 0 | [5 empty] | 0 |  | 1.6221 |  | 0 | 2 | D | 1 |  |  |  | ROZPOCET | [6 empty] | 0
104 | K | 763 R 172315 | Instalační technika pro konstrukce ze sádrokartonových desek montáž revizních dvířek velikost 600 x 800 mm | kus | 11 |  | 0 |  |  |  | základní |  | 0 | 8e-05 | 0.00088 | 0 | 0 | 16 | K | 2 |  |  |  | ROZPOCET | 0 | 0 | 0 | 0 | 0 | 1 | 0 | 16 | -1989178657
| VV |  | "viz tabulka výplní zámečnických výrobků" | [15 empty] | VV | 2 | 1 | True | 0 | ROZPOCET
| VV |  | "2/Z" 10 |  | 10 | [13 empty] | VV | 2 | 2 | True | 0 | ROZPOCET
| VV |  | "3/Z" 1 |  | 1 | [13 empty] | VV | 2 | 2 | True | 0 | ROZPOCET
| VV |  | Součet |  | 11 | [13 empty] | VV | 2 | 4 | True | 1 | ROZPOCET
105 | M | 590R 2/Z | 2/Z - protipožární revizní dvířka 600 x 800 mm s požární odolností EW15 DP2 | kus | 10 |  | 0 |  |  |  | základní |  | 0 | 0.0011 | 0.011 | 0 | 0 | 32 | M | 2 |  |  |  | ROZPOCET | 0 | 0 | 0 | 0 | 0 | 1 | 0 | 16 | -1663543012
| P |  | Poznámka k položce: SDK, opatřit výmalbou dle okolní | [15 empty] | P | 2
| VV |  | "viz tabulka výplní zámečnických výrobků" | [15 empty] | VV | 2 | 1 | True | 0 | ROZPOCET
| VV |  | "2/Z" 10 |  | 10 | [13 empty] | VV | 2 | 2 | True | 0 | ROZPOCET
| VV |  | Součet |  | 10 | [13 empty] | VV | 2 | 4 | True | 1 | ROZPOCET
106 | M | 590R 3/Z | 3/Z - protipožární revizní dvířka 600 x 800 mm s požární odolností EW30 DP2 | kus | 1 |  | 0 |  |  |  | základní |  | 0 | 0.0011 | 0.0011 | 0 | 0 | 32 | M | 2 |  |  |  | ROZPOCET | 0 | 0 | 0 | 0 | 0 | 1 | 0 | 16 | 570359922
| P |  | Poznámka k položce: SDK, opatřit výmalbou dle okolní | [15 empty] | P | 2
| VV |  | "viz tabulka výplní zámečnických výrobků" | [15 empty] | VV | 2 | 1 | True | 0 | ROZPOCET
| VV |  | "3/Z" 1 |  | 1 | [13 empty] | VV | 2 | 2 | True | 0 | ROZPOCET
| VV |  | Součet |  | 1 | [13 empty] | VV | 2 | 4 | True | 1 | ROZPOCET
107 | K | 763111417 | Příčka ze sádrokartonových desek s nosnou konstrukcí z jednoduchých ocelových profilů UW, CW dvojitě opláštěná deskami standardními A tl. 2 x 12,5 mm, EI 60, příčka tl. 150 mm, profil 100 TI tl. 100 mm, Rw 55 dB | m2 | 20.735 |  | 0 | CS ÚRS 2018 02 |  |  | základní |  | 0 | 0.0462 | 0.95796 | 0 | 0 | 16 | K | 2 |  |  |  | ROZPOCET | 0 | 0 | 0 | 0 | 0 | 1 | 0 | 16 | -2015617668
| VV |  | "viz výkresy stavebních úprav" | [15 empty] | VV | 2 | 1 | True | 0 | ROZPOCET
| VV |  | "1.PP" | [15 empty] | VV | 2 | 1 | True | 0 | ROZPOCET
| VV |  | 2,3*2,9 |  | 6.67 | [13 empty] | VV | 2 | 2 | True | 0 | ROZPOCET
| VV |  | 2,3*2,9 |  | 6.67 | [13 empty] | VV | 2 | 2 | True | 0 | ROZPOCET
| VV |  | 2,55*2,9 |  | 7.395 | [13 empty] | VV | 2 | 2 | True | 0 | ROZPOCET
| VV |  | Součet |  | 20.735 | [13 empty] | VV | 2 | 4 | True | 1 | ROZPOCET
108 | K | 763111717 | Příčka ze sádrokartonových desek ostatní konstrukce a práce na příčkách ze sádrokartonových desek základní penetrační nátěr | m2 | 56.51 |  | 0 | CS ÚRS 2018 02 |  |  | základní |  | 0 | 0.0002 | 0.011302 | 0 | 0 | 16 | K | 2 |  |  |  | ROZPOCET | 0 | 0 | 0 | 0 | 0 | 1 | 0 | 16 | 506927610
| VV |  | "viz výkresy stavebních úprav" | [15 empty] | VV | 2 | 1 | True | 0 | ROZPOCET
| VV |  | "1.PP" | [15 empty] | VV | 2 | 1 | True | 0 | ROZPOCET
| VV |  | 2,3*2,9*2 |  | 13.34 | [13 empty] | VV | 2 | 2 | True | 0 | ROZPOCET
| VV |  | 2,3*2,9*2 |  | 13.34 | [13 empty] | VV | 2 | 2 | True | 0 | ROZPOCET
| VV |  | 2,55*2,9*2 |  | 14.79 | [13 empty] | VV | 2 | 2 | True | 0 | ROZPOCET
| VV |  | (0,5*2+0,6)*(6,5+2,9) |  | 15.04 | [13 empty] | VV | 2 | 2 | True | 0 | ROZPOCET
| VV |  | Součet |  | 56.51 | [13 empty] | VV | 2 | 4 | True | 1 | ROZPOCET
109 | K | 763111718 | Příčka ze sádrokartonových desek ostatní konstrukce a práce na příčkách ze sádrokartonových desek úprava styku příčky a podhledu separační páskou se silikonem | m | 14.3 |  | 0 | CS ÚRS 2018 02 |  |  | základní |  | 0 | 4e-05 | 0.000572 | 0 | 0 | 16 | K | 2 |  |  |  | ROZPOCET | 0 | 0 | 0 | 0 | 0 | 1 | 0 | 16 | 987540291
| VV |  | "viz výkresy stavebních úprav" | [15 empty] | VV | 2 | 1 | True | 0 | ROZPOCET
| VV |  | "1.PP" | [15 empty] | VV | 2 | 1 | True | 0 | ROZPOCET
| VV |  | 2,3*2 |  | 4.6 | [13 empty] | VV | 2 | 2 | True | 0 | ROZPOCET
| VV |  | 2,3*2 |  | 4.6 | [13 empty] | VV | 2 | 2 | True | 0 | ROZPOCET
| VV |  | 2,55*2 |  | 5.1 | [13 empty] | VV | 2 | 2 | True | 0 | ROZPOCET
| VV |  | Součet |  | 14.3 | [13 empty] | VV | 2 | 4 | True | 1 | ROZPOCET
110 | K | 763111751 | Příčka ze sádrokartonových desek Příplatek k cenám za plochu do 6 m2 jednotlivě | m2 | 20.735 |  | 0 | CS ÚRS 2018 02 |  |  | základní |  | 0 | 0 | 0 | 0 | 0 | 16 | K | 2 |  |  |  | ROZPOCET | 0 | 0 | 0 | 0 | 0 | 1 | 0 | 16 | 335191513
| VV |  | "viz výkresy stavebních úprav" | [15 empty] | VV | 2 | 1 | True | 0 | ROZPOCET
| VV |  | "1.PP" | [15 empty] | VV | 2 | 1 | True | 0 | ROZPOCET
| VV |  | 2,3*2,9 |  | 6.67 | [13 empty] | VV | 2 | 2 | True | 0 | ROZPOCET
| VV |  | 2,3*2,9 |  | 6.67 | [13 empty] | VV | 2 | 2 | True | 0 | ROZPOCET
| VV |  | 2,55*2,9 |  | 7.395 | [13 empty] | VV | 2 | 2 | True | 0 | ROZPOCET
| VV |  | Součet |  | 20.735 | [13 empty] | VV | 2 | 4 | True | 1 | ROZPOCET
111 | K | 763164651 | Obklad ze sádrokartonových desek konstrukcí kovových včetně ochranných úhelníků ve tvaru U rozvinuté šíře přes 1,2 m, opláštěný deskou standardní A, tl. 12,5 mm | m2 | 15.04 |  | 0 | CS ÚRS 2018 02 |  |  | základní |  | 0 | 0.01213 | 0.18244 | 0 | 0 | 16 | K | 2 |  |  |  | ROZPOCET | 0 | 0 | 0 | 0 | 0 | 1 | 0 | 16 | -2104652742
| VV |  | "viz výkresy stavebních úprav" | [15 empty] | VV | 2 | 1 | True | 0 | ROZPOCET
| VV |  | "opláštění rozvodů chlazení - trasa k jednotkám na zadní fasádu" | [15 empty] | VV | 2 | 1 | True | 0 | ROZPOCET
| VV |  | (0,5*2+0,6)*(6,5+2,9) |  | 15.04 | [13 empty] | VV | 2 | 2 | True | 0 | ROZPOCET
| VV |  | Součet |  | 15.04 | [13 empty] | VV | 2 | 4 | True | 1 | ROZPOCET
112 | K | 763164666 | Obklad ze sádrokartonových desek konstrukcí kovových včetně ochranných úhelníků ve tvaru U rozvinuté šíře přes 1,2 m, opláštěný deskou protipožární impregnovanou H2DF, tl. 15 mm | m2 | 7.66 |  | 0 | CS ÚRS 2018 02 |  |  | základní |  | 0 | 0.01731 | 0.13259 | 0 | 0 | 16 | K | 2 |  |  |  | ROZPOCET | 0 | 0 | 0 | 0 | 0 | 1 | 0 | 16 | -1304949910
| VV |  | "zakrytí uhlíkových lamel" | [15 empty] | VV | 2 | 1 | True | 0 | ROZPOCET
| VV |  | "3.13a" | [15 empty] | VV | 2 | 1 | True | 0 | ROZPOCET
| VV |  | 3,5*2,0 |  | 7 | [13 empty] | VV | 2 | 2 | True | 0 | ROZPOCET
| VV |  | (3,5+2,0)*2*0,06 |  | 0.66 | [13 empty] | VV | 2 | 2 | True | 0 | ROZPOCET
| VV |  | Součet |  | 7.66 | [13 empty] | VV | 2 | 4 | True | 1 | ROZPOCET
113 | K | 763181311 | Výplně otvorů konstrukcí ze sádrokartonových desek montáž zárubně kovové s příslušenstvím pro příčky výšky do 2,75 m nebo zátěže dveřního křídla do 25 kg, s profily CW a UW jednokřídlové | kus | 1 |  | 0 | CS ÚRS 2018 02 |  |  | základní |  | 0 | 0.00022 | 0.00022 | 0 | 0 | 16 | K | 2 |  |  |  | ROZPOCET | 0 | 0 | 0 | 0 | 0 | 1 | 0 | 16 | -1108998203
| VV |  | "viz výkresy stavebních úprav" | [15 empty] | VV | 2 | 1 | True | 0 | ROZPOCET
| VV |  | "1.PP" | [15 empty] | VV | 2 | 1 | True | 0 | ROZPOCET
| VV |  | "800 x 1970" 1 |  | 1 | [13 empty] | VV | 2 | 2 | True | 0 | ROZPOCET
| VV |  | Součet |  | 1 | [13 empty] | VV | 2 | 4 | True | 1 | ROZPOCET
114 | M | 55331542 | zárubeň ocelová pro sádrokarton 150 800 L/P | kus | 1 |  | 0 | CS ÚRS 2018 02 |  |  | základní |  | 0 | 0.02542 | 0.02542 | 0 | 0 | 32 | M | 2 |  |  |  | ROZPOCET | 0 | 0 | 0 | 0 | 0 | 1 | 0 | 16 | 564805510
115 | M | 59030044 | profil vodící stěnový UW 100 | m | 6 |  | 0 | CS ÚRS 2018 02 |  |  | základní |  | 0 | 0.00076 | 0.00456 | 0 | 0 | 32 | M | 2 |  |  |  | ROZPOCET | 0 | 0 | 0 | 0 | 0 | 1 | 0 | 16 | -1940800562
| VV |  | 1*2*3,0 |  | 6 | [13 empty] | VV | 2 | 2 | True | 0 | ROZPOCET
| VV |  | Součet |  | 6 | [13 empty] | VV | 2 | 4 | True | 1 | ROZPOCET
116 | M | 59030048 | profil stěnový CW 100 | m | 7.1 |  | 0 | CS ÚRS 2018 02 |  |  | základní |  | 0 | 0.0009 | 0.00639 | 0 | 0 | 32 | M | 2 |  |  |  | ROZPOCET | 0 | 0 | 0 | 0 | 0 | 1 | 0 | 16 | -1805370873
| VV |  | "zárubně tl. 150mm" | [15 empty] | VV | 2 | 1 | True | 0 | ROZPOCET
| VV |  | 1*(2*3,0+0,80+0,30) |  | 7.1 | [13 empty] | VV | 2 | 2 | True | 0 | ROZPOCET
| VV |  | Součet |  | 7.1 | [13 empty] | VV | 2 | 4 | True | 1 | ROZPOCET
117 | K | 763182313 | Výplně otvorů konstrukcí ze sádrokartonových desek ostění oken z desek hloubky do 0,2 m | m | 5.95 |  | 0 | CS ÚRS 2018 02 |  |  | základní |  | 0 | 0.00135 | 0.0080325 | 0 | 0 | 16 | K | 2 |  |  |  | ROZPOCET | 0 | 0 | 0 | 0 | 0 | 1 | 0 | 16 | 27627382
| VV |  | "viz výkresy stavebních úprav" | [15 empty] | VV | 2 | 1 | True | 0 | ROZPOCET
| VV |  | "1.PP" | [15 empty] | VV | 2 | 1 | True | 0 | ROZPOCET
| VV |  | "1350 x 2300" 1,35+2,3*2 |  | 5.95 | [13 empty] | VV | 2 | 2 | True | 0 | ROZPOCET
| VV |  | Součet |  | 5.95 | [13 empty] | VV | 2 | 4 | True | 1 | ROZPOCET
118 | K | 763431001 | Montáž podhledu minerálního včetně zavěšeného roštu viditelného s panely vyjímatelnými, velikosti panelů do 0,36 m2 | m2 | 103.86 |  | 0 | CS ÚRS 2018 02 |  |  | základní |  | 0 | 0.00117 | 0.12152 | 0 | 0 | 4 | K | 2 |  |  |  | ROZPOCET | 0 | 0 | 0 | 0 | 0 | 1 | 0 | 4 | 1819936190
| VV |  | "viz výkresy stavebních úprav" | [15 empty] | VV | 2 | 1 | True | 0 | ROZPOCET
| VV |  | "1.PP" | [15 empty] | VV | 2 | 1 | True | 0 | ROZPOCET
| VV |  | "3.M.02" 28,15 |  | 28.15 | [13 empty] | VV | 2 | 2 | True | 0 | ROZPOCET
| VV |  | "3.M.03" 3,88 |  | 3.88 | [13 empty] | VV | 2 | 2 | True | 0 | ROZPOCET
| VV |  | "3.M.04" 2,64 |  | 2.64 | [13 empty] | VV | 2 | 2 | True | 0 | ROZPOCET
| VV |  | "3.M.05" 3,78 |  | 3.78 | [13 empty] | VV | 2 | 2 | True | 0 | ROZPOCET
| VV |  | "3.M.06" 2,14 |  | 2.14 | [13 empty] | VV | 2 | 2 | True | 0 | ROZPOCET
| VV |  | "3.M.07" 3,04 |  | 3.04 | [13 empty] | VV | 2 | 2 | True | 0 | ROZPOCET
| VV |  | "3.M.08" 35,95 |  | 35.95 | [13 empty] | VV | 2 | 2 | True | 0 | ROZPOCET
| VV |  | "3.M.09" 24,28 |  | 24.28 | [13 empty] | VV | 2 | 2 | True | 0 | ROZPOCET
| VV |  | Součet |  | 103.86 | [13 empty] | VV | 2 | 4 | True | 1 | ROZPOCET
119 | M | 59036010 | panel akustický nebarvená hrana viditelný rošt bílá rastr š.24, tl 20mm | m2 | 109.053 |  | 0 | CS ÚRS 2018 02 |  |  | základní |  | 0 | 0.00121 | 0.13195 | 0 | 0 | 8 | M | 2 |  |  |  | ROZPOCET | 0 | 0 | 0 | 0 | 0 | 1 | 0 | 4 | -396549185
| VV |  | 103,86*1,05 'Přepočtené koeficientem množství |  | 109.053 | [13 empty] | VV | 2 | 2 | False | 1 | ROZPOCET
120 | K | 763431201 | Montáž podhledu minerálního napojení na stěnu lištou obvodovou | m | 130.8 |  | 0 | CS ÚRS 2018 02 |  |  | základní |  | 0 | 0.0002 | 0.02616 | 0 | 0 | 16 | K | 2 |  |  |  | ROZPOCET | 0 | 0 | 0 | 0 | 0 | 1 | 0 | 16 | 1953250453
| VV |  | "viz výkresy stavebních úprav" | [15 empty] | VV | 2 | 1 | True | 0 | ROZPOCET
| VV |  | "1.PP" | [15 empty] | VV | 2 | 1 | True | 0 | ROZPOCET
| VV |  | "3.M.02" 29,4 |  | 29.4 | [13 empty] | VV | 2 | 2 | True | 0 | ROZPOCET
| VV |  | "3.M.03" 5,4+5,8 |  | 11.2 | [13 empty] | VV | 2 | 2 | True | 0 | ROZPOCET
| VV |  | "3.M.04" 6,4 |  | 6.4 | [13 empty] | VV | 2 | 2 | True | 0 | ROZPOCET
| VV |  | "3.M.05" 5,9+5,4 |  | 11.3 | [13 empty] | VV | 2 | 2 | True | 0 | ROZPOCET
| VV |  | "3.M.06" 5,8 |  | 5.8 | [13 empty] | VV | 2 | 2 | True | 0 | ROZPOCET
| VV |  | "3.M.07" 6,8 |  | 6.8 | [13 empty] | VV | 2 | 2 | True | 0 | ROZPOCET
| VV |  | "3.M.08" 34,7 |  | 34.7 | [13 empty] | VV | 2 | 2 | True | 0 | ROZPOCET
| VV |  | "3.M.09" 25,2 |  | 25.2 | [13 empty] | VV | 2 | 2 | True | 0 | ROZPOCET
| VV |  | Součet |  | 130.8 | [13 empty] | VV | 2 | 4 | True | 1 | ROZPOCET
121 | K | 998763402 | Přesun hmot pro konstrukce montované z desek stanovený procentní sazbou (%) z ceny vodorovná dopravní vzdálenost do 50 m v objektech výšky přes 6 do 12 m | % |  |  | 0 | CS ÚRS 2018 02 |  |  | základní |  | 0 | 0 | 0 | 0 | 0 | 16 | K | 2 |  |  |  | ROZPOCET | 0 | 0 | 0 | 0 | 0 | 1 | 0 | 16 | 1785320900
122 | K | 998763492 | Přesun hmot pro konstrukce montované z desek stanovený procentní sazbou (%) z ceny Příplatek k cenám za zvětšený přesun přes vymezenou dopravní vzdálenost do 500 m | % |  |  | 0 | CS ÚRS 2018 02 |  |  | základní |  | 0 | 0 | 0 | 0 | 0 | 16 | K | 2 |  |  |  | ROZPOCET | 0 | 0 | 0 | 0 | 0 | 1 | 0 | 16 | -1980098127
| D | 764 | Konstrukce klempířské |  |  |  | 0 | [5 empty] | 0 |  | 0.03772 |  | 0 | 2 | D | 1 |  |  |  | ROZPOCET | [6 empty] | 0
123 | K | 764212662 | Oplechování střešních prvků z pozinkovaného plechu s povrchovou úpravou okapu okapovým plechem střechy rovné rš 200 mm | m | 20.5 |  | 0 | CS ÚRS 2018 02 |  |  | základní |  | 0 | 0.00184 | 0.03772 | 0 | 0 | 16 | K | 2 |  |  |  | ROZPOCET | 0 | 0 | 0 | 0 | 0 | 1 | 0 | 16 | -326638146
| VV |  | "VENKOVNÍ ÚPRAVY CHODNÍKU A RAMPY" | [15 empty] | VV | 2 | 1 | True | 0 | ROZPOCET
| VV |  | "Vstup do 1.NP - parapetní zídka" 20,5 |  | 20.5 | [13 empty] | VV | 2 | 2 | True | 0 | ROZPOCET
| VV |  | Součet |  | 20.5 | [13 empty] | VV | 2 | 4 | True | 1 | ROZPOCET
124 | K | 998764202 | Přesun hmot pro konstrukce klempířské stanovený procentní sazbou (%) z ceny vodorovná dopravní vzdálenost do 50 m v objektech výšky přes 6 do 12 m | % |  |  | 0 | CS ÚRS 2018 02 |  |  | základní |  | 0 | 0 | 0 | 0 | 0 | 16 | K | 2 |  |  |  | ROZPOCET | 0 | 0 | 0 | 0 | 0 | 1 | 0 | 16 | 1884308927
125 | K | 998764293 | Přesun hmot pro konstrukce klempířské stanovený procentní sazbou (%) z ceny Příplatek k cenám za zvětšený přesun přes vymezenou největší dopravní vzdálenost do 500 m | % |  |  | 0 | CS ÚRS 2018 02 |  |  | základní |  | 0 | 0 | 0 | 0 | 0 | 16 | K | 2 |  |  |  | ROZPOCET | 0 | 0 | 0 | 0 | 0 | 1 | 0 | 16 | 1519677239
| D | 766 | Konstrukce truhlářské |  |  |  | 0 | [5 empty] | 0 |  | 0 |  | 0 | 2 | D | 1 |  |  |  | ROZPOCET | [6 empty] | 0
126 | K | 766660001 | Montáž dveřních křídel dřevěných nebo plastových otevíravých do ocelové zárubně povrchově upravených jednokřídlových, šířky do 800 mm | kus | 12 |  | 0 | CS ÚRS 2018 02 |  |  | základní |  | 0 | 0 | 0 | 0 | 0 | 16 | K | 2 |  |  |  | ROZPOCET | 0 | 0 | 0 | 0 | 0 | 1 | 0 | 16 | 1077891138
127 | K | 767 R 8/O | 8/O - HPL laminátové vnitřní otvíravé dveře jednokřídlé plné 800x1970mm | kus | 3 |  | 0 |  |  |  | základní |  | 0 | 0 | 0 | 0 | 0 | 16 | K | 2 |  |  |  | ROZPOCET | 0 | 0 | 0 | 0 | 0 | 1 | 0 | 16 | -1620474315
| P |  | Poznámka k položce: - dveřní kování klika-klika + WC sada, vodorovné madlo pro OTP, větrací mřížka 400/100 mm - odstín - jednobarevné dle výběru investora (např. šedé) - ocelová zárubeň pro zdivo tl. 100 mm | [15 empty] | P | 2
| VV |  | "viz tabulka výplní otvorů" | [15 empty] | VV | 2 | 1 | True | 0 | ROZPOCET
| VV |  | "8/O" 3 |  | 3 | [13 empty] | VV | 2 | 2 | True | 0 | ROZPOCET
| VV |  | Součet |  | 3 | [13 empty] | VV | 2 | 4 | True | 1 | ROZPOCET
128 | K | 767 R 9/O | 9/O - HPL laminátové vnitřní otvíravé dveře jednokřídlé plné 800x1970mm | kus | 2 |  | 0 |  |  |  | základní |  | 0 | 0 | 0 | 0 | 0 | 16 | K | 2 |  |  |  | ROZPOCET | 0 | 0 | 0 | 0 | 0 | 1 | 0 | 16 | -1596443919
| P |  | Poznámka k položce: - dveřní kování klika-klika + cylindrický zámek, větrací mřížka 400/100 mm - odstín - jednobarevné dle výběru investora (např. šedé) - ocelová zárubeň pro zdivo tl. 100 mm | [15 empty] | P | 2
| VV |  | "viz tabulka výplní otvorů" | [15 empty] | VV | 2 | 1 | True | 0 | ROZPOCET
| VV |  | "9/O" 2 |  | 2 | [13 empty] | VV | 2 | 2 | True | 0 | ROZPOCET
| VV |  | Součet |  | 2 | [13 empty] | VV | 2 | 4 | True | 1 | ROZPOCET
129 | K | 767 R 10/O | 10/O - HPL laminátové vnitřní otvíravé dveře jednokřídlé plné 800x1970mm | kus | 2 |  | 0 |  |  |  | základní |  | 0 | 0 | 0 | 0 | 0 | 16 | K | 2 |  |  |  | ROZPOCET | 0 | 0 | 0 | 0 | 0 | 1 | 0 | 16 | -689159003
| P |  | Poznámka k položce: - dveřní kování klika-klika + WC sada, větrací mřížka 400/100 mm - odstín - jednobarevné dle výběru investora (např. šedé) - ocelová zárubeň pro zdivo tl. 100 mm | [15 empty] | P | 2
| VV |  | "viz tabulka výplní otvorů" | [15 empty] | VV | 2 | 1 | True | 0 | ROZPOCET
| VV |  | "10/O" 2 |  | 2 | [13 empty] | VV | 2 | 2 | True | 0 | ROZPOCET
| VV |  | Součet |  | 2 | [13 empty] | VV | 2 | 4 | True | 1 | ROZPOCET
130 | K | 767 R 11/O | 11/O - HPL laminátové vnitřní otvíravé dveře jednokřídlé plné 700x1970mm | kus | 2 |  | 0 |  |  |  | základní |  | 0 | 0 | 0 | 0 | 0 | 16 | K | 2 |  |  |  | ROZPOCET | 0 | 0 | 0 | 0 | 0 | 1 | 0 | 16 | -1025014961
| P |  | Poznámka k položce: - dveřní kování klika-klika + WC sada, větrací mřížka 400/100 mm - odstín - jednobarevné dle výběru investora (např. šedé) - ocelová zárubeň pro zdivo tl. 100 mm | [15 empty] | P | 2
| VV |  | "viz tabulka výplní otvorů" | [15 empty] | VV | 2 | 1 | True | 0 | ROZPOCET
| VV |  | "11/O" 2 |  | 2 | [13 empty] | VV | 2 | 2 | True | 0 | ROZPOCET
| VV |  | Součet |  | 2 | [13 empty] | VV | 2 | 4 | True | 1 | ROZPOCET
131 | K | 767 R 12/O | 12/O - HPL laminátové vnitřní otvíravé dveře jednokřídlé plné 800x1970mm | kus | 2 |  | 0 |  |  |  | základní |  | 0 | 0 | 0 | 0 | 0 | 16 | K | 2 |  |  |  | ROZPOCET | 0 | 0 | 0 | 0 | 0 | 1 | 0 | 16 | 2043731865
| P |  | Poznámka k položce: - dveřní kování klika-klika + obyčejný zámek - odstín - jednobarevné dle výběru investora (např. šedé) - 1x ocelová zárubeň pro zdivo tl. 150 mm, 1x ocelová zárubeň pro SDK tl. 150 mm | [15 empty] | P | 2
| VV |  | "viz tabulka výplní otvorů" | [15 empty] | VV | 2 | 1 | True | 0 | ROZPOCET
| VV |  | "12/O" 2 |  | 2 | [13 empty] | VV | 2 | 2 | True | 0 | ROZPOCET
| VV |  | Součet |  | 2 | [13 empty] | VV | 2 | 4 | True | 1 | ROZPOCET
132 | K | 767 R 13/O | 13/O - HPL laminátové vnitřní posuvné dveře jednokřídlé plné 800x1970mm | kus | 1 |  | 0 |  |  |  | základní |  | 0 | 0 | 0 | 0 | 0 | 16 | K | 2 |  |  |  | ROZPOCET | 0 | 0 | 0 | 0 | 0 | 1 | 0 | 16 | -2091726394
| P |  | Poznámka k položce: - kolejnice vč. upevnění, kladky, kartáče a doraz pro posuv „na stěnu“, dveřní kování – zádlab „mušle“ - odstín - jednobarevné dle výběru investora (např. šedé) - provedení posuvných dveří „na stěnu“, obložková zárubeň pro zdivo tl. 150 mm (odstín dle křídla) | [15 empty] | P | 2
| VV |  | "viz tabulka výplní otvorů" | [15 empty] | VV | 2 | 1 | True | 0 | ROZPOCET
| VV |  | "13/O" 1 |  | 1 | [13 empty] | VV | 2 | 2 | True | 0 | ROZPOCET
| VV |  | Součet |  | 1 | [13 empty] | VV | 2 | 4 | True | 1 | ROZPOCET
133 | K | 766660002 | Montáž dveřních křídel dřevěných nebo plastových otevíravých do ocelové zárubně povrchově upravených jednokřídlových, šířky přes 800 mm | kus | 1 |  | 0 | CS ÚRS 2018 02 |  |  | základní |  | 0 | 0 | 0 | 0 | 0 | 16 | K | 2 |  |  |  | ROZPOCET | 0 | 0 | 0 | 0 | 0 | 1 | 0 | 16 | -1374295068
134 | K | 767 R 15/O | 15/O - protipož. kovové vnitřní otvíravé dveře jednokřídlé plné 900x1970mm - včetně ocelové zárubně | kus | 1 |  | 0 |  |  |  | základní |  | 0 | 0 | 0 | 0 | 0 | 16 | K | 2 |  |  |  | ROZPOCET | 0 | 0 | 0 | 0 | 0 | 1 | 0 | 16 | 488889842
| P |  | Poznámka k položce: - dveřní kování koule-klika + cylindrický zámek - odstín - jednobarevné dle výběru investora (např. šedé) - pož. uzávěr EW30 DP1, - včetně ocelové zárubně pro zdivo tl. 180 mm | [15 empty] | P | 2
| VV |  | "viz tabulka výplní otvorů" | [15 empty] | VV | 2 | 1 | True | 0 | ROZPOCET
| VV |  | "15/O" 1 |  | 1 | [13 empty] | VV | 2 | 2 | True | 0 | ROZPOCET
| VV |  | Součet |  | 1 | [13 empty] | VV | 2 | 4 | True | 1 | ROZPOCET
135 | K | 766660011 | Montáž dveřních křídel dřevěných nebo plastových otevíravých do ocelové zárubně povrchově upravených dvoukřídlových, šířky do 1450 mm | kus | 1 |  | 0 | CS ÚRS 2018 02 |  |  | základní |  | 0 | 0 | 0 | 0 | 0 | 16 | K | 2 |  |  |  | ROZPOCET | 0 | 0 | 0 | 0 | 0 | 1 | 0 | 16 | 74531932
136 | K | 767 R 14/O | 14/O - protipož. kovové vnitřní otvíravé dveře dvoukřídlé plné 1450x1970mm - včetně ocelové zárubně | kus | 1 |  | 0 |  |  |  | základní |  | 0 | 0 | 0 | 0 | 0 | 16 | K | 2 |  |  |  | ROZPOCET | 0 | 0 | 0 | 0 | 0 | 1 | 0 | 16 | -942836626
| P |  | Poznámka k položce: - dveřní kování koule-klika + cylindrický zámek - odstín - jednobarevné dle výběru investora (např. šedé) - pož. uzávěr EW30 DP1, - včetně ocelové zárubně pro zdivo tl. 180 mm | [15 empty] | P | 2
| VV |  | "viz tabulka výplní otvorů" | [15 empty] | VV | 2 | 1 | True | 0 | ROZPOCET
| VV |  | "14/O" 1 |  | 1 | [13 empty] | VV | 2 | 2 | True | 0 | ROZPOCET
| VV |  | Součet |  | 1 | [13 empty] | VV | 2 | 4 | True | 1 | ROZPOCET
137 | K | 998766202 | Přesun hmot pro konstrukce truhlářské stanovený procentní sazbou (%) z ceny vodorovná dopravní vzdálenost do 50 m v objektech výšky přes 6 do 12 m | % |  |  | 0 | CS ÚRS 2018 02 |  |  | základní |  | 0 | 0 | 0 | 0 | 0 | 16 | K | 2 |  |  |  | ROZPOCET | 0 | 0 | 0 | 0 | 0 | 1 | 0 | 16 | 1765542725
138 | K | 998766293 | Přesun hmot pro konstrukce truhlářské stanovený procentní sazbou (%) z ceny Příplatek k cenám za zvětšený přesun přes vymezenou největší dopravní vzdálenost do 500 m | % |  |  | 0 | CS ÚRS 2018 02 |  |  | základní |  | 0 | 0 | 0 | 0 | 0 | 16 | K | 2 |  |  |  | ROZPOCET | 0 | 0 | 0 | 0 | 0 | 1 | 0 | 16 | -494763365
| D | 767 | Konstrukce zámečnické |  |  |  | 0 | [5 empty] | 0 |  | 0.27763 |  | 0 | 2 | D | 1 |  |  |  | ROZPOCET | [6 empty] | 0
139 | K | 767 R 001 | Informační systém vč. bezpečnostních tabulek - odhad (upřesní investor během výstavby) | sada | 1 |  | 0 |  |  |  | základní |  | 0 | 7e-05 | 7e-05 | 0 | 0 | 16 | K | 2 |  |  |  | ROZPOCET | 0 | 0 | 0 | 0 | 0 | 1 | 0 | 16 | 277165815
140 | M | 73534510 | tabulka bezpečnostní s tiskem 2 barvy A4 210x297mm - odhad (upřesní investor během výstavby) | kus | 20 |  | 0 | CS ÚRS 2018 02 |  |  | základní |  | 0 | 0 | 0 | 0 | 0 | 32 | M | 2 |  |  |  | ROZPOCET | 0 | 0 | 0 | 0 | 0 | 1 | 0 | 16 | 1240704124
141 | M | 56289030 | tabule orientační z plastu malá - odhad (upřesní investor během výstavby) | kus | 15 |  | 0 | CS ÚRS 2018 02 |  |  | základní |  | 0 | 8e-05 | 0.0012 | 0 | 0 | 32 | M | 2 |  |  |  | ROZPOCET | 0 | 0 | 0 | 0 | 0 | 1 | 0 | 16 | 782776851
142 | M | 56289040 | tabule orientační z plastu velká - odhad (upřesní investor během výstavby) | kus | 4 |  | 0 | CS ÚRS 2018 02 |  |  | základní |  | 0 | 0.0001 | 0.0004 | 0 | 0 | 32 | M | 2 |  |  |  | ROZPOCET | 0 | 0 | 0 | 0 | 0 | 1 | 0 | 16 | 902489161
143 | K | 767 R 1/O | 1/O - doplnění proskleného obvodového pláště s rámem z plastových profilů se vstupními dveřmi 2990 x cca 2600, dveře 900+700xmin.2100mm | kus | 1 |  | 0 |  |  |  | základní |  | 0 | 0 | 0 | 0 | 0 | 16 | K | 2 |  |  |  | ROZPOCET | 0 | 0 | 0 | 0 | 0 | 1 | 0 | 16 | 2120368451
| P |  | Poznámka k položce: - dveřní kování klika-klika + cylindrický zámek, vodorovné madlo pro OTP, samozavírač na hlavním křídle - izolační dvojsklo U=max. 1,1 W/m2K, ve dveřích bezpečnostní, vč. bezpečnostního polepu - rám dle stávajícího – bílá, vzhled kování dle výběru investora (např. nerez) - pětikomorový plastový rám v provedení dle stávajícího U=max. 1,2 W/m2K+1x dvoukřídlé dveře s průchodem (900+700)/2100 mm napojit na stávající sousední rám prosklené stěny | [15 empty] | P | 2
| VV |  | "viz tabulka výplní otvorů" | [15 empty] | VV | 2 | 1 | True | 0 | ROZPOCET
| VV |  | "1/O" 1 |  | 1 | [13 empty] | VV | 2 | 2 | True | 0 | ROZPOCET
| VV |  | Součet |  | 1 | [13 empty] | VV | 2 | 4 | True | 1 | ROZPOCET
144 | K | 767 R 2/O | 2/O - vnitřní prosklená stěna s Al-rámem vč. dveří 2300xcca 2800, dveře 900x2100mm | kus | 1 |  | 0 |  |  |  | základní |  | 0 | 0 | 0 | 0 | 0 | 16 | K | 2 |  |  |  | ROZPOCET | 0 | 0 | 0 | 0 | 0 | 1 | 0 | 16 | -229368024
| P |  | Poznámka k položce: - dveřní kování klika-klika + cylindrický zámek, vodorovné madlo pro OTP, samozavírač - standardní zasklení, ve dveřích bezpečnostní - odstín - prášk. barva a vzhled kování dle výběru investora (např. nerez) - horní část nadsvětlíku v úrovni nad podhledem plná Al rám v interiérovém provedení | [15 empty] | P | 2
| VV |  | "viz tabulka výplní otvorů" | [15 empty] | VV | 2 | 1 | True | 0 | ROZPOCET
| VV |  | "2/O" 1 |  | 1 | [13 empty] | VV | 2 | 2 | True | 0 | ROZPOCET
| VV |  | Součet |  | 1 | [13 empty] | VV | 2 | 4 | True | 1 | ROZPOCET
145 | K | 767 R 3/O | 3/O - protipož. vnitřní automatické posuvné dveře jednokřídlé prosklené s Al rámem 1500xmin.2100mm - včetně systémové plech. zárubně | kus | 1 |  | 0 |  |  |  | základní |  | 0 | 0 | 0 | 0 | 0 | 16 | K | 2 |  |  |  | ROZPOCET | 0 | 0 | 0 | 0 | 0 | 1 | 0 | 16 | 1419404555
| P |  | Poznámka k položce: - rám pro posuvné dveře, servopohon se záložním zdrojem vč. napojení na nouzové tlačítko pro otevření (vč. tlačítka), systémové kování, otevírání pomocí tlačítka, samočinné zavření po prodlevě - zasklení - protipožární, bezpečnostní, vč. bezpečnostního polepu - odstín - prášk. barva a vzhled kování dle výběru investora (např. nerez) - pož. uzávěr EW30 DP1 C, - vč. systémové plech. zárubně pro zdivo tl. 150 mm | [15 empty] | P | 2
| VV |  | "viz tabulka výplní otvorů" | [15 empty] | VV | 2 | 1 | True | 0 | ROZPOCET
| VV |  | "3/O" 1 |  | 1 | [13 empty] | VV | 2 | 2 | True | 0 | ROZPOCET
| VV |  | Součet |  | 1 | [13 empty] | VV | 2 | 4 | True | 1 | ROZPOCET
146 | K | 767 R 4/O | 4/O - protipož. kovové vnitřní otvíravé dveře jednokřídlé plné 900x2100mm - včetně systémové plech. zárubně | kus | 1 |  | 0 |  |  |  | základní |  | 0 | 0 | 0 | 0 | 0 | 16 | K | 2 |  |  |  | ROZPOCET | 0 | 0 | 0 | 0 | 0 | 1 | 0 | 16 | -308647219
| P |  | Poznámka k položce: - dveřní kování klika-klika + cylindrický zámek, vodorovné madlo pro OTP, samozavírač - odstín dle výběru investora (např. šedé) - pož. uzávěr EW30 DP1 C, - včetně ocelové zárubně pro zdivo tl. 100 mm | [15 empty] | P | 2
| VV |  | "viz tabulka výplní otvorů" | [15 empty] | VV | 2 | 1 | True | 0 | ROZPOCET
| VV |  | "4/O" 1 |  | 1 | [13 empty] | VV | 2 | 2 | True | 0 | ROZPOCET
| VV |  | Součet |  | 1 | [13 empty] | VV | 2 | 4 | True | 1 | ROZPOCET
147 | K | 767 R 5/O | 5/O - protipož. kovové vnitřní otvíravé dveře jednokřídlé plné 900x2100mm - včetně systémové plech. zárubně | kus | 1 |  | 0 |  |  |  | základní |  | 0 | 0 | 0 | 0 | 0 | 16 | K | 2 |  |  |  | ROZPOCET | 0 | 0 | 0 | 0 | 0 | 1 | 0 | 16 | -1621764401
| P |  | Poznámka k položce: - dveřní kování koule-klika + cylindrický zámek - odstín - dle výběru investora (např. šedé) - pož. uzávěr EW30 DP1, - včetně ocelové zárubně pro zdivo tl. 150 mm | [15 empty] | P | 2
| VV |  | "viz tabulka výplní otvorů" | [15 empty] | VV | 2 | 1 | True | 0 | ROZPOCET
| VV |  | "5/O" 1 |  | 1 | [13 empty] | VV | 2 | 2 | True | 0 | ROZPOCET
| VV |  | Součet |  | 1 | [13 empty] | VV | 2 | 4 | True | 1 | ROZPOCET
148 | K | 767 R 6/O | 6/O - protipož. kovové vnitřní otvíravé dveře jednokřídlé plné 800x2100mm - včetně systémové plech. zárubně | kus | 1 |  | 0 |  |  |  | základní |  | 0 | 0 | 0 | 0 | 0 | 16 | K | 2 |  |  |  | ROZPOCET | 0 | 0 | 0 | 0 | 0 | 1 | 0 | 16 | -887633933
| P |  | Poznámka k položce: - dveřní kování koule-klika + cylindrický zámek - odstín - dle výběru investora (např. šedé) - pož. uzávěr EW30 DP1, - včetně ocelové zárubně pro zdivo tl. 150 mm | [15 empty] | P | 2
| VV |  | "viz tabulka výplní otvorů" | [15 empty] | VV | 2 | 1 | True | 0 | ROZPOCET
| VV |  | "6/O" 1 |  | 1 | [13 empty] | VV | 2 | 2 | True | 0 | ROZPOCET
| VV |  | Součet |  | 1 | [13 empty] | VV | 2 | 4 | True | 1 | ROZPOCET
149 | K | 767 R 7/O | 7/O - vnitřní automatické posuvné dveře jednokřídlé prosklené s Al rámem 1000x2000mm - včetně systémové plech. zárubně | kus | 1 |  | 0 |  |  |  | základní |  | 0 | 0 | 0 | 0 | 0 | 16 | K | 2 |  |  |  | ROZPOCET | 0 | 0 | 0 | 0 | 0 | 1 | 0 | 16 | 1525746662
| P |  | Poznámka k položce: - rám pro posuvné dveře, servopohon se záložním zdrojem vč. napojení na nouzové tlačítko pro otevření (vč. tlačítka), systémové kování, otevírání pomocí tlačítka, samočinné zavření po prodlevě - zasklení bezpečnostní, vč. bezpečnostního polepu - odstín - prášk. barva a vzhled kování dle výběru investora (např. nerez) - včetně systémové plech. zárubně pro zdivo tl. 100 mm | [15 empty] | P | 2
| VV |  | "viz tabulka výplní otvorů" | [15 empty] | VV | 2 | 1 | True | 0 | ROZPOCET
| VV |  | "7/O" 1 |  | 1 | [13 empty] | VV | 2 | 2 | True | 0 | ROZPOCET
| VV |  | Součet |  | 1 | [13 empty] | VV | 2 | 4 | True | 1 | ROZPOCET
150 | K | 767 R 16/O | 16/O - vnitřní prosklená stěna s Al-rámem vč. dveří 2250xcca 2900, dveře 1600x2100mm | kus | 1 |  | 0 |  |  |  | základní |  | 0 | 0 | 0 | 0 | 0 | 16 | K | 2 |  |  |  | ROZPOCET | 0 | 0 | 0 | 0 | 0 | 1 | 0 | 16 | 1931295107
| P |  | Poznámka k položce: - dveřní kování klika-koule + cylindrický zámek, elektromagne-tický zámek vč. napojení, samozavírač - zasklení - standardní zasklení, ve dveřích bezpečnostní, polep neprůhlednou (průsvitnou) fólií - odstín - prášk. barva a vzhled kování dle výběru investora (např. nerez) - Al rám v interiérovém provedení, dodatečně montovaná schránka a zdířka na recepty v provedení dle stávající el. zámek napojit na stávající slaboproudé rozvody | [15 empty] | P | 2
| VV |  | "viz tabulka výplní otvorů" | [15 empty] | VV | 2 | 1 | True | 0 | ROZPOCET
| VV |  | "16/O" 1 |  | 1 | [13 empty] | VV | 2 | 2 | True | 0 | ROZPOCET
| VV |  | Součet |  | 1 | [13 empty] | VV | 2 | 4 | True | 1 | ROZPOCET
151 | K | 767 R 17/O | 17/O - vnitřní prosklená stěna s Al-rámem vč. dveří 2250xcca 2900, dveře 1600x2100mm | kus | 1 |  | 0 |  |  |  | základní |  | 0 | 0 | 0 | 0 | 0 | 16 | K | 2 |  |  |  | ROZPOCET | 0 | 0 | 0 | 0 | 0 | 1 | 0 | 16 | 571902202
| P |  | Poznámka k položce: - dveřní kování klika-klika + cylindrický zámek - zasklení - standardní zasklení, ve dveřích bezpečnostní, polep neprůhlednou (průsvitnou) fólií - odstín - prášk. barva a vzhled kování dle výběru investora (např. nerez) - Al rám v interiérovém provedení | [15 empty] | P | 2
| VV |  | "viz tabulka výplní otvorů" | [15 empty] | VV | 2 | 1 | True | 0 | ROZPOCET
| VV |  | "17/O" 1 |  | 1 | [13 empty] | VV | 2 | 2 | True | 0 | ROZPOCET
| VV |  | Součet |  | 1 | [13 empty] | VV | 2 | 4 | True | 1 | ROZPOCET
152 | K | 767 R 896110 | Montáž lišt a okopových plechů lišt šroubováním | m | 36 |  | 0 |  |  |  | základní |  | 0 | 0 | 0 | 0 | 0 | 16 | K | 2 |  |  |  | ROZPOCET | 0 | 0 | 0 | 0 | 0 | 1 | 0 | 16 | 1849684574
| VV |  | "viz tabulka výplní zámečnických výrobků" | [15 empty] | VV | 2 | 1 | True | 0 | ROZPOCET
| VV |  | "4/Z" 8*2,0 |  | 16 | [13 empty] | VV | 2 | 2 | True | 0 | ROZPOCET
| VV |  | "5/Z" 20,0 |  | 20 | [13 empty] | VV | 2 | 2 | True | 0 | ROZPOCET
| VV |  | Součet |  | 36 | [13 empty] | VV | 2 | 4 | True | 1 | ROZPOCET
153 | M | 697R 001 | 4/Z - ochranný vinylový rohovník min. 76/76 mm dl. min. 2000 mm vč. kovového kotevního úhelníku | m | 16 |  | 0 |  |  |  | základní |  | 0 | 0.0001 | 0.0016 | 0 | 0 | 32 | M | 2 |  |  |  | ROZPOCET | 0 | 0 | 0 | 0 | 0 | 1 | 0 | 16 | -1924552357
| P |  | Poznámka k položce: ochranný vinylový rohovník min. 76/76 mm dl. min. 2000 mm vč. kovového kotevního úhelníku (bez viditelného kotvení vruty) a ukončovacích prvků umístění dle 14/Z | [15 empty] | P | 2
| VV |  | "viz tabulka výplní zámečnických výrobků" | [15 empty] | VV | 2 | 1 | True | 0 | ROZPOCET
| VV |  | "4/Z" 8*2,0 |  | 16 | [13 empty] | VV | 2 | 2 | True | 0 | ROZPOCET
| VV |  | Součet |  | 16 | [13 empty] | VV | 2 | 4 | True | 1 | ROZPOCET
154 | M | 697R 002 | 5/Z - ochranný vynilový profil na stěny min. 15/100 mm vč. kovového kotevního profilu (bez viditelného kotvení vruty) a ukončovacích prvků | m | 20 |  | 0 |  |  |  | základní |  | 0 | 0.0001 | 0.002 | 0 | 0 | 32 | M | 2 |  |  |  | ROZPOCET | 0 | 0 | 0 | 0 | 0 | 1 | 0 | 16 | 1380571217
| P |  | Poznámka k položce: ochranný vynilový profil na stěny min. 15/100 mm vč. kovového kotevního profilu (bez viditelného kotvení vruty) a ukončovacích prvků umístění upřesní investor, koordinovat s výškou lůžka | [15 empty] | P | 2
| VV |  | "viz tabulka výplní zámečnických výrobků" | [15 empty] | VV | 2 | 1 | True | 0 | ROZPOCET
| VV |  | "5/Z" 20,0 |  | 20 | [13 empty] | VV | 2 | 2 | True | 0 | ROZPOCET
| VV |  | Součet |  | 20 | [13 empty] | VV | 2 | 4 | True | 1 | ROZPOCET
155 | K | 767 R 995111 | Montáž ostatních atypických zámečnických konstrukcí | kus | 4 |  | 0 |  |  |  | základní |  | 0 | 7e-05 | 0.00028 | 0 | 0 | 16 | K | 2 |  |  |  | ROZPOCET | 0 | 0 | 0 | 0 | 0 | 1 | 0 | 16 | 1089388653
| VV |  | "PHP P6 21A" 3+1 |  | 4 | [13 empty] | VV | 2 | 2 | True | 0 | ROZPOCET
| VV |  | Součet |  | 4 | [13 empty] | VV | 2 | 4 | True | 1 | ROZPOCET
156 | M | 44932112 | přístroj hasicí ruční práškový P6 21A | kus | 4 |  | 0 | CS ÚRS 2018 02 |  |  | základní |  | 0 | 0.008 | 0.032 | 0 | 0 | 8 | M | 2 |  |  |  | ROZPOCET | 0 | 0 | 0 | 0 | 0 | 1 | 0 | 4 | 233750855
| P |  | Poznámka k položce: typ PHP 6P KTk 06.88/EN3 hasivo prášek ABC hasicí schopnost 21A / 183B / C doba činnosti 15 sekund / 4m teplotní rozsah -30°C až + 60°C celková hmotnost max. 9,8 kg | [15 empty] | P | 2
157 | K | 767531111 | Montáž vstupních čistících zón z rohoží kovových nebo plastových | m2 | 6.9 |  | 0 | CS ÚRS 2018 02 |  |  | základní |  | 0 | 0 | 0 | 0 | 0 | 16 | K | 2 |  |  |  | ROZPOCET | 0 | 0 | 0 | 0 | 0 | 1 | 0 | 16 | 952310744
| VV |  | "viz tabulka výplní zámečnických výrobků" | [15 empty] | VV | 2 | 1 | True | 0 | ROZPOCET
| VV |  | "8/Z" 1,0*1,5*1 |  | 1.5 | [13 empty] | VV | 2 | 2 | True | 0 | ROZPOCET
| VV |  | "9/Z" 2,0*2,7*1 |  | 5.4 | [13 empty] | VV | 2 | 2 | True | 0 | ROZPOCET
| VV |  | Součet |  | 6.9 | [13 empty] | VV | 2 | 4 | True | 1 | ROZPOCET
158 | M | 697R 52079 | 8/Z - kartáčová čistící zóna do exteriéru cca 1000/1500 mm tl. do 20 mm vč. Al rámečku do dlažby | kus | 1 |  | 0 |  |  |  | základní |  | 0 | 0.007 | 0.007 | 0 | 0 | 32 | M | 2 |  |  |  | ROZPOCET | 0 | 0 | 0 | 0 | 0 | 1 | 0 | 16 | 1237643439
| P |  | Poznámka k položce: prohlubeň vč. hydroizolační stěrky | [15 empty] | P | 2
159 | M | 697R 52070 | 9/Z - kobercová čistící zóna do interiéru cca 2000/2700 mm tl. do 20 mm vč. Al rámečku do dlažby | kus | 1 |  | 0 |  |  |  | základní |  | 0 | 0.012 | 0.012 | 0 | 0 | 32 | M | 2 |  |  |  | ROZPOCET | 0 | 0 | 0 | 0 | 0 | 1 | 0 | 16 | -16725602
| P |  | Poznámka k položce: prohlubeň vč. hydroizolační stěrky | [15 empty] | P | 2
160 | K | 767583341 | Montáž kovových podhledů lamelových šířky 150, plochy do 10 m2 | m2 | 13.98 |  | 0 | CS ÚRS 2018 02 |  |  | základní |  | 0 | 4e-05 | 0.0005592 | 0 | 0 | 16 | K | 2 |  |  |  | ROZPOCET | 0 | 0 | 0 | 0 | 0 | 1 | 0 | 16 | 1355501214
| P |  | Poznámka k položce: bude použit původní zdemontovaný podhled | [15 empty] | P | 2
| VV |  | "viz výkresy bouracích prací" | [15 empty] | VV | 2 | 1 | True | 0 | ROZPOCET
| VV |  | "1.PP" | [15 empty] | VV | 2 | 1 | True | 0 | ROZPOCET
| VV |  | "3.20" | [15 empty] | VV | 2 | 1 | True | 0 | ROZPOCET
| VV |  | (13,93+0,6+7,12)*0,6 |  | 12.99 | [13 empty] | VV | 2 | 2 | True | 0 | ROZPOCET
| VV |  | 1,65*0,6 |  | 0.99 | [13 empty] | VV | 2 | 2 | True | 0 | ROZPOCET
| VV |  | Mezisoučet |  | 13.98 | [13 empty] | VV | 2 | 3 | True | 0 | ROZPOCET
| VV |  | Součet |  | 13.98 | [13 empty] | VV | 2 | 4 | True | 1 | ROZPOCET
161 | K | 767995111 | Montáž ostatních atypických zámečnických konstrukcí hmotnosti do 5 kg | kg | 180 |  | 0 | CS ÚRS 2018 02 |  |  | základní |  | 0 | 7e-05 | 0.0126 | 0 | 0 | 16 | K | 2 |  |  |  | ROZPOCET | 0 | 0 | 0 | 0 | 0 | 1 | 0 | 16 | 499485298
162 | M | 697R 003 | 6/Z - Protihlukový kryt s útlumem 15dB pro kondenzační jednotky poz. 2.1 a 4.1 | kus | 2 |  | 0 |  |  |  | základní |  | 0 | 0 | 0 | 0 | 0 | 32 | M | 2 |  |  |  | ROZPOCET | 0 | 0 | 0 | 0 | 0 | 1 | 0 | 16 | 785239559
| P |  | Poznámka k položce: odstín - lakovaný plech – např. šedá - upřesní investor certifikovaná samonosná rámová konstrukce s výplněmi z pozinkovaného děrovaného i neděrovaného plechu s izolační výplní s útlumem 15 dB | [15 empty] | P | 2
163 | M | 697R 004 | 7/Z - Protihlukový kryt s útlumem 25dB pro kondenzační jednotku poz. 1.3 | kus | 1 |  | 0 |  |  |  | základní |  | 0 | 0 | 0 | 0 | 0 | 32 | M | 2 |  |  |  | ROZPOCET | 0 | 0 | 0 | 0 | 0 | 1 | 0 | 16 | -938222520
| P |  | Poznámka k položce: odstín - lakovaný plech – např. šedá - upřesní investor certifikovaná samonosná rámová konstrukce s výplněmi z pozinkovaného děrovaného i neděrovaného plechu s izolační výplní (popř. PMMA desek) s útlumem 25 dB | [15 empty] | P | 2
164 | K | 767 R 995114 | Montáž ostatních atypických zámečnických konstrukcí hmotnosti přes 20 do 50 kg + pozinkování | kg | 189.252 |  | 0 |  |  |  | základní |  | 0 | 5e-05 | 0.0094626 | 0 | 0 | 16 | K | 2 |  |  |  | ROZPOCET | 0 | 0 | 0 | 0 | 0 | 1 | 0 | 16 | -127162411
| VV |  | "viz tabulka zámečnických výrobků" | [15 empty] | VV | 2 | 1 | True | 0 | ROZPOCET
| VV |  | "1/Z" | [15 empty] | VV | 2 | 1 | True | 0 | ROZPOCET
| VV |  | "U140 - 3000, 2ks" 3,0*16,0*1,05*2 |  | 100.8 | [13 empty] | VV | 2 | 2 | True | 0 | ROZPOCET
| VV |  | "P6 - 1200x1500, 1 ks" 1,2*1,5*6*7,8*1,05 |  | 88.452 | [13 empty] | VV | 2 | 2 | True | 0 | ROZPOCET
| VV |  | Součet |  | 189.252 | [13 empty] | VV | 2 | 4 | True | 1 | ROZPOCET
165 | K | 767995114 | Montáž ostatních atypických zámečnických konstrukcí hmotnosti přes 20 do 50 kg | kg | 189.252 |  | 0 | CS ÚRS 2018 02 |  |  | základní |  | 0 | 5e-05 | 0.0094626 | 0 | 0 | 16 | K | 2 |  |  |  | ROZPOCET | 0 | 0 | 0 | 0 | 0 | 1 | 0 | 16 | 887511815
| VV |  | "viz tabulka zámečnických výrobků" | [15 empty] | VV | 2 | 1 | True | 0 | ROZPOCET
| VV |  | "1/Z" | [15 empty] | VV | 2 | 1 | True | 0 | ROZPOCET
| VV |  | "U140 - 3000, 2ks" 3,0*16,0*1,05*2 |  | 100.8 | [13 empty] | VV | 2 | 2 | True | 0 | ROZPOCET
| VV |  | "P6 - 1200x1500, 1 ks" 1,2*1,5*6*7,8*1,05 |  | 88.452 | [13 empty] | VV | 2 | 2 | True | 0 | ROZPOCET
| VV |  | Součet |  | 189.252 | [13 empty] | VV | 2 | 4 | True | 1 | ROZPOCET
166 | M | 13010820 | ocel profilová UPN 140 jakost 11 375 | t | 0.101 |  | 0 | CS ÚRS 2018 02 |  |  | základní |  | 0 | 1 | 0.101 | 0 | 0 | 32 | M | 2 |  |  |  | ROZPOCET | 0 | 0 | 0 | 0 | 0 | 1 | 0 | 16 | 135623705
| P |  | Poznámka k položce: Hmotnost: 16,00 kg/m | [15 empty] | P | 2
| VV |  | "viz tabulka zámečnických výrobků" | [15 empty] | VV | 2 | 1 | True | 0 | ROZPOCET
| VV |  | "1/Z" | [15 empty] | VV | 2 | 1 | True | 0 | ROZPOCET
| VV |  | "U140 - 3000, 2ks" 3,0*16,0/1000*1,05*2 |  | 0.101 | [13 empty] | VV | 2 | 2 | True | 0 | ROZPOCET
| VV |  | Součet |  | 0.101 | [13 empty] | VV | 2 | 4 | True | 1 | ROZPOCET
167 | M | 13611220 | plech ocelový hladký jakost S 235 JR tl 6mm tabule | t | 0.088 |  | 0 | CS ÚRS 2018 02 |  |  | základní |  | 0 | 1 | 0.088 | 0 | 0 | 32 | M | 2 |  |  |  | ROZPOCET | 0 | 0 | 0 | 0 | 0 | 1 | 0 | 16 | -1718311404
| P |  | Poznámka k položce: Hmotnost 96 kg/kus | [15 empty] | P | 2
| VV |  | "viz tabulka zámečnických výrobků" | [15 empty] | VV | 2 | 1 | True | 0 | ROZPOCET
| VV |  | "1/Z" | [15 empty] | VV | 2 | 1 | True | 0 | ROZPOCET
| VV |  | "P6 - 1200x1500, 1 ks" 1,2*1,5*6*7,8/1000*1,05 |  | 0.088 | [13 empty] | VV | 2 | 2 | True | 0 | ROZPOCET
| VV |  | Součet |  | 0.088 | [13 empty] | VV | 2 | 4 | True | 1 | ROZPOCET
168 | K | 998767202 | Přesun hmot pro zámečnické konstrukce stanovený procentní sazbou (%) z ceny vodorovná dopravní vzdálenost do 50 m v objektech výšky přes 6 do 12 m | % |  |  | 0 | CS ÚRS 2018 02 |  |  | základní |  | 0 | 0 | 0 | 0 | 0 | 16 | K | 2 |  |  |  | ROZPOCET | 0 | 0 | 0 | 0 | 0 | 1 | 0 | 16 | -1237505994
169 | K | 998767293 | Přesun hmot pro zámečnické konstrukce stanovený procentní sazbou (%) z ceny Příplatek k cenám za zvětšený přesun přes vymezenou největší dopravní vzdálenost do 500 m | % |  |  | 0 | CS ÚRS 2018 02 |  |  | základní |  | 0 | 0 | 0 | 0 | 0 | 16 | K | 2 |  |  |  | ROZPOCET | 0 | 0 | 0 | 0 | 0 | 1 | 0 | 16 | -500848178
| D | 771 | Podlahy z dlaždic |  |  |  | 0 | [5 empty] | 0 |  | 1.6958 |  | 0 | 2 | D | 1 |  |  |  | ROZPOCET | [6 empty] | 0
170 | K | 771474113 | Montáž soklíků z dlaždic keramických lepených flexibilním lepidlem rovných výšky přes 90 do 120 mm | m | 13.5 |  | 0 | CS ÚRS 2018 02 |  |  | základní |  | 0 | 0.00062 | 0.00837 | 0 | 0 | 16 | K | 2 |  |  |  | ROZPOCET | 0 | 0 | 0 | 0 | 0 | 1 | 0 | 16 | 659095736
| VV |  | "viz výkresy stavebních úprav" | [15 empty] | VV | 2 | 1 | True | 0 | ROZPOCET
| VV |  | "1.PP" | [15 empty] | VV | 2 | 1 | True | 0 | ROZPOCET
| VV |  | "3.M.01" 8,5 |  | 8.5 | [13 empty] | VV | 2 | 2 | True | 0 | ROZPOCET
| VV |  | Mezisoučet |  | 8.5 | [13 empty] | VV | 2 | 3 | True | 0 | ROZPOCET
| VV |  | "VENKOVNÍ ÚPRAVY CHODNÍKU A RAMPY" | [15 empty] | VV | 2 | 1 | True | 0 | ROZPOCET
| VV |  | "Vstup do 1.PP" | [15 empty] | VV | 2 | 1 | True | 0 | ROZPOCET
| VV |  | 4,2+0,8 |  | 5 | [13 empty] | VV | 2 | 2 | True | 0 | ROZPOCET
| VV |  | Mezisoučet |  | 5 | [13 empty] | VV | 2 | 3 | True | 0 | ROZPOCET
| VV |  | Součet |  | 13.5 | [13 empty] | VV | 2 | 4 | True | 1 | ROZPOCET
171 | K | 771574113 | Montáž podlah z dlaždic keramických lepených flexibilním lepidlem režných nebo glazovaných hladkých přes 9 do 12 ks/ m2 | m2 | 37.38 |  | 0 | CS ÚRS 2018 02 |  |  | základní |  | 0 | 0.00367 | 0.13718 | 0 | 0 | 16 | K | 2 |  |  |  | ROZPOCET | 0 | 0 | 0 | 0 | 0 | 1 | 0 | 16 | -358479920
| VV |  | "viz výkresy stavebních úprav" | [15 empty] | VV | 2 | 1 | True | 0 | ROZPOCET
| VV |  | "1.PP" | [15 empty] | VV | 2 | 1 | True | 0 | ROZPOCET
| VV |  | "3.04" 1,15 |  | 1.15 | [13 empty] | VV | 2 | 2 | True | 0 | ROZPOCET
| VV |  | "3.05" 7,51 |  | 7.51 | [13 empty] | VV | 2 | 2 | True | 0 | ROZPOCET
| VV |  | "3.06" 2,48 |  | 2.48 | [13 empty] | VV | 2 | 2 | True | 0 | ROZPOCET
| VV |  | "3.07" 1,57 |  | 1.57 | [13 empty] | VV | 2 | 2 | True | 0 | ROZPOCET
| VV |  | "3.08" 1,15 |  | 1.15 | [13 empty] | VV | 2 | 2 | True | 0 | ROZPOCET
| VV |  | "3.09" 1,15 |  | 1.15 | [13 empty] | VV | 2 | 2 | True | 0 | ROZPOCET
| VV |  | "3.M.01" 14,36-(2,0*2,7) |  | 8.96 | [13 empty] | VV | 2 | 2 | True | 0 | ROZPOCET
| VV |  | "3.M.03" 3,88 |  | 3.88 | [13 empty] | VV | 2 | 2 | True | 0 | ROZPOCET
| VV |  | "3.M.04" 2,64 |  | 2.64 | [13 empty] | VV | 2 | 2 | True | 0 | ROZPOCET
| VV |  | "3.M.05" 3,78 |  | 3.78 | [13 empty] | VV | 2 | 2 | True | 0 | ROZPOCET
| VV |  | "3.M.13" 3,11 |  | 3.11 | [13 empty] | VV | 2 | 2 | True | 0 | ROZPOCET
| VV |  | Součet |  | 37.38 | [13 empty] | VV | 2 | 4 | True | 1 | ROZPOCET
172 | M | 59761433 | dlaždice keramické slinuté neglazované mrazuvzdorné pro extrémní mechanické namáhání světlé přes 9 do 12 ks/m2 | m2 | 45.793 |  | 0 | CS ÚRS 2018 02 |  |  | základní |  | 0 | 0.0192 | 0.87923 | 0 | 0 | 32 | M | 2 |  |  |  | ROZPOCET | 0 | 0 | 0 | 0 | 0 | 1 | 0 | 16 | -1996362183
| VV |  | 37,38 |  | 37.38 | [13 empty] | VV | 2 | 2 | True | 0 | ROZPOCET
| VV |  | 8,5/0,3/2*0,3 |  | 4.25 | [13 empty] | VV | 2 | 2 | True | 0 | ROZPOCET
| VV |  | Součet |  | 41.63 | [13 empty] | VV | 2 | 4 | True | 1 | ROZPOCET
| VV |  | 41,63*1,1 'Přepočtené koeficientem množství |  | 45.793 | [13 empty] | VV | 2 | 2 | False | 1 | ROZPOCET
173 | K | 771574131 | Montáž podlah z dlaždic keramických lepených flexibilním lepidlem režných nebo glazovaných protiskluzných nebo reliefovaných do 50 ks/ m2 | m2 | 6.6 |  | 0 | CS ÚRS 2018 02 |  |  | základní |  | 0 | 0.00392 | 0.025872 | 0 | 0 | 16 | K | 2 |  |  |  | ROZPOCET | 0 | 0 | 0 | 0 | 0 | 1 | 0 | 16 | 412730986
| VV |  | "VENKOVNÍ ÚPRAVY CHODNÍKU A RAMPY" | [15 empty] | VV | 2 | 1 | True | 0 | ROZPOCET
| VV |  | "Vstup do 1.PP" | [15 empty] | VV | 2 | 1 | True | 0 | ROZPOCET
| VV |  | 8,1-(1,0*1,5) |  | 6.6 | [13 empty] | VV | 2 | 2 | True | 0 | ROZPOCET
| VV |  | Součet |  | 6.6 | [13 empty] | VV | 2 | 4 | True | 1 | ROZPOCET
174 | M | 59761434 | dlaždice keramické slinuté neglazované mrazuvzdorné pro extrémní mechanické namáhání tmavé přes 9 do 12 ks/m2 | m2 | 10.01 |  | 0 | CS ÚRS 2018 02 |  |  | základní |  | 0 | 0.0192 | 0.19219 | 0 | 0 | 32 | M | 2 |  |  |  | ROZPOCET | 0 | 0 | 0 | 0 | 0 | 1 | 0 | 16 | 1066002014
| VV |  | 8,1-1,0*1,5 |  | 6.6 | [13 empty] | VV | 2 | 2 | True | 0 | ROZPOCET
| VV |  | 5,0/0,3/2*0,3 |  | 2.5 | [13 empty] | VV | 2 | 2 | True | 0 | ROZPOCET
| VV |  | Součet |  | 9.1 | [13 empty] | VV | 2 | 4 | True | 1 | ROZPOCET
| VV |  | 9,1*1,1 'Přepočtené koeficientem množství |  | 10.01 | [13 empty] | VV | 2 | 2 | False | 1 | ROZPOCET
175 | K | 771591111 | Podlahy - ostatní práce penetrace podkladu | m2 | 45.33 |  | 0 | CS ÚRS 2018 02 |  |  | základní |  | 0 | 0.0003 | 0.013599 | 0 | 0 | 16 | K | 2 |  |  |  | ROZPOCET | 0 | 0 | 0 | 0 | 0 | 1 | 0 | 16 | -80380767
| VV |  | 37,38+6,6+13,5*0,1 |  | 45.33 | [13 empty] | VV | 2 | 2 | True | 1 | ROZPOCET
176 | K | 771591115 | Podlahy - ostatní práce spárování silikonem | m | 83.6 |  | 0 | CS ÚRS 2018 02 |  |  | základní |  | 0 | 3e-05 | 0.002508 | 0 | 0 | 16 | K | 2 |  |  |  | ROZPOCET | 0 | 0 | 0 | 0 | 0 | 1 | 0 | 16 | -1190458983
| VV |  | "viz výkresy stavebních úprav" | [15 empty] | VV | 2 | 1 | True | 0 | ROZPOCET
| VV |  | "1.PP" | [15 empty] | VV | 2 | 1 | True | 0 | ROZPOCET
| VV |  | "3.04" 4,2 |  | 4.2 | [13 empty] | VV | 2 | 2 | True | 0 | ROZPOCET
| VV |  | "3.05" 14,7 |  | 14.7 | [13 empty] | VV | 2 | 2 | True | 0 | ROZPOCET
| VV |  | "3.06" 6,3 |  | 6.3 | [13 empty] | VV | 2 | 2 | True | 0 | ROZPOCET
| VV |  | "3.07" 5,0 |  | 5 | [13 empty] | VV | 2 | 2 | True | 0 | ROZPOCET
| VV |  | "3.08" 4,2 |  | 4.2 | [13 empty] | VV | 2 | 2 | True | 0 | ROZPOCET
| VV |  | "3.09" 4,2 |  | 4.2 | [13 empty] | VV | 2 | 2 | True | 0 | ROZPOCET
| VV |  | "3.M.01" 8,5 |  | 8.5 | [13 empty] | VV | 2 | 2 | True | 0 | ROZPOCET
| VV |  | "3.M.03" 5,8+5,4 |  | 11.2 | [13 empty] | VV | 2 | 2 | True | 0 | ROZPOCET
| VV |  | "3.M.04" 6,4 |  | 6.4 | [13 empty] | VV | 2 | 2 | True | 0 | ROZPOCET
| VV |  | "3.M.05" 5,8+5,4 |  | 11.2 | [13 empty] | VV | 2 | 2 | True | 0 | ROZPOCET
| VV |  | "3.M.13" 7,7 |  | 7.7 | [13 empty] | VV | 2 | 2 | True | 0 | ROZPOCET
| VV |  | Součet |  | 83.6 | [13 empty] | VV | 2 | 4 | True | 1 | ROZPOCET
177 | K | 771990112 | Vyrovnání podkladní vrstvy samonivelační stěrkou tl. 4 mm, min. pevnosti 30 MPa | m2 | 43.98 |  | 0 | CS ÚRS 2018 02 |  |  | základní |  | 0 | 0.0077 | 0.33865 | 0 | 0 | 16 | K | 2 |  |  |  | ROZPOCET | 0 | 0 | 0 | 0 | 0 | 1 | 0 | 16 | 187325805
| VV |  | 37,38+6,6 |  | 43.98 | [13 empty] | VV | 2 | 2 | True | 1 | ROZPOCET
178 | K | 771990192 | Vyrovnání podkladní vrstvy samonivelační stěrkou tl. 4 mm, min. pevnosti Příplatek k cenám za každý další 1 mm tloušťky, min. pevnosti 30 MPa | m2 | 50.88 |  | 0 | CS ÚRS 2018 02 |  |  | základní |  | 0 | 0.00193 | 0.098198 | 0 | 0 | 16 | K | 2 |  |  |  | ROZPOCET | 0 | 0 | 0 | 0 | 0 | 1 | 0 | 16 | -2079639766
179 | K | 998771202 | Přesun hmot pro podlahy z dlaždic stanovený procentní sazbou (%) z ceny vodorovná dopravní vzdálenost do 50 m v objektech výšky přes 6 do 12 m | % |  |  | 0 | CS ÚRS 2018 02 |  |  | základní |  | 0 | 0 | 0 | 0 | 0 | 16 | K | 2 |  |  |  | ROZPOCET | 0 | 0 | 0 | 0 | 0 | 1 | 0 | 16 | -1973447567
180 | K | 998771293 | Přesun hmot pro podlahy z dlaždic stanovený procentní sazbou (%) z ceny Příplatek k cenám za zvětšený přesun přes vymezenou největší dopravní vzdálenost do 500 m | % |  |  | 0 | CS ÚRS 2018 02 |  |  | základní |  | 0 | 0 | 0 | 0 | 0 | 16 | K | 2 |  |  |  | ROZPOCET | 0 | 0 | 0 | 0 | 0 | 1 | 0 | 16 | 633175671
| D | 776 | Podlahy povlakové |  |  |  | 0 | [5 empty] | 0 |  | 1.4387 |  | 0 | 2 | D | 1 |  |  |  | ROZPOCET | [6 empty] | 0
181 | K | 776 R 421111 | Koutová podlahová lišta (fabion 24x16x2000mm) pro PVC - dod + mtž + tmelení soklu | m | 131.8 |  | 0 |  |  |  | základní |  | 0 | 1e-05 | 0.001318 | 0 | 0 | 16 | K | 2 |  |  |  | ROZPOCET | 0 | 0 | 0 | 0 | 0 | 1 | 0 | 16 | -1970591001
| VV |  | "viz výkresy stavebních úprav" | [15 empty] | VV | 2 | 1 | True | 0 | ROZPOCET
| VV |  | "1.PP" | [15 empty] | VV | 2 | 1 | True | 0 | ROZPOCET
| VV |  | "3.M.02" 8,6+3,1+8,9+7,1 |  | 27.7 | [13 empty] | VV | 2 | 2 | True | 0 | ROZPOCET
| VV |  | "3.M.06" 5,8 |  | 5.8 | [13 empty] | VV | 2 | 2 | True | 0 | ROZPOCET
| VV |  | "3.M.07" 6,8 |  | 6.8 | [13 empty] | VV | 2 | 2 | True | 0 | ROZPOCET
| VV |  | "3.M.08" 20,4+0,6+1,0+4,2+2,2+6,4 |  | 34.8 | [13 empty] | VV | 2 | 2 | True | 0 | ROZPOCET
| VV |  | "3.M.09" 12,7+12,7 |  | 25.4 | [13 empty] | VV | 2 | 2 | True | 0 | ROZPOCET
| VV |  | "3.M.10" 14,0 |  | 14 | [13 empty] | VV | 2 | 2 | True | 0 | ROZPOCET
| VV |  | "3.M.12" 17,3 |  | 17.3 | [13 empty] | VV | 2 | 2 | True | 0 | ROZPOCET
| VV |  | Součet |  | 131.8 | [13 empty] | VV | 2 | 4 | True | 1 | ROZPOCET
182 | K | 776111311 | Příprava podkladu vysátí podlah | m2 | 170.7 |  | 0 | CS ÚRS 2018 02 |  |  | základní |  | 0 | 0 | 0 | 0 | 0 | 16 | K | 2 |  |  |  | ROZPOCET | 0 | 0 | 0 | 0 | 0 | 1 | 0 | 16 | -1057179526
| VV |  | "viz výkresy stavebních úprav" | [15 empty] | VV | 2 | 1 | True | 0 | ROZPOCET
| VV |  | "1.PP" | [15 empty] | VV | 2 | 1 | True | 0 | ROZPOCET
| VV |  | "3.M.02" 28,15 |  | 28.15 | [13 empty] | VV | 2 | 2 | True | 0 | ROZPOCET
| VV |  | "3.M.06" 2,14 |  | 2.14 | [13 empty] | VV | 2 | 2 | True | 0 | ROZPOCET
| VV |  | "3.M.07" 3,04 |  | 3.04 | [13 empty] | VV | 2 | 2 | True | 0 | ROZPOCET
| VV |  | "3.M.08" 35,95 |  | 35.95 | [13 empty] | VV | 2 | 2 | True | 0 | ROZPOCET
| VV |  | "3.M.09" 24,28 |  | 24.28 | [13 empty] | VV | 2 | 2 | True | 0 | ROZPOCET
| VV |  | "3.M.10" 12,32 |  | 12.32 | [13 empty] | VV | 2 | 2 | True | 0 | ROZPOCET
| VV |  | "3.M.11" 49,15 |  | 49.15 | [13 empty] | VV | 2 | 2 | True | 0 | ROZPOCET
| VV |  | "3.M.12" 15,67 |  | 15.67 | [13 empty] | VV | 2 | 2 | True | 0 | ROZPOCET
| VV |  | Součet |  | 170.7 | [13 empty] | VV | 2 | 4 | True | 1 | ROZPOCET
183 | K | 776121321 | Příprava podkladu penetrace neředěná podlah | m2 | 170.7 |  | 0 | CS ÚRS 2018 02 |  |  | základní |  | 0 | 0.0002 | 0.03414 | 0 | 0 | 16 | K | 2 |  |  |  | ROZPOCET | 0 | 0 | 0 | 0 | 0 | 1 | 0 | 16 | 985236561
184 | K | 776141121 | Příprava podkladu vyrovnání samonivelační stěrkou podlah min.pevnosti 30 MPa, tloušťky do 3 mm | m2 | 170.7 |  | 0 | CS ÚRS 2018 02 |  |  | základní |  | 0 | 0.0045 | 0.76815 | 0 | 0 | 16 | K | 2 |  |  |  | ROZPOCET | 0 | 0 | 0 | 0 | 0 | 1 | 0 | 16 | 1494674522
185 | K | 776221111 | Montáž podlahovin z PVC lepením standardním lepidlem z pásů standardních | m2 | 155.03 |  | 0 | CS ÚRS 2018 02 |  |  | základní |  | 0 | 0.0003 | 0.046509 | 0 | 0 | 16 | K | 2 |  |  |  | ROZPOCET | 0 | 0 | 0 | 0 | 0 | 1 | 0 | 16 | 1103124254
| VV |  | "viz výkresy stavebních úprav" | [15 empty] | VV | 2 | 1 | True | 0 | ROZPOCET
| VV |  | "1.PP" | [15 empty] | VV | 2 | 1 | True | 0 | ROZPOCET
| VV |  | "PVC" | [15 empty] | VV | 2 | 1 | True | 0 | ROZPOCET
| VV |  | "3.M.02" 28,15 |  | 28.15 | [13 empty] | VV | 2 | 2 | True | 0 | ROZPOCET
| VV |  | "3.M.06" 2,14 |  | 2.14 | [13 empty] | VV | 2 | 2 | True | 0 | ROZPOCET
| VV |  | "3.M.07" 3,04 |  | 3.04 | [13 empty] | VV | 2 | 2 | True | 0 | ROZPOCET
| VV |  | "3.M.10" 12,32 |  | 12.32 | [13 empty] | VV | 2 | 2 | True | 0 | ROZPOCET
| VV |  | "3.M.11" 49,15 |  | 49.15 | [13 empty] | VV | 2 | 2 | True | 0 | ROZPOCET
| VV |  | Mezisoučet |  | 94.8 | [13 empty] | VV | 2 | 3 | True | 0 | ROZPOCET
| VV |  | "Antistatik" | [15 empty] | VV | 2 | 1 | True | 0 | ROZPOCET
| VV |  | "3.M.08" 35,95 |  | 35.95 | [13 empty] | VV | 2 | 2 | True | 0 | ROZPOCET
| VV |  | "3.M.09" 24,28 |  | 24.28 | [13 empty] | VV | 2 | 2 | True | 0 | ROZPOCET
| VV |  | Mezisoučet |  | 60.23 | [13 empty] | VV | 2 | 3 | True | 0 | ROZPOCET
| VV |  | Součet |  | 155.03 | [13 empty] | VV | 2 | 4 | True | 1 | ROZPOCET
186 | M | 28411000 | PVC heterogenní zátěžové antibakteriální nášlapná vrstva 0,90mm R 10 zátěž 34/43 otlak do 0,03mm hořlavost Bfl S1 | m2 | 104.28 |  | 0 | CS ÚRS 2018 02 |  |  | základní |  | 0 | 0.00287 | 0.29928 | 0 | 0 | 32 | M | 2 |  |  |  | ROZPOCET | 0 | 0 | 0 | 0 | 0 | 1 | 0 | 16 | 1670502969
| VV |  | 94,8*1,1 'Přepočtené koeficientem množství |  | 104.28 | [13 empty] | VV | 2 | 2 | False | 1 | ROZPOCET
187 | M | 28411025 | PVC homogenní zátěžové antistatické tl. 2,00 mm, el. odpor < 1000Mohm, třída zátěže 34/43, Bfl S1 | m2 | 66.253 |  | 0 | CS ÚRS 2018 02 |  |  | základní |  | 0 | 0.0035 | 0.23189 | 0 | 0 | 32 | M | 2 |  |  |  | ROZPOCET | 0 | 0 | 0 | 0 | 0 | 1 | 0 | 16 | -103170153
| VV |  | 60,23*1,1 'Přepočtené koeficientem množství |  | 66.253 | [13 empty] | VV | 2 | 2 | False | 1 | ROZPOCET
188 | K | 776221121 | Montáž podlahovin z PVC lepením standardním lepidlem z pásů elektrostaticky vodivých | m2 | 15.67 |  | 0 | CS ÚRS 2018 02 |  |  | základní |  | 0 | 0.0004 | 0.006268 | 0 | 0 | 16 | K | 2 |  |  |  | ROZPOCET | 0 | 0 | 0 | 0 | 0 | 1 | 0 | 16 | -1782853381
| VV |  | "viz výkresy stavebních úprav" | [15 empty] | VV | 2 | 1 | True | 0 | ROZPOCET
| VV |  | "1.PP" | [15 empty] | VV | 2 | 1 | True | 0 | ROZPOCET
| VV |  | "3.M.12" 15,67 |  | 15.67 | [13 empty] | VV | 2 | 2 | True | 0 | ROZPOCET
| VV |  | Součet |  | 15.67 | [13 empty] | VV | 2 | 4 | True | 1 | ROZPOCET
189 | M | 28411026 | PVC homogen. zátěž. elektrostaticky vodivé tl 2,00mm el. odpor 0,05-1mohm třída zátěže 34/43,třotěru P,Bfl S1 | m2 | 17.237 |  | 0 | CS ÚRS 2018 02 |  |  | základní |  | 0 | 0.0029 | 0.049987 | 0 | 0 | 32 | M | 2 |  |  |  | ROZPOCET | 0 | 0 | 0 | 0 | 0 | 1 | 0 | 16 | 915907120
| VV |  | 15,67*1,1 'Přepočtené koeficientem množství |  | 17.237 | [13 empty] | VV | 2 | 2 | False | 1 | ROZPOCET
190 | K | 776223111 | Montáž podlahovin z PVC spoj podlah svařováním za tepla (včetně frézování) | m | 56.9 |  | 0 | CS ÚRS 2018 02 |  |  | základní |  | 0 | 2e-05 | 0.001138 | 0 | 0 | 16 | K | 2 |  |  |  | ROZPOCET | 0 | 0 | 0 | 0 | 0 | 1 | 0 | 16 | -1913218478
| VV |  | 170,7/3,0 |  | 56.9 | [13 empty] | VV | 2 | 2 | True | 1 | ROZPOCET
191 | K | 776991121 | Ostatní práce údržba nových podlahovin po pokládce čištění základní | m2 | 155.03 |  | 0 | CS ÚRS 2018 02 |  |  | základní |  | 0 | 0 | 0 | 0 | 0 | 16 | K | 2 |  |  |  | ROZPOCET | 0 | 0 | 0 | 0 | 0 | 1 | 0 | 16 | 2103521239
192 | K | 998776202 | Přesun hmot pro podlahy povlakové stanovený procentní sazbou (%) z ceny vodorovná dopravní vzdálenost do 50 m v objektech výšky přes 6 do 12 m | % |  |  | 0 | CS ÚRS 2018 02 |  |  | základní |  | 0 | 0 | 0 | 0 | 0 | 16 | K | 2 |  |  |  | ROZPOCET | 0 | 0 | 0 | 0 | 0 | 1 | 0 | 16 | -615504041
193 | K | 998776293 | Přesun hmot pro podlahy povlakové stanovený procentní sazbou (%) z ceny Příplatek k cenám za zvětšený přesun přes vymezenou největší dopravní vzdálenost do 500 m | % |  |  | 0 | CS ÚRS 2018 02 |  |  | základní |  | 0 | 0 | 0 | 0 | 0 | 16 | K | 2 |  |  |  | ROZPOCET | 0 | 0 | 0 | 0 | 0 | 1 | 0 | 16 | -1147385191
| D | 781 | Dokončovací práce - obklady |  |  |  | 0 | [5 empty] | 0 |  | 0.51803 |  | 0 | 2 | D | 1 |  |  |  | ROZPOCET | [6 empty] | 0
194 | K | 781414112 | Montáž obkladů vnitřních stěn z obkladaček a dekorů (listel) pórovinových lepených flexibilním lepidlem z obkladaček pravoúhlých přes 22 do 25 ks/m2 | m2 | 113.196 |  | 0 | CS ÚRS 2018 02 |  |  | základní |  | 0 | 0.003 | 0.33959 | 0 | 0 | 16 | K | 2 |  |  |  | ROZPOCET | 0 | 0 | 0 | 0 | 0 | 1 | 0 | 16 | -962402365
| VV |  | "viz výkresy stavebních úprav" | [15 empty] | VV | 2 | 1 | True | 0 | ROZPOCET
| VV |  | "1.PP" | [15 empty] | VV | 2 | 1 | True | 0 | ROZPOCET
| VV |  | "3.04" 4,2*2,02-0,7*1,97 |  | 7.105 | [13 empty] | VV | 2 | 2 | True | 0 | ROZPOCET
| VV |  | "3.05" 14,7*2,02-(0,7*1,97*2+0,8*1,97) |  | 25.36 | [13 empty] | VV | 2 | 2 | True | 0 | ROZPOCET
| VV |  | "3.06" 6,3*2,02-(0,8*1,97+0,74*2,02) |  | 9.655 | [13 empty] | VV | 2 | 2 | True | 0 | ROZPOCET
| VV |  | "3.07" 5,0*2,02-(0,7*1,97+0,74*2,02) |  | 7.226 | [13 empty] | VV | 2 | 2 | True | 0 | ROZPOCET
| VV |  | "3.08" 4,2*2,02-0,7*1,97 |  | 7.105 | [13 empty] | VV | 2 | 2 | True | 0 | ROZPOCET
| VV |  | "3.09" 4,2*2,02-0,7*1,97 |  | 7.105 | [13 empty] | VV | 2 | 2 | True | 0 | ROZPOCET
| VV |  | "3.M.03" (5,4+5,8)*2,02-(0,8*1,97*2) |  | 19.472 | [13 empty] | VV | 2 | 2 | True | 0 | ROZPOCET
| VV |  | "3.M.04" 6,4*2,02-(0,8*1,97) |  | 11.352 | [13 empty] | VV | 2 | 2 | True | 0 | ROZPOCET
| VV |  | "3.M.05" (5,4+5,8)*2,02-(0,8*1,97*2) |  | 19.472 | [13 empty] | VV | 2 | 2 | True | 0 | ROZPOCET
| VV |  | "3.M.08" 1,2*1,6+2,1*0,6 |  | 3.18 | [13 empty] | VV | 2 | 2 | True | 0 | ROZPOCET
| VV |  | "3.M.10" 3,3*0,6 |  | 1.98 | [13 empty] | VV | 2 | 2 | True | 0 | ROZPOCET
| VV |  | "3.M.13" 7,7*2,02-0,8*1,97 |  | 13.978 | [13 empty] | VV | 2 | 2 | True | 0 | ROZPOCET
| VV |  | "odpočet - listela" | [15 empty] | VV | 2 | 1 | True | 0 | ROZPOCET
| VV |  | -19,794 |  | -19.794 | [13 empty] | VV | 2 | 2 | True | 0 | ROZPOCET
| VV |  | Součet |  | 113.196 | [13 empty] | VV | 2 | 4 | True | 1 | ROZPOCET
195 | M | 597R 001 | obkládačky keramické (bílé i barevné) vel. 200x200mm - odstín dle výběru investora | m2 | 124.516 |  | 0 |  |  |  | základní |  | 0 | 0 | 0 | 0 | 0 | 32 | M | 2 |  |  |  | ROZPOCET | 0 | 0 | 0 | 0 | 0 | 1 | 0 | 16 | -1489493005
| VV |  | 113,196*1,1 'Přepočtené koeficientem množství |  | 124.516 | [13 empty] | VV | 2 | 2 | False | 1 | ROZPOCET
196 | K | 781414114 | Montáž obkladů vnitřních stěn z obkladaček a dekorů (listel) pórovinových lepených flexibilním lepidlem z obkladaček pravoúhlých přes 35 do 45 ks/m2 | m2 | 19.794 |  | 0 | CS ÚRS 2018 02 |  |  | základní |  | 0 | 0.0032 | 0.063341 | 0 | 0 | 16 | K | 2 |  |  |  | ROZPOCET | 0 | 0 | 0 | 0 | 0 | 1 | 0 | 16 | -488643627
| VV |  | "viz výkresy stavebních úprav" | [15 empty] | VV | 2 | 1 | True | 0 | ROZPOCET
| VV |  | "1.PP" | [15 empty] | VV | 2 | 1 | True | 0 | ROZPOCET
| VV |  | "3.04" (4,2-0,7)*0,3 |  | 1.05 | [13 empty] | VV | 2 | 2 | True | 0 | ROZPOCET
| VV |  | "3.05" (14,7-0,7*2-0,8)*0,3 |  | 3.75 | [13 empty] | VV | 2 | 2 | True | 0 | ROZPOCET
| VV |  | "3.06" (6,3-0,8+0,74)*0,3 |  | 1.872 | [13 empty] | VV | 2 | 2 | True | 0 | ROZPOCET
| VV |  | "3.07" (5,0-0,7+0,74)*0,3 |  | 1.512 | [13 empty] | VV | 2 | 2 | True | 0 | ROZPOCET
| VV |  | "3.08" (4,2-0,7)*0,3 |  | 1.05 | [13 empty] | VV | 2 | 2 | True | 0 | ROZPOCET
| VV |  | "3.09" (4,2-0,7)*0,3 |  | 1.05 | [13 empty] | VV | 2 | 2 | True | 0 | ROZPOCET
| VV |  | "3.M.03" ((5,4+5,8)-(0,8*2))*0,3 |  | 2.88 | [13 empty] | VV | 2 | 2 | True | 0 | ROZPOCET
| VV |  | "3.M.04" (6,4-0,8)*0,3 |  | 1.68 | [13 empty] | VV | 2 | 2 | True | 0 | ROZPOCET
| VV |  | "3.M.05" ((5,4+5,8)-(0,8*2))*0,3 |  | 2.88 | [13 empty] | VV | 2 | 2 | True | 0 | ROZPOCET
| VV |  | "3.M.13" (7,7-0,8)*0,3 |  | 2.07 | [13 empty] | VV | 2 | 2 | True | 0 | ROZPOCET
| VV |  | Součet |  | 19.794 | [13 empty] | VV | 2 | 4 | True | 1 | ROZPOCET
197 | M | 597R 002 | obkládačky keramické (bílé i barevné) vel. 150x150mm - odstín dle výběru investora | m2 | 21.773 |  | 0 |  |  |  | základní |  | 0 | 0 | 0 | 0 | 0 | 32 | M | 2 |  |  |  | ROZPOCET | 0 | 0 | 0 | 0 | 0 | 1 | 0 | 16 | -1801683305
| VV |  | 19,794*1,1 'Přepočtené koeficientem množství |  | 21.773 | [13 empty] | VV | 2 | 2 | False | 1 | ROZPOCET
198 | K | 781494111 | Ostatní prvky plastové profily ukončovací a dilatační lepené flexibilním lepidlem rohové | m | 185.96 |  | 0 | CS ÚRS 2018 02 |  |  | základní |  | 0 | 0.00031 | 0.057648 | 0 | 0 | 16 | K | 2 |  |  |  | ROZPOCET | 0 | 0 | 0 | 0 | 0 | 1 | 0 | 16 | -589713100
| VV |  | "viz výkresy stavebních úprav" | [15 empty] | VV | 2 | 1 | True | 0 | ROZPOCET
| VV |  | "1.PP" | [15 empty] | VV | 2 | 1 | True | 0 | ROZPOCET
| VV |  | "svislé" | [15 empty] | VV | 2 | 1 | True | 0 | ROZPOCET
| VV |  | "3.04" 2,02*4 |  | 8.08 | [13 empty] | VV | 2 | 2 | True | 0 | ROZPOCET
| VV |  | "3.05" 2,02*8 |  | 16.16 | [13 empty] | VV | 2 | 2 | True | 0 | ROZPOCET
| VV |  | "3.06" 2,02*5 |  | 10.1 | [13 empty] | VV | 2 | 2 | True | 0 | ROZPOCET
| VV |  | "3.07" 2,02*4 |  | 8.08 | [13 empty] | VV | 2 | 2 | True | 0 | ROZPOCET
| VV |  | "3.08" 2,02*4 |  | 8.08 | [13 empty] | VV | 2 | 2 | True | 0 | ROZPOCET
| VV |  | "3.09" 2,02*4 |  | 8.08 | [13 empty] | VV | 2 | 2 | True | 0 | ROZPOCET
| VV |  | "3.M.03" 2,02*8 |  | 16.16 | [13 empty] | VV | 2 | 2 | True | 0 | ROZPOCET
| VV |  | "3.M.04" 2,02*4 |  | 8.08 | [13 empty] | VV | 2 | 2 | True | 0 | ROZPOCET
| VV |  | "3.M.05" 2,02*8 |  | 16.16 | [13 empty] | VV | 2 | 2 | True | 0 | ROZPOCET
| VV |  | "3.M.08" 1,6*2 |  | 3.2 | [13 empty] | VV | 2 | 2 | True | 0 | ROZPOCET
| VV |  | "3.M.10" 0,6*1 |  | 0.6 | [13 empty] | VV | 2 | 2 | True | 0 | ROZPOCET
| VV |  | "3.M.13" 2,02*4 |  | 8.08 | [13 empty] | VV | 2 | 2 | True | 0 | ROZPOCET
| VV |  | Mezisoučet |  | 110.86 | [13 empty] | VV | 2 | 3 | True | 0 | ROZPOCET
| VV |  | "vodorovné" | [15 empty] | VV | 2 | 1 | True | 0 | ROZPOCET
| VV |  | "3.04" 4,2 |  | 4.2 | [13 empty] | VV | 2 | 2 | True | 0 | ROZPOCET
| VV |  | "3.05" 14,7 |  | 14.7 | [13 empty] | VV | 2 | 2 | True | 0 | ROZPOCET
| VV |  | "3.06" 6,3 |  | 6.3 | [13 empty] | VV | 2 | 2 | True | 0 | ROZPOCET
| VV |  | "3.07" 5,0 |  | 5 | [13 empty] | VV | 2 | 2 | True | 0 | ROZPOCET
| VV |  | "3.08" 4,2 |  | 4.2 | [13 empty] | VV | 2 | 2 | True | 0 | ROZPOCET
| VV |  | "3.09" 4,2 |  | 4.2 | [13 empty] | VV | 2 | 2 | True | 0 | ROZPOCET
| VV |  | "3.M.03" (5,4+5,8) |  | 11.2 | [13 empty] | VV | 2 | 2 | True | 0 | ROZPOCET
| VV |  | "3.M.04" 6,4 |  | 6.4 | [13 empty] | VV | 2 | 2 | True | 0 | ROZPOCET
| VV |  | "3.M.05" (5,4+5,8) |  | 11.2 | [13 empty] | VV | 2 | 2 | True | 0 | ROZPOCET
| VV |  | "3.M.13" 7,7 |  | 7.7 | [13 empty] | VV | 2 | 2 | True | 0 | ROZPOCET
| VV |  | Mezisoučet |  | 75.1 | [13 empty] | VV | 2 | 3 | True | 0 | ROZPOCET
| VV |  | Součet |  | 185.96 | [13 empty] | VV | 2 | 4 | True | 1 | ROZPOCET
199 | K | 781494511 | Ostatní prvky plastové profily ukončovací a dilatační lepené flexibilním lepidlem ukončovací | m | 55.16 |  | 0 | CS ÚRS 2018 02 |  |  | základní |  | 0 | 0.00026 | 0.014342 | 0 | 0 | 16 | K | 2 |  |  |  | ROZPOCET | 0 | 0 | 0 | 0 | 0 | 1 | 0 | 16 | -1890944206
| VV |  | "viz výkresy stavebních úprav" | [15 empty] | VV | 2 | 1 | True | 0 | ROZPOCET
| VV |  | "1.PP" | [15 empty] | VV | 2 | 1 | True | 0 | ROZPOCET
| VV |  | "3.04" 1,97*2*1 |  | 3.94 | [13 empty] | VV | 2 | 2 | True | 0 | ROZPOCET
| VV |  | "3.05" 1,97*2*3 |  | 11.82 | [13 empty] | VV | 2 | 2 | True | 0 | ROZPOCET
| VV |  | "3.06" 1,97*2*1 |  | 3.94 | [13 empty] | VV | 2 | 2 | True | 0 | ROZPOCET
| VV |  | "3.07" 1,97*2*1 |  | 3.94 | [13 empty] | VV | 2 | 2 | True | 0 | ROZPOCET
| VV |  | "3.08" 1,97*2*1 |  | 3.94 | [13 empty] | VV | 2 | 2 | True | 0 | ROZPOCET
| VV |  | "3.09" 1,97*2*1 |  | 3.94 | [13 empty] | VV | 2 | 2 | True | 0 | ROZPOCET
| VV |  | "3.M.03" 1,97*2*2 |  | 7.88 | [13 empty] | VV | 2 | 2 | True | 0 | ROZPOCET
| VV |  | "3.M.04" 1,97*2*1 |  | 3.94 | [13 empty] | VV | 2 | 2 | True | 0 | ROZPOCET
| VV |  | "3.M.05" 1,97*2*2 |  | 7.88 | [13 empty] | VV | 2 | 2 | True | 0 | ROZPOCET
| VV |  | "3.M.13" 1,97*2*1 |  | 3.94 | [13 empty] | VV | 2 | 2 | True | 0 | ROZPOCET
| VV |  | Součet |  | 55.16 | [13 empty] | VV | 2 | 4 | True | 1 | ROZPOCET
200 | K | 781495111 | Ostatní prvky ostatní práce penetrace podkladu | m2 | 132.99 |  | 0 | CS ÚRS 2018 02 |  |  | základní |  | 0 | 0.0003 | 0.039897 | 0 | 0 | 16 | K | 2 |  |  |  | ROZPOCET | 0 | 0 | 0 | 0 | 0 | 1 | 0 | 16 | -1476646387
| VV |  | 113,196+19,794 |  | 132.99 | [13 empty] | VV | 2 | 2 | True | 1 | ROZPOCET
201 | K | 781495115 | Ostatní prvky ostatní práce spárování silikonem | m | 107.02 |  | 0 | CS ÚRS 2018 02 |  |  | základní |  | 0 | 3e-05 | 0.0032106 | 0 | 0 | 16 | K | 2 |  |  |  | ROZPOCET | 0 | 0 | 0 | 0 | 0 | 1 | 0 | 16 | -2067646858
| VV |  | "viz výkresy stavebních úprav" | [15 empty] | VV | 2 | 1 | True | 0 | ROZPOCET
| VV |  | "1.PP" | [15 empty] | VV | 2 | 1 | True | 0 | ROZPOCET
| VV |  | "3.04" 2,02*4 |  | 8.08 | [13 empty] | VV | 2 | 2 | True | 0 | ROZPOCET
| VV |  | "3.05" 2,02*6 |  | 12.12 | [13 empty] | VV | 2 | 2 | True | 0 | ROZPOCET
| VV |  | "3.06" 2,02*6 |  | 12.12 | [13 empty] | VV | 2 | 2 | True | 0 | ROZPOCET
| VV |  | "3.07" 2,02*3 |  | 6.06 | [13 empty] | VV | 2 | 2 | True | 0 | ROZPOCET
| VV |  | "3.08" 2,02*4 |  | 8.08 | [13 empty] | VV | 2 | 2 | True | 0 | ROZPOCET
| VV |  | "3.09" 2,02*4 |  | 8.08 | [13 empty] | VV | 2 | 2 | True | 0 | ROZPOCET
| VV |  | "3.M.03" 2,02*8 |  | 16.16 | [13 empty] | VV | 2 | 2 | True | 0 | ROZPOCET
| VV |  | "3.M.04" 2,02*4 |  | 8.08 | [13 empty] | VV | 2 | 2 | True | 0 | ROZPOCET
| VV |  | "3.M.05" 2,02*8 |  | 16.16 | [13 empty] | VV | 2 | 2 | True | 0 | ROZPOCET
| VV |  | "3.M.08" 1,6+0,6 |  | 2.2 | [13 empty] | VV | 2 | 2 | True | 0 | ROZPOCET
| VV |  | "3.M.10" 0,6*3 |  | 1.8 | [13 empty] | VV | 2 | 2 | True | 0 | ROZPOCET
| VV |  | "3.M.13" 2,02*4 |  | 8.08 | [13 empty] | VV | 2 | 2 | True | 0 | ROZPOCET
| VV |  | Součet |  | 107.02 | [13 empty] | VV | 2 | 4 | True | 1 | ROZPOCET
202 | K | 781495141 | Ostatní prvky průnik obkladem kruhový, bez izolace do 30 DN | kus | 30 |  | 0 | CS ÚRS 2018 02 |  |  | základní |  | 0 | 0 | 0 | 0 | 0 | 16 | K | 2 |  |  |  | ROZPOCET | 0 | 0 | 0 | 0 | 0 | 1 | 0 | 16 | 256150852
| VV |  | "viz výkresy stavebních úprav" | [15 empty] | VV | 2 | 1 | True | 0 | ROZPOCET
| VV |  | "1.PP" | [15 empty] | VV | 2 | 1 | True | 0 | ROZPOCET
| VV |  | "3.04" 1 |  | 1 | [13 empty] | VV | 2 | 2 | True | 0 | ROZPOCET
| VV |  | "3.05" 4 |  | 4 | [13 empty] | VV | 2 | 2 | True | 0 | ROZPOCET
| VV |  | "3.06" 2 |  | 2 | [13 empty] | VV | 2 | 2 | True | 0 | ROZPOCET
| VV |  | "3.07" 1 |  | 1 | [13 empty] | VV | 2 | 2 | True | 0 | ROZPOCET
| VV |  | "3.08" 1 |  | 1 | [13 empty] | VV | 2 | 2 | True | 0 | ROZPOCET
| VV |  | "3.09" 1 |  | 1 | [13 empty] | VV | 2 | 2 | True | 0 | ROZPOCET
| VV |  | "3.M.03" 2+1 |  | 3 | [13 empty] | VV | 2 | 2 | True | 0 | ROZPOCET
| VV |  | "3.M.04" 3 |  | 3 | [13 empty] | VV | 2 | 2 | True | 0 | ROZPOCET
| VV |  | "3.M.05" 2+1 |  | 3 | [13 empty] | VV | 2 | 2 | True | 0 | ROZPOCET
| VV |  | "3.M.08" 4 |  | 4 | [13 empty] | VV | 2 | 2 | True | 0 | ROZPOCET
| VV |  | "3.M.10" 4 |  | 4 | [13 empty] | VV | 2 | 2 | True | 0 | ROZPOCET
| VV |  | "3.M.13" 3 |  | 3 | [13 empty] | VV | 2 | 2 | True | 0 | ROZPOCET
| VV |  | Součet |  | 30 | [13 empty] | VV | 2 | 4 | True | 1 | ROZPOCET
203 | K | 781495142 | Ostatní prvky průnik obkladem kruhový, bez izolace přes 30 do 90 DN | kus | 11 |  | 0 | CS ÚRS 2018 02 |  |  | základní |  | 0 | 0 | 0 | 0 | 0 | 16 | K | 2 |  |  |  | ROZPOCET | 0 | 0 | 0 | 0 | 0 | 1 | 0 | 16 | 1372247810
| VV |  | "viz výkresy stavebních úprav" | [15 empty] | VV | 2 | 1 | True | 0 | ROZPOCET
| VV |  | "1.PP" | [15 empty] | VV | 2 | 1 | True | 0 | ROZPOCET
| VV |  | "3.04" 0 |  | 0 | [13 empty] | VV | 2 | 2 | True | 0 | ROZPOCET
| VV |  | "3.05" 2 |  | 2 | [13 empty] | VV | 2 | 2 | True | 0 | ROZPOCET
| VV |  | "3.06" 1 |  | 1 | [13 empty] | VV | 2 | 2 | True | 0 | ROZPOCET
| VV |  | "3.07" 1 |  | 1 | [13 empty] | VV | 2 | 2 | True | 0 | ROZPOCET
| VV |  | "3.08" 0 |  | 0 | [13 empty] | VV | 2 | 2 | True | 0 | ROZPOCET
| VV |  | "3.09" 0 |  | 0 | [13 empty] | VV | 2 | 2 | True | 0 | ROZPOCET
| VV |  | "3.M.03" 1 |  | 1 | [13 empty] | VV | 2 | 2 | True | 0 | ROZPOCET
| VV |  | "3.M.04" 1 |  | 1 | [13 empty] | VV | 2 | 2 | True | 0 | ROZPOCET
| VV |  | "3.M.05" 1 |  | 1 | [13 empty] | VV | 2 | 2 | True | 0 | ROZPOCET
| VV |  | "3.M.08" 2 |  | 2 | [13 empty] | VV | 2 | 2 | True | 0 | ROZPOCET
| VV |  | "3.M.10" 2 |  | 2 | [13 empty] | VV | 2 | 2 | True | 0 | ROZPOCET
| VV |  | "3.M.13" 0 |  | 0 | [13 empty] | VV | 2 | 2 | True | 0 | ROZPOCET
| VV |  | Součet |  | 11 | [13 empty] | VV | 2 | 4 | True | 1 | ROZPOCET
204 | K | 781495143 | Ostatní prvky průnik obkladem kruhový, bez izolace přes 90 DN | kus | 7 |  | 0 | CS ÚRS 2018 02 |  |  | základní |  | 0 | 0 | 0 | 0 | 0 | 16 | K | 2 |  |  |  | ROZPOCET | 0 | 0 | 0 | 0 | 0 | 1 | 0 | 16 | 1005555508
| VV |  | "viz výkresy stavebních úprav" | [15 empty] | VV | 2 | 1 | True | 0 | ROZPOCET
| VV |  | "1.PP" | [15 empty] | VV | 2 | 1 | True | 0 | ROZPOCET
| VV |  | "3.04" 1 |  | 1 | [13 empty] | VV | 2 | 2 | True | 0 | ROZPOCET
| VV |  | "3.08" 1 |  | 1 | [13 empty] | VV | 2 | 2 | True | 0 | ROZPOCET
| VV |  | "3.09" 1 |  | 1 | [13 empty] | VV | 2 | 2 | True | 0 | ROZPOCET
| VV |  | "3.M.03" 1 |  | 1 | [13 empty] | VV | 2 | 2 | True | 0 | ROZPOCET
| VV |  | "3.M.04" 1 |  | 1 | [13 empty] | VV | 2 | 2 | True | 0 | ROZPOCET
| VV |  | "3.M.05" 1 |  | 1 | [13 empty] | VV | 2 | 2 | True | 0 | ROZPOCET
| VV |  | "3.M.13" 1 |  | 1 | [13 empty] | VV | 2 | 2 | True | 0 | ROZPOCET
| VV |  | Součet |  | 7 | [13 empty] | VV | 2 | 4 | True | 1 | ROZPOCET
205 | K | 998781202 | Přesun hmot pro obklady keramické stanovený procentní sazbou (%) z ceny vodorovná dopravní vzdálenost do 50 m v objektech výšky přes 6 do 12 m | % |  |  | 0 | CS ÚRS 2018 02 |  |  | základní |  | 0 | 0 | 0 | 0 | 0 | 16 | K | 2 |  |  |  | ROZPOCET | 0 | 0 | 0 | 0 | 0 | 1 | 0 | 16 | -890393170
206 | K | 998781293 | Přesun hmot pro obklady keramické stanovený procentní sazbou (%) z ceny Příplatek k cenám za zvětšený přesun přes vymezenou největší dopravní vzdálenost do 500 m | % |  |  | 0 | CS ÚRS 2018 02 |  |  | základní |  | 0 | 0 | 0 | 0 | 0 | 16 | K | 2 |  |  |  | ROZPOCET | 0 | 0 | 0 | 0 | 0 | 1 | 0 | 16 | -1746265095
| D | 783 | Dokončovací práce - nátěry |  |  |  | 0 | [5 empty] | 0 |  | 0.18083 |  | 0 | 2 | D | 1 |  |  |  | ROZPOCET | [6 empty] | 0
207 | K | 783301311 | Příprava podkladu zámečnických konstrukcí před provedením nátěru odmaštění odmašťovačem vodou ředitelným | m2 | 15.542 |  | 0 | CS ÚRS 2018 02 |  |  | základní |  | 0 | 8e-05 | 0.0012434 | 0 | 0 | 16 | K | 2 |  |  |  | ROZPOCET | 0 | 0 | 0 | 0 | 0 | 1 | 0 | 16 | 224212721
208 | K | 783301401 | Příprava podkladu zámečnických konstrukcí před provedením nátěru ometení | m2 | 15.542 |  | 0 | CS ÚRS 2018 02 |  |  | základní |  | 0 | 0 | 0 | 0 | 0 | 16 | K | 2 |  |  |  | ROZPOCET | 0 | 0 | 0 | 0 | 0 | 1 | 0 | 16 | -1953598998
209 | K | 783314203 | Základní antikorozní nátěr zámečnických konstrukcí jednonásobný syntetický samozákladující | m2 | 15.542 |  | 0 | CS ÚRS 2018 02 |  |  | základní |  | 0 | 0.00014 | 0.0021759 | 0 | 0 | 16 | K | 2 |  |  |  | ROZPOCET | 0 | 0 | 0 | 0 | 0 | 1 | 0 | 16 | 141077807
| VV |  | "dle TZ a výkresů" | [15 empty] | VV | 2 | 1 | True | 0 | ROZPOCET
| VV |  | "zárubně - zdivo tl. do 100mm" | [15 empty] | VV | 2 | 1 | True | 0 | ROZPOCET
| VV |  | "700/1970-100mm" ((2*1,97+0,7)*(0,1+2*0,05))*5 |  | 4.64 | [13 empty] | VV | 2 | 2 | True | 0 | ROZPOCET
| VV |  | "800/1970-100mm" ((2*1,97+0,8)*(0,1+2*0,05))*9 |  | 8.532 | [13 empty] | VV | 2 | 2 | True | 0 | ROZPOCET
| VV |  | Mezisoučet |  | 13.172 | [13 empty] | VV | 2 | 3 | True | 0 | ROZPOCET
| VV |  | "zárubně - zdivo tl. do 150mm" | [15 empty] | VV | 2 | 1 | True | 0 | ROZPOCET
| VV |  | "800/1970-150mm" ((2*1,97+0,8)*(0,15+2*0,05))*2 |  | 2.37 | [13 empty] | VV | 2 | 2 | True | 0 | ROZPOCET
| VV |  | Mezisoučet |  | 2.37 | [13 empty] | VV | 2 | 3 | True | 0 | ROZPOCET
| VV |  | Součet |  | 15.542 | [13 empty] | VV | 2 | 4 | True | 1 | ROZPOCET
210 | K | 783315101 | Mezinátěr zámečnických konstrukcí jednonásobný syntetický standardní | m2 | 15.542 |  | 0 | CS ÚRS 2018 02 |  |  | základní |  | 0 | 0.00012 | 0.001865 | 0 | 0 | 16 | K | 2 |  |  |  | ROZPOCET | 0 | 0 | 0 | 0 | 0 | 1 | 0 | 16 | 462290166
211 | K | 783317101 | Krycí nátěr (email) zámečnických konstrukcí jednonásobný syntetický standardní | m2 | 15.542 |  | 0 | CS ÚRS 2018 02 |  |  | základní |  | 0 | 0.00012 | 0.001865 | 0 | 0 | 16 | K | 2 |  |  |  | ROZPOCET | 0 | 0 | 0 | 0 | 0 | 1 | 0 | 16 | -1421929981
212 | K | 783801201 | Příprava podkladu omítek před provedením nátěru obroušení | m2 | 205.12 |  | 0 | CS ÚRS 2018 02 |  |  | základní |  | 0 | 0 | 0 | 0 | 0 | 16 | K | 2 |  |  |  | ROZPOCET | 0 | 0 | 0 | 0 | 0 | 1 | 0 | 16 | -1910739952
| VV |  | "viz výkresy stavebních úprav" | [15 empty] | VV | 2 | 1 | True | 0 | ROZPOCET
| VV |  | "2.PP" | [15 empty] | VV | 2 | 1 | True | 0 | ROZPOCET
| VV |  | "3.13a" 24,8*1,6 |  | 39.68 | [13 empty] | VV | 2 | 2 | True | 0 | ROZPOCET
| VV |  | "3.13b" 7,6*1,6 |  | 12.16 | [13 empty] | VV | 2 | 2 | True | 0 | ROZPOCET
| VV |  | Mezisoučet |  | 51.84 | [13 empty] | VV | 2 | 3 | True | 0 | ROZPOCET
| VV |  | "1.PP" | [15 empty] | VV | 2 | 1 | True | 0 | ROZPOCET
| VV |  | "3.M.01" 8,4*1,6 |  | 13.44 | [13 empty] | VV | 2 | 2 | True | 0 | ROZPOCET
| VV |  | "3.M.02" (21,0+0,6+1,2)*1,6 |  | 36.48 | [13 empty] | VV | 2 | 2 | True | 0 | ROZPOCET
| VV |  | "3.M.06" 5,8*1,6 |  | 9.28 | [13 empty] | VV | 2 | 2 | True | 0 | ROZPOCET
| VV |  | "3.M.07" 6,8*1,6 |  | 10.88 | [13 empty] | VV | 2 | 2 | True | 0 | ROZPOCET
| VV |  | "3.M.08" 34,7*1,6 |  | 55.52 | [13 empty] | VV | 2 | 2 | True | 0 | ROZPOCET
| VV |  | "3.M.12" 17,3*1,6 |  | 27.68 | [13 empty] | VV | 2 | 2 | True | 0 | ROZPOCET
| VV |  | Mezisoučet |  | 153.28 | [13 empty] | VV | 2 | 3 | True | 0 | ROZPOCET
| VV |  | Součet |  | 205.12 | [13 empty] | VV | 2 | 4 | True | 1 | ROZPOCET
213 | K | 783801401 | Příprava podkladu omítek před provedením nátěru ometení | m2 | 205.12 |  | 0 | CS ÚRS 2018 02 |  |  | základní |  | 0 | 0 | 0 | 0 | 0 | 16 | K | 2 |  |  |  | ROZPOCET | 0 | 0 | 0 | 0 | 0 | 1 | 0 | 16 | -2140186006
214 | K | 783822101 | Tmelení omítek před provedením nátěru tmelem disperzním akrylátovým nebo latexovým, prasklin vlásečnicových šířky do 1 mm | m | 205.12 |  | 0 | CS ÚRS 2018 02 |  |  | základní |  | 0 | 0 | 0 | 0 | 0 | 16 | K | 2 |  |  |  | ROZPOCET | 0 | 0 | 0 | 0 | 0 | 1 | 0 | 16 | -1678343490
215 | K | 783823131 | Penetrační nátěr omítek hladkých omítek hladkých, zrnitých tenkovrstvých nebo štukových stupně členitosti 1 a 2 akrylátový | m2 | 205.12 |  | 0 | CS ÚRS 2018 02 |  |  | základní |  | 0 | 0.0001 | 0.020512 | 0 | 0 | 16 | K | 2 |  |  |  | ROZPOCET | 0 | 0 | 0 | 0 | 0 | 1 | 0 | 16 | 1820401448
216 | K | 783826655 | Hydrofobizační nátěr omítek silikonový, transparentní, povrchů hladkých lícového zdiva | m2 | 16.327 |  | 0 | CS ÚRS 2018 02 |  |  | základní |  | 0 | 0.00021 | 0.0034287 | 0 | 0 | 16 | K | 2 |  |  |  | ROZPOCET | 0 | 0 | 0 | 0 | 0 | 1 | 0 | 16 | 1912069253
| VV |  | "viz výkresy stavebních úprav" | [15 empty] | VV | 2 | 1 | True | 0 | ROZPOCET
| VV |  | "venkovní prostor" | [15 empty] | VV | 2 | 1 | True | 0 | ROZPOCET
| VV |  | "jáma pro helium - opěrná zeď" (PI*1,6*(1,7*1,7)) |  | 14.527 | [13 empty] | VV | 2 | 2 | True | 0 | ROZPOCET
| VV |  | Mezisoučet |  | 14.527 | [13 empty] | VV | 2 | 3 | True | 0 | ROZPOCET
| VV |  | "2.PP - čerpací jímka" | [15 empty] | VV | 2 | 1 | True | 0 | ROZPOCET
| VV |  | 0,6*0,6*5 |  | 1.8 | [13 empty] | VV | 2 | 2 | True | 0 | ROZPOCET
| VV |  | Mezisoučet |  | 1.8 | [13 empty] | VV | 2 | 3 | True | 0 | ROZPOCET
| VV |  | Součet |  | 16.327 | [13 empty] | VV | 2 | 4 | True | 1 | ROZPOCET
217 | K | 783827421 | Krycí (ochranný ) nátěr omítek dvojnásobný hladkých omítek hladkých, zrnitých tenkovrstvých nebo štukových stupně členitosti 1 a 2 akrylátový | m2 | 205.12 |  | 0 | CS ÚRS 2018 02 |  |  | základní |  | 0 | 0.00072 | 0.14769 | 0 | 0 | 16 | K | 2 |  |  |  | ROZPOCET | 0 | 0 | 0 | 0 | 0 | 1 | 0 | 16 | -541479897
218 | K | 783897607 | Krycí (ochranný ) nátěr omítek Příplatek k cenám za provádění barevného nátěru v odstínu světlém dvojnásobného | m2 | 205.12 |  | 0 | CS ÚRS 2018 02 |  |  | základní |  | 0 | 1e-05 | 0.0020512 | 0 | 0 | 16 | K | 2 |  |  |  | ROZPOCET | 0 | 0 | 0 | 0 | 0 | 1 | 0 | 16 | -626349393
| D | 784 | Dokončovací práce - malby a tapety |  |  |  | 0 | [5 empty] | 0 |  | 0.68056 |  | 0.10027 | 2 | D | 1 |  |  |  | ROZPOCET | [6 empty] | 0
219 | K | 784111001 | Oprášení (ometení) podkladu v místnostech výšky do 3,80 m | m2 | 769.005 |  | 0 | CS ÚRS 2018 02 |  |  | základní |  | 0 | 0 | 0 | 0 | 0 | 16 | K | 2 |  |  |  | ROZPOCET | 0 | 0 | 0 | 0 | 0 | 1 | 0 | 16 | 1962312347
220 | K | 784121001 | Oškrabání malby v místnostech výšky do 3,80 m | m2 | 323.444 |  | 0 | CS ÚRS 2018 02 |  |  | základní |  | 0 | 0.001 | 0.32344 | 0.00031 | 0.10027 | 16 | K | 2 |  |  |  | ROZPOCET | 0 | 0 | 0 | 0 | 0 | 1 | 0 | 16 | 601008356
| VV |  | "viz výkresy stavebních úprav" | [15 empty] | VV | 2 | 1 | True | 0 | ROZPOCET
| VV |  | "1.PP - stropy" | [15 empty] | VV | 2 | 1 | True | 0 | ROZPOCET
| VV |  | "3.04" 1,15 |  | 1.15 | [13 empty] | VV | 2 | 2 | True | 0 | ROZPOCET
| VV |  | "3.05" 7,51 |  | 7.51 | [13 empty] | VV | 2 | 2 | True | 0 | ROZPOCET
| VV |  | "3.09" 1,15 |  | 1.15 | [13 empty] | VV | 2 | 2 | True | 0 | ROZPOCET
| VV |  | "3.M.01" 14,36 |  | 14.36 | [13 empty] | VV | 2 | 2 | True | 0 | ROZPOCET
| VV |  | "3.M.10" 12,32 |  | 12.32 | [13 empty] | VV | 2 | 2 | True | 0 | ROZPOCET
| VV |  | "3.M.12" 15,67 |  | 15.67 | [13 empty] | VV | 2 | 2 | True | 0 | ROZPOCET
| VV |  | "3.M.13" 3,11 |  | 3.11 | [13 empty] | VV | 2 | 2 | True | 0 | ROZPOCET
| VV |  | Mezisoučet |  | 55.27 | [13 empty] | VV | 2 | 3 | True | 0 | ROZPOCET
| VV |  | "2.PP - stěny" | [15 empty] | VV | 2 | 1 | True | 0 | ROZPOCET
| VV |  | "3.13a" 20,9*2,9 |  | 60.61 | [13 empty] | VV | 2 | 2 | True | 0 | ROZPOCET
| VV |  | "3.13b" 3,8*2,9 |  | 11.02 | [13 empty] | VV | 2 | 2 | True | 0 | ROZPOCET
| VV |  | Mezisoučet |  | 71.63 | [13 empty] | VV | 2 | 3 | True | 0 | ROZPOCET
| VV |  | "1.PP - stěny" | [15 empty] | VV | 2 | 1 | True | 0 | ROZPOCET
| VV |  | "3.04" 1,2*(2,9-2,02) |  | 1.056 | [13 empty] | VV | 2 | 2 | True | 0 | ROZPOCET
| VV |  | "3.05" (7,8+2,8)*(2,9-2,02) |  | 9.328 | [13 empty] | VV | 2 | 2 | True | 0 | ROZPOCET
| VV |  | "3.06" 5,5*(2,9-2,02) |  | 4.84 | [13 empty] | VV | 2 | 2 | True | 0 | ROZPOCET
| VV |  | "3.07" (0,9+1,8)*(2,9-2,02) |  | 2.376 | [13 empty] | VV | 2 | 2 | True | 0 | ROZPOCET
| VV |  | "3.08" 0,9*(2,9-2,02) |  | 0.792 | [13 empty] | VV | 2 | 2 | True | 0 | ROZPOCET
| VV |  | "3.09" 0,5*(2,9-2,02) |  | 0.44 | [13 empty] | VV | 2 | 2 | True | 0 | ROZPOCET
| VV |  | "3.M.01" 3,03*2,9 |  | 8.787 | [13 empty] | VV | 2 | 2 | True | 0 | ROZPOCET
| VV |  | "3.M.02" (1,5+0,6+0,6+3,1)*2,9 |  | 16.82 | [13 empty] | VV | 2 | 2 | True | 0 | ROZPOCET
| VV |  | "3.M.05" 3,2*2,9 |  | 9.28 | [13 empty] | VV | 2 | 2 | True | 0 | ROZPOCET
| VV |  | "3.M.08" (5,45+4,2+0,6)*2,9 |  | 29.725 | [13 empty] | VV | 2 | 2 | True | 0 | ROZPOCET
| VV |  | "3.M.09" 6,7*2,9 |  | 19.43 | [13 empty] | VV | 2 | 2 | True | 0 | ROZPOCET
| VV |  | "3.M.10" 4,4*2,9 |  | 12.76 | [13 empty] | VV | 2 | 2 | True | 0 | ROZPOCET
| VV |  | "3.M.10" (5,4+9,1)*2,9 |  | 42.05 | [13 empty] | VV | 2 | 2 | True | 0 | ROZPOCET
| VV |  | "3.M.12" 11,2*2,9 |  | 32.48 | [13 empty] | VV | 2 | 2 | True | 0 | ROZPOCET
| VV |  | "3.M.13" 2,2*2,9 |  | 6.38 | [13 empty] | VV | 2 | 2 | True | 0 | ROZPOCET
| VV |  | Mezisoučet |  | 196.544 | [13 empty] | VV | 2 | 3 | True | 0 | ROZPOCET
| VV |  | Součet |  | 323.444 | [13 empty] | VV | 2 | 4 | True | 1 | ROZPOCET
221 | K | 784121011 | Rozmývání podkladu po oškrabání malby v místnostech výšky do 3,80 m | m2 | 323.444 |  | 0 | CS ÚRS 2018 02 |  |  | základní |  | 0 | 0 | 0 | 0 | 0 | 16 | K | 2 |  |  |  | ROZPOCET | 0 | 0 | 0 | 0 | 0 | 1 | 0 | 16 | 2025610155
222 | K | 784171111 | Zakrytí nemalovaných ploch (materiál ve specifikaci) včetně pozdějšího odkrytí svislých ploch např. stěn, oken, dveří v místnostech výšky do 3,80 | m2 | 27.272 |  | 0 | CS ÚRS 2018 02 |  |  | základní |  | 0 | 0 | 0 | 0 | 0 | 16 | K | 2 |  |  |  | ROZPOCET | 0 | 0 | 0 | 0 | 0 | 1 | 0 | 16 | -1201558008
| VV |  | "viz výkresy stavebních úprav" | [15 empty] | VV | 2 | 1 | True | 0 | ROZPOCET
| VV |  | "1.PP" | [15 empty] | VV | 2 | 1 | True | 0 | ROZPOCET
| VV |  | "3.04" 1,2*0,7 |  | 0.84 | [13 empty] | VV | 2 | 2 | True | 0 | ROZPOCET
| VV |  | "3.05" 1,2*0,7 |  | 0.84 | [13 empty] | VV | 2 | 2 | True | 0 | ROZPOCET
| VV |  | "3.M.01" (2,96+3,54)*2,8 |  | 18.2 | [13 empty] | VV | 2 | 2 | True | 0 | ROZPOCET
| VV |  | "3.M.02" 2*1,2*1,88 |  | 4.512 | [13 empty] | VV | 2 | 2 | True | 0 | ROZPOCET
| VV |  | "3.M.09" 4*1,2*0,6 |  | 2.88 | [13 empty] | VV | 2 | 2 | True | 0 | ROZPOCET
| VV |  | Součet |  | 27.272 | [13 empty] | VV | 2 | 4 | True | 1 | ROZPOCET
223 | M | 58124844 | fólie pro malířské potřeby zakrývací, 25µ, 4 x 5 m | m2 | 28.636 |  | 0 | CS ÚRS 2018 02 |  |  | základní |  | 0 | 0 | 0 | 0 | 0 | 32 | M | 2 |  |  |  | ROZPOCET | 0 | 0 | 0 | 0 | 0 | 1 | 0 | 16 | 877823502
| VV |  | 27,272*1,05 'Přepočtené koeficientem množství |  | 28.636 | [13 empty] | VV | 2 | 2 | False | 1 | ROZPOCET
224 | K | 784181101 | Penetrace podkladu jednonásobná základní akrylátová v místnostech výšky do 3,80 m | m2 | 735.995 |  | 0 | CS ÚRS 2018 02 |  |  | základní |  | 0 | 0.0002 | 0.1472 | 0 | 0 | 16 | K | 2 |  |  |  | ROZPOCET | 0 | 0 | 0 | 0 | 0 | 1 | 0 | 16 | -474203794
| VV |  | "viz výkresy stavebních úprav" | [15 empty] | VV | 2 | 1 | True | 0 | ROZPOCET
| VV |  | "1.PP - stropy" | [15 empty] | VV | 2 | 1 | True | 0 | ROZPOCET
| VV |  | "3.04" 1,15 |  | 1.15 | [13 empty] | VV | 2 | 2 | True | 0 | ROZPOCET
| VV |  | "3.05" 7,51 |  | 7.51 | [13 empty] | VV | 2 | 2 | True | 0 | ROZPOCET
| VV |  | "3.09" 1,15 |  | 1.15 | [13 empty] | VV | 2 | 2 | True | 0 | ROZPOCET
| VV |  | "3.M.01" 14,36 |  | 14.36 | [13 empty] | VV | 2 | 2 | True | 0 | ROZPOCET
| VV |  | "3.M.10" 12,32 |  | 12.32 | [13 empty] | VV | 2 | 2 | True | 0 | ROZPOCET
| VV |  | "3.M.12" 15,67 |  | 15.67 | [13 empty] | VV | 2 | 2 | True | 0 | ROZPOCET
| VV |  | "3.M.13" 3,11 |  | 3.11 | [13 empty] | VV | 2 | 2 | True | 0 | ROZPOCET
| VV |  | Mezisoučet |  | 55.27 | [13 empty] | VV | 2 | 3 | True | 0 | ROZPOCET
| VV |  | "viz výkresy stavebních úprav - stěny" | [15 empty] | VV | 2 | 1 | True | 0 | ROZPOCET
| VV |  | "2.PP" | [15 empty] | VV | 2 | 1 | True | 0 | ROZPOCET
| VV |  | "3.10" 11,5*2,9 |  | 33.35 | [13 empty] | VV | 2 | 2 | True | 0 | ROZPOCET
| VV |  | "3.10a" (11,4+11,2)*2,9 |  | 65.54 | [13 empty] | VV | 2 | 2 | True | 0 | ROZPOCET
| VV |  | "3.13a" (20,9+4,0)*2,9 |  | 72.21 | [13 empty] | VV | 2 | 2 | True | 0 | ROZPOCET
| VV |  | "3.13b" 3,8*2*2,14 |  | 16.264 | [13 empty] | VV | 2 | 2 | True | 0 | ROZPOCET
| VV |  | Mezisoučet |  | 187.364 | [13 empty] | VV | 2 | 3 | True | 0 | ROZPOCET
| VV |  | "1.PP" | [15 empty] | VV | 2 | 1 | True | 0 | ROZPOCET
| VV |  | "3.04" (3,0+1,2)*(2,9-2,02) |  | 3.696 | [13 empty] | VV | 2 | 2 | True | 0 | ROZPOCET
| VV |  | "3.05" (7,7+3,2+2,8+1,05)*(2,9-2,02) |  | 12.98 | [13 empty] | VV | 2 | 2 | True | 0 | ROZPOCET
| VV |  | "3.06" 5,5*(2,6-2,02) |  | 3.19 | [13 empty] | VV | 2 | 2 | True | 0 | ROZPOCET
| VV |  | "3.07" 4,5*(2,6-2,02) |  | 2.61 | [13 empty] | VV | 2 | 2 | True | 0 | ROZPOCET
| VV |  | "3.08" 4,2*(2,6-2,02) |  | 2.436 | [13 empty] | VV | 2 | 2 | True | 0 | ROZPOCET
| VV |  | "3.09" 4,2*(2,6-2,02) |  | 2.436 | [13 empty] | VV | 2 | 2 | True | 0 | ROZPOCET
| VV |  | "3.20" 0,9*2,05*3+1,0*2,05*1 |  | 7.585 | [13 empty] | VV | 2 | 2 | True | 0 | ROZPOCET
| VV |  | "3.M.01" (2,9+3,3)*2,8 |  | 17.36 | [13 empty] | VV | 2 | 2 | True | 0 | ROZPOCET
| VV |  | "3.M.02" (8,6+8,9+3,1+0,6+1,5)*2,7 |  | 61.29 | [13 empty] | VV | 2 | 2 | True | 0 | ROZPOCET
| VV |  | "3.M.03" (5,8+5,4)*(2,6-2,02) |  | 6.496 | [13 empty] | VV | 2 | 2 | True | 0 | ROZPOCET
| VV |  | "3.M.04" 6,4*(2,6-2,02) |  | 3.712 | [13 empty] | VV | 2 | 2 | True | 0 | ROZPOCET
| VV |  | "3.M.05" (5,9+5,4)*(2,6-2,02) |  | 6.554 | [13 empty] | VV | 2 | 2 | True | 0 | ROZPOCET
| VV |  | "3.M.06" 5,8*2,6 |  | 15.08 | [13 empty] | VV | 2 | 2 | True | 0 | ROZPOCET
| VV |  | "3.M.07" 6,8*2,6 |  | 17.68 | [13 empty] | VV | 2 | 2 | True | 0 | ROZPOCET
| VV |  | "3.M.08" (6,3+2,2+4,2+1,0+0,6+20,4)*2,7 |  | 93.69 | [13 empty] | VV | 2 | 2 | True | 0 | ROZPOCET
| VV |  | "3.M.09" (12,7+1,0+6,7)*2,85 |  | 58.14 | [13 empty] | VV | 2 | 2 | True | 0 | ROZPOCET
| VV |  | "3.M.10" (3,2+1,6+0,3+4,4)*2,8 |  | 26.6 | [13 empty] | VV | 2 | 2 | True | 0 | ROZPOCET
| VV |  | "3.M.11" 29,7*2,9 |  | 86.13 | [13 empty] | VV | 2 | 2 | True | 0 | ROZPOCET
| VV |  | "3.M.12" (11,2+6,2)*2,9 |  | 50.46 | [13 empty] | VV | 2 | 2 | True | 0 | ROZPOCET
| VV |  | "3.M.13" 7,7*(2,9-2,02) |  | 6.776 | [13 empty] | VV | 2 | 2 | True | 0 | ROZPOCET
| VV |  | Mezisoučet |  | 484.901 | [13 empty] | VV | 2 | 3 | True | 0 | ROZPOCET
| VV |  | "opláštění rozvodů chlazení - trasa k jednotkám" | [15 empty] | VV | 2 | 1 | True | 0 | ROZPOCET
| VV |  | (0,2*2+0,5)*(6,5+2,9) |  | 8.46 | [13 empty] | VV | 2 | 2 | True | 0 | ROZPOCET
| VV |  | Mezisoučet |  | 8.46 | [13 empty] | VV | 2 | 3 | True | 0 | ROZPOCET
| VV |  | Součet |  | 735.995 | [13 empty] | VV | 2 | 4 | True | 1 | ROZPOCET
225 | K | 784211111 | Malby z malířských směsí otěruvzdorných za mokra dvojnásobné, bílé za mokra otěruvzdorné velmi dobře v místnostech výšky do 3,80 m | m2 | 777.465 |  | 0 | CS ÚRS 2018 02 |  |  | základní |  | 0 | 0.00027 | 0.20992 | 0 | 0 | 16 | K | 2 |  |  |  | ROZPOCET | 0 | 0 | 0 | 0 | 0 | 1 | 0 | 16 | 1480491089
| VV |  | 735,995 |  | 735.995 | [13 empty] | VV | 2 | 2 | True | 0 | ROZPOCET
| VV |  | 41,47 |  | 41.47 | [13 empty] | VV | 2 | 2 | True | 0 | ROZPOCET
| VV |  | Součet |  | 777.465 | [13 empty] | VV | 2 | 4 | True | 1 | ROZPOCET
| D | 799 | Vybavení interiéru |  |  |  | 0 | [5 empty] | 0 |  | 0 |  | 0 | 2 | D | 1 |  |  |  | ROZPOCET | [6 empty] | 0
226 | K | 799 R 001 | Doprava a montáž vybavení | soub | 1 |  | 0 |  |  |  | základní |  | 0 | 0 | 0 | 0 | 0 | 16 | K | 2 |  |  |  | ROZPOCET | 0 | 0 | 0 | 0 | 0 | 1 | 0 | 16 | 2030659052
227 | M | 799R 17/V | 17/V - Kuchyňská linka 1800 mm | kpl | 1 |  | 0 |  |  |  | základní |  | 0 | 0 | 0 | 0 | 0 | 32 | M | 2 |  |  |  | ROZPOCET | 0 | 0 | 0 | 0 | 0 | 1 | 0 | 16 | 933990116
| P |  | Poznámka k položce: Skříňky jsou vyrobeny z lamina o síle 16 mm. Včetně pracovní desky 38mm. Zásuvky i dvířka mají systém tichého dovírání. Úchyty hliníkové, horizontální. Připojení ZTI, elektro. Dřez vč. baterie součástí ZTI. | [15 empty] | P | 2
| VV |  | "Viz tabulka vybavení" | [15 empty] | VV | 2 | 1 | True | 0 | ROZPOCET
| VV |  | "17/V" 1 |  | 1 | [13 empty] | VV | 2 | 2 | True | 0 | ROZPOCET
| VV |  | Součet |  | 1 | [13 empty] | VV | 2 | 4 | True | 1 | ROZPOCET
228 | M | 799R 25/V | 25/V - Lékařský nábytek – linka 1500 mm | kpl | 1 |  | 0 |  |  |  | základní |  | 0 | 0 | 0 | 0 | 0 | 32 | M | 2 |  |  |  | ROZPOCET | 0 | 0 | 0 | 0 | 0 | 1 | 0 | 16 | 877484226
| P |  | Poznámka k položce: • spodní skříňka dřezová 900 mm s dvířky • spodní skříňka 600 se zásuvkami • kuchyňské skříňky na nožičkách • pracovní linky se skládají z horních a spodních skříněk a pracovní desky • horní skříňky 1-dvéřové, 1L+1P š.450mm, v.580 mm, dvířka plná • horní skříňka 1-dvéřová 1x 600 mm v. 580 mm, dvířka plná • hliníkové madlové úchyty 128 mm | [15 empty] | P | 2
| VV |  | "Viz tabulka vybavení" | [15 empty] | VV | 2 | 1 | True | 0 | ROZPOCET
| VV |  | "25/V" 1 |  | 1 | [13 empty] | VV | 2 | 2 | True | 0 | ROZPOCET
| VV |  | Součet |  | 1 | [13 empty] | VV | 2 | 4 | True | 1 | ROZPOCET

## D.1.4.1 - Zařízení vzduch...
| List obsahuje: |  | 1) Krycí list soupisu | 2) Rekapitulace |  |  | 3) Soupis prací | Zpět na list: | Rekapitulace stavby
{fc24e61a-ddcd-4395-aa08-bbdf4deacde0}
2
| KRYCÍ LIST SOUPISU | [8 empty] | v --- níže se nacházejí doplnkové a pomocné údaje k sestavám --- v | [8 empty] | False
Stavba:
Nové pracoviště magnetické rezonance, Krajská zdravotní, a.s. - Nemocnice Most - projektové práce IV
Objekt:
01 - Nové pracoviště magnetické rezonance
Soupis:
D.1 - Stavební úpravy objektu
Úroveň 3:
D.1.4.1 - Zařízení vzduchotechniky a klimatizace
| KSO: |  |  |  |  | CC-CZ:
| Místo: |  | J.E. Purkyně 270/5, Most |  |  | Datum: | 15. 5. 2019
| Zadavatel: |  |  |  |  | IČ: | 254886627
|  | Krajská zdravotní, a.s. |  |  |  | DIČ: | CZ25488627
| Uchazeč: |  |  |  |  | IČ:
DIČ:
| Projektant: |  |  |  |  | IČ: | 27305350
|  | SPECTA, s.r.o. |  |  |  | DIČ: | CZ27305350
Poznámka:
| Cena bez DPH | [5 empty] | 0
|  |  | Základ daně |  |  | Sazba daně | Výše daně
| DPH | základní | 0 |  |  | 21% | 0
|  | snížená | 0 |  |  | 15% | 0
|  | zákl. přenesená | 0 |  |  | 21% | 0
|  | sníž. přenesená | 0 |  |  | 15% | 0
|  | nulová | 0 |  |  | 0% | 0
| Cena s DPH |  |  | v | CZK |  | 0
REKAPITULACE ČLENĚNÍ SOUPISU PRACÍ
Stavba:
Nové pracoviště magnetické rezonance, Krajská zdravotní, a.s. - Nemocnice Most - projektové práce IV
Objekt:
01 - Nové pracoviště magnetické rezonance
Soupis:
D.1 - Stavební úpravy objektu
Úroveň 3:
D.1.4.1 - Zařízení vzduchotechniky a klimatizace
Místo: |  |  | J.E. Purkyně 270/5, Most |  |  | Datum: | 15. 5. 2019
Zadavatel: |  |  | Krajská zdravotní, a.s. |  |  | Projektant: | SPECTA, s.r.o.
Uchazeč:
Kód dílu - Popis | [6 empty] | Cena celkem [CZK]
Náklady soupisu celkem | [6 empty] | 0 | [12 empty] | -1
| N.C.RE.PSZ - Montážní a demontážní práce, doprava | [5 empty] | 0
| N.C.RE.RRE - Kontrolní činnost (revize a zkoušky) | [5 empty] | 0
| N.C.RE.SP - Stavební přípomoce | [5 empty] | 0
| N.V.ND.VEN - Zařízení poz. 1.1 | [5 empty] | 0
| N.V.PM.VZTP - Ostatní materiál | [5 empty] | 0
SOUPIS PRACÍ
Stavba:
Nové pracoviště magnetické rezonance, Krajská zdravotní, a.s. - Nemocnice Most - projektové práce IV
Objekt:
01 - Nové pracoviště magnetické rezonance
Soupis:
D.1 - Stavební úpravy objektu
Úroveň 3:
D.1.4.1 - Zařízení vzduchotechniky a klimatizace
Místo: |  |  | J.E. Purkyně 270/5, Most |  |  | Datum: | 15. 5. 2019
Zadavatel: |  |  | Krajská zdravotní, a.s. |  |  | Projektant: | SPECTA, s.r.o.
Uchazeč:
PČ | Typ | Kód | Popis | MJ | Množství | J.cena [CZK] | Cena celkem [CZK] | Cenová soustava |  | Poznámka | DPH | J. Nh [h] | Nh celkem [h] | J. hmotnost [t] | Hmotnost celkem [t] | J. suť [t] | Suť Celkem [t]
Náklady soupisu celkem | [6 empty] | 0 | [5 empty] | 0 |  | 0 |  | 0 |  | D | -1 | [7 empty] | 0
| D | N.C.RE.PSZ | Montážní a demontážní práce, doprava |  |  |  | 0 | [5 empty] | 0 |  | 0 |  | 0 | 1 | D | 0 | ROZPOCET | [6 empty] | 0
1 | K | 444-001 | Montážní práce zařízení vzduchotechniky a klimatizace | hod | 680 |  | 0 |  |  |  | základní |  | 0 | 0 | 0 | 0 | 0 | 64 | K | 1 | ROZPOCET | 0 | 0 | 0 | 0 | 0 | 1 | 0 | 64 | 871324555
2 | K | 444-002 | Doprava zařízení vzduchotechniky a klimatizacena místo stavby | hod | 115 |  | 0 |  |  |  | základní |  | 0 | 0 | 0 | 0 | 0 | 64 | K | 1 | ROZPOCET | 0 | 0 | 0 | 0 | 0 | 1 | 0 | 64 | -1093130699
| D | N.C.RE.RRE | Kontrolní činnost (revize a zkoušky) |  |  |  | 0 | [5 empty] | 0 |  | 0 |  | 0 | 1 | D | 0 | ROZPOCET | [6 empty] | 0
3 | K | 555-001 | Zkoušky, uvedení do provozu, vyregulování | hod | 40 |  | 0 |  |  |  | základní |  | 0 | 0 | 0 | 0 | 0 | 64 | K | 1 | ROZPOCET | 0 | 0 | 0 | 0 | 0 | 1 | 0 | 64 | -1262751190
4 | K | 555-002 | Zajištění chodu VZT zařízení ve zkušebním provozu | hod | 25 |  | 0 |  |  |  | základní |  | 0 | 0 | 0 | 0 | 0 | 64 | K | 1 | ROZPOCET | 0 | 0 | 0 | 0 | 0 | 1 | 0 | 64 | -1816779330
5 | K | 555-003 | Zaškolení obsluhy | hod | 8 |  | 0 |  |  |  | základní |  | 0 | 0 | 0 | 0 | 0 | 64 | K | 1 | ROZPOCET | 0 | 0 | 0 | 0 | 0 | 1 | 0 | 64 | 148583932
6 | K | 555-004 | Návrh provozního řádu | ks | 1 |  | 0 |  |  |  | základní |  | 0 | 0 | 0 | 0 | 0 | 64 | K | 1 | ROZPOCET | 0 | 0 | 0 | 0 | 0 | 1 | 0 | 64 | 1642911582
7 | K | 555-005 | Dokumentace skutečného provedení | ks | 1 |  | 0 |  |  |  | základní |  | 0 | 0 | 0 | 0 | 0 | 64 | K | 1 | ROZPOCET | 0 | 0 | 0 | 0 | 0 | 1 | 0 | 64 | -2071894706
| D | N.C.RE.SP | Stavební přípomoce |  |  |  | 0 | [5 empty] | 0 |  | 0 |  | 0 | 1 | D | 0 | ROZPOCET | [6 empty] | 0
8 | K | 333-001 | Stavební přípomoce - spolupráce se stavbou na vyznačení míst, kde budou provedeny stavební otvory pro vedení vzduchotechnických potrubních rozvodů | hod | 8 |  | 0 |  |  |  | základní |  | 0 | 0 | 0 | 0 | 0 | 64 | K | 1 | ROZPOCET | 0 | 0 | 0 | 0 | 0 | 1 | 0 | 64 | 535505507
9 | K | 333-002 | Lešení pomocné jednořadové lehké s podlahami do výšky 2,0 m pro demontáž a montáž potrubních rozvodů potrubí a zařízení vzduchotechniky | m2 | 400 |  | 0 |  |  |  | základní |  | 0 | 0 | 0 | 0 | 0 | 64 | K | 1 | ROZPOCET | 0 | 0 | 0 | 0 | 0 | 1 | 0 | 64 | 1016819224
| D | N.V.ND.VEN | Zařízení poz. 1.1 |  |  |  | 0 | [5 empty] | 0 |  | 0 |  | 0 | 1 | D | 0 | ROZPOCET | [6 empty] | 0
10 | M | 101-001 | 1.1 - Vzduchotechnická jednotka klapky (ovládání servo), filtry (M5), chladící komora (přímý výpar, 28,4 kW, R410A) - 1-okruhová, ventilátory (2,8 kW, 400 V, 12 A), zpětný zdroj tepla deskový, teplovodní ohřívač (80/60 oC, 13,5 kW), rám pod jednotku, tlu | ks | 1 |  | 0 |  |  |  | základní |  | 0 | 0 | 0 | 0 | 0 | 256 | M | 1 | ROZPOCET | 0 | 0 | 0 | 0 | 0 | 1 | 0 | 64 | 97718929
11 | M | 101-002 | MaR pro větrací jednotku (poz. 1.1) - včetně rozvaděče, rozvaděčové skříně, 3-cestnýho směšovacího ventilu se servopohonem 230 V, oběhového čerpadla, prokabelování (mezi VZT jednotkou, rozvaděčem), čidel, snímačů, montáže zařízení MaR, oživení a uvedení d | ks | 1 |  | 0 |  |  |  | základní |  | 0 | 0 | 0 | 0 | 0 | 256 | M | 1 | ROZPOCET | 0 | 0 | 0 | 0 | 0 | 1 | 0 | 64 | -1446583033
12 | M | 101-003 | 1.2 - Parní elektrický zvlhčovač - pro potřeby vlhčení prostorů magnetické rezonance (MR) vzduchový výkon - 1.200 m3/h (čerstvý vzduch určený pouze pro MR) max. vlhčící výkon 13 kg/h páry max. elektrický příkon - 10 kW (400 V, jištění 3x 20 A) včetně dist | ks | 1 |  | 0 |  |  |  | základní |  | 0 | 0 | 0 | 0 | 0 | 256 | M | 1 | ROZPOCET | 0 | 0 | 0 | 0 | 0 | 1 | 0 | 64 | 1741588319
13 | M | 101-004 | 1.3 - Venkovní kondenzační jednotka chladící výkon - 28,0 kW topný výkon - 31,5 kW elektrický příkon - 7,54 kW (U = 400 V) chladivo - R410A vzduchový výkon - 12.000 m3/h váha - 230 kg - včetně komunikačního boxu s připojením na Modbus, vstřikovacího vent | ks | 1 |  | 0 |  |  |  | základní |  | 0 | 0 | 0 | 0 | 0 | 256 | M | 1 | ROZPOCET | 0 | 0 | 0 | 0 | 0 | 1 | 0 | 64 | -1619995436
14 | M | 101-005 | Větrací vyústka do stěny jednořadá 625x225, regulace R1, přívod vzduchu průtok - V = 150 až 200 m3/h | ks | 3 |  | 0 |  |  |  | základní |  | 0 | 0 | 0 | 0 | 0 | 256 | M | 1 | ROZPOCET | 0 | 0 | 0 | 0 | 0 | 1 | 0 | 64 | -157334649
15 | M | 101-006 | Větrací vyústka do potrubí jednořadá 425x425, regulace R1, přívod vzduchu průtok - V = 200 m3/h | ks | 1 |  | 0 |  |  |  | základní |  | 0 | 0 | 0 | 0 | 0 | 256 | M | 1 | ROZPOCET | 0 | 0 | 0 | 0 | 0 | 1 | 0 | 64 | 1515265444
16 | M | 101-007 | Větrací vyústka do potrubí jednořadá 425x325, regulace R1, přívod vzduchu průtok - V = 125 až 150 m3/h | ks | 5 |  | 0 |  |  |  | základní |  | 0 | 0 | 0 | 0 | 0 | 256 | M | 1 | ROZPOCET | 0 | 0 | 0 | 0 | 0 | 1 | 0 | 64 | -1560870029
17 | M | 101-008 | Větrací vyústka do potrubí jednořadá 425x425, regulace R1, odvod vzduchu průtok - V = 200 m3/h | ks | 1 |  | 0 |  |  |  | základní |  | 0 | 0 | 0 | 0 | 0 | 256 | M | 1 | ROZPOCET | 0 | 0 | 0 | 0 | 0 | 1 | 0 | 64 | -1822473212
18 | M | 101-009 | Odvodní talířový plastový ventil Æ 160 průtok - V = 100 m3/h | ks | 4 |  | 0 |  |  |  | základní |  | 0 | 0 | 0 | 0 | 0 | 256 | M | 1 | ROZPOCET | 0 | 0 | 0 | 0 | 0 | 1 | 0 | 64 | -894452775
19 | M | 101-010 | Odvodní talířový plastový ventil Æ 100 průtok - V = 30 až 60 m3/h | ks | 9 |  | 0 |  |  |  | základní |  | 0 | 0 | 0 | 0 | 0 | 256 | M | 1 | ROZPOCET | 0 | 0 | 0 | 0 | 0 | 1 | 0 | 64 | -157231011
20 | M | 101-011 | Tlumič hluku 600x500-2000, včetně sdružujícího plechového pláště - pro celkový útlum hluku pod Lw = 45 dB(A), odpadní vzduch | ks | 1 |  | 0 |  |  |  | základní |  | 0 | 0 | 0 | 0 | 0 | 256 | M | 1 | ROZPOCET | 0 | 0 | 0 | 0 | 0 | 1 | 0 | 64 | 1850938750
21 | M | 101-012 | Tlumič hluku 600x500-1500, včetně sdružujícího plechového pláště - pro celkový útlum hluku pod Lw = 45 dB(A), čerstvý vzduch | ks | 1 |  | 0 |  |  |  | základní |  | 0 | 0 | 0 | 0 | 0 | 256 | M | 1 | ROZPOCET | 0 | 0 | 0 | 0 | 0 | 1 | 0 | 64 | 966617956
22 | M | 101-013 | Tlumič hluku 600x500-2000, včetně sdružujícího plechového pláště - pro celkový útlum hluku pod Lw = 45 dB(A), přiváděný vzduch | ks | 1 |  | 0 |  |  |  | základní |  | 0 | 0 | 0 | 0 | 0 | 256 | M | 1 | ROZPOCET | 0 | 0 | 0 | 0 | 0 | 1 | 0 | 64 | -1276031875
23 | M | 101-014 | Tlumič hluku 600x500-1000, včetně sdružujícího plechového pláště - pro celkový útlum hluku pod Lw = 45 dB(A), odváděný vzduch | ks | 1 |  | 0 |  |  |  | základní |  | 0 | 0 | 0 | 0 | 0 | 256 | M | 1 | ROZPOCET | 0 | 0 | 0 | 0 | 0 | 1 | 0 | 64 | 940985494
24 | M | 101-015 | Nasávací protidešťová žaluzie s pevnými lamelami 500x400 s pevnými lamelami a s ochrannou mřížkou proti vniknutí mechanických nečistot, komfortní provedení | ks | 1 |  | 0 |  |  |  | základní |  | 0 | 0 | 0 | 0 | 0 | 256 | M | 1 | ROZPOCET | 0 | 0 | 0 | 0 | 0 | 1 | 0 | 64 | 630313366
25 | M | 101-016 | Výfukový kus 500x400 s ochrannou mřížkou proti vniknutí mechanických nečistot | ks | 1 |  | 0 |  |  |  | základní |  | 0 | 0 | 0 | 0 | 0 | 256 | M | 1 | ROZPOCET | 0 | 0 | 0 | 0 | 0 | 1 | 0 | 64 | 333105713
26 | M | 101-017 | Regulační klapka čtyřhranná 500x200, ruční průtok = 1 200 m3/h | ks | 1 |  | 0 |  |  |  | základní |  | 0 | 0 | 0 | 0 | 0 | 256 | M | 1 | ROZPOCET | 0 | 0 | 0 | 0 | 0 | 1 | 0 | 64 | 326027915
27 | M | 101-018 | Regulační klapka čtyřhranná 300x400, ruční průtok = 1 200 m3/h | ks | 1 |  | 0 |  |  |  | základní |  | 0 | 0 | 0 | 0 | 0 | 256 | M | 1 | ROZPOCET | 0 | 0 | 0 | 0 | 0 | 1 | 0 | 64 | -1506285509
28 | M | 101-019 | Regulační klapka čtyřhranná 250x400, ruční průtok = 1 000 m3/h | ks | 2 |  | 0 |  |  |  | základní |  | 0 | 0 | 0 | 0 | 0 | 256 | M | 1 | ROZPOCET | 0 | 0 | 0 | 0 | 0 | 1 | 0 | 64 | 223283521
29 | M | 101-020 | Regulační klapka čtyřhranná 400x200, ruční průtok = 400 m3/h | ks | 1 |  | 0 |  |  |  | základní |  | 0 | 0 | 0 | 0 | 0 | 256 | M | 1 | ROZPOCET | 0 | 0 | 0 | 0 | 0 | 1 | 0 | 64 | -45475605
30 | M | 101-021 | Regulační klapka čtyřhranná 200x200, ruční průtok = 400 m3/h | ks | 1 |  | 0 |  |  |  | základní |  | 0 | 0 | 0 | 0 | 0 | 256 | M | 1 | ROZPOCET | 0 | 0 | 0 | 0 | 0 | 1 | 0 | 64 | 2109462108
31 | M | 101-022 | ALP potrubí tl. 21 mm - polyisokyanátové sendvičové panely kryté z obou stran hliníkovou fólií - sendvičové panely budou při montáži přímo v místě stavby seřezány a složeny do příslušných rozměrů dané projektem - pro veškeré vnitřní čtyřhranné potrubí | m2 | 256 |  | 0 |  |  |  | základní |  | 0 | 0 | 0 | 0 | 0 | 256 | M | 1 | ROZPOCET | 0 | 0 | 0 | 0 | 0 | 1 | 0 | 64 | -979186831
32 | M | 101-023 | Čtyřhranné potrubí z ocelového pozink. plechu spojovaného přírubami (standardní provedení) vč. spojovacího, těsnícího a montážního materiálu (počet tvarovek -odborný odhad do 40%) - potrubí na sání čerstvého vzduchu a výfuk odpadního vzduchu do venkovního | m2 | 18 |  | 0 |  |  |  | základní |  | 0 | 0 | 0 | 0 | 0 | 256 | M | 1 | ROZPOCET | 0 | 0 | 0 | 0 | 0 | 1 | 0 | 64 | 1986563962
33 | M | 101-024 | Spiro potrubí Æ 200, L = 1000 mm | m | 8 |  | 0 |  |  |  | základní |  | 0 | 0 | 0 | 0 | 0 | 256 | M | 1 | ROZPOCET | 0 | 0 | 0 | 0 | 0 | 1 | 0 | 64 | 943567096
34 | M | 101-025 | Spiro potrubí Æ 160, L = 1000 mm | m | 4 |  | 0 |  |  |  | základní |  | 0 | 0 | 0 | 0 | 0 | 256 | M | 1 | ROZPOCET | 0 | 0 | 0 | 0 | 0 | 1 | 0 | 64 | -1681117609
35 | M | 101-026 | Spiro potrubí Æ 100, L = 1000 mm | m | 20 |  | 0 |  |  |  | základní |  | 0 | 0 | 0 | 0 | 0 | 256 | M | 1 | ROZPOCET | 0 | 0 | 0 | 0 | 0 | 1 | 0 | 64 | -1214152342
36 | M | 101-027 | Odbočka jednoduchá 90o Æ 200-Æ 100 | ks | 3 |  | 0 |  |  |  | základní |  | 0 | 0 | 0 | 0 | 0 | 256 | M | 1 | ROZPOCET | 0 | 0 | 0 | 0 | 0 | 1 | 0 | 64 | -1182020529
37 | M | 101-028 | Odbočka jednoduchá 90o Æ 160-Æ 100 | ks | 2 |  | 0 |  |  |  | základní |  | 0 | 0 | 0 | 0 | 0 | 256 | M | 1 | ROZPOCET | 0 | 0 | 0 | 0 | 0 | 1 | 0 | 64 | 1969679835
38 | M | 101-029 | Přechod osový Æ 200- Æ 160 | ks | 1 |  | 0 |  |  |  | základní |  | 0 | 0 | 0 | 0 | 0 | 256 | M | 1 | ROZPOCET | 0 | 0 | 0 | 0 | 0 | 1 | 0 | 64 | 144832383
39 | M | 101-030 | Oblouk 90o Æ 160 | ks | 3 |  | 0 |  |  |  | základní |  | 0 | 0 | 0 | 0 | 0 | 256 | M | 1 | ROZPOCET | 0 | 0 | 0 | 0 | 0 | 1 | 0 | 64 | 1974863329
40 | M | 101-031 | Oblouk 90o Æ 100 | ks | 9 |  | 0 |  |  |  | základní |  | 0 | 0 | 0 | 0 | 0 | 256 | M | 1 | ROZPOCET | 0 | 0 | 0 | 0 | 0 | 1 | 0 | 64 | -1304452209
41 | M | 101-032 | 5.1 - Požární klapka 500x400, odolnost 90 minut, provedení ruční a teplotní | ks | 2 |  | 0 |  |  |  | základní |  | 0 | 0 | 0 | 0 | 0 | 256 | M | 1 | ROZPOCET | 0 | 0 | 0 | 0 | 0 | 1 | 0 | 64 | -531298223
42 | M | 101-033 | 5.2 - Požární klapka 600x400, odolnost 90 minut, provedení ruční a teplotní | ks | 1 |  | 0 |  |  |  | základní |  | 0 | 0 | 0 | 0 | 0 | 256 | M | 1 | ROZPOCET | 0 | 0 | 0 | 0 | 0 | 1 | 0 | 64 | -814420305
43 | M | 101-034 | 5.3 - Požární klapka Æ 200, odolnost 90 minut, provedení ruční a teplotní | ks | 1 |  | 0 |  |  |  | základní |  | 0 | 0 | 0 | 0 | 0 | 256 | M | 1 | ROZPOCET | 0 | 0 | 0 | 0 | 0 | 1 | 0 | 64 | 308166045
44 | M | 101-035 | Protipožární izolace s odolností EI 30 minut na VZT potrubí procházející různými požárními úseky, minerální vlna tl. 40 mm + Al polep | m2 | 95 |  | 0 |  |  |  | základní |  | 0 | 0 | 0 | 0 | 0 | 256 | M | 1 | ROZPOCET | 0 | 0 | 0 | 0 | 0 | 1 | 0 | 64 | 536425027
45 | M | 101-036 | Potrubí Cu (měděné) 1“ | m | 52 |  | 0 |  |  |  | základní |  | 0 | 0 | 0 | 0 | 0 | 256 | M | 1 | ROZPOCET | 0 | 0 | 0 | 0 | 0 | 1 | 0 | 64 | -2100213981
46 | M | 101-037 | Potrubí Cu (měděné) 1/2“ | m | 52 |  | 0 |  |  |  | základní |  | 0 | 0 | 0 | 0 | 0 | 256 | M | 1 | ROZPOCET | 0 | 0 | 0 | 0 | 0 | 1 | 0 | 64 | 1182820132
47 | M | 101-038 | Izolace měděného potrubí 1“ z kaučukové pěny tl. 19 mm + oplechování proti klimatickým podmínkám ve venkovním prostředí | m | 52 |  | 0 |  |  |  | základní |  | 0 | 0 | 0 | 0 | 0 | 256 | M | 1 | ROZPOCET | 0 | 0 | 0 | 0 | 0 | 1 | 0 | 64 | 329474227
48 | M | 101-039 | Izolace měděného potrubí 1/2“ z kaučukové pěny tl. 13 mm + oplechování proti klimatickým podmínkám ve venkovním prostředí | m | 52 |  | 0 |  |  |  | základní |  | 0 | 0 | 0 | 0 | 0 | 256 | M | 1 | ROZPOCET | 0 | 0 | 0 | 0 | 0 | 1 | 0 | 64 | 1227146796
49 | M | 101-040 | Fitinky pro spojení měděného potrubí (kolena, spojky, šroubení) + upevňovací konzole pro vedení potrubí - množství se stanoví při montáži (počet tvarovek - odborný odhad do 40%) | kpl | 1 |  | 0 |  |  |  | základní |  | 0 | 0 | 0 | 0 | 0 | 256 | M | 1 | ROZPOCET | 0 | 0 | 0 | 0 | 0 | 1 | 0 | 64 | -951410420
50 | M | 101-041 | Protipožární spékací výústková větrací tvarovka s odolností EI 30 pro zakrytí otvoru 400x100 (celkem 4 kusy 100x100) | ks | 2 |  | 0 |  |  |  | základní |  | 0 | 0 | 0 | 0 | 0 | 256 | M | 1 | ROZPOCET | 0 | 0 | 0 | 0 | 0 | 1 | 0 | 64 | 354045327
51 | M | 102-001 | 2.1 - Venkovní kondenzační jednotka splitová s celoročním provozem chladící výkon – 1,5 - 5,0 kW topný výkon – 1,5 - 5,3 kW elektrický příkon - 1,69 kW, U = 230 V, I = 7,78 A váha - 40 kg vzduchový výkon - 1 920 m3/h chladivo - R410A | ks | 1 |  | 0 |  |  |  | základní |  | 0 | 0 | 0 | 0 | 0 | 256 | M | 1 | ROZPOCET | 0 | 0 | 0 | 0 | 0 | 1 | 0 | 64 | -969523047
52 | M | 102-002 | 2.2 - Klimatizační vnitřní nástěnná jednotka chladící výkon – 1,5 - 5,0 kW topný výkon – 1,5 - 5,3 kW elektrický příkon - 30 W, 230 V váha - 13 kg vzduchový výkon - 840 m3/h chladivo - R410A včetně dálkového ovládání, konzolí pro uchycení vnitřní jednotky | ks | 1 |  | 0 |  |  |  | základní |  | 0 | 0 | 0 | 0 | 0 | 256 | M | 1 | ROZPOCET | 0 | 0 | 0 | 0 | 0 | 1 | 0 | 64 | -77382673
53 | M | 102-003 | Potrubí Cu (měděné) 1/2“ | m | 25 |  | 0 |  |  |  | základní |  | 0 | 0 | 0 | 0 | 0 | 256 | M | 1 | ROZPOCET | 0 | 0 | 0 | 0 | 0 | 1 | 0 | 64 | -2100772262
54 | M | 102-004 | Potrubí Cu (měděné) 1/4“ | m | 25 |  | 0 |  |  |  | základní |  | 0 | 0 | 0 | 0 | 0 | 256 | M | 1 | ROZPOCET | 0 | 0 | 0 | 0 | 0 | 1 | 0 | 64 | 1339285742
55 | M | 102-005 | Izolace měděného potrubí 1/2“ z kaučukové pěny tl. 13 mm + oplechování proti klimatickým podmínkám ve venkovním prostředí | m | 25 |  | 0 |  |  |  | základní |  | 0 | 0 | 0 | 0 | 0 | 256 | M | 1 | ROZPOCET | 0 | 0 | 0 | 0 | 0 | 1 | 0 | 64 | -324631871
56 | M | 102-006 | Izolace měděného potrubí 1/4“ z kaučukové pěny tl. 9 mm + oplechování proti klimatickým podmínkám ve venkovním prostředí | m | 25 |  | 0 |  |  |  | základní |  | 0 | 0 | 0 | 0 | 0 | 256 | M | 1 | ROZPOCET | 0 | 0 | 0 | 0 | 0 | 1 | 0 | 64 | 324127667
57 | M | 102-007 | Přechodové šroubení pro napojení měděného potrubí na klimatizační jednotky | ks | 4 |  | 0 |  |  |  | základní |  | 0 | 0 | 0 | 0 | 0 | 256 | M | 1 | ROZPOCET | 0 | 0 | 0 | 0 | 0 | 1 | 0 | 64 | 1478991732
58 | M | 102-008 | Fitinky pro spojení měděného potrubí (kolena, spojky, šroubení) + upevňovací konzole pro vedení potrubí - množství se stanoví při montáži (počet tvarovek - odborný odhad do 40%) | kpl | 1 |  | 0 |  |  |  | základní |  | 0 | 0 | 0 | 0 | 0 | 256 | M | 1 | ROZPOCET | 0 | 0 | 0 | 0 | 0 | 1 | 0 | 64 | -379038734
59 | M | 102-009 | Chladivo R410A | kg | 1.5 |  | 0 |  |  |  | základní |  | 0 | 0 | 0 | 0 | 0 | 256 | M | 1 | ROZPOCET | 0 | 0 | 0 | 0 | 0 | 1 | 0 | 64 | -1224099815
60 | M | 103-001 | 3.1 - Potrubní odtahový ventilátor diagonální, Vod = 1.500 m3/h, pod = 200 Pa elektrický příkon 345 W, 230 V, 1,53 A váha - 19 kg | ks | 1 |  | 0 |  |  |  | základní |  | 0 | 0 | 0 | 0 | 0 | 256 | M | 1 | ROZPOCET | 0 | 0 | 0 | 0 | 0 | 1 | 0 | 64 | -1900281705
61 | M | 103-002 | Spiro potrubí Æ 355, L = 1000 mm | m | 2 |  | 0 |  |  |  | základní |  | 0 | 0 | 0 | 0 | 0 | 256 | M | 1 | ROZPOCET | 0 | 0 | 0 | 0 | 0 | 1 | 0 | 64 | -59280876
62 | M | 103-003 | Spiro potrubí Æ 250, L = 1000 mm | m | 9 |  | 0 |  |  |  | základní |  | 0 | 0 | 0 | 0 | 0 | 256 | M | 1 | ROZPOCET | 0 | 0 | 0 | 0 | 0 | 1 | 0 | 64 | 89516577
63 | M | 103-004 | Oblouk 90o Æ 355 | ks | 1 |  | 0 |  |  |  | základní |  | 0 | 0 | 0 | 0 | 0 | 256 | M | 1 | ROZPOCET | 0 | 0 | 0 | 0 | 0 | 1 | 0 | 64 | 399774337
64 | M | 103-005 | Oblouk 90o Æ 250 | ks | 1 |  | 0 |  |  |  | základní |  | 0 | 0 | 0 | 0 | 0 | 256 | M | 1 | ROZPOCET | 0 | 0 | 0 | 0 | 0 | 1 | 0 | 64 | 1724053471
65 | M | 103-006 | Přechod osový Æ 355- Æ 250 | ks | 1 |  | 0 |  |  |  | základní |  | 0 | 0 | 0 | 0 | 0 | 256 | M | 1 | ROZPOCET | 0 | 0 | 0 | 0 | 0 | 1 | 0 | 64 | 894808658
66 | M | 103-007 | Výfukový kus Æ 250 s ochrannou mřížkou proti vniknutí mechanických nečistot | ks | 1 |  | 0 |  |  |  | základní |  | 0 | 0 | 0 | 0 | 0 | 256 | M | 1 | ROZPOCET | 0 | 0 | 0 | 0 | 0 | 1 | 0 | 64 | 872543024
67 | M | 103-008 | 5.4 - Požární klapka Æ 250, odolnost 90 minut, provedení ruční a teplotní | ks | 1 |  | 0 |  |  |  | základní |  | 0 | 0 | 0 | 0 | 0 | 256 | M | 1 | ROZPOCET | 0 | 0 | 0 | 0 | 0 | 1 | 0 | 64 | -533427053
68 | M | 104-001 | 4.1 - Venkovní kondenzační jednotka multisplitová chladící výkon – 4,1 - 9,0 kW topný výkon – 2,0 - 11,2 kW elektrický příkon - 2,0 kW, U = 230 V váha - 72 kg vzduchový výkon - 2 510 m3/h chladivo - R410A | ks | 1 |  | 0 |  |  |  | základní |  | 0 | 0 | 0 | 0 | 0 | 256 | M | 1 | ROZPOCET | 0 | 0 | 0 | 0 | 0 | 1 | 0 | 64 | -1054966774
69 | M | 104-002 | 4.2 - Klimatizační nástěnná jednotka chladící výkon – 4,50 kW topný výkon – 5,50 kW elektrický příkon - 30 W, 230 V váha - 10 kg vzduchový výkon - 685 m3/h chladivo - R410A včetně dálkového ovládání, konzolí pro uchycení vnitřní jednotky a čerpadla konden | ks | 1 |  | 0 |  |  |  | základní |  | 0 | 0 | 0 | 0 | 0 | 256 | M | 1 | ROZPOCET | 0 | 0 | 0 | 0 | 0 | 1 | 0 | 64 | 1272743531
70 | M | 104-003 | 4.3 - Klimatizační nástěnná jednotka chladící výkon – 4,50 kW topný výkon – 5,50 kW elektrický příkon - 30 W, 230 V váha - 10 kg vzduchový výkon - 685 m3/h chladivo - R410A včetně dálkového ovládání, konzolí pro uchycení vnitřní jednotky a čerpadla konden | ks | 1 |  | 0 |  |  |  | základní |  | 0 | 0 | 0 | 0 | 0 | 256 | M | 1 | ROZPOCET | 0 | 0 | 0 | 0 | 0 | 1 | 0 | 64 | -1817205240
71 | M | 104-004 | Potrubí Cu (měděné) 3/8“ | m | 50 |  | 0 |  |  |  | základní |  | 0 | 0 | 0 | 0 | 0 | 256 | M | 1 | ROZPOCET | 0 | 0 | 0 | 0 | 0 | 1 | 0 | 64 | 80352687
72 | M | 104-005 | Potrubí Cu (měděné) 1/4“ | m | 50 |  | 0 |  |  |  | základní |  | 0 | 0 | 0 | 0 | 0 | 256 | M | 1 | ROZPOCET | 0 | 0 | 0 | 0 | 0 | 1 | 0 | 64 | 1559776775
73 | M | 104-006 | Izolace měděného potrubí 3/8“ z kaučukové pěny tl. 13 mm + oplechování proti klimatickým podmínkám ve venkovním prostředí | m | 50 |  | 0 |  |  |  | základní |  | 0 | 0 | 0 | 0 | 0 | 256 | M | 1 | ROZPOCET | 0 | 0 | 0 | 0 | 0 | 1 | 0 | 64 | 91714884
74 | M | 104-007 | Izolace měděného potrubí 1/4“ z kaučukové pěny tl. 9 mm + oplechování proti klimatickým podmínkám ve venkovním prostředí | m | 50 |  | 0 |  |  |  | základní |  | 0 | 0 | 0 | 0 | 0 | 256 | M | 1 | ROZPOCET | 0 | 0 | 0 | 0 | 0 | 1 | 0 | 64 | 1465004946
75 | M | 104-008 | Přechodové šroubení pro napojení měděného potrubí na klimatizační jednotky | ks | 6 |  | 0 |  |  |  | základní |  | 0 | 0 | 0 | 0 | 0 | 256 | M | 1 | ROZPOCET | 0 | 0 | 0 | 0 | 0 | 1 | 0 | 64 | 488716851
76 | M | 104-009 | Fitinky pro spojení měděného potrubí (kolena, spojky, šroubení) + upevňovací konzole pro vedení potrubí - množství se stanoví při montáži (počet tvarovek - odborný odhad do 40%) | kpl | 1 |  | 0 |  |  |  | základní |  | 0 | 0 | 0 | 0 | 0 | 256 | M | 1 | ROZPOCET | 0 | 0 | 0 | 0 | 0 | 1 | 0 | 64 | -386090115
77 | M | 104-010 | Chladivo R410A | kg | 2.5 |  | 0 |  |  |  | základní |  | 0 | 0 | 0 | 0 | 0 | 256 | M | 1 | ROZPOCET | 0 | 0 | 0 | 0 | 0 | 1 | 0 | 64 | 1343798013
| D | N.V.PM.VZTP | Ostatní materiál |  |  |  | 0 | [5 empty] | 0 |  | 0 |  | 0 | 1 | D | 0 | ROZPOCET | [6 empty] | 0
78 | M | 222-001 | Pomocný ocelový materiál pro uchycení potrubí, materiál ocel tř.11 – konzole, třmeny, objímky, včetně nátěru | kg | 150 |  | 0 |  |  |  | základní |  | 0 | 0 | 0 | 0 | 0 | 256 | M | 1 | ROZPOCET | 0 | 0 | 0 | 0 | 0 | 1 | 0 | 64 | -447929284
79 | M | 222-002 | Popisné štítky na zařízení včetně šipek proudění | ks | 20 |  | 0 |  |  |  | základní |  | 0 | 0 | 0 | 0 | 0 | 256 | M | 1 | ROZPOCET | 0 | 0 | 0 | 0 | 0 | 1 | 0 | 64 | 1954976696

## D.1.4.2 - Zařízení pro vy...
| List obsahuje: |  | 1) Krycí list soupisu | 2) Rekapitulace |  |  | 3) Soupis prací | Zpět na list: | Rekapitulace stavby
{42df0db9-468e-4a4c-b5b5-f8aacb8d746a}
2
| KRYCÍ LIST SOUPISU | [8 empty] | v --- níže se nacházejí doplnkové a pomocné údaje k sestavám --- v | [8 empty] | False
Stavba:
Nové pracoviště magnetické rezonance, Krajská zdravotní, a.s. - Nemocnice Most - projektové práce IV
Objekt:
01 - Nové pracoviště magnetické rezonance
Soupis:
D.1 - Stavební úpravy objektu
Úroveň 3:
D.1.4.2 - Zařízení pro vytápění
| KSO: |  |  |  |  | CC-CZ:
| Místo: |  | J.E. Purkyně 270/5, Most |  |  | Datum: | 15. 5. 2019
| Zadavatel: |  |  |  |  | IČ: | 254886627
|  | Krajská zdravotní, a.s. |  |  |  | DIČ: | CZ25488627
| Uchazeč: |  |  |  |  | IČ:
DIČ:
| Projektant: |  |  |  |  | IČ: | 27305350
|  | SPECTA, s.r.o. |  |  |  | DIČ: | CZ27305350
Poznámka:
| Cena bez DPH | [5 empty] | 0
|  |  | Základ daně |  |  | Sazba daně | Výše daně
| DPH | základní | 0 |  |  | 21% | 0
|  | snížená | 0 |  |  | 15% | 0
|  | zákl. přenesená | 0 |  |  | 21% | 0
|  | sníž. přenesená | 0 |  |  | 15% | 0
|  | nulová | 0 |  |  | 0% | 0
| Cena s DPH |  |  | v | CZK |  | 0
REKAPITULACE ČLENĚNÍ SOUPISU PRACÍ
Stavba:
Nové pracoviště magnetické rezonance, Krajská zdravotní, a.s. - Nemocnice Most - projektové práce IV
Objekt:
01 - Nové pracoviště magnetické rezonance
Soupis:
D.1 - Stavební úpravy objektu
Úroveň 3:
D.1.4.2 - Zařízení pro vytápění
Místo: |  |  | J.E. Purkyně 270/5, Most |  |  | Datum: | 15. 5. 2019
Zadavatel: |  |  | Krajská zdravotní, a.s. |  |  | Projektant: | SPECTA, s.r.o.
Uchazeč:
Kód dílu - Popis | [6 empty] | Cena celkem [CZK]
Náklady soupisu celkem | [6 empty] | 0 | [12 empty] | -1
| N.C.RE.PSZ - Montážní a demontážní práce, doprava | [5 empty] | 0
| N.C.RE.RRE - Kontrolní činnost (revize a zkoušky) | [5 empty] | 0
| N.C.RE.SP - Stavební přípomoce | [5 empty] | 0
| N.V.ND.KOT - Kotle, čerpadla, armatury, topný tělesa | [5 empty] | 0
| N.V.PM.STP - Potrubní díly + ostatní materiál | [5 empty] | 0
SOUPIS PRACÍ
Stavba:
Nové pracoviště magnetické rezonance, Krajská zdravotní, a.s. - Nemocnice Most - projektové práce IV
Objekt:
01 - Nové pracoviště magnetické rezonance
Soupis:
D.1 - Stavební úpravy objektu
Úroveň 3:
D.1.4.2 - Zařízení pro vytápění
Místo: |  |  | J.E. Purkyně 270/5, Most |  |  | Datum: | 15. 5. 2019
Zadavatel: |  |  | Krajská zdravotní, a.s. |  |  | Projektant: | SPECTA, s.r.o.
Uchazeč:
PČ | Typ | Kód | Popis | MJ | Množství | J.cena [CZK] | Cena celkem [CZK] | Cenová soustava |  | Poznámka | DPH | J. Nh [h] | Nh celkem [h] | J. hmotnost [t] | Hmotnost celkem [t] | J. suť [t] | Suť Celkem [t]
Náklady soupisu celkem | [6 empty] | 0 | [5 empty] | 0 |  | 0 |  | 0 |  | D | -1 | [7 empty] | 0
| D | N.C.RE.PSZ | Montážní a demontážní práce, doprava |  |  |  | 0 | [5 empty] | 0 |  | 0 |  | 0 | 1 | D | 0 | ROZPOCET | [6 empty] | 0
1 | K | 444-001 | Montážní práce zařízení pro vytápění | hod | 100 |  | 0 |  |  |  | základní |  | 0 | 0 | 0 | 0 | 0 | 64 | K | 1 | ROZPOCET | 0 | 0 | 0 | 0 | 0 | 1 | 0 | 64 | 1889599069
2 | K | 444-002 | Doprava zařízení pro vytápění na místo stavby | hod | 25 |  | 0 |  |  |  | základní |  | 0 | 0 | 0 | 0 | 0 | 64 | K | 1 | ROZPOCET | 0 | 0 | 0 | 0 | 0 | 1 | 0 | 64 | -31621257
| D | N.C.RE.RRE | Kontrolní činnost (revize a zkoušky) |  |  |  | 0 | [5 empty] | 0 |  | 0 |  | 0 | 1 | D | 0 | ROZPOCET | [6 empty] | 0
3 | K | 555-001 | Zkoušky, uvedení do provozu a vyregulování | hod | 40 |  | 0 |  |  |  | základní |  | 0 | 0 | 0 | 0 | 0 | 64 | K | 1 | ROZPOCET | 0 | 0 | 0 | 0 | 0 | 1 | 0 | 64 | -1970970014
4 | K | 555-002 | Zajištění chodu zařízení ve zkušebním provozu | hod | 20 |  | 0 |  |  |  | základní |  | 0 | 0 | 0 | 0 | 0 | 64 | K | 1 | ROZPOCET | 0 | 0 | 0 | 0 | 0 | 1 | 0 | 64 | -2018723091
5 | K | 555-003 | Zaškolení obsluhy | hod | 4 |  | 0 |  |  |  | základní |  | 0 | 0 | 0 | 0 | 0 | 64 | K | 1 | ROZPOCET | 0 | 0 | 0 | 0 | 0 | 1 | 0 | 64 | 782198926
6 | K | 555-004 | Návrh provozního řádu | ks | 1 |  | 0 |  |  |  | základní |  | 0 | 0 | 0 | 0 | 0 | 64 | K | 1 | ROZPOCET | 0 | 0 | 0 | 0 | 0 | 1 | 0 | 64 | -1680804943
7 | K | 555-005 | Dokumentace skutečného provedení | ks | 1 |  | 0 |  |  |  | základní |  | 0 | 0 | 0 | 0 | 0 | 64 | K | 1 | ROZPOCET | 0 | 0 | 0 | 0 | 0 | 1 | 0 | 64 | -1286803930
| D | N.C.RE.SP | Stavební přípomoce |  |  |  | 0 | [5 empty] | 0 |  | 0 |  | 0 | 1 | D | 0 | ROZPOCET | [6 empty] | 0
8 | K | 333-001 | Stavební přípomoce - spolupráce se stavbou s vyznačením míst prostupů stěnami a stropy pro rozvody potrubí topné vody | hod | 8 |  | 0 |  |  |  | základní |  | 0 | 0 | 0 | 0 | 0 | 64 | K | 1 | ROZPOCET | 0 | 0 | 0 | 0 | 0 | 1 | 0 | 64 | 1340205411
9 | K | 333-002 | Lešení pomocné jednořadové lehké s podlahami do výšky 2,0 m | m2 | 65 |  | 0 |  |  |  | základní |  | 0 | 0 | 0 | 0 | 0 | 64 | K | 1 | ROZPOCET | 0 | 0 | 0 | 0 | 0 | 1 | 0 | 64 | 45498286
| D | N.V.ND.KOT | Kotle, čerpadla, armatury, topný tělesa |  |  |  | 0 | [5 empty] | 0 |  | 0 |  | 0 | 1 | D | 0 | ROZPOCET | [6 empty] | 0
10 | M | 777-001 | Směšovací uzel - 3-cestný směšovací ventil se servopohonem 230 V + oběhové čerpadlo P1, dodávka vzduchotechniky - pouze montáž | kpl | 1 |  | 0 |  |  |  | základní |  | 0 | 0 | 0 | 0 | 0 | 256 | M | 1 | ROZPOCET | 0 | 0 | 0 | 0 | 0 | 1 | 0 | 64 | 1340103174
11 | M | 777-002 | Otopné těleso připojení klasik 22-600/900 | ks | 2 |  | 0 |  |  |  | základní |  | 0 | 0 | 0 | 0 | 0 | 256 | M | 1 | ROZPOCET | 0 | 0 | 0 | 0 | 0 | 1 | 0 | 64 | -2008434250
12 | M | 777-003 | Otopné těleso připojení klasik 22-600/1000 | ks | 1 |  | 0 |  |  |  | základní |  | 0 | 0 | 0 | 0 | 0 | 256 | M | 1 | ROZPOCET | 0 | 0 | 0 | 0 | 0 | 1 | 0 | 64 | 1033994410
13 | M | 777-004 | Otopné těleso připojení klasik 22-600/1200 | ks | 2 |  | 0 |  |  |  | základní |  | 0 | 0 | 0 | 0 | 0 | 256 | M | 1 | ROZPOCET | 0 | 0 | 0 | 0 | 0 | 1 | 0 | 64 | 1810339331
14 | M | 777-005 | Otopné těleso připojení klasik 22-900/800 | ks | 1 |  | 0 |  |  |  | základní |  | 0 | 0 | 0 | 0 | 0 | 256 | M | 1 | ROZPOCET | 0 | 0 | 0 | 0 | 0 | 1 | 0 | 64 | 1009836052
15 | M | 777-006 | Radiátorový termostatický ventil přímý, 1/2“ | ks | 6 |  | 0 |  |  |  | základní |  | 0 | 0 | 0 | 0 | 0 | 256 | M | 1 | ROZPOCET | 0 | 0 | 0 | 0 | 0 | 1 | 0 | 64 | -95799155
16 | M | 777-007 | Uzavíratelné radiátorové šroubení přímé 1/2“ | ks | 6 |  | 0 |  |  |  | základní |  | 0 | 0 | 0 | 0 | 0 | 256 | M | 1 | ROZPOCET | 0 | 0 | 0 | 0 | 0 | 1 | 0 | 64 | -1157743052
17 | M | 777-008 | Termostatická hlavice standardní typ K s vestavěným teplotním čidlem | ks | 6 |  | 0 |  |  |  | základní |  | 0 | 0 | 0 | 0 | 0 | 256 | M | 1 | ROZPOCET | 0 | 0 | 0 | 0 | 0 | 1 | 0 | 64 | -1160875290
18 | M | 777-009 | Vypouštěcí kohout 1/2“ | ks | 4 |  | 0 |  |  |  | základní |  | 0 | 0 | 0 | 0 | 0 | 256 | M | 1 | ROZPOCET | 0 | 0 | 0 | 0 | 0 | 1 | 0 | 64 | -1284515863
19 | M | 777-010 | Automatický odvzdušňovací ventil 3/8“ | ks | 2 |  | 0 |  |  |  | základní |  | 0 | 0 | 0 | 0 | 0 | 256 | M | 1 | ROZPOCET | 0 | 0 | 0 | 0 | 0 | 1 | 0 | 64 | -257360222
20 | M | 777-011 | Kulový kohout s vypouštěním 1“ | ks | 5 |  | 0 |  |  |  | základní |  | 0 | 0 | 0 | 0 | 0 | 256 | M | 1 | ROZPOCET | 0 | 0 | 0 | 0 | 0 | 1 | 0 | 64 | -297730394
21 | M | 777-012 | Manometr D 100, 0-600 kPa, včetně jímky, konden. smyčky a manometr. ventilu | ks | 2 |  | 0 |  |  |  | základní |  | 0 | 0 | 0 | 0 | 0 | 256 | M | 1 | ROZPOCET | 0 | 0 | 0 | 0 | 0 | 1 | 0 | 64 | -552105623
22 | M | 777-013 | Teploměr, L = 60 mm, D 100 mm, 0-120 oC, včetně teploměrné jímky M20x1,5 a návarku | ks | 2 |  | 0 |  |  |  | základní |  | 0 | 0 | 0 | 0 | 0 | 256 | M | 1 | ROZPOCET | 0 | 0 | 0 | 0 | 0 | 1 | 0 | 64 | -1508093359
23 | M | 777-014 | Zpětná klapka závitový 1" | ks | 1 |  | 0 |  |  |  | základní |  | 0 | 0 | 0 | 0 | 0 | 256 | M | 1 | ROZPOCET | 0 | 0 | 0 | 0 | 0 | 1 | 0 | 64 | -912499806
24 | M | 777-015 | Přepouštěcí ventil Rp 1/2“, nastavení 0,05 - 0,5 bar | ks | 1 |  | 0 |  |  |  | základní |  | 0 | 0 | 0 | 0 | 0 | 256 | M | 1 | ROZPOCET | 0 | 0 | 0 | 0 | 0 | 1 | 0 | 64 | -713218198
| D | N.V.PM.STP | Potrubní díly + ostatní materiál |  |  |  | 0 | [5 empty] | 0 |  | 0 |  | 0 | 1 | D | 0 | ROZPOCET | [6 empty] | 0
25 | M | 111-001 | Měděné potrubí 28x1,0 | m | 45 |  | 0 |  |  |  | základní |  | 0 | 0 | 0 | 0 | 0 | 256 | M | 1 | ROZPOCET | 0 | 0 | 0 | 0 | 0 | 1 | 0 | 64 | -1917444587
26 | M | 111-002 | Měděné potrubí 18x1,0 | m | 1 |  | 0 |  |  |  | základní |  | 0 | 0 | 0 | 0 | 0 | 256 | M | 1 | ROZPOCET | 0 | 0 | 0 | 0 | 0 | 1 | 0 | 64 | -1862605405
27 | M | 111-003 | Měděné potrubí 15x1,0 | m | 88 |  | 0 |  |  |  | základní |  | 0 | 0 | 0 | 0 | 0 | 256 | M | 1 | ROZPOCET | 0 | 0 | 0 | 0 | 0 | 1 | 0 | 64 | 768984697
28 | M | 111-004 | Tepelná izolace na potrubí Cu 28x1,0, tl. izolace 30 mm - minerální vlna + Al polep | m | 45 |  | 0 |  |  |  | základní |  | 0 | 0 | 0 | 0 | 0 | 256 | M | 1 | ROZPOCET | 0 | 0 | 0 | 0 | 0 | 1 | 0 | 64 | 1191176148
29 | M | 111-005 | Tepelná izolace na potrubí Cu 18x1,0, tl. izolace 25 mm - minerální vlna + Al polep | m | 1 |  | 0 |  |  |  | základní |  | 0 | 0 | 0 | 0 | 0 | 256 | M | 1 | ROZPOCET | 0 | 0 | 0 | 0 | 0 | 1 | 0 | 64 | 237463457
30 | M | 111-006 | Tepelná izolace na potrubí Cu 15x1,0, tl. izolace 25 mm - minerální vlna + Al polep | m | 82 |  | 0 |  |  |  | základní |  | 0 | 0 | 0 | 0 | 0 | 256 | M | 1 | ROZPOCET | 0 | 0 | 0 | 0 | 0 | 1 | 0 | 64 | -1972687066
31 | M | 111-007 | Tepelná izolace na potrubí Cu 15x1,0, tl. izolace 15 mm - pěnová návleková, v místech prostupu stavebními konstrukcemi | m | 6 |  | 0 |  |  |  | základní |  | 0 | 0 | 0 | 0 | 0 | 256 | M | 1 | ROZPOCET | 0 | 0 | 0 | 0 | 0 | 1 | 0 | 64 | 267263811
32 | M | 111-008 | Ocelová a Cu - kolena, redukce, T-kusy a další tvarovky příslušných dimenzí - přesný počet bude stanoven při montáži, odborný odhad tvarovek cca 40% | kpl | 1 |  | 0 |  |  |  | základní |  | 0 | 0 | 0 | 0 | 0 | 256 | M | 1 | ROZPOCET | 0 | 0 | 0 | 0 | 0 | 1 | 0 | 64 | 1014754265
33 | M | 111-009 | Pomocný ocelový materiál pro uchycení potrubí – konzole, třmeny, objímky, nastřelovací šrouby, matice, hmoždinky, ostatní spojovací materiál atd. - přesný počet bude stanoven na stavbě při montáži – cca 50 kg | kg | 50 |  | 0 |  |  |  | základní |  | 0 | 0 | 0 | 0 | 0 | 256 | M | 1 | ROZPOCET | 0 | 0 | 0 | 0 | 0 | 1 | 0 | 64 | -385519869
34 | M | 111-010 | Jímka do potrubí pro snímače teploty – pouze montáž - počet bude stanoven profesí elektro | kpl | 1 |  | 0 |  |  |  | základní |  | 0 | 0 | 0 | 0 | 0 | 256 | M | 1 | ROZPOCET | 0 | 0 | 0 | 0 | 0 | 1 | 0 | 64 | 1678962616
35 | M | 111-011 | Popisné štítky na zařízení včetně šipek proudění | ks | 10 |  | 0 |  |  |  | základní |  | 0 | 0 | 0 | 0 | 0 | 256 | M | 1 | ROZPOCET | 0 | 0 | 0 | 0 | 0 | 1 | 0 | 64 | 1753100663

## D.1.4.3 - Zařízení chlazení
| List obsahuje: |  | 1) Krycí list soupisu | 2) Rekapitulace |  |  | 3) Soupis prací | Zpět na list: | Rekapitulace stavby
{58e607b2-65e1-4efb-9f16-c29289b4189d}
2
| KRYCÍ LIST SOUPISU | [8 empty] | v --- níže se nacházejí doplnkové a pomocné údaje k sestavám --- v | [8 empty] | False
Stavba:
Nové pracoviště magnetické rezonance, Krajská zdravotní, a.s. - Nemocnice Most - projektové práce IV
Objekt:
01 - Nové pracoviště magnetické rezonance
Soupis:
D.1 - Stavební úpravy objektu
Úroveň 3:
D.1.4.3 - Zařízení chlazení
| KSO: |  |  |  |  | CC-CZ:
| Místo: |  | J.E. Purkyně 270/5, Most |  |  | Datum: | 15. 5. 2019
| Zadavatel: |  |  |  |  | IČ: | 254886627
|  | Krajská zdravotní, a.s. |  |  |  | DIČ: | CZ25488627
| Uchazeč: |  |  |  |  | IČ:
DIČ:
| Projektant: |  |  |  |  | IČ: | 27305350
|  | SPECTA, s.r.o. |  |  |  | DIČ: | CZ27305350
Poznámka:
| Cena bez DPH | [5 empty] | 0
|  |  | Základ daně |  |  | Sazba daně | Výše daně
| DPH | základní | 0 |  |  | 21% | 0
|  | snížená | 0 |  |  | 15% | 0
|  | zákl. přenesená | 0 |  |  | 21% | 0
|  | sníž. přenesená | 0 |  |  | 15% | 0
|  | nulová | 0 |  |  | 0% | 0
| Cena s DPH |  |  | v | CZK |  | 0
REKAPITULACE ČLENĚNÍ SOUPISU PRACÍ
Stavba:
Nové pracoviště magnetické rezonance, Krajská zdravotní, a.s. - Nemocnice Most - projektové práce IV
Objekt:
01 - Nové pracoviště magnetické rezonance
Soupis:
D.1 - Stavební úpravy objektu
Úroveň 3:
D.1.4.3 - Zařízení chlazení
Místo: |  |  | J.E. Purkyně 270/5, Most |  |  | Datum: | 15. 5. 2019
Zadavatel: |  |  | Krajská zdravotní, a.s. |  |  | Projektant: | SPECTA, s.r.o.
Uchazeč:
Kód dílu - Popis | [6 empty] | Cena celkem [CZK]
Náklady soupisu celkem | [6 empty] | 0 | [12 empty] | -1
| PSV - PSV | [5 empty] | 0
| 752_01 - Chlazení - Stroje a zařízení | [5 empty] | 0
| 752_02 - Chlazení - Měřící přístroje | [5 empty] | 0
| 752_03 - Chlazení - Armatury | [5 empty] | 0
| 752_04 - Chlazení - Potrubí | [5 empty] | 0
| 752_05 - Chlazení - PŘÍSLUŠENSTVÍ CHLADIVOVÝCH OKRUHŮ (POUŽITÉ CHLADIVO R 410A) | [5 empty] | 0
| 752_06 - Chlazení - POTRUBÍ PLAST | [5 empty] | 0
| 752_07 - Chlazení - IZOLACE | [5 empty] | 0
| 752_08 - Chlazení - NÁTĚRY | [5 empty] | 0
| 752_09 - Chlazení - LEŠENÍ | [5 empty] | 0
SOUPIS PRACÍ
Stavba:
Nové pracoviště magnetické rezonance, Krajská zdravotní, a.s. - Nemocnice Most - projektové práce IV
Objekt:
01 - Nové pracoviště magnetické rezonance
Soupis:
D.1 - Stavební úpravy objektu
Úroveň 3:
D.1.4.3 - Zařízení chlazení
Místo: |  |  | J.E. Purkyně 270/5, Most |  |  | Datum: | 15. 5. 2019
Zadavatel: |  |  | Krajská zdravotní, a.s. |  |  | Projektant: | SPECTA, s.r.o.
Uchazeč:
PČ | Typ | Kód | Popis | MJ | Množství | J.cena [CZK] | Cena celkem [CZK] | Cenová soustava |  | Poznámka | DPH | J. Nh [h] | Nh celkem [h] | J. hmotnost [t] | Hmotnost celkem [t] | J. suť [t] | Suť Celkem [t]
Náklady soupisu celkem | [6 empty] | 0 | [5 empty] | 0 |  | 0 |  | 0 |  | D | -1 | [7 empty] | 0
| D | PSV | PSV |  |  |  | 0 | [5 empty] | 0 |  | 0 |  | 0 | 2 | D | 0 | ROZPOCET | [6 empty] | 0
| D | 752_01 | Chlazení - Stroje a zařízení |  |  |  | 0 | [5 empty] | 0 |  | 0 |  | 0 | 2 | D | 1 | ROZPOCET | [6 empty] | 0
1 | M | 752_01_r_001 | Bloková chladící jednotka, chladící výkon Qo = 43 kW, el. příkon N = 15,3 kW, teplota chlazené kapaliny two = 12 / 6°C, kondenzační teplota tk = 50°C, vč. tlumičů chvění, hlídače průtoku, rozhraní Modbus RS 485 - dodávka | kus | 1 |  | 0 |  |  |  | základní |  | 0 | 0 | 0 | 0 | 0 | 32 | M | 2 | ROZPOCET | 0 | 0 | 0 | 0 | 0 | 1 | 0 | 16 | 2132542827
2 | M | 752_01_R_002 | Kondenzátor vzduchem chlazený vertikální průtok vzduchu, axiální ventilátory, kondenzační výkon Qo = 59 kW, el. příkon N = 0,55 kW, kondenzační teplota tk = 50°C, teplota chladícího vzduchu tA = 35°C, vč. prodrátování el. motorů s rozvaděčem, regulace výkonu plynulá v závislosti na kondenzačním tlaku servisní vypínač pro motor, prodloužené nohy - dodávka | kus | 1 |  | 0 |  |  |  | základní |  | 0 | 0 | 0 | 0 | 0 | 32 | M | 2 | ROZPOCET | 0 | 0 | 0 | 0 | 0 | 1 | 0 | 16 | -1695811906
3 | M | 752_01_R_003 | Jednoduché oběhové čerpadlo M 4 - okruh MR, m =5,8 m3/hod, Y =235 J/kg, N =1,1 kW, vč. řízení otáček - dodávka | kus | 1 |  | 0 |  |  |  | základní |  | 0 | 0 | 0 | 0 | 0 | 32 | M | 2 | ROZPOCET | 0 | 0 | 0 | 0 | 0 | 1 | 0 | 16 | -282605847
4 | M | 752_01_R_004 | Zdvojené oběhové čerpadlo M 3 - primární okruh, m =5,8 m3/hod, Y =42 J/kg, N =0,25 kW, vč. snímače tlaku dopravovaného množství - dodávka | kus | 1 |  | 0 |  |  |  | základní |  | 0 | 0 | 0 | 0 | 0 | 32 | M | 2 | ROZPOCET | 0 | 0 | 0 | 0 | 0 | 1 | 0 | 16 | -1347526954
5 | M | 752_01_R_005 | Tlaková expanzní nádoba 6 bar, 80 l vč. připojovací armatury - dodávka | kus | 1 |  | 0 |  |  |  | základní |  | 0 | 0 | 0 | 0 | 0 | 32 | M | 2 | ROZPOCET | 0 | 0 | 0 | 0 | 0 | 1 | 0 | 16 | 1353086102
6 | M | 752_01_R_006 | Elektronická (impulsní) úpravna vody DN 65, m = 0,30 - 42 m3/hod - dodávka | kus | 1 |  | 0 |  |  |  | základní |  | 0 | 0 | 0 | 0 | 0 | 32 | M | 2 | ROZPOCET | 0 | 0 | 0 | 0 | 0 | 1 | 0 | 16 | -228219964
7 | K | 752_01_R_mtž_001 | Bloková chladící jednotka, chladící výkon Qo = 43 kW, el. příkon N = 15,3 kW, teplota chlazené kapaliny two = 12 / 6°C, kondenzační teplota tk = 50°C, vč. tlumičů chvění, hlídače průtoku, rozhraní Modbus RS 485 - montáž | kus | 1 |  | 0 |  |  |  | základní |  | 0 | 0 | 0 | 0 | 0 | 16 | K | 2 | ROZPOCET | 0 | 0 | 0 | 0 | 0 | 1 | 0 | 16 | -774028619
8 | K | 752_01_R_mtž_002 | Kondenzátor vzduchem chlazený vertikální průtok vzduchu, axiální ventilátory, kondenzační výkon Qo = 59 kW, el. příkon N = 0,55 kW, kondenzační teplota tk = 50°C, teplota chladícího vzduchu tA = 35°C, vč. prodrátování el. motorů s rozvaděčem, regulace výkonu plynulá v závislosti na kondenzačním tlaku servisní vypínač pro motor, prodloužené nohy - montáž | kus | 1 |  | 0 |  |  |  | základní |  | 0 | 0 | 0 | 0 | 0 | 16 | K | 2 | ROZPOCET | 0 | 0 | 0 | 0 | 0 | 1 | 0 | 16 | -488442891
9 | K | 752_01_R_mtž_003 | Jednoduché oběhové čerpadlo M 4 - okruh MR, m =5,8 m3/hod, Y =235 J/kg, N =1,1 kW, vč. řízení otáček - montáž | kus | 1 |  | 0 |  |  |  | základní |  | 0 | 0 | 0 | 0 | 0 | 16 | K | 2 | ROZPOCET | 0 | 0 | 0 | 0 | 0 | 1 | 0 | 16 | 721229717
10 | K | 752_01_R_mtž_004 | Zdvojené oběhové čerpadlo M 3 - primární okruh, m =5,8 m3/hod, Y =42 J/kg, N =0,25 kW, vč. snímače tlaku dopravovaného množství - montáž | kus | 1 |  | 0 |  |  |  | základní |  | 0 | 0 | 0 | 0 | 0 | 16 | K | 2 | ROZPOCET | 0 | 0 | 0 | 0 | 0 | 1 | 0 | 16 | 1164650541
11 | K | 752_01_R_mtž_005 | Tlaková expanzní nádoba 6 bar, 80 l vč. připojovací armatury - montáž | kus | 1 |  | 0 |  |  |  | základní |  | 0 | 0 | 0 | 0 | 0 | 16 | K | 2 | ROZPOCET | 0 | 0 | 0 | 0 | 0 | 1 | 0 | 16 | 2029691975
12 | K | 752_01_R_mtž_006 | Elektronická (impulsní) úpravna vody DN 65, m = 0,30 - 42 m3/hod - montáž | kus | 1 |  | 0 |  |  |  | základní |  | 0 | 0 | 0 | 0 | 0 | 16 | K | 2 | ROZPOCET | 0 | 0 | 0 | 0 | 0 | 1 | 0 | 16 | 1861920319
13 | K | 752_01_R_mtž_007 | Doprava zařízení na střechu speciálním autojeřábem Coles 80 tun | hod | 2 |  | 0 |  |  |  | základní |  | 0 | 0 | 0 | 0 | 0 | 16 | K | 2 | ROZPOCET | 0 | 0 | 0 | 0 | 0 | 1 | 0 | 16 | 1876440505
14 | K | 752_01_R_mtž_008 | převoz jeřábu | km | 80 |  | 0 |  |  |  | základní |  | 0 | 0 | 0 | 0 | 0 | 16 | K | 2 | ROZPOCET | 0 | 0 | 0 | 0 | 0 | 1 | 0 | 16 | 624909752
15 | K | 752_01_R_mtž_009 | Šéfmontáž chladícího zařízení | sada | 1 |  | 0 |  |  |  | základní |  | 0 | 0 | 0 | 0 | 0 | 16 | K | 2 | ROZPOCET | 0 | 0 | 0 | 0 | 0 | 1 | 0 | 16 | 616305331
| D | 752_02 | Chlazení - Měřící přístroje |  |  |  | 0 | [5 empty] | 0 |  | 0 |  | 0 | 2 | D | 1 | ROZPOCET | [6 empty] | 0
16 | M | 752_02_r_001 | MĚŘENÍ TLAKU - Místní měření tlaku - Tlakoměr deformační kruhový se spodním přípojem typ 53 312, ČSN 25 7210, pr. 100,, typ 312, rozsah 0 - 0,6 MPa - dodávka | kus | 10 |  | 0 |  |  |  | základní |  | 0 | 0 | 0 | 0 | 0 | 32 | M | 2 | ROZPOCET | 0 | 0 | 0 | 0 | 0 | 1 | 0 | 16 | -1419390691
17 | M | 752_02_r_001a | MĚŘENÍ TLAKU - Místní měření tlaku - vč. tlakoměrového zkušebního kohoutu, kondenzační smyčky, tlakoměrové přípojky, nástavce a těsnění - dodávka | sada | 10 |  | 0 |  |  |  | základní |  | 0 | 0 | 0 | 0 | 0 | 32 | M | 2 | ROZPOCET | 0 | 0 | 0 | 0 | 0 | 1 | 0 | 16 | -2097450387
18 | M | 752_02_r_002 | MĚŘENÍ TLAKU - Odběr tlaku pro Mar - Kohout tlakoměrový zkušební, čepový ČSN 13 7513.5, M 20 x 1,5 - dodávka | kus | 4 |  | 0 |  |  |  | základní |  | 0 | 0 | 0 | 0 | 0 | 32 | M | 2 | ROZPOCET | 0 | 0 | 0 | 0 | 0 | 1 | 0 | 16 | 809305529
19 | M | 752_02_r_002a | MĚŘENÍ TLAKU - Odběr tlaku pro Mar - vč. kondenzační smyčky, tlakoměrové přípojky, nástavce a těsnění - dodávka | sada | 4 |  | 0 |  |  |  | základní |  | 0 | 0 | 0 | 0 | 0 | 32 | M | 2 | ROZPOCET | 0 | 0 | 0 | 0 | 0 | 1 | 0 | 16 | 1284020844
20 | M | 752_02_r_003 | MĚŘENÍ TEPLOTY - Místní měření teploty - Teploměr technický přímý malý 20x160, ČSN258110.0, rozsah -35 / +50°C, ponor 100 mm - dodávka | kus | 6 |  | 0 |  |  |  | základní |  | 0 | 0 | 0 | 0 | 0 | 32 | M | 2 | ROZPOCET | 0 | 0 | 0 | 0 | 0 | 1 | 0 | 16 | -2129210899
21 | M | 752_02_r_003a | MĚŘENÍ TEPLOTY - Místní měření teploty - vč. teploměrové jímky, návarku, těsnění - dodávka | sada | 6 |  | 0 |  |  |  | základní |  | 0 | 0 | 0 | 0 | 0 | 32 | M | 2 | ROZPOCET | 0 | 0 | 0 | 0 | 0 | 1 | 0 | 16 | -2091831896
22 | M | 752_02_r_004 | MĚŘENÍ TEPLOTY - Odběr teploty pro MaR - Teploměrová jímka závitová DN 1/2" - dodávka | kus | 5 |  | 0 |  |  |  | základní |  | 0 | 0 | 0 | 0 | 0 | 32 | M | 2 | ROZPOCET | 0 | 0 | 0 | 0 | 0 | 1 | 0 | 16 | -1452300677
23 | M | 752_02_r_004a | MĚŘENÍ TEPLOTY - Odběr teploty pro MaR - vč. návarku, těsnění - dodávka | sada | 5 |  | 0 |  |  |  | základní |  | 0 | 0 | 0 | 0 | 0 | 32 | M | 2 | ROZPOCET | 0 | 0 | 0 | 0 | 0 | 1 | 0 | 16 | -959370867
24 | M | 752_02_r_005 | OCHRANA CHLADÍCÍ JEDNOTKY - Návarek pro hlídač průtoku DN 1", l = 30 mm - dodávka | kus | 2 |  | 0 |  |  |  | základní |  | 0 | 0 | 0 | 0 | 0 | 32 | M | 2 | ROZPOCET | 0 | 0 | 0 | 0 | 0 | 1 | 0 | 16 | 1896522358
25 | K | 752_02_R_mtž_001 | MĚŘENÍ TLAKU - Místní měření tlaku - Tlakoměr deformační kruhový se spodním přípojem typ 53 312, ČSN 25 7210, pr. 100,, typ 312, rozsah 0 - 0,6 MPa - montáž | kus | 10 |  | 0 |  |  |  | základní |  | 0 | 0 | 0 | 0 | 0 | 16 | K | 2 | ROZPOCET | 0 | 0 | 0 | 0 | 0 | 1 | 0 | 16 | -495589919
26 | K | 752_02_R_mtž_001a | MĚŘENÍ TLAKU - Místní měření tlaku - vč. tlakoměrového zkušebního kohoutu, kondenzační smyčky, tlakoměrové přípojky, nástavce a těsnění - montáž | sada | 10 |  | 0 |  |  |  | základní |  | 0 | 0 | 0 | 0 | 0 | 16 | K | 2 | ROZPOCET | 0 | 0 | 0 | 0 | 0 | 1 | 0 | 16 | 783439622
27 | K | 752_02_R_mtž_002 | MĚŘENÍ TLAKU - Odběr tlaku pro Mar - Kohout tlakoměrový zkušební, čepový ČSN 13 7513.5, M 20 x 1,5 - montáž | kus | 4 |  | 0 |  |  |  | základní |  | 0 | 0 | 0 | 0 | 0 | 16 | K | 2 | ROZPOCET | 0 | 0 | 0 | 0 | 0 | 1 | 0 | 16 | -1410585394
28 | K | 752_02_R_mtž_002a | MĚŘENÍ TLAKU - Odběr tlaku pro Mar - vč. kondenzační smyčky, tlakoměrové přípojky, nástavce a těsnění - montáž | sada | 4 |  | 0 |  |  |  | základní |  | 0 | 0 | 0 | 0 | 0 | 16 | K | 2 | ROZPOCET | 0 | 0 | 0 | 0 | 0 | 1 | 0 | 16 | 94140204
29 | K | 752_02_R_mtž_003 | MĚŘENÍ TEPLOTY - Místní měření teploty - Teploměr technický přímý malý 20x160, ČSN258110.0, rozsah -35 / +50°C, ponor 100 mm - montáž | kus | 6 |  | 0 |  |  |  | základní |  | 0 | 0 | 0 | 0 | 0 | 16 | K | 2 | ROZPOCET | 0 | 0 | 0 | 0 | 0 | 1 | 0 | 16 | -727473303
30 | K | 752_02_R_mtž_003a | MĚŘENÍ TEPLOTY - Místní měření teploty - vč. teploměrové jímky, návarku, těsnění - montáž | sada | 6 |  | 0 |  |  |  | základní |  | 0 | 0 | 0 | 0 | 0 | 16 | K | 2 | ROZPOCET | 0 | 0 | 0 | 0 | 0 | 1 | 0 | 16 | -1454846511
31 | K | 752_02_R_mtž_004 | MĚŘENÍ TEPLOTY - Odběr teploty pro MaR - Teploměrová jímka závitová DN 1/2" - montáž | kus | 5 |  | 0 |  |  |  | základní |  | 0 | 0 | 0 | 0 | 0 | 16 | K | 2 | ROZPOCET | 0 | 0 | 0 | 0 | 0 | 1 | 0 | 16 | 618565468
32 | K | 752_02_R_mtž_004a | MĚŘENÍ TEPLOTY - Odběr teploty pro MaR - vč. návarku, těsnění - montáž | sada | 5 |  | 0 |  |  |  | základní |  | 0 | 0 | 0 | 0 | 0 | 16 | K | 2 | ROZPOCET | 0 | 0 | 0 | 0 | 0 | 1 | 0 | 16 | 1040642616
33 | K | 752_02_R_mtž_005 | OCHRANA CHLADÍCÍ JEDNOTKY - Návarek pro hlídač průtoku DN 1", l = 30 mm - montáž | kus | 2 |  | 0 |  |  |  | základní |  | 0 | 0 | 0 | 0 | 0 | 16 | K | 2 | ROZPOCET | 0 | 0 | 0 | 0 | 0 | 1 | 0 | 16 | 374463128
34 | K | 752_02_R_mtž_005a | OCHRANA CHLADÍCÍ JEDNOTKY - Montáž hlídače průtoku (dodávka chlazení, MaR) | kus | 2 |  | 0 |  |  |  | základní |  | 0 | 0 | 0 | 0 | 0 | 16 | K | 2 | ROZPOCET | 0 | 0 | 0 | 0 | 0 | 1 | 0 | 16 | -684218862
35 | K | 752_02_R_mtž_006 | Montáž vodoměru 1,5 m3/hod | kus | 1 |  | 0 |  |  |  | základní |  | 0 | 0 | 0 | 0 | 0 | 16 | K | 2 | ROZPOCET | 0 | 0 | 0 | 0 | 0 | 1 | 0 | 16 | -2133505649
| D | 752_03 | Chlazení - Armatury |  |  |  | 0 | [5 empty] | 0 |  | 0 |  | 0 | 2 | D | 1 | ROZPOCET | [6 empty] | 0
36 | M | 752_03_R_001 | Pojistný ventil nátrubkový k Expanzomatu DN 25 PV 2535 otv. přetlak 350 kPa - dodávka | kus | 1 |  | 0 |  |  |  | základní |  | 0 | 0 | 0 | 0 | 0 | 32 | M | 2 | ROZPOCET | 0 | 0 | 0 | 0 | 0 | 1 | 0 | 16 | -735570993
37 | M | 752_03_R_002 | Kohout s páčkou, oboustranně vnitřní závit R 250 D, PN 40, 180°C, DN 5/4" - dodávka | kus | 2 |  | 0 |  |  |  | základní |  | 0 | 0 | 0 | 0 | 0 | 32 | M | 2 | ROZPOCET | 0 | 0 | 0 | 0 | 0 | 1 | 0 | 16 | -1257417314
38 | M | 752_03_R_003 | Kohout s páčkou, oboustranně vnitřní závit R 250 D, PN 40, 180°C, DN 2" - dodávka | kus | 3 |  | 0 |  |  |  | základní |  | 0 | 0 | 0 | 0 | 0 | 32 | M | 2 | ROZPOCET | 0 | 0 | 0 | 0 | 0 | 1 | 0 | 16 | -626254214
39 | M | 752_03_R_004 | Regulační ventil vyvažovací STAD DN 50 - dodávka | kus | 4 |  | 0 |  |  |  | základní |  | 0 | 0 | 0 | 0 | 0 | 32 | M | 2 | ROZPOCET | 0 | 0 | 0 | 0 | 0 | 1 | 0 | 16 | 1583509995
40 | M | 752_03_R_005 | Plnící zařízení DN 1" - dodávka | kus | 1 |  | 0 |  |  |  | základní |  | 0 | 0 | 0 | 0 | 0 | 32 | M | 2 | ROZPOCET | 0 | 0 | 0 | 0 | 0 | 1 | 0 | 16 | 1516184917
41 | M | 752_03_R_006 | Oddělovací zařízení DN 1" - dodávka | kus | 1 |  | 0 |  |  |  | základní |  | 0 | 0 | 0 | 0 | 0 | 32 | M | 2 | ROZPOCET | 0 | 0 | 0 | 0 | 0 | 1 | 0 | 16 | 2117621673
42 | M | 752_03_R_007 | Kulový kohout s filtrem, PN 16, 120°C, DN 2" - dodávka | kus | 4 |  | 0 |  |  |  | základní |  | 0 | 0 | 0 | 0 | 0 | 32 | M | 2 | ROZPOCET | 0 | 0 | 0 | 0 | 0 | 1 | 0 | 16 | -1719071414
43 | M | 752_03_R_008 | Odlučovač kalu - cyklonový, DN 50 - dodávka | kus | 1 |  | 0 |  |  |  | základní |  | 0 | 0 | 0 | 0 | 0 | 32 | M | 2 | ROZPOCET | 0 | 0 | 0 | 0 | 0 | 1 | 0 | 16 | 780973597
44 | M | 752_03_R_009 | Vypouštěcí kulový kohout R 608, DN 3/4" - dodávka | kus | 10 |  | 0 |  |  |  | základní |  | 0 | 0 | 0 | 0 | 0 | 32 | M | 2 | ROZPOCET | 0 | 0 | 0 | 0 | 0 | 1 | 0 | 16 | 229920977
45 | M | 752_03_R_010 | Automatický odvzdušňovací ventil se zpětným ventilem R 99 I, DN 1/2" - dodávka | kus | 7 |  | 0 |  |  |  | základní |  | 0 | 0 | 0 | 0 | 0 | 32 | M | 2 | ROZPOCET | 0 | 0 | 0 | 0 | 0 | 1 | 0 | 16 | -1039203758
46 | K | 752_03_R_mtž_001 | Pojistný ventil nátrubkový k Expanzomatu DN 25 PV 2535 otv. přetlak 350 kPa - montáž | kus | 1 |  | 0 |  |  |  | základní |  | 0 | 0 | 0 | 0 | 0 | 16 | K | 2 | ROZPOCET | 0 | 0 | 0 | 0 | 0 | 1 | 0 | 16 | -171804948
47 | K | 752_03_R_mtž_002 | Kohout s páčkou, oboustranně vnitřní závit R 250 D, PN 40, 180°C, DN 5/4" - montáž | kus | 2 |  | 0 |  |  |  | základní |  | 0 | 0 | 0 | 0 | 0 | 16 | K | 2 | ROZPOCET | 0 | 0 | 0 | 0 | 0 | 1 | 0 | 16 | -555810975
48 | K | 752_03_R_mtž_003 | Kohout s páčkou, oboustranně vnitřní závit R 250 D, PN 40, 180°C, DN 2" - montáž | kus | 3 |  | 0 |  |  |  | základní |  | 0 | 0 | 0 | 0 | 0 | 16 | K | 2 | ROZPOCET | 0 | 0 | 0 | 0 | 0 | 1 | 0 | 16 | 1118012672
49 | K | 752_03_R_mtž_004 | Regulační ventil vyvažovací STAD DN 50 - montáž | kus | 4 |  | 0 |  |  |  | základní |  | 0 | 0 | 0 | 0 | 0 | 16 | K | 2 | ROZPOCET | 0 | 0 | 0 | 0 | 0 | 1 | 0 | 16 | -1934542992
50 | K | 752_03_R_mtž_005 | Plnící zařízení DN 1" - montáž | kus | 1 |  | 0 |  |  |  | základní |  | 0 | 0 | 0 | 0 | 0 | 16 | K | 2 | ROZPOCET | 0 | 0 | 0 | 0 | 0 | 1 | 0 | 16 | 1785590243
51 | K | 752_03_R_mtž_006 | Oddělovací zařízení DN 1" - montáž | kus | 1 |  | 0 |  |  |  | základní |  | 0 | 0 | 0 | 0 | 0 | 16 | K | 2 | ROZPOCET | 0 | 0 | 0 | 0 | 0 | 1 | 0 | 16 | -1690098427
52 | K | 752_03_R_mtž_007 | Kulový kohout s filtrem, PN 16, 120°C, DN 2" - montáž | kus | 4 |  | 0 |  |  |  | základní |  | 0 | 0 | 0 | 0 | 0 | 16 | K | 2 | ROZPOCET | 0 | 0 | 0 | 0 | 0 | 1 | 0 | 16 | -31128829
53 | K | 752_03_R_mtž_008 | Odlučovač kalu - cyklonový, DN 50 - montáž | kus | 1 |  | 0 |  |  |  | základní |  | 0 | 0 | 0 | 0 | 0 | 16 | K | 2 | ROZPOCET | 0 | 0 | 0 | 0 | 0 | 1 | 0 | 16 | 2053761425
54 | K | 752_03_R_mtž_009 | Vypouštěcí kulový kohout R 608, DN 3/4" - montáž | kus | 10 |  | 0 |  |  |  | základní |  | 0 | 0 | 0 | 0 | 0 | 16 | K | 2 | ROZPOCET | 0 | 0 | 0 | 0 | 0 | 1 | 0 | 16 | 1551418347
55 | K | 752_03_R_mtž_010 | Automatický odvzdušňovací ventil se zpětným ventilem R 99 I, DN 1/2" - montáž | kus | 7 |  | 0 |  |  |  | základní |  | 0 | 0 | 0 | 0 | 0 | 16 | K | 2 | ROZPOCET | 0 | 0 | 0 | 0 | 0 | 1 | 0 | 16 | 1770673316
56 | K | 752_03_R_mtž_011 | Montáž armatur závitových DN 2" | kus | 5 |  | 0 |  |  |  | základní |  | 0 | 0 | 0 | 0 | 0 | 16 | K | 2 | ROZPOCET | 0 | 0 | 0 | 0 | 0 | 1 | 0 | 16 | 18940211
| D | 752_04 | Chlazení - Potrubí |  |  |  | 0 | [5 empty] | 0 |  | 0 |  | 0 | 2 | D | 1 | ROZPOCET | [6 empty] | 0
57 | M | 752_04_R_001 | Trubka ocelová závitová ČSN 42 5710.0 / ČSN 42 0250.00, 11 353.1 Z 20 (3/4") - dodávka | m | 2 |  | 0 |  |  |  | základní |  | 0 | 0 | 0 | 0 | 0 | 32 | M | 2 | ROZPOCET | 0 | 0 | 0 | 0 | 0 | 1 | 0 | 16 | 1146332844
58 | M | 752_04_R_002 | Trubka ocelová závitová ČSN 42 5710.0 / ČSN 42 0250.00, 11 353.1 Z 25 (1") - dodávka | m | 6 |  | 0 |  |  |  | základní |  | 0 | 0 | 0 | 0 | 0 | 32 | M | 2 | ROZPOCET | 0 | 0 | 0 | 0 | 0 | 1 | 0 | 16 | -525817920
59 | M | 752_04_R_003 | Trubka ocelová závitová ČSN 42 5710.0 / ČSN 42 0250.00, 11 353.1 Z 50 (2") - dodávka | m | 2 |  | 0 |  |  |  | základní |  | 0 | 0 | 0 | 0 | 0 | 32 | M | 2 | ROZPOCET | 0 | 0 | 0 | 0 | 0 | 1 | 0 | 16 | 2014335536
60 | M | 752_04_R_004 | Trubka ocelová svařovaná SZ 42 5717.01 / ČSN 42 0154.00, 11 353.1 - Tr 530 x 8 - dodávka | m | 4 |  | 0 |  |  |  | základní |  | 0 | 0 | 0 | 0 | 0 | 32 | M | 2 | ROZPOCET | 0 | 0 | 0 | 0 | 0 | 1 | 0 | 16 | -239786899
61 | M | 752_04_R_005 | Dno klenuté ON 13 1825, PN 40, 11 416.1, DN 500 - dodávka | kus | 4 |  | 0 |  |  |  | základní |  | 0 | 0 | 0 | 0 | 0 | 32 | M | 2 | ROZPOCET | 0 | 0 | 0 | 0 | 0 | 1 | 0 | 16 | -1708810132
62 | M | 752_04_R_006 | Štítek pro značení potrubí upevněný upínací páskou - dodávka | kus | 100 |  | 0 |  |  |  | základní |  | 0 | 0 | 0 | 0 | 0 | 32 | M | 2 | ROZPOCET | 0 | 0 | 0 | 0 | 0 | 1 | 0 | 16 | -1136582762
63 | M | 752_04_R_007 | Pancéřová tlaková hadice - opláštění nerez, vnitřní / vnější závit PN 10, DN 2" , l = 700 mm - dodávka | kus | 2 |  | 0 |  |  |  | základní |  | 0 | 0 | 0 | 0 | 0 | 32 | M | 2 | ROZPOCET | 0 | 0 | 0 | 0 | 0 | 1 | 0 | 16 | -701939766
64 | M | 752_04_R_012 | Fitinky - dodávka | sada | 1 |  | 0 |  |  |  | základní |  | 0 | 0 | 0 | 0 | 0 | 32 | M | 2 | ROZPOCET | 0 | 0 | 0 | 0 | 0 | 1 | 0 | 16 | -1988946453
65 | M | 752_04_R_013 | Příruba přivařovací s krkem ČSN 13 1231.0, PN 16, 11 416.1, DN 32 - dodávka | kus | 2 |  | 0 |  |  |  | základní |  | 0 | 0 | 0 | 0 | 0 | 32 | M | 2 | ROZPOCET | 0 | 0 | 0 | 0 | 0 | 1 | 0 | 16 | 1197686922
66 | K | 752_04_R_mtž_001 | Trubka ocelová závitová ČSN 42 5710.0 / ČSN 42 0250.00, 11 353.1 Z 20 (3/4") - montáž | m | 2 |  | 0 |  |  |  | základní |  | 0 | 0 | 0 | 0 | 0 | 16 | K | 2 | ROZPOCET | 0 | 0 | 0 | 0 | 0 | 1 | 0 | 16 | -1104187866
67 | K | 752_04_R_mtž_002 | Trubka ocelová závitová ČSN 42 5710.0 / ČSN 42 0250.00, 11 353.1 Z 25 (1") - montáž | m | 6 |  | 0 |  |  |  | základní |  | 0 | 0 | 0 | 0 | 0 | 16 | K | 2 | ROZPOCET | 0 | 0 | 0 | 0 | 0 | 1 | 0 | 16 | 319914581
68 | K | 752_04_R_mtž_003 | Trubka ocelová závitová ČSN 42 5710.0 / ČSN 42 0250.00, 11 353.1 Z 50 (2") - montáž | m | 2 |  | 0 |  |  |  | základní |  | 0 | 0 | 0 | 0 | 0 | 16 | K | 2 | ROZPOCET | 0 | 0 | 0 | 0 | 0 | 1 | 0 | 16 | -1301624708
69 | K | 752_04_R_mtž_004 | Trubka ocelová svařovaná SZ 42 5717.01 / ČSN 42 0154.00, 11 353.1 - Tr 530 x 8 - montáž | m | 4 |  | 0 |  |  |  | základní |  | 0 | 0 | 0 | 0 | 0 | 16 | K | 2 | ROZPOCET | 0 | 0 | 0 | 0 | 0 | 1 | 0 | 16 | -1784774908
70 | K | 752_04_R_mtž_005 | Dno klenuté ON 13 1825, PN 40, 11 416.1, DN 500 - montáž | m | 4 |  | 0 |  |  |  | základní |  | 0 | 0 | 0 | 0 | 0 | 16 | K | 2 | ROZPOCET | 0 | 0 | 0 | 0 | 0 | 1 | 0 | 16 | 617307789
71 | K | 752_04_R_mtž_006 | Štítek pro značení potrubí upevněný upínací páskou - montáž | kus | 100 |  | 0 |  |  |  | základní |  | 0 | 0 | 0 | 0 | 0 | 16 | K | 2 | ROZPOCET | 0 | 0 | 0 | 0 | 0 | 1 | 0 | 16 | -1932983982
72 | K | 752_04_R_mtž_007 | Pancéřová tlaková hadice - opláštění nerez, vnitřní / vnější závit PN 10, DN 2" , l = 700 mm - montáž | kus | 2 |  | 0 |  |  |  | základní |  | 0 | 0 | 0 | 0 | 0 | 16 | K | 2 | ROZPOCET | 0 | 0 | 0 | 0 | 0 | 1 | 0 | 16 | -1030036988
73 | K | 752_04_R_mtž_008 | Uložení normalizované jednoduché přišroubovaní do DN 25 - montáž | sada | 1 |  | 0 |  |  |  | základní |  | 0 | 0 | 0 | 0 | 0 | 16 | K | 2 | ROZPOCET | 0 | 0 | 0 | 0 | 0 | 1 | 0 | 16 | 1521002493
74 | K | 752_04_R_mtž_009 | Uložení normalizované jednoduché přišroubovaní do DN 150 - montáž | sada | 1 |  | 0 |  |  |  | základní |  | 0 | 0 | 0 | 0 | 0 | 16 | K | 2 | ROZPOCET | 0 | 0 | 0 | 0 | 0 | 1 | 0 | 16 | 481488822
75 | K | 752_04_R_mtž_010 | Uložení normalizované jednoduché přišroubovaní nad DN 150 - montáž | sada | 1 |  | 0 |  |  |  | základní |  | 0 | 0 | 0 | 0 | 0 | 16 | K | 2 | ROZPOCET | 0 | 0 | 0 | 0 | 0 | 1 | 0 | 16 | 707812541
76 | K | 752_04_R_mtž_011 | Doplňkové konstrukce z profilového materiálu rozpis viz. příloha 4 - montáž | sada | 1 |  | 0 |  |  |  | základní |  | 0 | 0 | 0 | 0 | 0 | 16 | K | 2 | ROZPOCET | 0 | 0 | 0 | 0 | 0 | 1 | 0 | 16 | -216785979
77 | K | 752_04_R_mtž_012 | Fitinky - montáž | sada | 1 |  | 0 |  |  |  | základní |  | 0 | 0 | 0 | 0 | 0 | 16 | K | 2 | ROZPOCET | 0 | 0 | 0 | 0 | 0 | 1 | 0 | 16 | 783368712
78 | K | 752_04_R_mtž_013 | Příruba přivařovací s krkem ČSN 13 1231.0, PN 16, 11 416.1, DN 32 - montáž | sada | 1 |  | 0 |  |  |  | základní |  | 0 | 0 | 0 | 0 | 0 | 16 | K | 2 | ROZPOCET | 0 | 0 | 0 | 0 | 0 | 1 | 0 | 16 | -185642388
79 | K | 752_04_R_mtž_014 | Spojovací materiál přírubových spojů - montáž | sada | 1 |  | 0 |  |  |  | základní |  | 0 | 0 | 0 | 0 | 0 | 16 | K | 2 | ROZPOCET | 0 | 0 | 0 | 0 | 0 | 1 | 0 | 16 | 1966842377
80 | K | 752_04_R_mtž_015 | Montáž přírubového spoje | sada | 1 |  | 0 |  |  |  | základní |  | 0 | 0 | 0 | 0 | 0 | 16 | K | 2 | ROZPOCET | 0 | 0 | 0 | 0 | 0 | 1 | 0 | 16 | 1586505784
81 | K | 752_04_R_mtž_016 | Zhotovení odbočky DN 20 - montáž | kus | 1 |  | 0 |  |  |  | základní |  | 0 | 0 | 0 | 0 | 0 | 16 | K | 2 | ROZPOCET | 0 | 0 | 0 | 0 | 0 | 1 | 0 | 16 | -1191964644
82 | K | 752_04_R_mtž_017 | Zhotovení odbočky DN 25 - montáž | kus | 4 |  | 0 |  |  |  | základní |  | 0 | 0 | 0 | 0 | 0 | 16 | K | 2 | ROZPOCET | 0 | 0 | 0 | 0 | 0 | 1 | 0 | 16 | -270916776
83 | K | 752_04_R_mtž_018 | Zhotovení odbočky DN 32 - montáž | kus | 2 |  | 0 |  |  |  | základní |  | 0 | 0 | 0 | 0 | 0 | 16 | K | 2 | ROZPOCET | 0 | 0 | 0 | 0 | 0 | 1 | 0 | 16 | -1625608740
84 | K | 752_04_R_mtž_019 | Zhotovení odbočky DN 50 - montáž | kus | 5 |  | 0 |  |  |  | základní |  | 0 | 0 | 0 | 0 | 0 | 16 | K | 2 | ROZPOCET | 0 | 0 | 0 | 0 | 0 | 1 | 0 | 16 | -553516675
85 | K | 752_04_R_mtž_020 | Čištění potrubí profukováním nebo proplachováním do DN 32 | m | 8 |  | 0 |  |  |  | základní |  | 0 | 0 | 0 | 0 | 0 | 16 | K | 2 | ROZPOCET | 0 | 0 | 0 | 0 | 0 | 1 | 0 | 16 | 312321030
86 | K | 752_04_R_mtž_021 | Čištění potrubí profukováním nebo proplachováním do DN 50 | m | 2 |  | 0 |  |  |  | základní |  | 0 | 0 | 0 | 0 | 0 | 16 | K | 2 | ROZPOCET | 0 | 0 | 0 | 0 | 0 | 1 | 0 | 16 | 2037366559
87 | K | 752_04_R_mtž_022 | Čištění potrubí profukováním nebo proplachováním nad DN 350 | m | 4 |  | 0 |  |  |  | základní |  | 0 | 0 | 0 | 0 | 0 | 16 | K | 2 | ROZPOCET | 0 | 0 | 0 | 0 | 0 | 1 | 0 | 16 | 891193541
88 | K | 752_04_R_mtž_023 | Příprava pro tlakovou zkoušku těsnosti potrubí DN 50 - 80 | úsek | 1 |  | 0 |  |  |  | základní |  | 0 | 0 | 0 | 0 | 0 | 16 | K | 2 | ROZPOCET | 0 | 0 | 0 | 0 | 0 | 1 | 0 | 16 | -1548258363
89 | K | 752_04_R_mtž_024 | Tlaková zkouška těsnosti potrubí dle ČSN 13 0020 do DN 50 | m | 10 |  | 0 |  |  |  | základní |  | 0 | 0 | 0 | 0 | 0 | 16 | K | 2 | ROZPOCET | 0 | 0 | 0 | 0 | 0 | 1 | 0 | 16 | 463277952
90 | K | 752_04_R_mtž_025 | Tlaková zkouška těsnosti potrubí dle ČSN 13 0020 do DN 80 | m | 2 |  | 0 |  |  |  | základní |  | 0 | 0 | 0 | 0 | 0 | 16 | K | 2 | ROZPOCET | 0 | 0 | 0 | 0 | 0 | 1 | 0 | 16 | -1615902322
91 | K | 752_04_R_mtž_026 | Tlaková zkouška těsnosti potrubí dle ČSN 13 0020 DN 350 - 500 | m | 4 |  | 0 |  |  |  | základní |  | 0 | 0 | 0 | 0 | 0 | 16 | K | 2 | ROZPOCET | 0 | 0 | 0 | 0 | 0 | 1 | 0 | 16 | 587699472
92 | K | 752_04_R_mtž_027 | Hydraulické zaregulování systému pomocí balančního přístroje počet regulačních orgánů | kus | 4 |  | 0 |  |  |  | základní |  | 0 | 0 | 0 | 0 | 0 | 16 | K | 2 | ROZPOCET | 0 | 0 | 0 | 0 | 0 | 1 | 0 | 16 | 157020086
| D | 752_05 | Chlazení - PŘÍSLUŠENSTVÍ CHLADIVOVÝCH OKRUHŮ (POUŽITÉ CHLADIVO R 410A) |  |  |  | 0 | [5 empty] | 0 |  | 0 |  | 0 | 2 | D | 1 | ROZPOCET | [6 empty] | 0
93 | M | 752_05_R_001 | Sběrač kapalného chladiva - atyp pro chladivo R 410A, objem 38 l - dodávka | kus | 1 |  | 0 |  |  |  | základní |  | 0 | 0 | 0 | 0 | 0 | 32 | M | 2 | ROZPOCET | 0 | 0 | 0 | 0 | 0 | 1 | 0 | 16 | 669852512
94 | M | 752_05_R_002 | Zpětná klapka DN 22 - dodávka | kus | 1 |  | 0 |  |  |  | základní |  | 0 | 0 | 0 | 0 | 0 | 32 | M | 2 | ROZPOCET | 0 | 0 | 0 | 0 | 0 | 1 | 0 | 16 | -2083250698
95 | M | 752_05_R_003 | Ventil střídací pro montáž 2 pojistných ventilů WNV 445 001 - dodávka | kus | 1 |  | 0 |  |  |  | základní |  | 0 | 0 | 0 | 0 | 0 | 32 | M | 2 | ROZPOCET | 0 | 0 | 0 | 0 | 0 | 1 | 0 | 16 | -1283760399
96 | M | 752_05_R_004 | Pojistný ventil otv. přetlak 38 bar - dodávka | kus | 2 |  | 0 |  |  |  | základní |  | 0 | 0 | 0 | 0 | 0 | 32 | M | 2 | ROZPOCET | 0 | 0 | 0 | 0 | 0 | 1 | 0 | 16 | -664770882
97 | M | 752_05_R_005 | Vložka filtrdehydrátoru výměna vložky - objednat jako náhradní díl k chladicí jednotce - dodávka | kus | 1 |  | 0 |  |  |  | základní |  | 0 | 0 | 0 | 0 | 0 | 32 | M | 2 | ROZPOCET | 0 | 0 | 0 | 0 | 0 | 1 | 0 | 16 | 328899780
98 | M | 752_05_R_006 | Trubka měděná bezešvá - chladivo ČSN 42 8571.02 / ČSN 42 3005, 16x1,0 - dodávka | m | 2 |  | 0 |  |  |  | základní |  | 0 | 0 | 0 | 0 | 0 | 32 | M | 2 | ROZPOCET | 0 | 0 | 0 | 0 | 0 | 1 | 0 | 16 | 1013359397
99 | M | 752_05_R_007 | Trubka měděná bezešvá - chladivo ČSN 42 8571.02 / ČSN 42 3005, 22x1,5 - dodávka | m | 45 |  | 0 |  |  |  | základní |  | 0 | 0 | 0 | 0 | 0 | 32 | M | 2 | ROZPOCET | 0 | 0 | 0 | 0 | 0 | 1 | 0 | 16 | -579369791
100 | M | 752_05_R_008 | Trubka měděná bezešvá - chladivo ČSN 42 8571.02 / ČSN 42 3005, 28x1,5 - dodávka | m | 40 |  | 0 |  |  |  | základní |  | 0 | 0 | 0 | 0 | 0 | 32 | M | 2 | ROZPOCET | 0 | 0 | 0 | 0 | 0 | 1 | 0 | 16 | -476351499
101 | M | 752_05_R_009 | Koleno měděné - chladivo 90°, 5002A 16x1,0 - dodávka | kus | 4 |  | 0 |  |  |  | základní |  | 0 | 0 | 0 | 0 | 0 | 32 | M | 2 | ROZPOCET | 0 | 0 | 0 | 0 | 0 | 1 | 0 | 16 | 1997306361
102 | M | 752_05_R_010 | Koleno měděné - chladivo 90°, 5002A 22x1,5 - dodávka | kus | 20 |  | 0 |  |  |  | základní |  | 0 | 0 | 0 | 0 | 0 | 32 | M | 2 | ROZPOCET | 0 | 0 | 0 | 0 | 0 | 1 | 0 | 16 | 1085049646
103 | M | 752_05_R_011 | Koleno měděné - chladivo 90°, 5002A 28x1,5 - dodávka | kus | 20 |  | 0 |  |  |  | základní |  | 0 | 0 | 0 | 0 | 0 | 32 | M | 2 | ROZPOCET | 0 | 0 | 0 | 0 | 0 | 1 | 0 | 16 | 1303467350
104 | M | 752_05_R_012 | Vibrační hadice SLD 22 - dodávka | kus | 1 |  | 0 |  |  |  | základní |  | 0 | 0 | 0 | 0 | 0 | 32 | M | 2 | ROZPOCET | 0 | 0 | 0 | 0 | 0 | 1 | 0 | 16 | -1129513849
105 | M | 752_05_R_013 | Vibrační hadice SLD 28 - dodávka | kus | 1 |  | 0 |  |  |  | základní |  | 0 | 0 | 0 | 0 | 0 | 32 | M | 2 | ROZPOCET | 0 | 0 | 0 | 0 | 0 | 1 | 0 | 16 | 1994127845
106 | M | 752_05_R_014 | Tvarové kusy měděného potrubí (přechody, odbočky) Cu 35 - dodávka | kus | 10 |  | 0 |  |  |  | základní |  | 0 | 0 | 0 | 0 | 0 | 32 | M | 2 | ROZPOCET | 0 | 0 | 0 | 0 | 0 | 1 | 0 | 16 | -1637288009
107 | M | 752_05_R_019 | Chladivo R 410 A, pozn.: celková náplň bude určena po naplnění a seřízení celého systému po zkušebním provoze. | kg | 55 |  | 0 |  |  |  | základní |  | 0 | 0 | 0 | 0 | 0 | 32 | M | 2 | ROZPOCET | 0 | 0 | 0 | 0 | 0 | 1 | 0 | 16 | 360400803
108 | K | 752_05_R_mtž_001 | Sběrač kapalného chladiva - atyp pro chladivo R 410A, objem 38 l - montáž | kus | 1 |  | 0 |  |  |  | základní |  | 0 | 0 | 0 | 0 | 0 | 16 | K | 2 | ROZPOCET | 0 | 0 | 0 | 0 | 0 | 1 | 0 | 16 | -1550744912
109 | K | 752_05_R_mtž_002 | Zpětná klapka DN 22 - montáž | kus | 1 |  | 0 |  |  |  | základní |  | 0 | 0 | 0 | 0 | 0 | 16 | K | 2 | ROZPOCET | 0 | 0 | 0 | 0 | 0 | 1 | 0 | 16 | 1048987233
110 | K | 752_05_R_mtž_003 | Ventil střídací pro montáž 2 pojistných ventilů WNV 445 001 - montáž | kus | 1 |  | 0 |  |  |  | základní |  | 0 | 0 | 0 | 0 | 0 | 16 | K | 2 | ROZPOCET | 0 | 0 | 0 | 0 | 0 | 1 | 0 | 16 | -238860608
111 | K | 752_05_R_mtž_004 | Pojistný ventil otv. přetlak 38 bar - montáž | kus | 2 |  | 0 |  |  |  | základní |  | 0 | 0 | 0 | 0 | 0 | 16 | K | 2 | ROZPOCET | 0 | 0 | 0 | 0 | 0 | 1 | 0 | 16 | -1698078463
112 | K | 752_05_R_mtž_005 | Vložka filtrdehydrátoru výměna vložky - objednat jako náhradní díl k chladicí jednotce - montáž | kus | 1 |  | 0 |  |  |  | základní |  | 0 | 0 | 0 | 0 | 0 | 16 | K | 2 | ROZPOCET | 0 | 0 | 0 | 0 | 0 | 1 | 0 | 16 | -445437625
113 | K | 752_05_R_mtž_006 | Trubka měděná bezešvá - chladivo ČSN 42 8571.02 / ČSN 42 3005, 16x1,0 - montáž | m | 2 |  | 0 |  |  |  | základní |  | 0 | 0 | 0 | 0 | 0 | 16 | K | 2 | ROZPOCET | 0 | 0 | 0 | 0 | 0 | 1 | 0 | 16 | -155519945
114 | K | 752_05_R_mtž_007 | Trubka měděná bezešvá - chladivo ČSN 42 8571.02 / ČSN 42 3005, 22x1,5 - montáž | m | 45 |  | 0 |  |  |  | základní |  | 0 | 0 | 0 | 0 | 0 | 16 | K | 2 | ROZPOCET | 0 | 0 | 0 | 0 | 0 | 1 | 0 | 16 | -1751363340
115 | K | 752_05_R_mtž_008 | Trubka měděná bezešvá - chladivo ČSN 42 8571.02 / ČSN 42 3005, 28x1,5 - montáž | m | 40 |  | 0 |  |  |  | základní |  | 0 | 0 | 0 | 0 | 0 | 16 | K | 2 | ROZPOCET | 0 | 0 | 0 | 0 | 0 | 1 | 0 | 16 | -1874054762
116 | K | 752_05_R_mtž_009 | Koleno měděné - chladivo 90°, 5002A 16x1,0 - montáž | kus | 4 |  | 0 |  |  |  | základní |  | 0 | 0 | 0 | 0 | 0 | 16 | K | 2 | ROZPOCET | 0 | 0 | 0 | 0 | 0 | 1 | 0 | 16 | 341721946
117 | K | 752_05_R_mtž_010 | Koleno měděné - chladivo 90°, 5002A 22x1,5 - montáž | kus | 20 |  | 0 |  |  |  | základní |  | 0 | 0 | 0 | 0 | 0 | 16 | K | 2 | ROZPOCET | 0 | 0 | 0 | 0 | 0 | 1 | 0 | 16 | -1186656352
118 | K | 752_05_R_mtž_011 | Koleno měděné - chladivo 90°, 5002A 28x1,5 - montáž | kus | 20 |  | 0 |  |  |  | základní |  | 0 | 0 | 0 | 0 | 0 | 16 | K | 2 | ROZPOCET | 0 | 0 | 0 | 0 | 0 | 1 | 0 | 16 | -537108040
119 | K | 752_05_R_mtž_012 | Vibrační hadice SLD 22 - montáž | kus | 1 |  | 0 |  |  |  | základní |  | 0 | 0 | 0 | 0 | 0 | 16 | K | 2 | ROZPOCET | 0 | 0 | 0 | 0 | 0 | 1 | 0 | 16 | -1784081368
120 | K | 752_05_R_mtž_013 | Vibrační hadice SLD 28 - montáž | kus | 1 |  | 0 |  |  |  | základní |  | 0 | 0 | 0 | 0 | 0 | 16 | K | 2 | ROZPOCET | 0 | 0 | 0 | 0 | 0 | 1 | 0 | 16 | -1740841875
121 | K | 752_05_R_mtž_014 | Tvarové kusy měděného potrubí (přechody, odbočky) Cu 35 - montáž | kus | 10 |  | 0 |  |  |  | základní |  | 0 | 0 | 0 | 0 | 0 | 16 | K | 2 | ROZPOCET | 0 | 0 | 0 | 0 | 0 | 1 | 0 | 16 | -2059829828
122 | K | 752_05_R_mtž_015 | Čištění potrubí pr. 28mm | m | 80 |  | 0 |  |  |  | základní |  | 0 | 0 | 0 | 0 | 0 | 16 | K | 2 | ROZPOCET | 0 | 0 | 0 | 0 | 0 | 1 | 0 | 16 | -48880621
123 | K | 752_05_R_mtž_016 | Příprava tlakové zkoušky do DN 25 | úsek | 1 |  | 0 |  |  |  | základní |  | 0 | 0 | 0 | 0 | 0 | 16 | K | 2 | ROZPOCET | 0 | 0 | 0 | 0 | 0 | 1 | 0 | 16 | 1363893697
124 | K | 752_05_R_mtž_017 | Tlaková zkouška 22x1,5 | m | 40 |  | 0 |  |  |  | základní |  | 0 | 0 | 0 | 0 | 0 | 16 | K | 2 | ROZPOCET | 0 | 0 | 0 | 0 | 0 | 1 | 0 | 16 | -113236265
125 | K | 752_05_R_mtž_018 | Tlaková zkouška 28x1,5 | m | 40 |  | 0 |  |  |  | základní |  | 0 | 0 | 0 | 0 | 0 | 16 | K | 2 | ROZPOCET | 0 | 0 | 0 | 0 | 0 | 1 | 0 | 16 | 1591937938
126 | K | 752_05_R_mtž_019 | Vakuování a plnění okruhu chladivem | kg | 55 |  | 0 |  |  |  | základní |  | 0 | 0 | 0 | 0 | 0 | 16 | K | 2 | ROZPOCET | 0 | 0 | 0 | 0 | 0 | 1 | 0 | 16 | 2102263959
| D | 752_06 | Chlazení - POTRUBÍ PLAST |  |  |  | 0 | [5 empty] | 0 |  | 0 |  | 0 | 2 | D | 1 | ROZPOCET | [6 empty] | 0
127 | M | 752_06_R_001 | Trubka PPr PN 16 63x8,6 - dodávka | m | 60 |  | 0 |  |  |  | základní |  | 0 | 0 | 0 | 0 | 0 | 32 | M | 2 | ROZPOCET | 0 | 0 | 0 | 0 | 0 | 1 | 0 | 16 | 258204395
128 | M | 752_06_R_002 | Koleno PPr 90° 63x8,6 - dodávka | kus | 32 |  | 0 |  |  |  | základní |  | 0 | 0 | 0 | 0 | 0 | 32 | M | 2 | ROZPOCET | 0 | 0 | 0 | 0 | 0 | 1 | 0 | 16 | -844587165
129 | M | 752_06_R_003 | T-kus PPr 90° 63x8,6 - dodávka | kus | 10 |  | 0 |  |  |  | základní |  | 0 | 0 | 0 | 0 | 0 | 32 | M | 2 | ROZPOCET | 0 | 0 | 0 | 0 | 0 | 1 | 0 | 16 | 541548116
130 | M | 752_06_R_004 | Lemový kroužek PPr 40 - dodávka | kus | 2 |  | 0 |  |  |  | základní |  | 0 | 0 | 0 | 0 | 0 | 32 | M | 2 | ROZPOCET | 0 | 0 | 0 | 0 | 0 | 1 | 0 | 16 | -1555822891
131 | M | 752_06_R_005 | Volná příruba PPr 40 - dodávka | kus | 2 |  | 0 |  |  |  | základní |  | 0 | 0 | 0 | 0 | 0 | 32 | M | 2 | ROZPOCET | 0 | 0 | 0 | 0 | 0 | 1 | 0 | 16 | -487607572
132 | M | 752_06_R_006 | Redukce vnitřní PPr 90° 63/40 - dodávka | kus | 2 |  | 0 |  |  |  | základní |  | 0 | 0 | 0 | 0 | 0 | 32 | M | 2 | ROZPOCET | 0 | 0 | 0 | 0 | 0 | 1 | 0 | 16 | 859308494
133 | M | 752_06_R_007 | Nátrubek PPr 63 - dodávka | kus | 12 |  | 0 |  |  |  | základní |  | 0 | 0 | 0 | 0 | 0 | 32 | M | 2 | ROZPOCET | 0 | 0 | 0 | 0 | 0 | 1 | 0 | 16 | -118853993
134 | M | 752_06_R_008 | Navařovací sedla PPr 63 - dodávka | kus | 38 |  | 0 |  |  |  | základní |  | 0 | 0 | 0 | 0 | 0 | 32 | M | 2 | ROZPOCET | 0 | 0 | 0 | 0 | 0 | 1 | 0 | 16 | -146560812
135 | K | 752_06_R_mtž_001 | Trubka PPr PN 16 63x8,6 - montáž | m | 60 |  | 0 |  |  |  | základní |  | 0 | 0 | 0 | 0 | 0 | 16 | K | 2 | ROZPOCET | 0 | 0 | 0 | 0 | 0 | 1 | 0 | 16 | 1373429393
136 | K | 752_06_R_mtž_002 | Koleno PPr 90° 63x8,6 - montáž | kus | 32 |  | 0 |  |  |  | základní |  | 0 | 0 | 0 | 0 | 0 | 16 | K | 2 | ROZPOCET | 0 | 0 | 0 | 0 | 0 | 1 | 0 | 16 | 728234581
137 | K | 752_06_R_mtž_003 | T-kus PPr 90° 63x8,6 - montáž | kus | 10 |  | 0 |  |  |  | základní |  | 0 | 0 | 0 | 0 | 0 | 16 | K | 2 | ROZPOCET | 0 | 0 | 0 | 0 | 0 | 1 | 0 | 16 | 1941895998
138 | K | 752_06_R_mtž_004 | Lemový kroužek PPr 40 - montáž | kus | 2 |  | 0 |  |  |  | základní |  | 0 | 0 | 0 | 0 | 0 | 16 | K | 2 | ROZPOCET | 0 | 0 | 0 | 0 | 0 | 1 | 0 | 16 | 1385562980
139 | K | 752_06_R_mtž_005 | Volná příruba PPr 40 - montáž | kus | 2 |  | 0 |  |  |  | základní |  | 0 | 0 | 0 | 0 | 0 | 16 | K | 2 | ROZPOCET | 0 | 0 | 0 | 0 | 0 | 1 | 0 | 16 | 522027153
140 | K | 752_06_R_mtž_006 | Redukce vnitřní PPr 90° 63/40 - montáž | kus | 2 |  | 0 |  |  |  | základní |  | 0 | 0 | 0 | 0 | 0 | 16 | K | 2 | ROZPOCET | 0 | 0 | 0 | 0 | 0 | 1 | 0 | 16 | -1807898805
141 | K | 752_06_R_mtž_007 | Nátrubek PPr 63 - montáž | kus | 12 |  | 0 |  |  |  | základní |  | 0 | 0 | 0 | 0 | 0 | 16 | K | 2 | ROZPOCET | 0 | 0 | 0 | 0 | 0 | 1 | 0 | 16 | 891536903
142 | K | 752_06_R_mtž_008 | Navařovací sedla PPr 63 - montáž | kus | 38 |  | 0 |  |  |  | základní |  | 0 | 0 | 0 | 0 | 0 | 16 | K | 2 | ROZPOCET | 0 | 0 | 0 | 0 | 0 | 1 | 0 | 16 | 543165348
| D | 752_07 | Chlazení - IZOLACE |  |  |  | 0 | [5 empty] | 0 |  | 0 |  | 0 | 2 | D | 1 | ROZPOCET | [6 empty] | 0
143 | M | 752_07_R_001 | Kaučuková izolace - trubice ST tlouštka 32mm - 32 x 064 - dodávka | m | 90 |  | 0 |  |  |  | základní |  | 0 | 0 | 0 | 0 | 0 | 32 | M | 2 | ROZPOCET | 0 | 0 | 0 | 0 | 0 | 1 | 0 | 16 | 12108156
144 | M | 752_07_R_002 | Kaučuková izolace - role ST šířka 1,0 m - 32 - RL - dodávka | kus | 12 |  | 0 |  |  |  | základní |  | 0 | 0 | 0 | 0 | 0 | 32 | M | 2 | ROZPOCET | 0 | 0 | 0 | 0 | 0 | 1 | 0 | 16 | -39879990
145 | M | 752_07_R_003 | Závěsný systém tlouštka 32 mm - 32x70 - dodávka | kus | 30 |  | 0 |  |  |  | základní |  | 0 | 0 | 0 | 0 | 0 | 32 | M | 2 | ROZPOCET | 0 | 0 | 0 | 0 | 0 | 1 | 0 | 16 | -1096008639
146 | M | 752_07_R_004 | Samolepící páska tlouštka 3 mm - 50 mm x 50 m - dodávka | kus | 3 |  | 0 |  |  |  | základní |  | 0 | 0 | 0 | 0 | 0 | 32 | M | 2 | ROZPOCET | 0 | 0 | 0 | 0 | 0 | 1 | 0 | 16 | -1343182625
147 | M | 752_07_R_005 | Speciální lepidlo K - 414, balení 2 200 gr (2,5 l) - dodávka | kus | 4 |  | 0 |  |  |  | základní |  | 0 | 0 | 0 | 0 | 0 | 32 | M | 2 | ROZPOCET | 0 | 0 | 0 | 0 | 0 | 1 | 0 | 16 | -197004253
148 | M | 752_07_R_006 | Izolace s povrchovou úpravou Al fólií - pouzdro 800 - 20 mm, 20 x 28 - dodávka | m | 15 |  | 0 |  |  |  | základní |  | 0 | 0 | 0 | 0 | 0 | 32 | M | 2 | ROZPOCET | 0 | 0 | 0 | 0 | 0 | 1 | 0 | 16 | 1477835251
149 | K | 752_07_R_mtž_001 | Kaučuková izolace - trubice ST tlouštka 32mm - 32 x 064 - montáž | m | 90 |  | 0 |  |  |  | základní |  | 0 | 0 | 0 | 0 | 0 | 16 | K | 2 | ROZPOCET | 0 | 0 | 0 | 0 | 0 | 1 | 0 | 16 | 1400173485
150 | K | 752_07_R_mtž_002 | Kaučuková izolace - role ST šířka 1,0 m - 32 - RL - montáž | kus | 12 |  | 0 |  |  |  | základní |  | 0 | 0 | 0 | 0 | 0 | 16 | K | 2 | ROZPOCET | 0 | 0 | 0 | 0 | 0 | 1 | 0 | 16 | 1563233495
151 | K | 752_07_R_mtž_003 | Závěsný systém tlouštka 32 mm - 32x70 - montáž | kus | 30 |  | 0 |  |  |  | základní |  | 0 | 0 | 0 | 0 | 0 | 16 | K | 2 | ROZPOCET | 0 | 0 | 0 | 0 | 0 | 1 | 0 | 16 | -1748737531
152 | K | 752_07_R_mtž_006 | Izolace s povrchovou úpravou Al fólií - pouzdro 800 - 20 mm, 20 x 28 - montáž | m | 15 |  | 0 |  |  |  | základní |  | 0 | 0 | 0 | 0 | 0 | 16 | K | 2 | ROZPOCET | 0 | 0 | 0 | 0 | 0 | 1 | 0 | 16 | -1789599140
153 | K | 752_07_R_mtž_007 | Montáž izolace na potrubí nad průměr 150 tlouštka do 32 mm - DN 500 | m | 4 |  | 0 |  |  |  | základní |  | 0 | 0 | 0 | 0 | 0 | 16 | K | 2 | ROZPOCET | 0 | 0 | 0 | 0 | 0 | 1 | 0 | 16 | -598866273
154 | K | 752_07_R_mtž_008 | Montáž izolace na kolena tlouštka do 32 mm - DN 65 | kus | 40 |  | 0 |  |  |  | základní |  | 0 | 0 | 0 | 0 | 0 | 16 | K | 2 | ROZPOCET | 0 | 0 | 0 | 0 | 0 | 1 | 0 | 16 | 706794307
155 | K | 752_07_R_mtž_009 | Montáž izolace na armatury tlouštka do 32 mm - DN 50 | kus | 20 |  | 0 |  |  |  | základní |  | 0 | 0 | 0 | 0 | 0 | 16 | K | 2 | ROZPOCET | 0 | 0 | 0 | 0 | 0 | 1 | 0 | 16 | 442761626
156 | K | 752_07_R_mtž_010 | Montáž izolace na dna tlouštka do 32 mm - DN 500 | kus | 4 |  | 0 |  |  |  | základní |  | 0 | 0 | 0 | 0 | 0 | 16 | K | 2 | ROZPOCET | 0 | 0 | 0 | 0 | 0 | 1 | 0 | 16 | 1403385064
157 | K | 752_07_R_mtž_011 | Montáž izolace na odbočky tlouštka do 32 mm - DN 20 | kus | 2 |  | 0 |  |  |  | základní |  | 0 | 0 | 0 | 0 | 0 | 16 | K | 2 | ROZPOCET | 0 | 0 | 0 | 0 | 0 | 1 | 0 | 16 | -1633051316
158 | K | 752_07_R_mtž_012 | Montáž izolace na odbočky tlouštka do 32 mm - DN 25 | kus | 8 |  | 0 |  |  |  | základní |  | 0 | 0 | 0 | 0 | 0 | 16 | K | 2 | ROZPOCET | 0 | 0 | 0 | 0 | 0 | 1 | 0 | 16 | -641816852
159 | K | 752_07_R_mtž_013 | Montáž izolace na odbočky tlouštka do 32 mm - DN 32 | kus | 4 |  | 0 |  |  |  | základní |  | 0 | 0 | 0 | 0 | 0 | 16 | K | 2 | ROZPOCET | 0 | 0 | 0 | 0 | 0 | 1 | 0 | 16 | -1017699839
160 | K | 752_07_R_mtž_014 | Montáž izolace na odbočky tlouštka do 32 mm - DN 50 | kus | 14 |  | 0 |  |  |  | základní |  | 0 | 0 | 0 | 0 | 0 | 16 | K | 2 | ROZPOCET | 0 | 0 | 0 | 0 | 0 | 1 | 0 | 16 | -1790932518
| D | 752_08 | Chlazení - NÁTĚRY |  |  |  | 0 | [5 empty] | 0 |  | 0 |  | 0 | 2 | D | 1 | ROZPOCET | [6 empty] | 0
161 | M | 752_08_R_001 | NÁTĚROVÉ HMOTY - Barva syntetická základní S 2000 - PRIMER | kg | 14 |  | 0 |  |  |  | základní |  | 0 | 0 | 0 | 0 | 0 | 32 | M | 2 | ROZPOCET | 0 | 0 | 0 | 0 | 0 | 1 | 0 | 16 | 668478645
162 | M | 752_08_R_002 | NÁTĚROVÉ HMOTY - Email syntetický vrchní S 2013 - INDUSTROL | kg | 13 |  | 0 |  |  |  | základní |  | 0 | 0 | 0 | 0 | 0 | 32 | M | 2 | ROZPOCET | 0 | 0 | 0 | 0 | 0 | 1 | 0 | 16 | -449507183
163 | M | 752_08_R_003 | NÁTĚROVÉ HMOTY - Ředidlo pro olejové a syntetické barvy S 6006 | l | 6 |  | 0 |  |  |  | základní |  | 0 | 0 | 0 | 0 | 0 | 32 | M | 2 | ROZPOCET | 0 | 0 | 0 | 0 | 0 | 1 | 0 | 16 | -1288050345
164 | M | 752_08_R_004 | NÁTĚROVÉ HMOTY - Odrezovač SYNKOR 100 | l | 8 |  | 0 |  |  |  | základní |  | 0 | 0 | 0 | 0 | 0 | 32 | M | 2 | ROZPOCET | 0 | 0 | 0 | 0 | 0 | 1 | 0 | 16 | 403593179
165 | K | 752_08_R_mtž_001 | POVRCHOVÁ ÚPRAVA POTRUBÍ - Kartáčování ocelovým kartáčem - DN 300 a výše | m2 | 0.88 |  | 0 |  |  |  | základní |  | 0 | 0 | 0 | 0 | 0 | 16 | K | 2 | ROZPOCET | 0 | 0 | 0 | 0 | 0 | 1 | 0 | 16 | -1619248003
166 | K | 752_08_R_mtž_002 | POVRCHOVÁ ÚPRAVA POTRUBÍ - Oprašování - DN 300 a výše | m2 | 0.88 |  | 0 |  |  |  | základní |  | 0 | 0 | 0 | 0 | 0 | 16 | K | 2 | ROZPOCET | 0 | 0 | 0 | 0 | 0 | 1 | 0 | 16 | -648290651
167 | K | 752_08_R_mtž_003 | POVRCHOVÁ ÚPRAVA POTRUBÍ - Čištění odrezovačem - DN 300 a výše | m2 | 0.88 |  | 0 |  |  |  | základní |  | 0 | 0 | 0 | 0 | 0 | 16 | K | 2 | ROZPOCET | 0 | 0 | 0 | 0 | 0 | 1 | 0 | 16 | 2026825221
168 | K | 752_08_R_mtž_004 | POVRCHOVÁ ÚPRAVA POTRUBÍ - Čištění odrezovačem - DN 300 a výše | m2 | 1.76 |  | 0 |  |  |  | základní |  | 0 | 0 | 0 | 0 | 0 | 16 | K | 2 | ROZPOCET | 0 | 0 | 0 | 0 | 0 | 1 | 0 | 16 | 1234520040
169 | K | 752_08_R_mtž_005 | TECHNOLOGICKÉ KONSTRUKCE - tř. II - Kartáčování ocelovým kartáčem | m2 | 38.44 |  | 0 |  |  |  | základní |  | 0 | 0 | 0 | 0 | 0 | 16 | K | 2 | ROZPOCET | 0 | 0 | 0 | 0 | 0 | 1 | 0 | 16 | 613190482
170 | K | 752_08_R_mtž_006 | TECHNOLOGICKÉ KONSTRUKCE - tř. II - Oprašování | m2 | 38.44 |  | 0 |  |  |  | základní |  | 0 | 0 | 0 | 0 | 0 | 16 | K | 2 | ROZPOCET | 0 | 0 | 0 | 0 | 0 | 1 | 0 | 16 | 230346269
171 | K | 752_08_R_mtž_007 | TECHNOLOGICKÉ KONSTRUKCE - tř. II - Čištění odrezovačem | m2 | 38.44 |  | 0 |  |  |  | základní |  | 0 | 0 | 0 | 0 | 0 | 16 | K | 2 | ROZPOCET | 0 | 0 | 0 | 0 | 0 | 1 | 0 | 16 | -1808209598
172 | K | 752_08_R_mtž_008 | TECHNOLOGICKÉ KONSTRUKCE - tř. II - Základní nátěr jednosložkový | m2 | 76.88 |  | 0 |  |  |  | základní |  | 0 | 0 | 0 | 0 | 0 | 16 | K | 2 | ROZPOCET | 0 | 0 | 0 | 0 | 0 | 1 | 0 | 16 | 2066235435
173 | K | 752_08_R_mtž_009 | TECHNOLOGICKÉ KONSTRUKCE - tř. II - Ostatní nátěry jednosložkové | m2 | 76.88 |  | 0 |  |  |  | základní |  | 0 | 0 | 0 | 0 | 0 | 16 | K | 2 | ROZPOCET | 0 | 0 | 0 | 0 | 0 | 1 | 0 | 16 | 841648913
174 | K | 752_08_R_mtž_010 | ROZLIŠOVACÍ PRUHY - Ostatní nátěry jednosložkové | m2 | 0.02 |  | 0 |  |  |  | základní |  | 0 | 0 | 0 | 0 | 0 | 16 | K | 2 | ROZPOCET | 0 | 0 | 0 | 0 | 0 | 1 | 0 | 16 | 256205119
| D | 752_09 | Chlazení - LEŠENÍ |  |  |  | 0 | [5 empty] | 0 |  | 0 |  | 0 | 2 | D | 1 | ROZPOCET | [6 empty] | 0
175 | K | 752_09_R_mtž_001 | Montáž lešení těžkého do 10 m | m2 | 50 |  | 0 |  |  |  | základní |  | 0 | 0 | 0 | 0 | 0 | 16 | K | 2 | ROZPOCET | 0 | 0 | 0 | 0 | 0 | 1 | 0 | 16 | -1710156713
176 | K | 752_09_R_mtž_002 | Příplatek za použití lešení za 3 měsíce | m2 | 50 |  | 0 |  |  |  | základní |  | 0 | 0 | 0 | 0 | 0 | 16 | K | 2 | ROZPOCET | 0 | 0 | 0 | 0 | 0 | 1 | 0 | 16 | -129006578
177 | K | 752_09_R_mtž_003 | Ochranné zábradlí dvoutyčové | m | 50 |  | 0 |  |  |  | základní |  | 0 | 0 | 0 | 0 | 0 | 16 | K | 2 | ROZPOCET | 0 | 0 | 0 | 0 | 0 | 1 | 0 | 16 | 888329566
178 | K | 752_09_R_mtž_004 | Demontáž lešení těžkého | m2 | 50 |  | 0 |  |  |  | základní |  | 0 | 0 | 0 | 0 | 0 | 16 | K | 2 | ROZPOCET | 0 | 0 | 0 | 0 | 0 | 1 | 0 | 16 | 1290458782
179 | K | 752_09_R_mtž_005 | Přesun hmot | t | 0.35 |  | 0 |  |  |  | základní |  | 0 | 0 | 0 | 0 | 0 | 16 | K | 2 | ROZPOCET | 0 | 0 | 0 | 0 | 0 | 1 | 0 | 16 | -1079410022
180 | K | 752_09_R_mtž_006 | Zvýšený přesun do 500 m | t | 0.35 |  | 0 |  |  |  | základní |  | 0 | 0 | 0 | 0 | 0 | 16 | K | 2 | ROZPOCET | 0 | 0 | 0 | 0 | 0 | 1 | 0 | 16 | -359937639

## D.1.4.4 - Zařízení zdravo...
| List obsahuje: |  | 1) Krycí list soupisu | 2) Rekapitulace |  |  | 3) Soupis prací | Zpět na list: | Rekapitulace stavby
{1d87bef9-2ad3-4dfa-8d86-7a9c9e5f9e14}
2
| KRYCÍ LIST SOUPISU | [8 empty] | v --- níže se nacházejí doplnkové a pomocné údaje k sestavám --- v | [8 empty] | False
Stavba:
Nové pracoviště magnetické rezonance, Krajská zdravotní, a.s. - Nemocnice Most - projektové práce IV
Objekt:
01 - Nové pracoviště magnetické rezonance
Soupis:
D.1 - Stavební úpravy objektu
Úroveň 3:
D.1.4.4 - Zařízení zdravotně technických instalací
| KSO: |  |  |  |  | CC-CZ:
| Místo: |  | J.E. Purkyně 270/5, Most |  |  | Datum: | 15. 5. 2019
| Zadavatel: |  |  |  |  | IČ: | 254886627
|  | Krajská zdravotní, a.s. |  |  |  | DIČ: | CZ25488627
| Uchazeč: |  |  |  |  | IČ:
DIČ:
| Projektant: |  |  |  |  | IČ: | 27305350
|  | SPECTA, s.r.o. |  |  |  | DIČ: | CZ27305350
Poznámka:
| Cena bez DPH | [5 empty] | 0
|  |  | Základ daně |  |  | Sazba daně | Výše daně
| DPH | základní | 0 |  |  | 21% | 0
|  | snížená | 0 |  |  | 15% | 0
|  | zákl. přenesená | 0 |  |  | 21% | 0
|  | sníž. přenesená | 0 |  |  | 15% | 0
|  | nulová | 0 |  |  | 0% | 0
| Cena s DPH |  |  | v | CZK |  | 0
REKAPITULACE ČLENĚNÍ SOUPISU PRACÍ
Stavba:
Nové pracoviště magnetické rezonance, Krajská zdravotní, a.s. - Nemocnice Most - projektové práce IV
Objekt:
01 - Nové pracoviště magnetické rezonance
Soupis:
D.1 - Stavební úpravy objektu
Úroveň 3:
D.1.4.4 - Zařízení zdravotně technických instalací
Místo: |  |  | J.E. Purkyně 270/5, Most |  |  | Datum: | 15. 5. 2019
Zadavatel: |  |  | Krajská zdravotní, a.s. |  |  | Projektant: | SPECTA, s.r.o.
Uchazeč:
Kód dílu - Popis | [6 empty] | Cena celkem [CZK]
Náklady soupisu celkem | [6 empty] | 0 | [12 empty] | -1
| PSV - Práce a dodávky PSV | [5 empty] | 0
| 721 - Zdravotechnika - vnitřní kanalizace | [5 empty] | 0
| 722 - Zdravotechnika - vnitřní vodovod | [5 empty] | 0
| 724 - Zdravotechnika - strojní vybavení | [5 empty] | 0
| 725 - Zdravotechnika - zařizovací předměty | [5 empty] | 0
SOUPIS PRACÍ
Stavba:
Nové pracoviště magnetické rezonance, Krajská zdravotní, a.s. - Nemocnice Most - projektové práce IV
Objekt:
01 - Nové pracoviště magnetické rezonance
Soupis:
D.1 - Stavební úpravy objektu
Úroveň 3:
D.1.4.4 - Zařízení zdravotně technických instalací
Místo: |  |  | J.E. Purkyně 270/5, Most |  |  | Datum: | 15. 5. 2019
Zadavatel: |  |  | Krajská zdravotní, a.s. |  |  | Projektant: | SPECTA, s.r.o.
Uchazeč:
PČ | Typ | Kód | Popis | MJ | Množství | J.cena [CZK] | Cena celkem [CZK] | Cenová soustava |  | Poznámka | DPH | J. Nh [h] | Nh celkem [h] | J. hmotnost [t] | Hmotnost celkem [t] | J. suť [t] | Suť Celkem [t]
Náklady soupisu celkem | [6 empty] | 0 | [5 empty] | 0 |  | 0.6638 |  | 0 |  | D | -1 | [10 empty] | 0
| D | PSV | Práce a dodávky PSV |  |  |  | 0 | [5 empty] | 0 |  | 0.6638 |  | 0 | 2 | D | 0 |  |  |  | ROZPOCET | [6 empty] | 0
| D | 721 | Zdravotechnika - vnitřní kanalizace |  |  |  | 0 | [5 empty] | 0 |  | 0.079185 |  | 0 | 2 | D | 1 |  |  |  | ROZPOCET | [6 empty] | 0
1 | K | 721171905 | Opravy odpadního potrubí plastového vsazení odbočky do potrubí DN 110 | kus | 10 |  | 0 | CS ÚRS 2018 02 |  |  | základní |  | 0 | 0.0018 | 0.018 | 0 | 0 | 16 | K | 2 |  |  |  | ROZPOCET | 0 | 0 | 0 | 0 | 0 | 1 | 0 | 16 | 1536245529
2 | K | 721171906 | Opravy odpadního potrubí plastového vsazení odbočky do potrubí DN 125 | kus | 4 |  | 0 | CS ÚRS 2018 02 |  |  | základní |  | 0 | 0.00247 | 0.00988 | 0 | 0 | 16 | K | 2 |  |  |  | ROZPOCET | 0 | 0 | 0 | 0 | 0 | 1 | 0 | 16 | -1230650850
3 | K | 721171907 | Opravy odpadního potrubí plastového vsazení odbočky do potrubí DN 160 | kus | 1 |  | 0 | CS ÚRS 2018 02 |  |  | základní |  | 0 | 0.00353 | 0.00353 | 0 | 0 | 16 | K | 2 |  |  |  | ROZPOCET | 0 | 0 | 0 | 0 | 0 | 1 | 0 | 16 | -1507877190
4 | K | 721174004 | Potrubí z plastových trub polypropylenové svodné (ležaté) DN 75 | m | 6.05 |  | 0 | CS ÚRS 2018 02 |  |  | základní |  | 0 | 0.00056 | 0.003388 | 0 | 0 | 16 | K | 2 |  |  |  | ROZPOCET | 0 | 0 | 0 | 0 | 0 | 1 | 0 | 16 | -1435736700
| VV |  | "DN 70" (5,5)*1,1 |  | 6.05 | [13 empty] | VV | 2 | 2 | True | 0 | ROZPOCET
| VV |  | Součet |  | 6.05 | [13 empty] | VV | 2 | 4 | True | 1 | ROZPOCET
5 | K | 721174005 | Potrubí z plastových trub polypropylenové svodné (ležaté) DN 110 | m | 10.23 |  | 0 | CS ÚRS 2018 02 |  |  | základní |  | 0 | 0.0011 | 0.011253 | 0 | 0 | 16 | K | 2 |  |  |  | ROZPOCET | 0 | 0 | 0 | 0 | 0 | 1 | 0 | 16 | 1819768178
| VV |  | "DN 100" (2,5+1,8+0,5*10)*1,1 |  | 10.23 | [13 empty] | VV | 2 | 2 | True | 0 | ROZPOCET
| VV |  | Součet |  | 10.23 | [13 empty] | VV | 2 | 4 | True | 1 | ROZPOCET
6 | K | 721174006 | Potrubí z plastových trub polypropylenové svodné (ležaté) DN 125 | m | 2.2 |  | 0 | CS ÚRS 2018 02 |  |  | základní |  | 0 | 0.00082 | 0.001804 | 0 | 0 | 16 | K | 2 |  |  |  | ROZPOCET | 0 | 0 | 0 | 0 | 0 | 1 | 0 | 16 | 1083343535
| VV |  | "DN 125" (0,5*4)*1,1 |  | 2.2 | [13 empty] | VV | 2 | 2 | True | 0 | ROZPOCET
| VV |  | Součet |  | 2.2 | [13 empty] | VV | 2 | 4 | True | 1 | ROZPOCET
7 | K | 721174007 | Potrubí z plastových trub polypropylenové svodné (ležaté) DN 160 | m | 0.55 |  | 0 | CS ÚRS 2018 02 |  |  | základní |  | 0 | 0.00222 | 0.001221 | 0 | 0 | 16 | K | 2 |  |  |  | ROZPOCET | 0 | 0 | 0 | 0 | 0 | 1 | 0 | 16 | -1189270000
| VV |  | "DN 150" (0,5)*1,1 |  | 0.55 | [13 empty] | VV | 2 | 2 | True | 0 | ROZPOCET
| VV |  | Součet |  | 0.55 | [13 empty] | VV | 2 | 4 | True | 1 | ROZPOCET
8 | K | 721174042 | Potrubí z plastových trub polypropylenové připojovací DN 40 | m | 23.87 |  | 0 | CS ÚRS 2018 02 |  |  | základní |  | 0 | 0.00029 | 0.0069223 | 0 | 0 | 16 | K | 2 |  |  |  | ROZPOCET | 0 | 0 | 0 | 0 | 0 | 1 | 0 | 16 | 1810986532
| VV |  | "DN 40" (0,6+3,6+1,3+4,6+0,3+0,7+1,9+0,4+0,6+0,6+1,1+0,7+1,7+0,6+3,0)*1,1 |  | 23.87 | [13 empty] | VV | 2 | 2 | True | 0 | ROZPOCET
| VV |  | Součet |  | 23.87 | [13 empty] | VV | 2 | 4 | True | 1 | ROZPOCET
9 | K | 721174043 | Potrubí z plastových trub polypropylenové připojovací DN 50 | m | 29.15 |  | 0 | CS ÚRS 2018 02 |  |  | základní |  | 0 | 0.00035 | 0.010202 | 0 | 0 | 16 | K | 2 |  |  |  | ROZPOCET | 0 | 0 | 0 | 0 | 0 | 1 | 0 | 16 | -310554862
| VV |  | "DN 50" (1,5+7,8+0,4+1,1+0,5+3,2+0,6+2,6+1,8+7,0)*1,1 |  | 29.15 | [13 empty] | VV | 2 | 2 | True | 0 | ROZPOCET
| VV |  | Součet |  | 29.15 | [13 empty] | VV | 2 | 4 | True | 1 | ROZPOCET
10 | K | 721174044 | Potrubí z plastových trub polypropylenové připojovací DN 75 | m | 1.32 |  | 0 | CS ÚRS 2018 02 |  |  | základní |  | 0 | 0.00057 | 0.0007524 | 0 | 0 | 16 | K | 2 |  |  |  | ROZPOCET | 0 | 0 | 0 | 0 | 0 | 1 | 0 | 16 | 2140642527
| VV |  | "DN 70" (0,5+0,7)*1,1 |  | 1.32 | [13 empty] | VV | 2 | 2 | True | 0 | ROZPOCET
| VV |  | Součet |  | 1.32 | [13 empty] | VV | 2 | 4 | True | 1 | ROZPOCET
11 | K | 721174045 | Potrubí z plastových trub polypropylenové připojovací DN 110 | m | 10.23 |  | 0 | CS ÚRS 2018 02 |  |  | základní |  | 0 | 0.00114 | 0.011662 | 0 | 0 | 16 | K | 2 |  |  |  | ROZPOCET | 0 | 0 | 0 | 0 | 0 | 1 | 0 | 16 | 474067163
| VV |  | "DN 100" (2,5+0,5+0,5+1,0+1,0+1,0+0,7+0,3*7)*1,1 |  | 10.23 | [13 empty] | VV | 2 | 2 | True | 0 | ROZPOCET
| VV |  | Součet |  | 10.23 | [13 empty] | VV | 2 | 4 | True | 1 | ROZPOCET
12 | K | 721194104 | Vyměření přípojek na potrubí vyvedení a upevnění odpadních výpustek DN 40 | kus | 17 |  | 0 | CS ÚRS 2018 02 |  |  | základní |  | 0 | 0 | 0 | 0 | 0 | 16 | K | 2 |  |  |  | ROZPOCET | 0 | 0 | 0 | 0 | 0 | 1 | 0 | 16 | 146589286
| VV |  | "Viz tabulka vybavení - sanita" | [15 empty] | VV | 2 | 1 | True | 0 | ROZPOCET
| VV |  | "U" 6 |  | 6 | [13 empty] | VV | 2 | 2 | True | 0 | ROZPOCET
| VV |  | "U1" 1 |  | 1 | [13 empty] | VV | 2 | 2 | True | 0 | ROZPOCET
| VV |  | "Ui" 1 |  | 1 | [13 empty] | VV | 2 | 2 | True | 0 | ROZPOCET
| VV |  | "o.1" 4 |  | 4 | [13 empty] | VV | 2 | 2 | True | 0 | ROZPOCET
| VV |  | "o.3" 4 |  | 4 | [13 empty] | VV | 2 | 2 | True | 0 | ROZPOCET
| VV |  | "CK" 1 |  | 1 | [13 empty] | VV | 2 | 2 | True | 0 | ROZPOCET
| VV |  | Součet |  | 17 | [13 empty] | VV | 2 | 4 | True | 1 | ROZPOCET
13 | K | 721194105 | Vyměření přípojek na potrubí vyvedení a upevnění odpadních výpustek DN 50 | kus | 4 |  | 0 | CS ÚRS 2018 02 |  |  | základní |  | 0 | 0 | 0 | 0 | 0 | 16 | K | 2 |  |  |  | ROZPOCET | 0 | 0 | 0 | 0 | 0 | 1 | 0 | 16 | 1374344767
| VV |  | "Viz tabulka vybavení - sanita" | [15 empty] | VV | 2 | 1 | True | 0 | ROZPOCET
| VV |  | "P" 1 |  | 1 | [13 empty] | VV | 2 | 2 | True | 0 | ROZPOCET
| VV |  | "D" 2 |  | 2 | [13 empty] | VV | 2 | 2 | True | 0 | ROZPOCET
| VV |  | "V1" 1 |  | 1 | [13 empty] | VV | 2 | 2 | True | 0 | ROZPOCET
| VV |  | Součet |  | 4 | [13 empty] | VV | 2 | 4 | True | 1 | ROZPOCET
14 | K | 721194107 | Vyměření přípojek na potrubí vyvedení a upevnění odpadních výpustek DN 70 | kus | 1 |  | 0 | CS ÚRS 2018 02 |  |  | základní |  | 0 | 0 | 0 | 0 | 0 | 16 | K | 2 |  |  |  | ROZPOCET | 0 | 0 | 0 | 0 | 0 | 1 | 0 | 16 | 1756722093
| VV |  | "Viz tabulka vybavení - sanita" | [15 empty] | VV | 2 | 1 | True | 0 | ROZPOCET
| VV |  | "napojení chlazení" 1 |  | 1 | [13 empty] | VV | 2 | 2 | True | 0 | ROZPOCET
| VV |  | Součet |  | 1 | [13 empty] | VV | 2 | 4 | True | 1 | ROZPOCET
15 | K | 721194109 | Vyměření přípojek na potrubí vyvedení a upevnění odpadních výpustek DN 100 | kus | 7 |  | 0 | CS ÚRS 2018 02 |  |  | základní |  | 0 | 0 | 0 | 0 | 0 | 16 | K | 2 |  |  |  | ROZPOCET | 0 | 0 | 0 | 0 | 0 | 1 | 0 | 16 | -1398768387
| VV |  | "Viz tabulka vybavení - sanita" | [15 empty] | VV | 2 | 1 | True | 0 | ROZPOCET
| VV |  | "WC" 5 |  | 5 | [13 empty] | VV | 2 | 2 | True | 0 | ROZPOCET
| VV |  | "WCi" 1 |  | 1 | [13 empty] | VV | 2 | 2 | True | 0 | ROZPOCET
| VV |  | "V" 1 |  | 1 | [13 empty] | VV | 2 | 2 | True | 0 | ROZPOCET
| VV |  | Součet |  | 7 | [13 empty] | VV | 2 | 4 | True | 1 | ROZPOCET
16 | K | 721274121 | Ventily přivzdušňovací odpadních potrubí vnitřní od DN 32 do DN 50 | kus | 4 |  | 0 | CS ÚRS 2018 02 |  |  | základní |  | 0 | 6e-05 | 0.00024 | 0 | 0 | 16 | K | 2 |  |  |  | ROZPOCET | 0 | 0 | 0 | 0 | 0 | 1 | 0 | 16 | -1234100919
| VV |  | "Viz tabulka vybavení - sanita" | [15 empty] | VV | 2 | 1 | True | 0 | ROZPOCET
| VV |  | "o.1" 4 |  | 4 | [13 empty] | VV | 2 | 2 | True | 0 | ROZPOCET
| VV |  | Součet |  | 4 | [13 empty] | VV | 2 | 4 | True | 1 | ROZPOCET
17 | M | 551R 47362 | přivzdušňovací ventil vnitřní odpadního potrubí DN 40 | kus | 4 |  | 0 | CS ÚRS 2018 02 |  |  | základní |  | 0 | 4e-05 | 0.00016 | 0 | 0 | 32 | M | 2 |  |  |  | ROZPOCET | 0 | 0 | 0 | 0 | 0 | 1 | 0 | 16 | 1768492198
| P |  | Poznámka k položce: Kanalizační přivzdušňovací ventil - podomítková verze, odpovídající ČSN EN 12 380-1 s masivní pryžovou membránou, a pohledovým krytem v bílé barvě v balení. Zařazen do třídy A2, vyhověl i pro použití v rozmezí teplot 0°C až +60°C a pro použití i pod úrovní vody v zařizovacích předmětech. Množství vzduchu přisávané dle ČSN EN 12380 činí 12l/s. DN50/75. | [15 empty] | P | 2
18 | K | 721274123 | Ventily přivzdušňovací odpadních potrubí vnitřní DN 100 | kus | 1 |  | 0 | CS ÚRS 2018 02 |  |  | základní |  | 0 | 0.00017 | 0.00017 | 0 | 0 | 16 | K | 2 |  |  |  | ROZPOCET | 0 | 0 | 0 | 0 | 0 | 1 | 0 | 16 | -1173407690
| VV |  | "21b" 1 |  | 1 | [13 empty] | VV | 2 | 2 | True | 0 | ROZPOCET
| VV |  | Součet |  | 1 | [13 empty] | VV | 2 | 4 | True | 1 | ROZPOCET
19 | K | 721290111 | Zkouška těsnosti kanalizace v objektech vodou do DN 125 | m | 83.6 |  | 0 | CS ÚRS 2018 02 |  |  | základní |  | 0 | 0 | 0 | 0 | 0 | 16 | K | 2 |  |  |  | ROZPOCET | 0 | 0 | 0 | 0 | 0 | 1 | 0 | 16 | -1634938699
| VV |  | 6,05+10,23+2,2+0,55+23,87+29,15+1,32+10,23 |  | 83.6 | [13 empty] | VV | 2 | 2 | True | 1 | ROZPOCET
20 | K | 998721102 | Přesun hmot pro vnitřní kanalizace stanovený z hmotnosti přesunovaného materiálu vodorovná dopravní vzdálenost do 50 m v objektech výšky přes 6 do 12 m | t | 0.079 |  | 0 | CS ÚRS 2018 02 |  |  | základní |  | 0 | 0 | 0 | 0 | 0 | 16 | K | 2 |  |  |  | ROZPOCET | 0 | 0 | 0 | 0 | 0 | 1 | 0 | 16 | -1479158213
| D | 722 | Zdravotechnika - vnitřní vodovod |  |  |  | 0 | [5 empty] | 0 |  | 0.14513 |  | 0 | 2 | D | 1 |  |  |  | ROZPOCET | [6 empty] | 0
21 | K | 722160214 | Potrubí z měděných trubek polotvrdých, spojovaných lisováním DN 20 | m | 45.32 |  | 0 | CS ÚRS 2018 02 |  |  | základní |  | 0 | 0.00067 | 0.030364 | 0 | 0 | 16 | K | 2 |  |  |  | ROZPOCET | 0 | 0 | 0 | 0 | 0 | 1 | 0 | 16 | -1917133185
| VV |  | (10,1+2,1+0,7+3,8+2,4+4,6+2,6+1,0+2,6+5,0+1,5+4,8)*1,1 |  | 45.32 | [13 empty] | VV | 2 | 2 | True | 0 | ROZPOCET
| VV |  | Součet |  | 45.32 | [13 empty] | VV | 2 | 4 | True | 1 | ROZPOCET
22 | K | 722160215 | Potrubí z měděných trubek polotvrdých, spojovaných lisováním DN 25 | m | 2.31 |  | 0 | CS ÚRS 2018 02 |  |  | základní |  | 0 | 0.00113 | 0.0026103 | 0 | 0 | 16 | K | 2 |  |  |  | ROZPOCET | 0 | 0 | 0 | 0 | 0 | 1 | 0 | 16 | 1281600025
| VV |  | (2,1)*1,1 |  | 2.31 | [13 empty] | VV | 2 | 2 | True | 0 | ROZPOCET
| VV |  | Součet |  | 2.31 | [13 empty] | VV | 2 | 4 | True | 1 | ROZPOCET
23 | K | 722174022 | Potrubí z plastových trubek z polypropylenu (PPR) svařovaných polyfuzně PN 20 (SDR 6) D 20 x 3,4 | m | 62.04 |  | 0 | CS ÚRS 2018 02 |  |  | základní |  | 0 | 0.00078 | 0.048391 | 0 | 0 | 16 | K | 2 |  |  |  | ROZPOCET | 0 | 0 | 0 | 0 | 0 | 1 | 0 | 16 | -284258194
| VV |  | (1,7+8,8+3,9+3,4+2,6+4,6+2,6+2,4+3,1+1,3+4,6+2,4+3,6+2,4+5,1+1,4+2,5)*1,1 |  | 62.04 | [13 empty] | VV | 2 | 2 | True | 0 | ROZPOCET
| VV |  | Součet |  | 62.04 | [13 empty] | VV | 2 | 4 | True | 1 | ROZPOCET
24 | K | 722174023 | Potrubí z plastových trubek z polypropylenu (PPR) svařovaných polyfuzně PN 20 (SDR 6) D 25 x 4,2 | m | 2.31 |  | 0 | CS ÚRS 2018 02 |  |  | základní |  | 0 | 0.00096 | 0.0022176 | 0 | 0 | 16 | K | 2 |  |  |  | ROZPOCET | 0 | 0 | 0 | 0 | 0 | 1 | 0 | 16 | 1255927884
| VV |  | (2,1)*1,1 |  | 2.31 | [13 empty] | VV | 2 | 2 | True | 0 | ROZPOCET
| VV |  | Součet |  | 2.31 | [13 empty] | VV | 2 | 4 | True | 1 | ROZPOCET
25 | K | 722174024 | Potrubí z plastových trubek z polypropylenu (PPR) svařovaných polyfuzně PN 20 (SDR 6) D 32 x 5,4 | m | 5.06 |  | 0 | CS ÚRS 2018 02 |  |  | základní |  | 0 | 0.00125 | 0.006325 | 0 | 0 | 16 | K | 2 |  |  |  | ROZPOCET | 0 | 0 | 0 | 0 | 0 | 1 | 0 | 16 | -2038704312
| VV |  | (4,6)*1,1 |  | 5.06 | [13 empty] | VV | 2 | 2 | True | 0 | ROZPOCET
| VV |  | Součet |  | 5.06 | [13 empty] | VV | 2 | 4 | True | 1 | ROZPOCET
26 | K | 722181221 | Ochrana potrubí termoizolačními trubicemi z pěnového polyetylenu PE přilepenými v příčných a podélných spojích, tloušťky izolace přes 6 do 9 mm, vnitřního průměru izolace DN do 22 mm | m | 107.36 |  | 0 | CS ÚRS 2018 02 |  |  | základní |  | 0 | 5e-05 | 0.005368 | 0 | 0 | 16 | K | 2 |  |  |  | ROZPOCET | 0 | 0 | 0 | 0 | 0 | 1 | 0 | 16 | -1644771862
| VV |  | 45,32+62,04 |  | 107.36 | [13 empty] | VV | 2 | 2 | True | 0 | ROZPOCET
| VV |  | Součet |  | 107.36 | [13 empty] | VV | 2 | 4 | True | 1 | ROZPOCET
27 | K | 722181222 | Ochrana potrubí termoizolačními trubicemi z pěnového polyetylenu PE přilepenými v příčných a podélných spojích, tloušťky izolace přes 6 do 9 mm, vnitřního průměru izolace DN přes 22 do 45 mm | m | 9.68 |  | 0 | CS ÚRS 2018 02 |  |  | základní |  | 0 | 7e-05 | 0.0006776 | 0 | 0 | 16 | K | 2 |  |  |  | ROZPOCET | 0 | 0 | 0 | 0 | 0 | 1 | 0 | 16 | -226670988
| VV |  | 2,31+2,31+5,06 |  | 9.68 | [13 empty] | VV | 2 | 2 | True | 0 | ROZPOCET
| VV |  | Součet |  | 9.68 | [13 empty] | VV | 2 | 4 | True | 1 | ROZPOCET
28 | K | 722190401 | Zřízení přípojek na potrubí vyvedení a upevnění výpustek do DN 25 | kus | 33 |  | 0 | CS ÚRS 2018 02 |  |  | základní |  | 0 | 0 | 0 | 0 | 0 | 16 | K | 2 |  |  |  | ROZPOCET | 0 | 0 | 0 | 0 | 0 | 1 | 0 | 16 | -813616286
| VV |  | "Viz tabulka vybavení - sanita" | [15 empty] | VV | 2 | 1 | True | 0 | ROZPOCET
| VV |  | "WC" 5 |  | 5 | [13 empty] | VV | 2 | 2 | True | 0 | ROZPOCET
| VV |  | "WCi" 1 |  | 1 | [13 empty] | VV | 2 | 2 | True | 0 | ROZPOCET
| VV |  | "U" 6*2 |  | 12 | [13 empty] | VV | 2 | 2 | True | 0 | ROZPOCET
| VV |  | "U1" 1*2 |  | 2 | [13 empty] | VV | 2 | 2 | True | 0 | ROZPOCET
| VV |  | "Ui" 1*2 |  | 2 | [13 empty] | VV | 2 | 2 | True | 0 | ROZPOCET
| VV |  | "D" 2*2 |  | 4 | [13 empty] | VV | 2 | 2 | True | 0 | ROZPOCET
| VV |  | "P" 1 |  | 1 | [13 empty] | VV | 2 | 2 | True | 0 | ROZPOCET
| VV |  | "V" 1+2 |  | 3 | [13 empty] | VV | 2 | 2 | True | 0 | ROZPOCET
| VV |  | "V1" 2 |  | 2 | [13 empty] | VV | 2 | 2 | True | 0 | ROZPOCET
| VV |  | "PV2" 1 |  | 1 | [13 empty] | VV | 2 | 2 | True | 0 | ROZPOCET
| VV |  | Součet |  | 33 | [13 empty] | VV | 2 | 4 | True | 1 | ROZPOCET
29 | K | 722190402 | Zřízení přípojek na potrubí vyvedení a upevnění výpustek přes 25 do DN 50 | kus | 1 |  | 0 | CS ÚRS 2018 02 |  |  | základní |  | 0 | 0 | 0 | 0 | 0 | 16 | K | 2 |  |  |  | ROZPOCET | 0 | 0 | 0 | 0 | 0 | 1 | 0 | 16 | -1787454817
| VV |  | "Viz tabulka vybavení - sanita" | [15 empty] | VV | 2 | 1 | True | 0 | ROZPOCET
| VV |  | "PV1" 1 |  | 1 | [13 empty] | VV | 2 | 2 | True | 0 | ROZPOCET
| VV |  | Součet |  | 1 | [13 empty] | VV | 2 | 4 | True | 1 | ROZPOCET
30 | K | 722220152 | Armatury s jedním závitem plastové (PPR) PN 20 (SDR 6) DN 20 x G 1/2 | kus | 29 |  | 0 | CS ÚRS 2018 02 |  |  | základní |  | 0 | 0.00017 | 0.00493 | 0 | 0 | 16 | K | 2 |  |  |  | ROZPOCET | 0 | 0 | 0 | 0 | 0 | 1 | 0 | 16 | 277972924
| VV |  | "Viz tabulka vybavení - sanita" | [15 empty] | VV | 2 | 1 | True | 0 | ROZPOCET
| VV |  | "WC" 5 |  | 5 | [13 empty] | VV | 2 | 2 | True | 0 | ROZPOCET
| VV |  | "WCi" 1 |  | 1 | [13 empty] | VV | 2 | 2 | True | 0 | ROZPOCET
| VV |  | "U" 6*2 |  | 12 | [13 empty] | VV | 2 | 2 | True | 0 | ROZPOCET
| VV |  | "U1" 1*2 |  | 2 | [13 empty] | VV | 2 | 2 | True | 0 | ROZPOCET
| VV |  | "Ui" 1*2 |  | 2 | [13 empty] | VV | 2 | 2 | True | 0 | ROZPOCET
| VV |  | "D" 2*2 |  | 4 | [13 empty] | VV | 2 | 2 | True | 0 | ROZPOCET
| VV |  | "P" 1 |  | 1 | [13 empty] | VV | 2 | 2 | True | 0 | ROZPOCET
| VV |  | "V" 1 |  | 1 | [13 empty] | VV | 2 | 2 | True | 0 | ROZPOCET
| VV |  | "PV2" 1 |  | 1 | [13 empty] | VV | 2 | 2 | True | 0 | ROZPOCET
| VV |  | Součet |  | 29 | [13 empty] | VV | 2 | 4 | True | 1 | ROZPOCET
31 | K | 722220161 | Armatury s jedním závitem plastové (PPR) PN 20 (SDR 6) DN 20 x G 1/2 (nástěnný komplet) | soubor | 2 |  | 0 | CS ÚRS 2018 02 |  |  | základní |  | 0 | 0.00021 | 0.00042 | 0 | 0 | 16 | K | 2 |  |  |  | ROZPOCET | 0 | 0 | 0 | 0 | 0 | 1 | 0 | 16 | 659989895
| VV |  | "Viz tabulka vybavení - sanita" | [15 empty] | VV | 2 | 1 | True | 0 | ROZPOCET
| VV |  | "V" 1 |  | 1 | [13 empty] | VV | 2 | 2 | True | 0 | ROZPOCET
| VV |  | "V1" 1 |  | 1 | [13 empty] | VV | 2 | 2 | True | 0 | ROZPOCET
| VV |  | Součet |  | 2 | [13 empty] | VV | 2 | 4 | True | 1 | ROZPOCET
32 | K | 722232044 | Armatury se dvěma závity kulové kohouty PN 42 do 185 °C přímé vnitřní závit G 3/4 | kus | 1 |  | 0 | CS ÚRS 2018 02 |  |  | základní |  | 0 | 0.00034 | 0.00034 | 0 | 0 | 16 | K | 2 |  |  |  | ROZPOCET | 0 | 0 | 0 | 0 | 0 | 1 | 0 | 16 | -1455757755
| VV |  | "Viz tabulka vybavení - sanita" | [15 empty] | VV | 2 | 1 | True | 0 | ROZPOCET
| VV |  | "PV2" 1 |  | 1 | [13 empty] | VV | 2 | 2 | True | 0 | ROZPOCET
| VV |  | Součet |  | 1 | [13 empty] | VV | 2 | 4 | True | 1 | ROZPOCET
33 | K | 722232171 | Armatury se dvěma závity kulové kohouty PN 42 do 185 °C rohové plnoprůtokové vnější a vnitřní závit G 1/2 | kus | 28 |  | 0 | CS ÚRS 2018 02 |  |  | základní |  | 0 | 0.00028 | 0.00784 | 0 | 0 | 16 | K | 2 |  |  |  | ROZPOCET | 0 | 0 | 0 | 0 | 0 | 1 | 0 | 16 | -1380258593
| VV |  | "Viz tabulka vybavení - sanita" | [15 empty] | VV | 2 | 1 | True | 0 | ROZPOCET
| VV |  | "WC" 5 |  | 5 | [13 empty] | VV | 2 | 2 | True | 0 | ROZPOCET
| VV |  | "WCi" 1 |  | 1 | [13 empty] | VV | 2 | 2 | True | 0 | ROZPOCET
| VV |  | "U" 6*2 |  | 12 | [13 empty] | VV | 2 | 2 | True | 0 | ROZPOCET
| VV |  | "U1" 1*2 |  | 2 | [13 empty] | VV | 2 | 2 | True | 0 | ROZPOCET
| VV |  | "Ui" 1*2 |  | 2 | [13 empty] | VV | 2 | 2 | True | 0 | ROZPOCET
| VV |  | "D" 2*2 |  | 4 | [13 empty] | VV | 2 | 2 | True | 0 | ROZPOCET
| VV |  | "P" 1 |  | 1 | [13 empty] | VV | 2 | 2 | True | 0 | ROZPOCET
| VV |  | "V" 1 |  | 1 | [13 empty] | VV | 2 | 2 | True | 0 | ROZPOCET
| VV |  | Součet |  | 28 | [13 empty] | VV | 2 | 4 | True | 1 | ROZPOCET
34 | K | 722239102 | Armatury se dvěma závity montáž vodovodních armatur se dvěma závity ostatních typů G 3/4 | kus | 1 |  | 0 | CS ÚRS 2018 02 |  |  | základní |  | 0 | 2e-05 | 2e-05 | 0 | 0 | 16 | K | 2 |  |  |  | ROZPOCET | 0 | 0 | 0 | 0 | 0 | 1 | 0 | 16 | -809341026
| VV |  | "Viz tabulka vybavení - sanita" | [15 empty] | VV | 2 | 1 | True | 0 | ROZPOCET
| VV |  | "PV2" 1 |  | 1 | [13 empty] | VV | 2 | 2 | True | 0 | ROZPOCET
| VV |  | Součet |  | 1 | [13 empty] | VV | 2 | 4 | True | 1 | ROZPOCET
35 | M | 55117238 | filtr závitový bronz, závit vnitřní-vnitřní PN 16 do 120°C 2 1/2" | kus | 1 |  | 0 | CS ÚRS 2018 02 |  |  | základní |  | 0 | 0.00133 | 0.00133 | 0 | 0 | 32 | M | 2 |  |  |  | ROZPOCET | 0 | 0 | 0 | 0 | 0 | 1 | 0 | 16 | -1067598998
| VV |  | "Viz tabulka vybavení - sanita" | [15 empty] | VV | 2 | 1 | True | 0 | ROZPOCET
| VV |  | "PV2" 1 |  | 1 | [13 empty] | VV | 2 | 2 | True | 0 | ROZPOCET
| VV |  | Součet |  | 1 | [13 empty] | VV | 2 | 4 | True | 1 | ROZPOCET
36 | K | 722240122 | Armatury z plastických hmot kohouty (PPR) kulové DN 20 | kus | 9 |  | 0 | CS ÚRS 2018 02 |  |  | základní |  | 0 | 0.00075 | 0.00675 | 0 | 0 | 16 | K | 2 |  |  |  | ROZPOCET | 0 | 0 | 0 | 0 | 0 | 1 | 0 | 16 | 1721520149
37 | K | 722240123 | Armatury z plastických hmot kohouty (PPR) kulové DN 25 | kus | 3 |  | 0 | CS ÚRS 2018 02 |  |  | základní |  | 0 | 0.00097 | 0.00291 | 0 | 0 | 16 | K | 2 |  |  |  | ROZPOCET | 0 | 0 | 0 | 0 | 0 | 1 | 0 | 16 | 81370036
38 | K | 722240124 | Armatury z plastických hmot kohouty (PPR) kulové DN 32 | kus | 1 |  | 0 | CS ÚRS 2018 02 |  |  | základní |  | 0 | 0.00123 | 0.00123 | 0 | 0 | 16 | K | 2 |  |  |  | ROZPOCET | 0 | 0 | 0 | 0 | 0 | 1 | 0 | 16 | 732691648
39 | K | 722290226 | Zkoušky, proplach a desinfekce vodovodního potrubí zkoušky těsnosti vodovodního potrubí závitového do DN 50 | m | 117.04 |  | 0 | CS ÚRS 2018 02 |  |  | základní |  | 0 | 0.00019 | 0.022238 | 0 | 0 | 16 | K | 2 |  |  |  | ROZPOCET | 0 | 0 | 0 | 0 | 0 | 1 | 0 | 16 | 849411705
| VV |  | 45,32+62,04 |  | 107.36 | [13 empty] | VV | 2 | 2 | True | 0 | ROZPOCET
| VV |  | 2,31+2,31+5,06 |  | 9.68 | [13 empty] | VV | 2 | 2 | True | 0 | ROZPOCET
| VV |  | Součet |  | 117.04 | [13 empty] | VV | 2 | 4 | True | 1 | ROZPOCET
40 | K | 722290234 | Zkoušky, proplach a desinfekce vodovodního potrubí proplach a desinfekce vodovodního potrubí do DN 80 | m | 117.04 |  | 0 | CS ÚRS 2018 02 |  |  | základní |  | 0 | 1e-05 | 0.0011704 | 0 | 0 | 16 | K | 2 |  |  |  | ROZPOCET | 0 | 0 | 0 | 0 | 0 | 1 | 0 | 16 | -1520641229
| VV |  | 45,32+62,04 |  | 107.36 | [13 empty] | VV | 2 | 2 | True | 0 | ROZPOCET
| VV |  | 2,31+2,31+5,06 |  | 9.68 | [13 empty] | VV | 2 | 2 | True | 0 | ROZPOCET
| VV |  | Součet |  | 117.04 | [13 empty] | VV | 2 | 4 | True | 1 | ROZPOCET
41 | K | 998722102 | Přesun hmot pro vnitřní vodovod stanovený z hmotnosti přesunovaného materiálu vodorovná dopravní vzdálenost do 50 m v objektech výšky přes 6 do 12 m | t | 0.145 |  | 0 | CS ÚRS 2018 02 |  |  | základní |  | 0 | 0 | 0 | 0 | 0 | 16 | K | 2 |  |  |  | ROZPOCET | 0 | 0 | 0 | 0 | 0 | 1 | 0 | 16 | 166749260
| D | 724 | Zdravotechnika - strojní vybavení |  |  |  | 0 | [5 empty] | 0 |  | 0.04303 |  | 0 | 2 | D | 1 |  |  |  | ROZPOCET | [6 empty] | 0
42 | K | 724 R 001 | CK - Čerpadlo pro odvod kondenzátu - s kontaktem havarijní situace - dod + mtž | kus | 1 |  | 0 |  |  |  | základní |  | 0 | 0 | 0 | 0 | 0 | 16 | K | 2 |  |  |  | ROZPOCET | 0 | 0 | 0 | 0 | 0 | 1 | 0 | 16 | -1964186206
| VV |  | "viz ZTI - výkresy + TZ" | [15 empty] | VV | 2 | 1 | True | 0 | ROZPOCET
| VV |  | "odvod kondenzátu - klima" | [15 empty] | VV | 2 | 1 | True | 0 | ROZPOCET
| VV |  | "CK" 1 |  | 1 | [13 empty] | VV | 2 | 2 | True | 0 | ROZPOCET
| VV |  | Součet |  | 1 | [13 empty] | VV | 2 | 4 | True | 1 | ROZPOCET
43 | K | 724 R 149101 | Čerpadla vodovodní strojní bez potrubí montáž čerpadel ponorných bez potrubí a příslušenství o výkonu do 56 l | kus | 1 |  | 0 |  |  |  | základní |  | 0 | 3e-05 | 3e-05 | 0 | 0 | 16 | K | 2 |  |  |  | ROZPOCET | 0 | 0 | 0 | 0 | 0 | 1 | 0 | 16 | -2106521813
| VV |  | "Viz tabulka vybavení - sanita" | [15 empty] | VV | 2 | 1 | True | 0 | ROZPOCET
| VV |  | "CS" 1 |  | 1 | [13 empty] | VV | 2 | 2 | True | 0 | ROZPOCET
| VV |  | Součet |  | 1 | [13 empty] | VV | 2 | 4 | True | 1 | ROZPOCET
44 | M | 426R 001 | sanitární čerpadlo | kus | 1 |  | 0 |  |  |  | základní |  | 0 | 0.043 | 0.043 | 0 | 0 | 32 | M | 2 |  |  |  | ROZPOCET | 0 | 0 | 0 | 0 | 0 | 1 | 0 | 16 | -2069992403
| P |  | Poznámka k položce: Napětí (V/Hz) 220-240 / 50 Evropská norma EN 12050-2 Příkon (W) 400 Otáčky motoru (ot/min) 2800 Průměr odpadního tlakového potrubí (mm) 32 Maximální čerpací výška (m) 5 Maximální čerpací vzdálenost (m) 50 Průměrná teplota vstupní vody (°C) 35 Rozměry d x h x v (mm) 412 x 185 x 280 Maximální teplota vstupní vody, v intervalech (max. 5 min) (°C) 60 | [15 empty] | P | 2
| VV |  | "Viz tabulka vybavení - sanita" | [15 empty] | VV | 2 | 1 | True | 0 | ROZPOCET
| VV |  | "CS" 1 |  | 1 | [13 empty] | VV | 2 | 2 | True | 0 | ROZPOCET
| VV |  | Součet |  | 1 | [13 empty] | VV | 2 | 4 | True | 1 | ROZPOCET
45 | K | 998724202 | Přesun hmot pro strojní vybavení stanovený procentní sazbou (%) z ceny vodorovná dopravní vzdálenost do 50 m v objektech výšky přes 6 do 12 m | % |  |  | 0 | CS ÚRS 2018 02 |  |  | základní |  | 0 | 0 | 0 | 0 | 0 | 16 | K | 2 |  |  |  | ROZPOCET | 0 | 0 | 0 | 0 | 0 | 1 | 0 | 16 | -415840123
| D | 725 | Zdravotechnika - zařizovací předměty |  |  |  | 0 | [5 empty] | 0 |  | 0.39645 |  | 0 | 2 | D | 1 |  |  |  | ROZPOCET | [6 empty] | 0
46 | K | 725111132 | Zařízení záchodů splachovače nádržkové plastové nízkopoložené nebo vysokopoložené | soubor | 1 |  | 0 | CS ÚRS 2018 02 |  |  | základní |  | 0 | 0.00382 | 0.00382 | 0 | 0 | 16 | K | 2 |  |  |  | ROZPOCET | 0 | 0 | 0 | 0 | 0 | 1 | 0 | 16 | -1722609963
| VV |  | "Viz tabulka vybavení - sanita" | [15 empty] | VV | 2 | 1 | True | 0 | ROZPOCET
| VV |  | "V" 1 |  | 1 | [13 empty] | VV | 2 | 2 | True | 0 | ROZPOCET
| VV |  | Součet |  | 1 | [13 empty] | VV | 2 | 4 | True | 1 | ROZPOCET
47 | K | 725112171 | Zařízení záchodů kombi klozety s hlubokým splachováním odpad vodorovný | soubor | 5 |  | 0 | CS ÚRS 2018 02 |  |  | základní |  | 0 | 0.0232 | 0.116 | 0 | 0 | 16 | K | 2 |  |  |  | ROZPOCET | 0 | 0 | 0 | 0 | 0 | 1 | 0 | 16 | 876027183
| P |  | Poznámka k položce: včetně flexi odpadu a sedátka | [15 empty] | P | 2
| VV |  | "Viz tabulka vybavení - sanita" | [15 empty] | VV | 2 | 1 | True | 0 | ROZPOCET
| VV |  | "WC" 5 |  | 5 | [13 empty] | VV | 2 | 2 | True | 0 | ROZPOCET
| VV |  | Součet |  | 5 | [13 empty] | VV | 2 | 4 | True | 1 | ROZPOCET
48 | K | 725112182 | Zařízení záchodů kombi klozety s úspornou armaturou odpad svislý | soubor | 1 |  | 0 | CS ÚRS 2018 02 |  |  | základní |  | 0 | 0.02323 | 0.02323 | 0 | 0 | 16 | K | 2 |  |  |  | ROZPOCET | 0 | 0 | 0 | 0 | 0 | 1 | 0 | 16 | 1045093265
| P |  | Poznámka k položce: včetně flexi odpadu a sedátka | [15 empty] | P | 2
| VV |  | "Viz tabulka vybavení - sanita" | [15 empty] | VV | 2 | 1 | True | 0 | ROZPOCET
| VV |  | "WCi" 1 |  | 1 | [13 empty] | VV | 2 | 2 | True | 0 | ROZPOCET
| VV |  | Součet |  | 1 | [13 empty] | VV | 2 | 4 | True | 1 | ROZPOCET
49 | K | 725121525 | Pisoárové záchodky keramické automatické s radarovým senzorem | soubor | 1 |  | 0 | CS ÚRS 2018 02 |  |  | základní |  | 0 | 0.01808 | 0.01808 | 0 | 0 | 16 | K | 2 |  |  |  | ROZPOCET | 0 | 0 | 0 | 0 | 0 | 1 | 0 | 16 | -329522031
| VV |  | "Viz tabulka vybavení - sanita" | [15 empty] | VV | 2 | 1 | True | 0 | ROZPOCET
| VV |  | "P" 1 |  | 1 | [13 empty] | VV | 2 | 2 | True | 0 | ROZPOCET
| VV |  | Součet |  | 1 | [13 empty] | VV | 2 | 4 | True | 1 | ROZPOCET
50 | K | 725211621 | Umyvadla keramická bez výtokových armatur se zápachovou uzávěrkou připevněná na stěnu šrouby bílá se sloupem 500 mm | soubor | 6 |  | 0 | CS ÚRS 2018 02 |  |  | základní |  | 0 | 0.02218 | 0.13308 | 0 | 0 | 16 | K | 2 |  |  |  | ROZPOCET | 0 | 0 | 0 | 0 | 0 | 1 | 0 | 16 | -1979876819
| VV |  | "Viz tabulka vybavení - sanita" | [15 empty] | VV | 2 | 1 | True | 0 | ROZPOCET
| VV |  | "U" 6 |  | 6 | [13 empty] | VV | 2 | 2 | True | 0 | ROZPOCET
| VV |  | Součet |  | 6 | [13 empty] | VV | 2 | 4 | True | 1 | ROZPOCET
51 | K | 725211681 | Umyvadla keramická bez výtokových armatur zdravotní se zápachovou uzávěrkou připevněná na stěnu šrouby bílá 640 mm | soubor | 2 |  | 0 | CS ÚRS 2018 02 |  |  | základní |  | 0 | 0.01528 | 0.03056 | 0 | 0 | 16 | K | 2 |  |  |  | ROZPOCET | 0 | 0 | 0 | 0 | 0 | 1 | 0 | 16 | -1428627206
| VV |  | "Viz tabulka vybavení - sanita" | [15 empty] | VV | 2 | 1 | True | 0 | ROZPOCET
| VV |  | "U1" 1 |  | 1 | [13 empty] | VV | 2 | 2 | True | 0 | ROZPOCET
| VV |  | "Ui" 1 |  | 1 | [13 empty] | VV | 2 | 2 | True | 0 | ROZPOCET
| VV |  | Součet |  | 2 | [13 empty] | VV | 2 | 4 | True | 1 | ROZPOCET
52 | K | 725319111 | Dřezy bez výtokových armatur montáž dřezů ostatních typů | soubor | 2 |  | 0 | CS ÚRS 2018 02 |  |  | základní |  | 0 | 0.00043 | 0.00086 | 0 | 0 | 16 | K | 2 |  |  |  | ROZPOCET | 0 | 0 | 0 | 0 | 0 | 1 | 0 | 16 | 1525996080
| VV |  | "Viz tabulka vybavení - sanita" | [15 empty] | VV | 2 | 1 | True | 0 | ROZPOCET
| VV |  | "D" 2 |  | 2 | [13 empty] | VV | 2 | 2 | True | 0 | ROZPOCET
| VV |  | Součet |  | 2 | [13 empty] | VV | 2 | 4 | True | 1 | ROZPOCET
53 | M | 55231084 | dřez nerez vestavný matný 775 x 480 mm | kus | 2 |  | 0 | CS ÚRS 2018 02 |  |  | základní |  | 0 | 0.0055 | 0.011 | 0 | 0 | 32 | M | 2 |  |  |  | ROZPOCET | 0 | 0 | 0 | 0 | 0 | 1 | 0 | 16 | 1159459229
| VV |  | "Viz tabulka vybavení - sanita" | [15 empty] | VV | 2 | 1 | True | 0 | ROZPOCET
| VV |  | "D" 2 |  | 2 | [13 empty] | VV | 2 | 2 | True | 0 | ROZPOCET
| VV |  | Součet |  | 2 | [13 empty] | VV | 2 | 4 | True | 1 | ROZPOCET
54 | K | 725339111 | Výlevky montáž výlevky | soubor | 2 |  | 0 | CS ÚRS 2018 02 |  |  | základní |  | 0 | 0.00059 | 0.00118 | 0 | 0 | 16 | K | 2 |  |  |  | ROZPOCET | 0 | 0 | 0 | 0 | 0 | 1 | 0 | 16 | 307806207
| VV |  | "Viz tabulka vybavení - sanita" | [15 empty] | VV | 2 | 1 | True | 0 | ROZPOCET
| VV |  | "V" 1 |  | 1 | [13 empty] | VV | 2 | 2 | True | 0 | ROZPOCET
| VV |  | "V1" 1 |  | 1 | [13 empty] | VV | 2 | 2 | True | 0 | ROZPOCET
| VV |  | Součet |  | 2 | [13 empty] | VV | 2 | 4 | True | 1 | ROZPOCET
55 | M | 64271101 | výlevka keramická bílá | kus | 1 |  | 0 | CS ÚRS 2018 02 |  |  | základní |  | 0 | 0.014 | 0.014 | 0 | 0 | 32 | M | 2 |  |  |  | ROZPOCET | 0 | 0 | 0 | 0 | 0 | 1 | 0 | 16 | -2100720091
| VV |  | "Viz tabulka vybavení - sanita" | [15 empty] | VV | 2 | 1 | True | 0 | ROZPOCET
| VV |  | "V" 1 |  | 1 | [13 empty] | VV | 2 | 2 | True | 0 | ROZPOCET
| VV |  | Součet |  | 1 | [13 empty] | VV | 2 | 4 | True | 1 | ROZPOCET
56 | M | 642R 71102 | výlevka plastová s ochrannou zadní stěnou včetně roštu | kus | 1 |  | 0 |  |  |  | základní |  | 0 | 0.014 | 0.014 | 0 | 0 | 32 | M | 2 |  |  |  | ROZPOCET | 0 | 0 | 0 | 0 | 0 | 1 | 0 | 16 | 822224893
| P |  | Poznámka k položce: Výlevka s ochrannou zadní stěnou, jež brání proniknutí vody. Výlevka je vhodná pro sklep zahradu, garáž nebo například dílnu. Vyrobená je z polypropylenu odolného proti nárazu, teplotě, zředěným kyselinám, louhům a rozpouštědlům. Součástí balení je pouze výlevka. Rošt v balení není a lze ho dokoupit. Hlavní výhody Vysoká odolnost proti horké vodě, mrazu, chemickým látkám dalším vlivům počasí Odolnost proti nárazu a rozlomení Dlouhá životnost Nerezavějící, neoprýskává se Snadná údržba a čištění Vysoká funkčnost Moderní design Jednoduchá montáž Možnost doplnění dalším příslušenstvím | [15 empty] | P | 2
| VV |  | "Viz tabulka vybavení - sanita" | [15 empty] | VV | 2 | 1 | True | 0 | ROZPOCET
| VV |  | "V" 1 |  | 1 | [13 empty] | VV | 2 | 2 | True | 0 | ROZPOCET
| VV |  | Součet |  | 1 | [13 empty] | VV | 2 | 4 | True | 1 | ROZPOCET
57 | K | 725821311 | Baterie dřezové nástěnné pákové s otáčivým kulatým ústím a délkou ramínka 200 mm | soubor | 2 |  | 0 | CS ÚRS 2018 02 |  |  | základní |  | 0 | 0.00208 | 0.00416 | 0 | 0 | 16 | K | 2 |  |  |  | ROZPOCET | 0 | 0 | 0 | 0 | 0 | 1 | 0 | 16 | 1868915939
| VV |  | "Viz tabulka vybavení - sanita" | [15 empty] | VV | 2 | 1 | True | 0 | ROZPOCET
| VV |  | "V" 1 |  | 1 | [13 empty] | VV | 2 | 2 | True | 0 | ROZPOCET
| VV |  | "V1" 1 |  | 1 | [13 empty] | VV | 2 | 2 | True | 0 | ROZPOCET
| VV |  | Součet |  | 2 | [13 empty] | VV | 2 | 4 | True | 1 | ROZPOCET
58 | K | 725822611 | Baterie umyvadlové stojánkové pákové bez výpusti | soubor | 6 |  | 0 | CS ÚRS 2018 02 |  |  | základní |  | 0 | 0.0018 | 0.0108 | 0 | 0 | 16 | K | 2 |  |  |  | ROZPOCET | 0 | 0 | 0 | 0 | 0 | 1 | 0 | 16 | 889239557
| VV |  | "Viz tabulka vybavení - sanita" | [15 empty] | VV | 2 | 1 | True | 0 | ROZPOCET
| VV |  | "U" 6 |  | 6 | [13 empty] | VV | 2 | 2 | True | 0 | ROZPOCET
| VV |  | Součet |  | 6 | [13 empty] | VV | 2 | 4 | True | 1 | ROZPOCET
59 | K | 725829111 | Baterie dřezové montáž ostatních typů stojánkových G 1/2 | kus | 2 |  | 0 | CS ÚRS 2018 02 |  |  | základní |  | 0 | 0 | 0 | 0 | 0 | 16 | K | 2 |  |  |  | ROZPOCET | 0 | 0 | 0 | 0 | 0 | 1 | 0 | 16 | -1776727128
| VV |  | "Viz tabulka vybavení - sanita" | [15 empty] | VV | 2 | 1 | True | 0 | ROZPOCET
| VV |  | "D" 2 |  | 2 | [13 empty] | VV | 2 | 2 | True | 0 | ROZPOCET
| VV |  | Součet |  | 2 | [13 empty] | VV | 2 | 4 | True | 1 | ROZPOCET
60 | M | 55145722 | baterie dřezová páková stojánková s vytahovací sprškou chrom | kus | 2 |  | 0 | CS ÚRS 2018 02 |  |  | základní |  | 0 | 0.0024 | 0.0048 | 0 | 0 | 32 | M | 2 |  |  |  | ROZPOCET | 0 | 0 | 0 | 0 | 0 | 1 | 0 | 16 | 151237158
| VV |  | "Viz tabulka vybavení - sanita" | [15 empty] | VV | 2 | 1 | True | 0 | ROZPOCET
| VV |  | "D" 2 |  | 2 | [13 empty] | VV | 2 | 2 | True | 0 | ROZPOCET
| VV |  | Součet |  | 2 | [13 empty] | VV | 2 | 4 | True | 1 | ROZPOCET
61 | K | 725829131 | Baterie umyvadlové montáž ostatních typů stojánkových G 1/2 | kus | 2 |  | 0 | CS ÚRS 2018 02 |  |  | základní |  | 0 | 4e-05 | 8e-05 | 0 | 0 | 16 | K | 2 |  |  |  | ROZPOCET | 0 | 0 | 0 | 0 | 0 | 1 | 0 | 16 | -57280738
| VV |  | "Viz tabulka vybavení - sanita" | [15 empty] | VV | 2 | 1 | True | 0 | ROZPOCET
| VV |  | "U1" 1 |  | 1 | [13 empty] | VV | 2 | 2 | True | 0 | ROZPOCET
| VV |  | "Ui" 1 |  | 1 | [13 empty] | VV | 2 | 2 | True | 0 | ROZPOCET
| VV |  | Součet |  | 2 | [13 empty] | VV | 2 | 4 | True | 1 | ROZPOCET
62 | M | 55145692 | baterie umyvadlová stojánková páková s prodlouženou pákou (lékařská) | kus | 2 |  | 0 | CS ÚRS 2018 02 |  |  | základní |  | 0 | 0.00152 | 0.00304 | 0 | 0 | 32 | M | 2 |  |  |  | ROZPOCET | 0 | 0 | 0 | 0 | 0 | 1 | 0 | 16 | -397663931
| VV |  | "Viz tabulka vybavení - sanita" | [15 empty] | VV | 2 | 1 | True | 0 | ROZPOCET
| VV |  | "U1" 1 |  | 1 | [13 empty] | VV | 2 | 2 | True | 0 | ROZPOCET
| VV |  | "Ui" 1 |  | 1 | [13 empty] | VV | 2 | 2 | True | 0 | ROZPOCET
| VV |  | Součet |  | 2 | [13 empty] | VV | 2 | 4 | True | 1 | ROZPOCET
63 | K | 725851305 | Ventily odpadní pro zařizovací předměty dřezové bez přepadu G 6/4 | kus | 1 |  | 0 | CS ÚRS 2018 02 |  |  | základní |  | 0 | 0.00016 | 0.00016 | 0 | 0 | 16 | K | 2 |  |  |  | ROZPOCET | 0 | 0 | 0 | 0 | 0 | 1 | 0 | 16 | -728497975
| VV |  | "Viz tabulka vybavení - sanita" | [15 empty] | VV | 2 | 1 | True | 0 | ROZPOCET
| VV |  | "V" 1 |  | 1 | [13 empty] | VV | 2 | 2 | True | 0 | ROZPOCET
| VV |  | Součet |  | 1 | [13 empty] | VV | 2 | 4 | True | 1 | ROZPOCET
64 | K | 725851315 | Ventily odpadní pro zařizovací předměty dřezové s přepadem G 6/4 | kus | 2 |  | 0 | CS ÚRS 2018 02 |  |  | základní |  | 0 | 0.00036 | 0.00072 | 0 | 0 | 16 | K | 2 |  |  |  | ROZPOCET | 0 | 0 | 0 | 0 | 0 | 1 | 0 | 16 | 378415970
| VV |  | "Viz tabulka vybavení - sanita" | [15 empty] | VV | 2 | 1 | True | 0 | ROZPOCET
| VV |  | "D" 2 |  | 2 | [13 empty] | VV | 2 | 2 | True | 0 | ROZPOCET
| VV |  | Součet |  | 2 | [13 empty] | VV | 2 | 4 | True | 1 | ROZPOCET
65 | K | 725851325 | Ventily odpadní pro zařizovací předměty umyvadlové bez přepadu G 5/4 | kus | 8 |  | 0 | CS ÚRS 2018 02 |  |  | základní |  | 0 | 0.00014 | 0.00112 | 0 | 0 | 16 | K | 2 |  |  |  | ROZPOCET | 0 | 0 | 0 | 0 | 0 | 1 | 0 | 16 | -447329230
| VV |  | "Viz tabulka vybavení - sanita" | [15 empty] | VV | 2 | 1 | True | 0 | ROZPOCET
| VV |  | "U" 6 |  | 6 | [13 empty] | VV | 2 | 2 | True | 0 | ROZPOCET
| VV |  | "U1" 1 |  | 1 | [13 empty] | VV | 2 | 2 | True | 0 | ROZPOCET
| VV |  | "Ui" 1 |  | 1 | [13 empty] | VV | 2 | 2 | True | 0 | ROZPOCET
| VV |  | Součet |  | 8 | [13 empty] | VV | 2 | 4 | True | 1 | ROZPOCET
66 | K | 725861102 | Zápachové uzávěrky zařizovacích předmětů pro umyvadla DN 40 | kus | 6 |  | 0 | CS ÚRS 2018 02 |  |  | základní |  | 0 | 0.00023 | 0.00138 | 0 | 0 | 16 | K | 2 |  |  |  | ROZPOCET | 0 | 0 | 0 | 0 | 0 | 1 | 0 | 16 | -679093551
| VV |  | "Viz tabulka vybavení - sanita" | [15 empty] | VV | 2 | 1 | True | 0 | ROZPOCET
| VV |  | "U" 6 |  | 6 | [13 empty] | VV | 2 | 2 | True | 0 | ROZPOCET
| VV |  | Součet |  | 6 | [13 empty] | VV | 2 | 4 | True | 1 | ROZPOCET
67 | K | 725861312 | Zápachové uzávěrky zařizovacích předmětů pro umyvadla podomítkové DN 40/50 | kus | 2 |  | 0 | CS ÚRS 2018 02 |  |  | základní |  | 0 | 0.00052 | 0.00104 | 0 | 0 | 16 | K | 2 |  |  |  | ROZPOCET | 0 | 0 | 0 | 0 | 0 | 1 | 0 | 16 | 1828960676
| VV |  | "Viz tabulka vybavení - sanita" | [15 empty] | VV | 2 | 1 | True | 0 | ROZPOCET
| VV |  | "U1" 1 |  | 1 | [13 empty] | VV | 2 | 2 | True | 0 | ROZPOCET
| VV |  | "Ui" 1 |  | 1 | [13 empty] | VV | 2 | 2 | True | 0 | ROZPOCET
| VV |  | Součet |  | 2 | [13 empty] | VV | 2 | 4 | True | 1 | ROZPOCET
68 | K | 725862103 | Zápachové uzávěrky zařizovacích předmětů pro dřezy DN 40/50 | kus | 1 |  | 0 | CS ÚRS 2018 02 |  |  | základní |  | 0 | 0.00028 | 0.00028 | 0 | 0 | 16 | K | 2 |  |  |  | ROZPOCET | 0 | 0 | 0 | 0 | 0 | 1 | 0 | 16 | -173808739
| VV |  | "Viz tabulka vybavení - sanita" | [15 empty] | VV | 2 | 1 | True | 0 | ROZPOCET
| VV |  | "V" 1 |  | 1 | [13 empty] | VV | 2 | 2 | True | 0 | ROZPOCET
| VV |  | Součet |  | 1 | [13 empty] | VV | 2 | 4 | True | 1 | ROZPOCET
69 | K | 725862113 | Zápachové uzávěrky zařizovacích předmětů pro dřezy s přípojkou pro pračku nebo myčku DN 40/50 | kus | 2 |  | 0 | CS ÚRS 2018 02 |  |  | základní |  | 0 | 0.00047 | 0.00094 | 0 | 0 | 16 | K | 2 |  |  |  | ROZPOCET | 0 | 0 | 0 | 0 | 0 | 1 | 0 | 16 | -211604743
| VV |  | "Viz tabulka vybavení - sanita" | [15 empty] | VV | 2 | 1 | True | 0 | ROZPOCET
| VV |  | "D" 2 |  | 2 | [13 empty] | VV | 2 | 2 | True | 0 | ROZPOCET
| VV |  | Součet |  | 2 | [13 empty] | VV | 2 | 4 | True | 1 | ROZPOCET
70 | K | 725869101 | Zápachové uzávěrky zařizovacích předmětů montáž zápachových uzávěrek umyvadlových do DN 40 | kus | 4 |  | 0 | CS ÚRS 2018 02 |  |  | základní |  | 0 | 0.00014 | 0.00056 | 0 | 0 | 16 | K | 2 |  |  |  | ROZPOCET | 0 | 0 | 0 | 0 | 0 | 1 | 0 | 16 | -1339473400
| VV |  | "Viz tabulka vybavení - sanita" | [15 empty] | VV | 2 | 1 | True | 0 | ROZPOCET
| VV |  | "o.3" 4 |  | 4 | [13 empty] | VV | 2 | 2 | True | 0 | ROZPOCET
| VV |  | Součet |  | 4 | [13 empty] | VV | 2 | 4 | True | 1 | ROZPOCET
71 | M | 551R 61117 | uzávěrka zápachová vodní pro odvod kondenzátu DN 40 | kus | 4 |  | 0 |  |  |  | základní |  | 0 | 0.00039 | 0.00156 | 0 | 0 | 32 | M | 2 |  |  |  | ROZPOCET | 0 | 0 | 0 | 0 | 0 | 1 | 0 | 16 | -970641278
| P |  | Poznámka k položce: Vodní zápachová uzávěrka DN 40 pro odvod kondenzátu - transparentní s mechanickou zápachovou uzávěrkou (kulička) a čistící vložkou, se svěrným těsněním pro DN32 a násuvným těsněnímí 12-18mm | [15 empty] | P | 2
72 | K | 998725102 | Přesun hmot pro zařizovací předměty stanovený z hmotnosti přesunovaného materiálu vodorovná dopravní vzdálenost do 50 m v objektech výšky přes 6 do 12 m | t | 0.396 |  | 0 | CS ÚRS 2018 02 |  |  | základní |  | 0 | 0 | 0 | 0 | 0 | 16 | K | 2 |  |  |  | ROZPOCET | 0 | 0 | 0 | 0 | 0 | 1 | 0 | 16 | 480693091

## D.1.4.5 - Zařízení pro me...
| List obsahuje: |  | 1) Krycí list soupisu | 2) Rekapitulace |  |  | 3) Soupis prací | Zpět na list: | Rekapitulace stavby
{a51303dc-8a47-446b-84bd-54c0843266d9}
2
| KRYCÍ LIST SOUPISU | [8 empty] | v --- níže se nacházejí doplnkové a pomocné údaje k sestavám --- v | [8 empty] | False
Stavba:
Nové pracoviště magnetické rezonance, Krajská zdravotní, a.s. - Nemocnice Most - projektové práce IV
Objekt:
01 - Nové pracoviště magnetické rezonance
Soupis:
D.1 - Stavební úpravy objektu
Úroveň 3:
D.1.4.5 - Zařízení pro mediplyny
| KSO: |  |  |  |  | CC-CZ:
| Místo: |  | J.E. Purkyně 270/5, Most |  |  | Datum: | 15. 5. 2019
| Zadavatel: |  |  |  |  | IČ: | 254886627
|  | Krajská zdravotní, a.s. |  |  |  | DIČ: | CZ25488627
| Uchazeč: |  |  |  |  | IČ:
DIČ:
| Projektant: |  |  |  |  | IČ: | 27305350
|  | SPECTA, s.r.o. |  |  |  | DIČ: | CZ27305350
Poznámka:
| Cena bez DPH | [5 empty] | 0
|  |  | Základ daně |  |  | Sazba daně | Výše daně
| DPH | základní | 0 |  |  | 21% | 0
|  | snížená | 0 |  |  | 15% | 0
|  | zákl. přenesená | 0 |  |  | 21% | 0
|  | sníž. přenesená | 0 |  |  | 15% | 0
|  | nulová | 0 |  |  | 0% | 0
| Cena s DPH |  |  | v | CZK |  | 0
REKAPITULACE ČLENĚNÍ SOUPISU PRACÍ
Stavba:
Nové pracoviště magnetické rezonance, Krajská zdravotní, a.s. - Nemocnice Most - projektové práce IV
Objekt:
01 - Nové pracoviště magnetické rezonance
Soupis:
D.1 - Stavební úpravy objektu
Úroveň 3:
D.1.4.5 - Zařízení pro mediplyny
Místo: |  |  | J.E. Purkyně 270/5, Most |  |  | Datum: | 15. 5. 2019
Zadavatel: |  |  | Krajská zdravotní, a.s. |  |  | Projektant: | SPECTA, s.r.o.
Uchazeč:
Kód dílu - Popis | [6 empty] | Cena celkem [CZK]
Náklady soupisu celkem | [6 empty] | 0 | [12 empty] | -1
| PSV - Práce a dodávky PSV | [5 empty] | 0
| 723_1 - Rozvody medicinálních plynů - Rozvody O2 + SV + VAK | [5 empty] | 0
| 723_2 - Rozvody medicinálních plynů - Ostatní | [5 empty] | 0
| 723_3 - Rozvody medicinálních plynů - Dodávky technologie - Neoceňovat! | [5 empty] | 0
SOUPIS PRACÍ
Stavba:
Nové pracoviště magnetické rezonance, Krajská zdravotní, a.s. - Nemocnice Most - projektové práce IV
Objekt:
01 - Nové pracoviště magnetické rezonance
Soupis:
D.1 - Stavební úpravy objektu
Úroveň 3:
D.1.4.5 - Zařízení pro mediplyny
Místo: |  |  | J.E. Purkyně 270/5, Most |  |  | Datum: | 15. 5. 2019
Zadavatel: |  |  | Krajská zdravotní, a.s. |  |  | Projektant: | SPECTA, s.r.o.
Uchazeč:
PČ | Typ | Kód | Popis | MJ | Množství | J.cena [CZK] | Cena celkem [CZK] | Cenová soustava |  | Poznámka | DPH | J. Nh [h] | Nh celkem [h] | J. hmotnost [t] | Hmotnost celkem [t] | J. suť [t] | Suť Celkem [t]
Náklady soupisu celkem | [6 empty] | 0 | [5 empty] | 0 |  | 0 |  | 0 |  | D | -1 | [7 empty] | 0
| D | PSV | Práce a dodávky PSV |  |  |  | 0 | [5 empty] | 0 |  | 0 |  | 0 | 2 | D | 0 | ROZPOCET | [6 empty] | 0
| D | 723_1 | Rozvody medicinálních plynů - Rozvody O2 + SV + VAK |  |  |  | 0 | [5 empty] | 0 |  | 0 |  | 0 | 2 | D | 1 | ROZPOCET | [6 empty] | 0
1 | K | 723_1 R 001 | Trubka Cu průměr 8x1 - dod + mtž | m | 25 |  | 0 |  |  |  | základní |  | 0 | 0 | 0 | 0 | 0 | 16 | K | 2 | ROZPOCET | 0 | 0 | 0 | 0 | 0 | 1 | 0 | 16 | -1699817477
2 | K | 723_1 R 002 | Trubka Cu průměr 12x1 - dod + mtž | m | 65 |  | 0 |  |  |  | základní |  | 0 | 0 | 0 | 0 | 0 | 16 | K | 2 | ROZPOCET | 0 | 0 | 0 | 0 | 0 | 1 | 0 | 16 | 1384886056
3 | K | 723_1 R 003 | Trubka Cu průměr 18x1 - dod + mtž | m | 25 |  | 0 |  |  |  | základní |  | 0 | 0 | 0 | 0 | 0 | 16 | K | 2 | ROZPOCET | 0 | 0 | 0 | 0 | 0 | 1 | 0 | 16 | -1601808123
4 | K | 723_1 R 004 | Tvarovky do průměru 28 - dod + mtž | kus | 20 |  | 0 |  |  |  | základní |  | 0 | 0 | 0 | 0 | 0 | 16 | K | 2 | ROZPOCET | 0 | 0 | 0 | 0 | 0 | 1 | 0 | 16 | 312926254
5 | K | 723_1 R 005 | Ocelový chránič na tr. do prům. 28 - požární - dod + mtž | kus | 6 |  | 0 |  |  |  | základní |  | 0 | 0 | 0 | 0 | 0 | 16 | K | 2 | ROZPOCET | 0 | 0 | 0 | 0 | 0 | 1 | 0 | 16 | 1411907932
6 | K | 723_1 R 006 | Panel rychlospojkový (O2,SV,VAK) - dod + mtž | kus | 3 |  | 0 |  |  |  | základní |  | 0 | 0 | 0 | 0 | 0 | 16 | K | 2 | ROZPOCET | 0 | 0 | 0 | 0 | 0 | 1 | 0 | 16 | 539120442
7 | K | 723_1 R 007 | Panel rychlospojkový (O2,SV,VAK) - dod + mtž | sada | 1 |  | 0 |  |  |  | základní |  | 0 | 0 | 0 | 0 | 0 | 16 | K | 2 | ROZPOCET | 0 | 0 | 0 | 0 | 0 | 1 | 0 | 16 | 2118935881
8 | K | 723_1 R 008 | Panel rychlospojkový (O2,SV,VAK) - dod + mtž | kus | 3 |  | 0 |  |  |  | základní |  | 0 | 0 | 0 | 0 | 0 | 16 | K | 2 | ROZPOCET | 0 | 0 | 0 | 0 | 0 | 1 | 0 | 16 | 1205233784
9 | K | 723_1 R 009 | Ventilová skříň VS 3 plyny (DN15+R+T) - dod + mtž | kus | 1 |  | 0 |  |  |  | základní |  | 0 | 0 | 0 | 0 | 0 | 16 | K | 2 | ROZPOCET | 0 | 0 | 0 | 0 | 0 | 1 | 0 | 16 | -117964335
10 | K | 723_1 R 010 | Signalizační skříňka - dod + mtž | kus | 1 |  | 0 |  |  |  | základní |  | 0 | 0 | 0 | 0 | 0 | 16 | K | 2 | ROZPOCET | 0 | 0 | 0 | 0 | 0 | 1 | 0 | 16 | -495792135
| D | 723_2 | Rozvody medicinálních plynů - Ostatní |  |  |  | 0 | [5 empty] | 0 |  | 0 |  | 0 | 2 | D | 1 | ROZPOCET | [6 empty] | 0
11 | K | 723_2 R 001 | Přesun hmot |  | 1 |  | 0 |  |  |  | základní |  | 0 | 0 | 0 | 0 | 0 | 16 | K | 2 | ROZPOCET | 0 | 0 | 0 | 0 | 0 | 1 | 0 | 16 | -1620345519
12 | K | 723_2 R 002 | Stavební přípomoci (průrazy) |  | 1 |  | 0 |  |  |  | základní |  | 0 | 0 | 0 | 0 | 0 | 16 | K | 2 | ROZPOCET | 0 | 0 | 0 | 0 | 0 | 1 | 0 | 16 | 1427236069
13 | K | 723_2 R 003 | Zařízení stav., zahájení, vedení |  | 1 |  | 0 |  |  |  | základní |  | 0 | 0 | 0 | 0 | 0 | 16 | K | 2 | ROZPOCET | 0 | 0 | 0 | 0 | 0 | 1 | 0 | 16 | -480151824
14 | K | 723_2 R 004 | Značení potrubí dle EN 7396-3 | kus | 115 |  | 0 |  |  |  | základní |  | 0 | 0 | 0 | 0 | 0 | 16 | K | 2 | ROZPOCET | 0 | 0 | 0 | 0 | 0 | 1 | 0 | 16 | 1313860630
15 | K | 723_2 R 005 | Nátěr potrubí - dle normy | sada | 1 |  | 0 |  |  |  | základní |  | 0 | 0 | 0 | 0 | 0 | 16 | K | 2 | ROZPOCET | 0 | 0 | 0 | 0 | 0 | 1 | 0 | 16 | -947571081
16 | K | 723_2 R 006 | Profuk potrubí | m | 115 |  | 0 |  |  |  | základní |  | 0 | 0 | 0 | 0 | 0 | 16 | K | 2 | ROZPOCET | 0 | 0 | 0 | 0 | 0 | 1 | 0 | 16 | -1016102377
17 | K | 723_2 R 007 | Tlaková zkouška - dílčí | úsek | 3 |  | 0 |  |  |  | základní |  | 0 | 0 | 0 | 0 | 0 | 16 | K | 2 | ROZPOCET | 0 | 0 | 0 | 0 | 0 | 1 | 0 | 16 | -307684956
18 | K | 723_2 R 007a | Tlaková zkouška - konečná | sada | 1 |  | 0 |  |  |  | základní |  | 0 | 0 | 0 | 0 | 0 | 16 | K | 2 | ROZPOCET | 0 | 0 | 0 | 0 | 0 | 1 | 0 | 16 | 797813133
19 | K | 723_2 R 008 | Výchozí revize, předání, proškolení |  | 1 |  | 0 |  |  |  | základní |  | 0 | 0 | 0 | 0 | 0 | 16 | K | 2 | ROZPOCET | 0 | 0 | 0 | 0 | 0 | 1 | 0 | 16 | -1637425034
| D | 723_3 | Rozvody medicinálních plynů - Dodávky technologie - Neoceňovat! |  |  |  | 0 | [5 empty] | 0 |  | 0 |  | 0 | 2 | D | 1 | ROZPOCET | [6 empty] | 0
20 | K | 723_3 R 001 | Ejektor pro odtah anest. plynu - dod + mtž - dodávka technologie - Neoceňovat!! | kus | 1 |  | 0 |  |  |  | základní |  | 0 | 0 | 0 | 0 | 0 | 16 | K | 2 | ROZPOCET | 0 | 0 | 0 | 0 | 0 | 1 | 0 | 16 | 1743929308
21 | K | 723_3 R 002 | Panel rychlospojkový (O2,SV,VAK) - dod + mtž - dodávka technologie - Neoceňovat!! | kus | 6 |  | 0 |  |  |  | základní |  | 0 | 0 | 0 | 0 | 0 | 16 | K | 2 | ROZPOCET | 0 | 0 | 0 | 0 | 0 | 1 | 0 | 16 | -17075550

## D.1.4.6 - Zařízení silnop...
| List obsahuje: |  | 1) Krycí list soupisu | 2) Rekapitulace |  |  | 3) Soupis prací | Zpět na list: | Rekapitulace stavby
{fabb36d8-8127-4da5-9a66-a91bb68bec71}
2
| KRYCÍ LIST SOUPISU | [8 empty] | v --- níže se nacházejí doplnkové a pomocné údaje k sestavám --- v | [8 empty] | False
Stavba:
Nové pracoviště magnetické rezonance, Krajská zdravotní, a.s. - Nemocnice Most - projektové práce IV
Objekt:
01 - Nové pracoviště magnetické rezonance
Soupis:
D.1 - Stavební úpravy objektu
Úroveň 3:
D.1.4.6 - Zařízení silnoproudé elektrotechniky vč. bleskosvodů
| KSO: |  |  |  |  | CC-CZ:
| Místo: |  | J.E. Purkyně 270/5, Most |  |  | Datum: | 15. 5. 2019
| Zadavatel: |  |  |  |  | IČ: | 254886627
|  | Krajská zdravotní, a.s. |  |  |  | DIČ: | CZ25488627
| Uchazeč: |  |  |  |  | IČ:
DIČ:
| Projektant: |  |  |  |  | IČ: | 27305350
|  | SPECTA, s.r.o. |  |  |  | DIČ: | CZ27305350
Poznámka:
| Cena bez DPH | [5 empty] | 0
|  |  | Základ daně |  |  | Sazba daně | Výše daně
| DPH | základní | 0 |  |  | 21% | 0
|  | snížená | 0 |  |  | 15% | 0
|  | zákl. přenesená | 0 |  |  | 21% | 0
|  | sníž. přenesená | 0 |  |  | 15% | 0
|  | nulová | 0 |  |  | 0% | 0
| Cena s DPH |  |  | v | CZK |  | 0
REKAPITULACE ČLENĚNÍ SOUPISU PRACÍ
Stavba:
Nové pracoviště magnetické rezonance, Krajská zdravotní, a.s. - Nemocnice Most - projektové práce IV
Objekt:
01 - Nové pracoviště magnetické rezonance
Soupis:
D.1 - Stavební úpravy objektu
Úroveň 3:
D.1.4.6 - Zařízení silnoproudé elektrotechniky vč. bleskosvodů
Místo: |  |  | J.E. Purkyně 270/5, Most |  |  | Datum: | 15. 5. 2019
Zadavatel: |  |  | Krajská zdravotní, a.s. |  |  | Projektant: | SPECTA, s.r.o.
Uchazeč:
Kód dílu - Popis | [6 empty] | Cena celkem [CZK]
Náklady soupisu celkem | [6 empty] | 0 | [12 empty] | -1
| PSV - Práce a dodávky PSV | [5 empty] | 0
| 741a - Elektroinstalace - silnoproud - Krabice, svorky, nosný materiál | [5 empty] | 0
| 741b - Elektroinstalace - silnoproud - Vodiče, kabely | [5 empty] | 0
| 741c - Elektroinstalace - silnoproud - Ukončení vodičů | [5 empty] | 0
| 741d - Elektroinstalace - silnoproud - Spouštěcí, spínací, ovládací přístroje | [5 empty] | 0
| 741e - Elektroinstalace - silnoproud - Zásuvky | [5 empty] | 0
| 741f - Elektroinstalace - silnoproud - Rozvodnice oceloplech., plastové | [5 empty] | 0
| 741g - Elektroinstalace - silnoproud - Svítidla a osvětlovací zařízení | [5 empty] | 0
| 741h - Elektroinstalace - silnoproud - Demontáž stávající elektroinstalace, vč. nepředvítatelných prací | [5 empty] | 0
| 741i - Elektroinstalace - silnoproud - Ostatní náklady | [5 empty] | 0
SOUPIS PRACÍ
Stavba:
Nové pracoviště magnetické rezonance, Krajská zdravotní, a.s. - Nemocnice Most - projektové práce IV
Objekt:
01 - Nové pracoviště magnetické rezonance
Soupis:
D.1 - Stavební úpravy objektu
Úroveň 3:
D.1.4.6 - Zařízení silnoproudé elektrotechniky vč. bleskosvodů
Místo: |  |  | J.E. Purkyně 270/5, Most |  |  | Datum: | 15. 5. 2019
Zadavatel: |  |  | Krajská zdravotní, a.s. |  |  | Projektant: | SPECTA, s.r.o.
Uchazeč:
PČ | Typ | Kód | Popis | MJ | Množství | J.cena [CZK] | Cena celkem [CZK] | Cenová soustava |  | Poznámka | DPH | J. Nh [h] | Nh celkem [h] | J. hmotnost [t] | Hmotnost celkem [t] | J. suť [t] | Suť Celkem [t]
Náklady soupisu celkem | [6 empty] | 0 | [5 empty] | 0 |  | 0 |  | 0 |  | D | -1 | [7 empty] | 0
| D | PSV | Práce a dodávky PSV |  |  |  | 0 | [5 empty] | 0 |  | 0 |  | 0 | 2 | D | 0 | ROZPOCET | [6 empty] | 0
| D | 741a | Elektroinstalace - silnoproud - Krabice, svorky, nosný materiál |  |  |  | 0 | [5 empty] | 0 |  | 0 |  | 0 | 2 | D | 1 | ROZPOCET | [6 empty] | 0
1 | K | 741a - R - 001 | Krabice KR68 - montáž | kus | 65 |  | 0 |  |  |  | základní |  | 0 | 0 | 0 | 0 | 0 | 16 | K | 2 | ROZPOCET | 0 | 0 | 0 | 0 | 0 | 1 | 0 | 16 | 1290474775
2 | M | DOD741a 001 | Krabice KR68 - dod | kus | 65 |  | 0 |  |  |  | základní |  | 0 | 0 | 0 | 0 | 0 | 32 | M | 2 | ROZPOCET | 0 | 0 | 0 | 0 | 0 | 1 | 0 | 16 | -2058950550
3 | K | 741a - R - 002 | Krabice KP67 - montáž | kus | 79 |  | 0 |  |  |  | základní |  | 0 | 0 | 0 | 0 | 0 | 16 | K | 2 | ROZPOCET | 0 | 0 | 0 | 0 | 0 | 1 | 0 | 16 | -843293900
4 | M | DOD741a 002 | Krabice KP67 - dod | kus | 79 |  | 0 |  |  |  | základní |  | 0 | 0 | 0 | 0 | 0 | 32 | M | 2 | ROZPOCET | 0 | 0 | 0 | 0 | 0 | 1 | 0 | 16 | 1072225026
5 | K | 741a - R - 003 | Krabice dvojitá KP67 - montáž | kus | 10 |  | 0 |  |  |  | základní |  | 0 | 0 | 0 | 0 | 0 | 16 | K | 2 | ROZPOCET | 0 | 0 | 0 | 0 | 0 | 1 | 0 | 16 | -1467634579
6 | M | DOD741a 003 | Krabice dvojitá KP67 - dod | kus | 10 |  | 0 |  |  |  | základní |  | 0 | 0 | 0 | 0 | 0 | 32 | M | 2 | ROZPOCET | 0 | 0 | 0 | 0 | 0 | 1 | 0 | 16 | 2078106984
7 | K | 741a - R - 004 | KrabiceKO100 pro pospojení antistatické podlahy - montáž | kus | 20 |  | 0 |  |  |  | základní |  | 0 | 0 | 0 | 0 | 0 | 16 | K | 2 | ROZPOCET | 0 | 0 | 0 | 0 | 0 | 1 | 0 | 16 | 951089412
8 | M | DOD741a 004 | KrabiceKO100 pro pospojení antistatické podlahy - dod | kus | 20 |  | 0 |  |  |  | základní |  | 0 | 0 | 0 | 0 | 0 | 32 | M | 2 | ROZPOCET | 0 | 0 | 0 | 0 | 0 | 1 | 0 | 16 | 547589504
9 | K | 741a - R - 005 | Trubka MONOFLEX 16 - montáž | m | 200 |  | 0 |  |  |  | základní |  | 0 | 0 | 0 | 0 | 0 | 16 | K | 2 | ROZPOCET | 0 | 0 | 0 | 0 | 0 | 1 | 0 | 16 | 1164921120
10 | M | DOD741a 005 | Trubka MONOFLEX 16 - dod | m | 200 |  | 0 |  |  |  | základní |  | 0 | 0 | 0 | 0 | 0 | 32 | M | 2 | ROZPOCET | 0 | 0 | 0 | 0 | 0 | 1 | 0 | 16 | 1837443654
11 | K | 741a - R - 006 | Drátěný žlab 50/50 mm, vč. uchycení, odboček - montáž | m | 60 |  | 0 |  |  |  | základní |  | 0 | 0 | 0 | 0 | 0 | 16 | K | 2 | ROZPOCET | 0 | 0 | 0 | 0 | 0 | 1 | 0 | 16 | -44786650
12 | M | DOD741a 006 | Drátěný žlab 50/50 mm, vč. uchycení, odboček - dod | m | 60 |  | 0 |  |  |  | základní |  | 0 | 0 | 0 | 0 | 0 | 32 | M | 2 | ROZPOCET | 0 | 0 | 0 | 0 | 0 | 1 | 0 | 16 | -412497256
13 | K | 741a - R - 007 | Drátěný žlab 100/50 mm, vč. uchycení, odboček - montáž | m | 100 |  | 0 |  |  |  | základní |  | 0 | 0 | 0 | 0 | 0 | 16 | K | 2 | ROZPOCET | 0 | 0 | 0 | 0 | 0 | 1 | 0 | 16 | 578675326
14 | M | DOD741a 007 | Drátěný žlab 10/50 mm, vč. uchycení, odboček - dod | m | 100 |  | 0 |  |  |  | základní |  | 0 | 0 | 0 | 0 | 0 | 32 | M | 2 | ROZPOCET | 0 | 0 | 0 | 0 | 0 | 1 | 0 | 16 | 2110752887
15 | K | 741a - R - 008 | Závitové tyče 1,0 m/6mm2 - montáž | kus | 320 |  | 0 |  |  |  | základní |  | 0 | 0 | 0 | 0 | 0 | 16 | K | 2 | ROZPOCET | 0 | 0 | 0 | 0 | 0 | 1 | 0 | 16 | -769234905
16 | M | DOD741a 008 | Závitové tyče 1,0 m/6mm2 - dod | kus | 320 |  | 0 |  |  |  | základní |  | 0 | 0 | 0 | 0 | 0 | 32 | M | 2 | ROZPOCET | 0 | 0 | 0 | 0 | 0 | 1 | 0 | 16 | 2131686914
17 | K | 741a - R - 009 | Cu pásek ZS 16/10 m pro uzemnění antistatické podlahy - montáž | m | 35 |  | 0 |  |  |  | základní |  | 0 | 0 | 0 | 0 | 0 | 16 | K | 2 | ROZPOCET | 0 | 0 | 0 | 0 | 0 | 1 | 0 | 16 | -229391029
18 | M | DOD741a 009 | Cu pásek ZS 16/10 m pro uzemnění antistatické podlahy - dod | m | 35 |  | 0 |  |  |  | základní |  | 0 | 0 | 0 | 0 | 0 | 32 | M | 2 | ROZPOCET | 0 | 0 | 0 | 0 | 0 | 1 | 0 | 16 | -1158565556
19 | M | DOD741a 010 | Příchytky NZM 5225 - dod | kus | 500 |  | 0 |  |  |  | základní |  | 0 | 0 | 0 | 0 | 0 | 32 | M | 2 | ROZPOCET | 0 | 0 | 0 | 0 | 0 | 1 | 0 | 16 | 1498913952
20 | K | 741a - R - 010 | Příchytky NZM 5225 - montáž | kus | 500 |  | 0 |  |  |  | základní |  | 0 | 0 | 0 | 0 | 0 | 16 | K | 2 | ROZPOCET | 0 | 0 | 0 | 0 | 0 | 1 | 0 | 16 | -76099365
| D | 741b | Elektroinstalace - silnoproud - Vodiče, kabely |  |  |  | 0 | [5 empty] | 0 |  | 0 |  | 0 | 2 | D | 1 | ROZPOCET | [6 empty] | 0
21 | K | 741b - R - 001 | CYKY 2Ox1.5 - montáž | m | 25 |  | 0 |  |  |  | základní |  | 0 | 0 | 0 | 0 | 0 | 16 | K | 2 | ROZPOCET | 0 | 0 | 0 | 0 | 0 | 1 | 0 | 16 | -442603297
22 | M | DOD741b 001 | CYKY 2Ox1.5 - dod | m | 25 |  | 0 |  |  |  | základní |  | 0 | 0 | 0 | 0 | 0 | 32 | M | 2 | ROZPOCET | 0 | 0 | 0 | 0 | 0 | 1 | 0 | 16 | -404879653
23 | K | 741b - R - 002 | CYKY 3Ox1.5 - montáž | m | 95 |  | 0 |  |  |  | základní |  | 0 | 0 | 0 | 0 | 0 | 16 | K | 2 | ROZPOCET | 0 | 0 | 0 | 0 | 0 | 1 | 0 | 16 | -611231409
24 | M | DOD741b 002 | CYKY 3Ox1.5 - dod | m | 95 |  | 0 |  |  |  | základní |  | 0 | 0 | 0 | 0 | 0 | 32 | M | 2 | ROZPOCET | 0 | 0 | 0 | 0 | 0 | 1 | 0 | 16 | -790309904
25 | K | 741b - R - 003 | CYKY 3Jx1,5 - montáž | m | 1250 |  | 0 |  |  |  | základní |  | 0 | 0 | 0 | 0 | 0 | 16 | K | 2 | ROZPOCET | 0 | 0 | 0 | 0 | 0 | 1 | 0 | 16 | 2062315312
26 | M | DOD741b 003 | CYKY 3Jx1,5 - dod | m | 1250 |  | 0 |  |  |  | základní |  | 0 | 0 | 0 | 0 | 0 | 32 | M | 2 | ROZPOCET | 0 | 0 | 0 | 0 | 0 | 1 | 0 | 16 | -235401089
27 | K | 741b - R - 004 | CYKY 3Jx2,5 - montáž | m | 1200 |  | 0 |  |  |  | základní |  | 0 | 0 | 0 | 0 | 0 | 16 | K | 2 | ROZPOCET | 0 | 0 | 0 | 0 | 0 | 1 | 0 | 16 | 1592028543
28 | M | DOD741b 004 | CYKY 3Jx2,5 - dod | m | 1200 |  | 0 |  |  |  | základní |  | 0 | 0 | 0 | 0 | 0 | 32 | M | 2 | ROZPOCET | 0 | 0 | 0 | 0 | 0 | 1 | 0 | 16 | -761277794
29 | K | 741b - R - 005 | CYKY 5Jx25 - montáž | m | 190 |  | 0 |  |  |  | základní |  | 0 | 0 | 0 | 0 | 0 | 16 | K | 2 | ROZPOCET | 0 | 0 | 0 | 0 | 0 | 1 | 0 | 16 | 2119853863
30 | M | DOD741b 005 | CYKY 5Jx25 - dod | m | 190 |  | 0 |  |  |  | základní |  | 0 | 0 | 0 | 0 | 0 | 32 | M | 2 | ROZPOCET | 0 | 0 | 0 | 0 | 0 | 1 | 0 | 16 | 1978782163
31 | K | 741b - R - 006 | CYKY 5Jx95 - montáž | m | 95 |  | 0 |  |  |  | základní |  | 0 | 0 | 0 | 0 | 0 | 16 | K | 2 | ROZPOCET | 0 | 0 | 0 | 0 | 0 | 1 | 0 | 16 | 232027963
32 | M | DOD741b 006 | CYKY 5Jx95 - dod | m | 95 |  | 0 |  |  |  | základní |  | 0 | 0 | 0 | 0 | 0 | 32 | M | 2 | ROZPOCET | 0 | 0 | 0 | 0 | 0 | 1 | 0 | 16 | -937522504
33 | K | 741b - R - 007 | CXKHDH-V P60R 5Jx16 - montáž | m | 150 |  | 0 |  |  |  | základní |  | 0 | 0 | 0 | 0 | 0 | 16 | K | 2 | ROZPOCET | 0 | 0 | 0 | 0 | 0 | 1 | 0 | 16 | 245853006
34 | M | DOD741b 007 | CXKHDH-V P60R 5Jx16 - dod | m | 150 |  | 0 |  |  |  | základní |  | 0 | 0 | 0 | 0 | 0 | 32 | M | 2 | ROZPOCET | 0 | 0 | 0 | 0 | 0 | 1 | 0 | 16 | 1360944618
35 | K | 741b - R - 007a | CXKHDH-V P60R 3Jx1,5 - montáž | m | 150 |  | 0 |  |  |  | základní |  | 0 | 0 | 0 | 0 | 0 | 16 | K | 2 | ROZPOCET | 0 | 0 | 0 | 0 | 0 | 1 | 0 | 16 | 1411747392
36 | M | DOD741b 007a | CXKHDH-V P60R 3Jx1,5 - dod | m | 150 |  | 0 |  |  |  | základní |  | 0 | 0 | 0 | 0 | 0 | 32 | M | 2 | ROZPOCET | 0 | 0 | 0 | 0 | 0 | 1 | 0 | 16 | -838717979
37 | K | 741b - R - 007b | CXKHDH-V P60R 3Jx2,5 - montáž | m | 150 |  | 0 |  |  |  | základní |  | 0 | 0 | 0 | 0 | 0 | 16 | K | 2 | ROZPOCET | 0 | 0 | 0 | 0 | 0 | 1 | 0 | 16 | -1085805153
38 | M | DOD741b 007b | CXKHDH-V P60R 3Jx2,5 - dod | m | 150 |  | 0 |  |  |  | základní |  | 0 | 0 | 0 | 0 | 0 | 32 | M | 2 | ROZPOCET | 0 | 0 | 0 | 0 | 0 | 1 | 0 | 16 | -1791251223
39 | K | 741b - R - 008 | CYA - 6 ZŽL. - montáž | m | 350 |  | 0 |  |  |  | základní |  | 0 | 0 | 0 | 0 | 0 | 16 | K | 2 | ROZPOCET | 0 | 0 | 0 | 0 | 0 | 1 | 0 | 16 | -849352794
40 | M | DOD741b 008 | CYA - 6 ZŽL. - dod | m | 350 |  | 0 |  |  |  | základní |  | 0 | 0 | 0 | 0 | 0 | 32 | M | 2 | ROZPOCET | 0 | 0 | 0 | 0 | 0 | 1 | 0 | 16 | -1807316898
41 | K | 741b - R - 009 | CYA - 16 ZŽL. - montáž | m | 65 |  | 0 |  |  |  | základní |  | 0 | 0 | 0 | 0 | 0 | 16 | K | 2 | ROZPOCET | 0 | 0 | 0 | 0 | 0 | 1 | 0 | 16 | -127571433
42 | M | DOD741b 009 | CYA - 16 ZŽL. - dod | m | 65 |  | 0 |  |  |  | základní |  | 0 | 0 | 0 | 0 | 0 | 32 | M | 2 | ROZPOCET | 0 | 0 | 0 | 0 | 0 | 1 | 0 | 16 | 1992799441
43 | K | 741b - R - 010 | Zemnící pásek FeZn 30 x4 mm - montáž | m | 80 |  | 0 |  |  |  | základní |  | 0 | 0 | 0 | 0 | 0 | 16 | K | 2 | ROZPOCET | 0 | 0 | 0 | 0 | 0 | 1 | 0 | 16 | -1072193694
44 | M | DOD741b 010 | Zemnící pásek FeZn 30 x4 mm - dod | m | 80 |  | 0 |  |  |  | základní |  | 0 | 0 | 0 | 0 | 0 | 32 | M | 2 | ROZPOCET | 0 | 0 | 0 | 0 | 0 | 1 | 0 | 16 | 213996593
45 | K | 741b - R - 011 | Uzemnění nádrže Hélia - montáž | kus | 1 |  | 0 |  |  |  | základní |  | 0 | 0 | 0 | 0 | 0 | 16 | K | 2 | ROZPOCET | 0 | 0 | 0 | 0 | 0 | 1 | 0 | 16 | 1220206981
46 | M | DOD741b 011 | Uzemnění nádrže Hélia - dod | kus | 1 |  | 0 |  |  |  | základní |  | 0 | 0 | 0 | 0 | 0 | 32 | M | 2 | ROZPOCET | 0 | 0 | 0 | 0 | 0 | 1 | 0 | 16 | 1721006248
| D | 741c | Elektroinstalace - silnoproud - Ukončení vodičů |  |  |  | 0 | [5 empty] | 0 |  | 0 |  | 0 | 2 | D | 1 | ROZPOCET | [6 empty] | 0
47 | K | 741c - R - 001 | Ukončení vodičů do 2,5 mm2 - montáž | kus | 250 |  | 0 |  |  |  | základní |  | 0 | 0 | 0 | 0 | 0 | 16 | K | 2 | ROZPOCET | 0 | 0 | 0 | 0 | 0 | 1 | 0 | 16 | -804049319
48 | K | 741c - R - 002 | Ukončení vodičů do 6 mm2 - montáž | kus | 50 |  | 0 |  |  |  | základní |  | 0 | 0 | 0 | 0 | 0 | 16 | K | 2 | ROZPOCET | 0 | 0 | 0 | 0 | 0 | 1 | 0 | 16 | -77141449
49 | K | 741c - R - 003 | Ukončení vodičů do 16 mm2 - montáž | kus | 10 |  | 0 |  |  |  | základní |  | 0 | 0 | 0 | 0 | 0 | 16 | K | 2 | ROZPOCET | 0 | 0 | 0 | 0 | 0 | 1 | 0 | 16 | 1024267688
50 | K | 741c - R - 004 | Označovací štítky na kabely - montáž | kus | 25 |  | 0 |  |  |  | základní |  | 0 | 0 | 0 | 0 | 0 | 16 | K | 2 | ROZPOCET | 0 | 0 | 0 | 0 | 0 | 1 | 0 | 16 | 648638146
51 | M | DOD741c 004 | Označovací štítky na kabely - dod | kus | 25 |  | 0 |  |  |  | základní |  | 0 | 0 | 0 | 0 | 0 | 32 | M | 2 | ROZPOCET | 0 | 0 | 0 | 0 | 0 | 1 | 0 | 16 | 506945910
| D | 741d | Elektroinstalace - silnoproud - Spouštěcí, spínací, ovládací přístroje |  |  |  | 0 | [5 empty] | 0 |  | 0 |  | 0 | 2 | D | 1 | ROZPOCET | [6 empty] | 0
52 | K | 741d - R - 001 | JEDNOPÓLOVÝ VYPÍNAĆ ŘAZ. 1 3559 - A01345, IP 20 - montáž | kus | 10 |  | 0 |  |  |  | základní |  | 0 | 0 | 0 | 0 | 0 | 16 | K | 2 | ROZPOCET | 0 | 0 | 0 | 0 | 0 | 1 | 0 | 16 | -520740206
53 | M | DOD741d 001 | JEDNOPÓLOVÝ VYPÍNAĆ ŘAZ. 1 3559 - A01345, IP 20 - dod | kus | 10 |  | 0 |  |  |  | základní |  | 0 | 0 | 0 | 0 | 0 | 32 | M | 2 | ROZPOCET | 0 | 0 | 0 | 0 | 0 | 1 | 0 | 16 | 6126367
54 | K | 741d - R - 001a | KRYT 3558 A - A 651 B - montáž | kus | 10 |  | 0 |  |  |  | základní |  | 0 | 0 | 0 | 0 | 0 | 16 | K | 2 | ROZPOCET | 0 | 0 | 0 | 0 | 0 | 1 | 0 | 16 | -1859863000
55 | M | DOD741d 001a | KRYT 3558 A - A 651 B - dod | kus | 10 |  | 0 |  |  |  | základní |  | 0 | 0 | 0 | 0 | 0 | 32 | M | 2 | ROZPOCET | 0 | 0 | 0 | 0 | 0 | 1 | 0 | 16 | -1045872317
56 | K | 741d - R - 001b | RÁMEČEK 3901A - B10B - montáž | kus | 10 |  | 0 |  |  |  | základní |  | 0 | 0 | 0 | 0 | 0 | 16 | K | 2 | ROZPOCET | 0 | 0 | 0 | 0 | 0 | 1 | 0 | 16 | -1593440885
57 | M | DOD741d 001b | RÁMEČEK 3901A - B10B - dod | kus | 10 |  | 0 |  |  |  | základní |  | 0 | 0 | 0 | 0 | 0 | 32 | M | 2 | ROZPOCET | 0 | 0 | 0 | 0 | 0 | 1 | 0 | 16 | -1153809826
58 | K | 741d - R - 002 | JEDNOPÓLOVÝ VYPÍNAĆ ŘAZ. 1/0SO 3559-A01345, IP20 - montáž | kus | 4 |  | 0 |  |  |  | základní |  | 0 | 0 | 0 | 0 | 0 | 16 | K | 2 | ROZPOCET | 0 | 0 | 0 | 0 | 0 | 1 | 0 | 16 | -1599463008
59 | M | DOD741d 002 | JEDNOPÓLOVÝ VYPÍNAĆ ŘAZ. 1/0SO 3559-A01345, IP20 - dod | kus | 4 |  | 0 |  |  |  | základní |  | 0 | 0 | 0 | 0 | 0 | 32 | M | 2 | ROZPOCET | 0 | 0 | 0 | 0 | 0 | 1 | 0 | 16 | -421460206
60 | K | 741d - R - 002a | KRYT 3558A - A651B, IP20 - montáž | kus | 4 |  | 0 |  |  |  | základní |  | 0 | 0 | 0 | 0 | 0 | 16 | K | 2 | ROZPOCET | 0 | 0 | 0 | 0 | 0 | 1 | 0 | 16 | -841009816
61 | M | DOD741d 002a | KRYT 3558A - A651B, IP20 - dod | kus | 4 |  | 0 |  |  |  | základní |  | 0 | 0 | 0 | 0 | 0 | 32 | M | 2 | ROZPOCET | 0 | 0 | 0 | 0 | 0 | 1 | 0 | 16 | 2137481706
62 | K | 741d - R - 002b | RÁMEČEK 3901A - B10B - montáž | kus | 4 |  | 0 |  |  |  | základní |  | 0 | 0 | 0 | 0 | 0 | 16 | K | 2 | ROZPOCET | 0 | 0 | 0 | 0 | 0 | 1 | 0 | 16 | 1705836767
63 | M | DOD741d 002b | RÁMEČEK 3901A - B10B - dod | kus | 4 |  | 0 |  |  |  | základní |  | 0 | 0 | 0 | 0 | 0 | 32 | M | 2 | ROZPOCET | 0 | 0 | 0 | 0 | 0 | 1 | 0 | 16 | 782176626
64 | K | 741d - R - 003 | SÉRIOVÝ VYPÍNAĆ ŘAZ. 5 3559 - A05345, IP 20 - montáž | kus | 3 |  | 0 |  |  |  | základní |  | 0 | 0 | 0 | 0 | 0 | 16 | K | 2 | ROZPOCET | 0 | 0 | 0 | 0 | 0 | 1 | 0 | 16 | -438530066
65 | M | DOD741d 003 | SÉRIOVÝ VYPÍNAĆ ŘAZ. 5 3559 - A05345, IP 20 - dod | kus | 3 |  | 0 |  |  |  | základní |  | 0 | 0 | 0 | 0 | 0 | 32 | M | 2 | ROZPOCET | 0 | 0 | 0 | 0 | 0 | 1 | 0 | 16 | -410096096
66 | K | 741d - R - 003a | KRYT 3558 A - A 652 B - montáž | kus | 3 |  | 0 |  |  |  | základní |  | 0 | 0 | 0 | 0 | 0 | 16 | K | 2 | ROZPOCET | 0 | 0 | 0 | 0 | 0 | 1 | 0 | 16 | 827039074
67 | M | DOD741d 003a | KRYT 3558 A - A 652 B - dod | kus | 3 |  | 0 |  |  |  | základní |  | 0 | 0 | 0 | 0 | 0 | 32 | M | 2 | ROZPOCET | 0 | 0 | 0 | 0 | 0 | 1 | 0 | 16 | -1028393107
68 | K | 741d - R - 003b | RÁMEČEK 3901A - B10B - montáž | kus | 3 |  | 0 |  |  |  | základní |  | 0 | 0 | 0 | 0 | 0 | 16 | K | 2 | ROZPOCET | 0 | 0 | 0 | 0 | 0 | 1 | 0 | 16 | -1241733424
69 | M | DOD741d 003b | RÁMEČEK 3901A - B10B - dod | kus | 3 |  | 0 |  |  |  | základní |  | 0 | 0 | 0 | 0 | 0 | 32 | M | 2 | ROZPOCET | 0 | 0 | 0 | 0 | 0 | 1 | 0 | 16 | 1086938305
70 | K | 741d - R - 004 | STŘÍDAVÝ VYPÍNAĆ ŘAZ. 6 3559 - A06345, IP 20 - montáž | kus | 15 |  | 0 |  |  |  | základní |  | 0 | 0 | 0 | 0 | 0 | 16 | K | 2 | ROZPOCET | 0 | 0 | 0 | 0 | 0 | 1 | 0 | 16 | 1974512253
71 | M | DOD741d 004 | STŘÍDAVÝ VYPÍNAĆ ŘAZ. 6 3559 - A06345, IP 20 - dod | kus | 15 |  | 0 |  |  |  | základní |  | 0 | 0 | 0 | 0 | 0 | 32 | M | 2 | ROZPOCET | 0 | 0 | 0 | 0 | 0 | 1 | 0 | 16 | 788772306
72 | K | 741d - R - 004a | KRYT 3558 A - A 652 B - montáž | kus | 15 |  | 0 |  |  |  | základní |  | 0 | 0 | 0 | 0 | 0 | 16 | K | 2 | ROZPOCET | 0 | 0 | 0 | 0 | 0 | 1 | 0 | 16 | -2061873659
73 | M | DOD741d 004a | KRYT 3558 A - A 652 B - dod | kus | 15 |  | 0 |  |  |  | základní |  | 0 | 0 | 0 | 0 | 0 | 32 | M | 2 | ROZPOCET | 0 | 0 | 0 | 0 | 0 | 1 | 0 | 16 | 1829954384
74 | K | 741d - R - 004b | RÁMEČEK 3901A - B10B - montáž | kus | 15 |  | 0 |  |  |  | základní |  | 0 | 0 | 0 | 0 | 0 | 16 | K | 2 | ROZPOCET | 0 | 0 | 0 | 0 | 0 | 1 | 0 | 16 | -2143725815
75 | M | DOD741d 004b | RÁMEČEK 3901A - B10B - dod | kus | 15 |  | 0 |  |  |  | základní |  | 0 | 0 | 0 | 0 | 0 | 32 | M | 2 | ROZPOCET | 0 | 0 | 0 | 0 | 0 | 1 | 0 | 16 | 898465748
76 | K | 741d - R - 005 | STŘÍDAVÝ VYPÍNAĆ ŘAZ. 6+1 3559 - A52345, IP 20 - montáž | kus | 1 |  | 0 |  |  |  | základní |  | 0 | 0 | 0 | 0 | 0 | 16 | K | 2 | ROZPOCET | 0 | 0 | 0 | 0 | 0 | 1 | 0 | 16 | 879668092
77 | M | DOD741d 005 | STŘÍDAVÝ VYPÍNAĆ ŘAZ. 6+1 3559 - A52345, IP 20 - dod | kus | 1 |  | 0 |  |  |  | základní |  | 0 | 0 | 0 | 0 | 0 | 32 | M | 2 | ROZPOCET | 0 | 0 | 0 | 0 | 0 | 1 | 0 | 16 | -1529565234
78 | K | 741d - R - 005a | KRYT 3558 A - A 652 B - montáž | kus | 1 |  | 0 |  |  |  | základní |  | 0 | 0 | 0 | 0 | 0 | 16 | K | 2 | ROZPOCET | 0 | 0 | 0 | 0 | 0 | 1 | 0 | 16 | 932361495
79 | M | DOD741d 005a | KRYT 3558 A - A 652 B - dod | kus | 1 |  | 0 |  |  |  | základní |  | 0 | 0 | 0 | 0 | 0 | 32 | M | 2 | ROZPOCET | 0 | 0 | 0 | 0 | 0 | 1 | 0 | 16 | -500593049
80 | K | 741d - R - 005b | RÁMEČEK 3901A - B10B - montáž | kus | 1 |  | 0 |  |  |  | základní |  | 0 | 0 | 0 | 0 | 0 | 16 | K | 2 | ROZPOCET | 0 | 0 | 0 | 0 | 0 | 1 | 0 | 16 | -1392074426
81 | M | DOD741d 005b | RÁMEČEK 3901A - B10B - dod | kus | 1 |  | 0 |  |  |  | základní |  | 0 | 0 | 0 | 0 | 0 | 32 | M | 2 | ROZPOCET | 0 | 0 | 0 | 0 | 0 | 1 | 0 | 16 | -1062439089
82 | K | 741d - R - 006 | KŘÍŽOVÝ VYPÍNAĆ ŘAZ. 7 3559 - A07345, IP 20 - montáž | kus | 3 |  | 0 |  |  |  | základní |  | 0 | 0 | 0 | 0 | 0 | 16 | K | 2 | ROZPOCET | 0 | 0 | 0 | 0 | 0 | 1 | 0 | 16 | -500786417
83 | M | DOD741d 006 | KŘÍŽOVÝ VYPÍNAĆ ŘAZ. 7 3559 - A07345, IP 20 - dod | kus | 3 |  | 0 |  |  |  | základní |  | 0 | 0 | 0 | 0 | 0 | 32 | M | 2 | ROZPOCET | 0 | 0 | 0 | 0 | 0 | 1 | 0 | 16 | -1673812054
84 | K | 741d - R - 006a | KRYT 3558 A - A 651 B - montáž | kus | 3 |  | 0 |  |  |  | základní |  | 0 | 0 | 0 | 0 | 0 | 16 | K | 2 | ROZPOCET | 0 | 0 | 0 | 0 | 0 | 1 | 0 | 16 | -1288145240
85 | M | DOD741d 006a | KRYT 3558 A - A 651 B - dod | kus | 3 |  | 0 |  |  |  | základní |  | 0 | 0 | 0 | 0 | 0 | 32 | M | 2 | ROZPOCET | 0 | 0 | 0 | 0 | 0 | 1 | 0 | 16 | 304208791
86 | K | 741d - R - 006b | RÁMEČEK 3901A - B10B - montáž | kus | 3 |  | 0 |  |  |  | základní |  | 0 | 0 | 0 | 0 | 0 | 16 | K | 2 | ROZPOCET | 0 | 0 | 0 | 0 | 0 | 1 | 0 | 16 | -1729885033
87 | M | DOD741d 006b | RÁMEČEK 3901A - B10B - dod | kus | 3 |  | 0 |  |  |  | základní |  | 0 | 0 | 0 | 0 | 0 | 32 | M | 2 | ROZPOCET | 0 | 0 | 0 | 0 | 0 | 1 | 0 | 16 | 1979798889
88 | K | 741d - R - 007 | VYPÍNAČ ŘAZ. 1, IP 44, 3553-01929B - montáž | kus | 2 |  | 0 |  |  |  | základní |  | 0 | 0 | 0 | 0 | 0 | 16 | K | 2 | ROZPOCET | 0 | 0 | 0 | 0 | 0 | 1 | 0 | 16 | 2128484450
89 | M | DOD741d 007 | VYPÍNAČ ŘAZ. 1, IP 44, 3553-01929B - dod | kus | 2 |  | 0 |  |  |  | základní |  | 0 | 0 | 0 | 0 | 0 | 32 | M | 2 | ROZPOCET | 0 | 0 | 0 | 0 | 0 | 1 | 0 | 16 | 180130918
90 | K | 741d - R - 008 | VYPÍNAČ ŘAZ. 5, IP 44 - montáž | kus | 2 |  | 0 |  |  |  | základní |  | 0 | 0 | 0 | 0 | 0 | 16 | K | 2 | ROZPOCET | 0 | 0 | 0 | 0 | 0 | 1 | 0 | 16 | -529036400
91 | M | DOD741d 008 | VYPÍNAČ ŘAZ. 5, IP 44 - dod | kus | 2 |  | 0 |  |  |  | základní |  | 0 | 0 | 0 | 0 | 0 | 32 | M | 2 | ROZPOCET | 0 | 0 | 0 | 0 | 0 | 1 | 0 | 16 | 1301685072
| D | 741e | Elektroinstalace - silnoproud - Zásuvky |  |  |  | 0 | [5 empty] | 0 |  | 0 |  | 0 | 2 | D | 1 | ROZPOCET | [6 empty] | 0
92 | K | 741e - R - 001 | ZÁSUVKA JEDNONÁNOSOBNÁ 5519 A - 02357 B, IP 20, pod omítkou, bílá - montáž | kus | 42 |  | 0 |  |  |  | základní |  | 0 | 0 | 0 | 0 | 0 | 16 | K | 2 | ROZPOCET | 0 | 0 | 0 | 0 | 0 | 1 | 0 | 16 | -1141748975
93 | M | DOD741e 001 | ZÁSUVKA JEDNONÁNOSOBNÁ 5519 A - 02357 B, IP 20, pod omítkou, bílá - dod | kus | 42 |  | 0 |  |  |  | základní |  | 0 | 0 | 0 | 0 | 0 | 32 | M | 2 | ROZPOCET | 0 | 0 | 0 | 0 | 0 | 1 | 0 | 16 | 119530945
94 | K | 741e - R - 002 | ZÁSUVKA JEDNONÁNOSOBNÁ s přepěť. ochranou, pod omítkou 5598 A -A2349 B, IP 20, hnědá - montáž | kus | 5 |  | 0 |  |  |  | základní |  | 0 | 0 | 0 | 0 | 0 | 16 | K | 2 | ROZPOCET | 0 | 0 | 0 | 0 | 0 | 1 | 0 | 16 | -423505396
95 | M | DOD741e 002 | ZÁSUVKA JEDNONÁNOSOBNÁ s přepěť. ochranou, pod omítkou 5598 A -A2349 B, IP 20, hnědá - dod | kus | 5 |  | 0 |  |  |  | základní |  | 0 | 0 | 0 | 0 | 0 | 32 | M | 2 | ROZPOCET | 0 | 0 | 0 | 0 | 0 | 1 | 0 | 16 | 2053096633
96 | K | 741e - R - 003 | ZÁSUVKA JEDNONÁNOSOBNÁ 5588B- A2349 Zelená, B IP 20, pod omítkou - montáž | kus | 6 |  | 0 |  |  |  | základní |  | 0 | 0 | 0 | 0 | 0 | 16 | K | 2 | ROZPOCET | 0 | 0 | 0 | 0 | 0 | 1 | 0 | 16 | 469741783
97 | M | DOD741e 003 | ZÁSUVKA JEDNONÁNOSOBNÁ 5588B- A2349 Zelená, B IP 20, pod omítkou - dod | kus | 6 |  | 0 |  |  |  | základní |  | 0 | 0 | 0 | 0 | 0 | 32 | M | 2 | ROZPOCET | 0 | 0 | 0 | 0 | 0 | 1 | 0 | 16 | 272267635
98 | K | 741e - R - 004 | ZÁSUVKA JEDNONÁNOSOBNÁ 5588B- A2349 Y-žlutá, B IP 20, pod omítkou - montáž | kus | 12 |  | 0 |  |  |  | základní |  | 0 | 0 | 0 | 0 | 0 | 16 | K | 2 | ROZPOCET | 0 | 0 | 0 | 0 | 0 | 1 | 0 | 16 | 163824813
99 | M | DOD741e 004 | ZÁSUVKA JEDNONÁNOSOBNÁ 5588B- A2349 Y-žlutá, B IP 20, pod omítkou - dod | kus | 12 |  | 0 |  |  |  | základní |  | 0 | 0 | 0 | 0 | 0 | 32 | M | 2 | ROZPOCET | 0 | 0 | 0 | 0 | 0 | 1 | 0 | 16 | 1900936067
100 | K | 741e - R - 005 | ZÁSUVKA JEDNONÁNOSOBNÁ 5588B- A2349 P-oranžová, B IP 20, pod omítkou - montáž | kus | 12 |  | 0 |  |  |  | základní |  | 0 | 0 | 0 | 0 | 0 | 16 | K | 2 | ROZPOCET | 0 | 0 | 0 | 0 | 0 | 1 | 0 | 16 | 1414636937
101 | M | DOD741e 005 | ZÁSUVKA JEDNONÁNOSOBNÁ 5588B- A2349 P-oranžová, B IP 20, pod omítkou - dod | kus | 12 |  | 0 |  |  |  | základní |  | 0 | 0 | 0 | 0 | 0 | 32 | M | 2 | ROZPOCET | 0 | 0 | 0 | 0 | 0 | 1 | 0 | 16 | -931399797
102 | K | 741e - R - 006 | RÁMEČEK 3901A - B10B - montáž | kus | 39 |  | 0 |  |  |  | základní |  | 0 | 0 | 0 | 0 | 0 | 16 | K | 2 | ROZPOCET | 0 | 0 | 0 | 0 | 0 | 1 | 0 | 16 | 422788881
103 | M | DOD741e 006 | RÁMEČEK 3901A - B10B - dod | kus | 39 |  | 0 |  |  |  | základní |  | 0 | 0 | 0 | 0 | 0 | 32 | M | 2 | ROZPOCET | 0 | 0 | 0 | 0 | 0 | 1 | 0 | 16 | 527366870
104 | K | 741e - R - 007 | RÁMEČEK 3901A - B20B - montáž | kus | 12 |  | 0 |  |  |  | základní |  | 0 | 0 | 0 | 0 | 0 | 16 | K | 2 | ROZPOCET | 0 | 0 | 0 | 0 | 0 | 1 | 0 | 16 | 1073828557
105 | M | DOD741e 007 | RÁMEČEK 3901A - B20B - dod | kus | 39 |  | 0 |  |  |  | základní |  | 0 | 0 | 0 | 0 | 0 | 32 | M | 2 | ROZPOCET | 0 | 0 | 0 | 0 | 0 | 1 | 0 | 16 | 1621033102
106 | K | 741e - R - 008 | RÁMEČEK 3901A - B30B - montáž | kus | 1 |  | 0 |  |  |  | základní |  | 0 | 0 | 0 | 0 | 0 | 16 | K | 2 | ROZPOCET | 0 | 0 | 0 | 0 | 0 | 1 | 0 | 16 | -1077418729
107 | M | DOD741e 008 | RÁMEČEK 3901A - B30B - dod | kus | 1 |  | 0 |  |  |  | základní |  | 0 | 0 | 0 | 0 | 0 | 32 | M | 2 | ROZPOCET | 0 | 0 | 0 | 0 | 0 | 1 | 0 | 16 | 1064014370
108 | K | 741e - R - 009 | RÁMEČEK 3901A - B40B - montáž | kus | 5 |  | 0 |  |  |  | základní |  | 0 | 0 | 0 | 0 | 0 | 16 | K | 2 | ROZPOCET | 0 | 0 | 0 | 0 | 0 | 1 | 0 | 16 | 578230812
109 | M | DOD741e 009 | RÁMEČEK 3901A - B40B - dod | kus | 5 |  | 0 |  |  |  | základní |  | 0 | 0 | 0 | 0 | 0 | 32 | M | 2 | ROZPOCET | 0 | 0 | 0 | 0 | 0 | 1 | 0 | 16 | 1380913995
110 | K | 741e - R - 010 | Svorka pro vyrovnání potenciálu 2495-0-0059 - montáž | kus | 13 |  | 0 |  |  |  | základní |  | 0 | 0 | 0 | 0 | 0 | 16 | K | 2 | ROZPOCET | 0 | 0 | 0 | 0 | 0 | 1 | 0 | 16 | -1780661931
111 | M | DOD741e 010 | Svorka pro vyrovnání potenciálu 2495-0-0059 - dod | kus | 13 |  | 0 |  |  |  | základní |  | 0 | 0 | 0 | 0 | 0 | 32 | M | 2 | ROZPOCET | 0 | 0 | 0 | 0 | 0 | 1 | 0 | 16 | 772262647
112 | K | 741e - R - 011 | Ekvipotenciální sběrnice EP1 - PA, s krytem - montáž | kus | 4 |  | 0 |  |  |  | základní |  | 0 | 0 | 0 | 0 | 0 | 16 | K | 2 | ROZPOCET | 0 | 0 | 0 | 0 | 0 | 1 | 0 | 16 | 875380017
113 | M | DOD741e 011 | Ekvipotenciální sběrnice EP1 - PA, s krytem - dod | kus | 4 |  | 0 |  |  |  | základní |  | 0 | 0 | 0 | 0 | 0 | 32 | M | 2 | ROZPOCET | 0 | 0 | 0 | 0 | 0 | 1 | 0 | 16 | 94429452
114 | K | 741e - R - 012 | Set signalizačního zařízení pro nouzové přivolání pomoci - montáž | kus | 1 |  | 0 |  |  |  | základní |  | 0 | 0 | 0 | 0 | 0 | 16 | K | 2 | ROZPOCET | 0 | 0 | 0 | 0 | 0 | 1 | 0 | 16 | -405777371
115 | M | DOD741e 012 | Set signalizačního zařízení pro nouzové přivolání pomoci - dod | kus | 1 |  | 0 |  |  |  | základní |  | 0 | 0 | 0 | 0 | 0 | 32 | M | 2 | ROZPOCET | 0 | 0 | 0 | 0 | 0 | 1 | 0 | 16 | 355149160
116 | K | 741e - R - 013 | Kabeláž k signalizaci - montáž | m | 120 |  | 0 |  |  |  | základní |  | 0 | 0 | 0 | 0 | 0 | 16 | K | 2 | ROZPOCET | 0 | 0 | 0 | 0 | 0 | 1 | 0 | 16 | -2022528302
117 | M | DOD741e 013 | Kabeláž k signalizaci - dod | m | 120 |  | 0 |  |  |  | základní |  | 0 | 0 | 0 | 0 | 0 | 32 | M | 2 | ROZPOCET | 0 | 0 | 0 | 0 | 0 | 1 | 0 | 16 | 2078700514
| D | 741f | Elektroinstalace - silnoproud - Rozvodnice oceloplech., plastové |  |  |  | 0 | [5 empty] | 0 |  | 0 |  | 0 | 2 | D | 1 | ROZPOCET | [6 empty] | 0
118 | K | 741f - R - 001 | Rozvaděč R1 - Skříň s dveřmi, IP40, ŠxVxH=600x2000x400, XVTL-BF-4/4/20 - montáž | kus | 1 |  | 0 |  |  |  | základní |  | 0 | 0 | 0 | 0 | 0 | 16 | K | 2 | ROZPOCET | 0 | 0 | 0 | 0 | 0 | 1 | 0 | 16 | -1825055199
119 | M | DOD741f 001 | Rozvaděč R1 - Skříň s dveřmi, IP40, ŠxVxH=600x2000x400, XVTL-BF-4/4/20 - dod | kus | 1 |  | 0 |  |  |  | základní |  | 0 | 0 | 0 | 0 | 0 | 32 | M | 2 | ROZPOCET | 0 | 0 | 0 | 0 | 0 | 1 | 0 | 16 | -93561492
120 | K | 741f - R - 002 | Rozvaděč R1 - Boční kryt, sada 1pár, IP40, ŠxVxH=400x2000x400, XVTL-S-4/20-PAIR - montáž | kus | 1 |  | 0 |  |  |  | základní |  | 0 | 0 | 0 | 0 | 0 | 16 | K | 2 | ROZPOCET | 0 | 0 | 0 | 0 | 0 | 1 | 0 | 16 | -959222932
121 | M | DOD741f 002 | Rozvaděč R1 - Boční kryt, sada 1pár, IP40, ŠxVxH=400x2000x400, XVTL-S-4/20-PAIR - dod | kus | 1 |  | 0 |  |  |  | základní |  | 0 | 0 | 0 | 0 | 0 | 32 | M | 2 | ROZPOCET | 0 | 0 | 0 | 0 | 0 | 1 | 0 | 16 | 1119236326
122 | K | 741f - R - 003 | Rozvaděč R1 - Horní/dolní kryt,segment horizont. 35mm, Š=400 - montáž | kus | 1 |  | 0 |  |  |  | základní |  | 0 | 0 | 0 | 0 | 0 | 16 | K | 2 | ROZPOCET | 0 | 0 | 0 | 0 | 0 | 1 | 0 | 16 | 548843290
123 | M | DOD741f 003 | Rozvaděč R1 - Horní/dolní kryt,segment horizont. 35mm, Š=400 - dod | kus | 1 |  | 0 |  |  |  | základní |  | 0 | 0 | 0 | 0 | 0 | 32 | M | 2 | ROZPOCET | 0 | 0 | 0 | 0 | 0 | 1 | 0 | 16 | 1031330964
124 | K | 741f - R - 004 | Rozvaděč R1 - Horní/dolní kryt,segment horizont. 110mm, Š=400 - montáž | kus | 1 |  | 0 |  |  |  | základní |  | 0 | 0 | 0 | 0 | 0 | 16 | K | 2 | ROZPOCET | 0 | 0 | 0 | 0 | 0 | 1 | 0 | 16 | -1782703247
125 | M | DOD741f 004 | Rozvaděč R1 - Horní/dolní kryt,segment horizont. 110mm, Š=400 - dod | kus | 1 |  | 0 |  |  |  | základní |  | 0 | 0 | 0 | 0 | 0 | 32 | M | 2 | ROZPOCET | 0 | 0 | 0 | 0 | 0 | 1 | 0 | 16 | -1533980738
126 | K | 741f - R - 005 | Rozvaděč R1 - Čelní kryt podstavce V=100, Š=400, XVTL - montáž | kus | 1 |  | 0 |  |  |  | základní |  | 0 | 0 | 0 | 0 | 0 | 16 | K | 2 | ROZPOCET | 0 | 0 | 0 | 0 | 0 | 1 | 0 | 16 | -198509812
127 | M | DOD741f 005 | Rozvaděč R1 - Čelní kryt podstavce V=100, Š=400, XVTL - dod | kus | 1 |  | 0 |  |  |  | základní |  | 0 | 0 | 0 | 0 | 0 | 32 | M | 2 | ROZPOCET | 0 | 0 | 0 | 0 | 0 | 1 | 0 | 16 | -85560756
128 | K | 741f - R - 006 | Rozvaděč R1 - Sada pro uzemění dveří, BFZ-DES - montáž | kus | 1 |  | 0 |  |  |  | základní |  | 0 | 0 | 0 | 0 | 0 | 16 | K | 2 | ROZPOCET | 0 | 0 | 0 | 0 | 0 | 1 | 0 | 16 | -453948335
129 | M | DOD741f 006 | Rozvaděč R1 - Sada pro uzemění dveří, BFZ-DES - dod | kus | 1 |  | 0 |  |  |  | základní |  | 0 | 0 | 0 | 0 | 0 | 32 | M | 2 | ROZPOCET | 0 | 0 | 0 | 0 | 0 | 1 | 0 | 16 | -649592600
130 | K | 741f - R - 007 | Rozvaděč R1 - Závěsná oka (sada 4ks), XAT - montáž | kus | 1 |  | 0 |  |  |  | základní |  | 0 | 0 | 0 | 0 | 0 | 16 | K | 2 | ROZPOCET | 0 | 0 | 0 | 0 | 0 | 1 | 0 | 16 | 704189869
131 | M | DOD741f 007 | Rozvaděč R1 - Závěsná oka (sada 4ks), XAT - dod | kus | 1 |  | 0 |  |  |  | základní |  | 0 | 0 | 0 | 0 | 0 | 32 | M | 2 | ROZPOCET | 0 | 0 | 0 | 0 | 0 | 1 | 0 | 16 | 974723703
132 | K | 741f - R - 008 | Rozvaděč R1 - Schránka na dokumentaci plastová lepící, XAB4 - montáž | kus | 1 |  | 0 |  |  |  | základní |  | 0 | 0 | 0 | 0 | 0 | 16 | K | 2 | ROZPOCET | 0 | 0 | 0 | 0 | 0 | 1 | 0 | 16 | -1527461907
133 | M | DOD741f 008 | Rozvaděč R1 - Schránka na dokumentaci plastová lepící, XAB4 - dod | kus | 1 |  | 0 |  |  |  | základní |  | 0 | 0 | 0 | 0 | 0 | 32 | M | 2 | ROZPOCET | 0 | 0 | 0 | 0 | 0 | 1 | 0 | 16 | 565374224
134 | K | 741f - R - 009 | Rozvaděč R1 - Zámková vložka, Doppelbart (motýlek) 3mm, NWS-SHE/DLB/DN3 - montáž | kus | 1 |  | 0 |  |  |  | základní |  | 0 | 0 | 0 | 0 | 0 | 16 | K | 2 | ROZPOCET | 0 | 0 | 0 | 0 | 0 | 1 | 0 | 16 | -1713665185
135 | M | DOD741f 009 | Rozvaděč R1 - Zámková vložka, Doppelbart (motýlek) 3mm, NWS-SHE/DLB/DN3 - dod | kus | 1 |  | 0 |  |  |  | základní |  | 0 | 0 | 0 | 0 | 0 | 32 | M | 2 | ROZPOCET | 0 | 0 | 0 | 0 | 0 | 1 | 0 | 16 | -28167379
136 | K | 741f - R - 010 | Rozvaděč R1 - Horizontální nosník lehký, skříň H=400 (sada), XVTL-HP/L-4 - montáž | kus | 1 |  | 0 |  |  |  | základní |  | 0 | 0 | 0 | 0 | 0 | 16 | K | 2 | ROZPOCET | 0 | 0 | 0 | 0 | 0 | 1 | 0 | 16 | 729075041
137 | M | DOD741f 010 | Rozvaděč R1 - Horizontální nosník lehký, skříň H=400 (sada), XVTL-HP/L-4 - dod | kus | 1 |  | 0 |  |  |  | základní |  | 0 | 0 | 0 | 0 | 0 | 32 | M | 2 | ROZPOCET | 0 | 0 | 0 | 0 | 0 | 1 | 0 | 16 | 1313260506
138 | K | 741f - R - 011 | Rozvaděč R1 - Montážní panel přes celou skříň ŠxV=400x2000,tl.2, XVTL-IC-6/20 - montáž | kus | 1 |  | 0 |  |  |  | základní |  | 0 | 0 | 0 | 0 | 0 | 16 | K | 2 | ROZPOCET | 0 | 0 | 0 | 0 | 0 | 1 | 0 | 16 | 985867849
139 | M | DOD741f 011 | Rozvaděč R1 - Montážní panel přes celou skříň ŠxV=400x2000,tl.2, XVTL-IC-6/20 - dod | kus | 1 |  | 0 |  |  |  | základní |  | 0 | 0 | 0 | 0 | 0 | 32 | M | 2 | ROZPOCET | 0 | 0 | 0 | 0 | 0 | 1 | 0 | 16 | 133777666
140 | K | 741f - R - 012 | Rozvaděč R1 - Sada pro montáž desek -IC, XVTL-IC/BRA/SET - montáž | kus | 1 |  | 0 |  |  |  | základní |  | 0 | 0 | 0 | 0 | 0 | 16 | K | 2 | ROZPOCET | 0 | 0 | 0 | 0 | 0 | 1 | 0 | 16 | -277695669
141 | M | DOD741f 012 | Rozvaděč R1 - Sada pro montáž desek -IC, XVTL-IC/BRA/SET - dod | kus | 1 |  | 0 |  |  |  | základní |  | 0 | 0 | 0 | 0 | 0 | 32 | M | 2 | ROZPOCET | 0 | 0 | 0 | 0 | 0 | 1 | 0 | 16 | -1932804870
142 | K | 741f - R - 013 | Rozvaděč R1 - DIN lišta hliníková, Š=600, BPZ-DINR35-600 - montáž | kus | 15 |  | 0 |  |  |  | základní |  | 0 | 0 | 0 | 0 | 0 | 16 | K | 2 | ROZPOCET | 0 | 0 | 0 | 0 | 0 | 1 | 0 | 16 | -213835496
143 | M | DOD741f 013 | Rozvaděč R1 - DIN lišta hliníková, Š=600, BPZ-DINR35-600 - dod | kus | 15 |  | 0 |  |  |  | základní |  | 0 | 0 | 0 | 0 | 0 | 32 | M | 2 | ROZPOCET | 0 | 0 | 0 | 0 | 0 | 1 | 0 | 16 | -2082105068
144 | K | 741f - R - 014 | Rozvaděč R1 - Montážní panel přes celou skříň ŠxV=600x2000,tl.2, XVTL-IC-6/20 - montáž | kus | 1 |  | 0 |  |  |  | základní |  | 0 | 0 | 0 | 0 | 0 | 16 | K | 2 | ROZPOCET | 0 | 0 | 0 | 0 | 0 | 1 | 0 | 16 | 1581734415
145 | M | DOD741f 014 | Rozvaděč R1 - Montážní panel přes celou skříň ŠxV=600x2000,tl.2, XVTL-IC-6/20 - dod | kus | 1 |  | 0 |  |  |  | základní |  | 0 | 0 | 0 | 0 | 0 | 32 | M | 2 | ROZPOCET | 0 | 0 | 0 | 0 | 0 | 1 | 0 | 16 | 1097756933
146 | K | 741f - R - 015 | Rozvaděč R1 - Chránič Ir=250A, typ AC, 2-pól, PF7-25/2/003 tř. "A" - montáž | kus | 9 |  | 0 |  |  |  | základní |  | 0 | 0 | 0 | 0 | 0 | 16 | K | 2 | ROZPOCET | 0 | 0 | 0 | 0 | 0 | 1 | 0 | 16 | 1050212934
147 | M | DOD741f 015 | Rozvaděč R1 - Chránič Ir=250A, typ AC, 2-pól, PF7-25/2/003 tř. "A" - dod | kus | 9 |  | 0 |  |  |  | základní |  | 0 | 0 | 0 | 0 | 0 | 32 | M | 2 | ROZPOCET | 0 | 0 | 0 | 0 | 0 | 1 | 0 | 16 | 1344768026
148 | K | 741f - R - 016 | Rozvaděč R1 - Jistič PL7, char B, 1-pólový, PL7-B2/1 - montáž | kus | 1 |  | 0 |  |  |  | základní |  | 0 | 0 | 0 | 0 | 0 | 16 | K | 2 | ROZPOCET | 0 | 0 | 0 | 0 | 0 | 1 | 0 | 16 | 1508737216
149 | M | DOD741f 016 | Rozvaděč R1 - Jistič PL7, char B, 1-pólový, PL7-B2/1 - dod | kus | 1 |  | 0 |  |  |  | základní |  | 0 | 0 | 0 | 0 | 0 | 32 | M | 2 | ROZPOCET | 0 | 0 | 0 | 0 | 0 | 1 | 0 | 16 | -1369120613
150 | K | 741f - R - 017 | Rozvaděč R1 - Jistič PL7, char B, 1-pólový, PL7-B6/1 - montáž | kus | 2 |  | 0 |  |  |  | základní |  | 0 | 0 | 0 | 0 | 0 | 16 | K | 2 | ROZPOCET | 0 | 0 | 0 | 0 | 0 | 1 | 0 | 16 | 1098480532
151 | M | DOD741f 017 | Rozvaděč R1 - Jistič PL7, char B, 1-pólový, PL7-B6/1 - dod | kus | 2 |  | 0 |  |  |  | základní |  | 0 | 0 | 0 | 0 | 0 | 32 | M | 2 | ROZPOCET | 0 | 0 | 0 | 0 | 0 | 1 | 0 | 16 | -1858842981
152 | K | 741f - R - 018 | Rozvaděč R1 - Jistič PL7, char B, 1-pólový, PL7-B10/1 - montáž | kus | 4 |  | 0 |  |  |  | základní |  | 0 | 0 | 0 | 0 | 0 | 16 | K | 2 | ROZPOCET | 0 | 0 | 0 | 0 | 0 | 1 | 0 | 16 | 1812454744
153 | M | DOD741f 018 | Rozvaděč R1 - Jistič PL7, char B, 1-pólový, PL7-B10/1 - dod | kus | 4 |  | 0 |  |  |  | základní |  | 0 | 0 | 0 | 0 | 0 | 32 | M | 2 | ROZPOCET | 0 | 0 | 0 | 0 | 0 | 1 | 0 | 16 | -1760320815
154 | K | 741f - R - 019 | Rozvaděč R1 - Jistič PL7, char B, 1-pólový, PL7-B16/1 - montáž | kus | 9 |  | 0 |  |  |  | základní |  | 0 | 0 | 0 | 0 | 0 | 16 | K | 2 | ROZPOCET | 0 | 0 | 0 | 0 | 0 | 1 | 0 | 16 | 367556859
155 | M | DOD741f 019 | Rozvaděč R1 - Jistič PL7, char B, 1-pólový, PL7-B16/1 - dod | kus | 9 |  | 0 |  |  |  | základní |  | 0 | 0 | 0 | 0 | 0 | 32 | M | 2 | ROZPOCET | 0 | 0 | 0 | 0 | 0 | 1 | 0 | 16 | -1287609870
156 | K | 741f - R - 020 | Rozvaděč R1 - Jistič PL7, char B, 1-pólový, PL7-B16/2 - dod | kus | 12 |  | 0 |  |  |  | základní |  | 0 | 0 | 0 | 0 | 0 | 16 | K | 2 | ROZPOCET | 0 | 0 | 0 | 0 | 0 | 1 | 0 | 16 | -1183607345
157 | M | DOD741f 020 | Rozvaděč R1 - Jistič PL7, char B, 1-pólový, PL7-B16/2 - dod | kus | 12 |  | 0 |  |  |  | základní |  | 0 | 0 | 0 | 0 | 0 | 32 | M | 2 | ROZPOCET | 0 | 0 | 0 | 0 | 0 | 1 | 0 | 16 | 537548339
158 | K | 741f - R - 021 | Rozvaděč R1 - Proudový chránič 10A/1N/B/0,03A - montáž | kus | 9 |  | 0 |  |  |  | základní |  | 0 | 0 | 0 | 0 | 0 | 16 | K | 2 | ROZPOCET | 0 | 0 | 0 | 0 | 0 | 1 | 0 | 16 | 1559012740
159 | M | DOD741f 021 | Rozvaděč R1 - Proudový chránič 10A/1N/B/0,03A - dod | kus | 9 |  | 0 |  |  |  | základní |  | 0 | 0 | 0 | 0 | 0 | 32 | M | 2 | ROZPOCET | 0 | 0 | 0 | 0 | 0 | 1 | 0 | 16 | -1336526942
160 | K | 741f - R - 022 | Rozvaděč R1 - Proudový chránič 16A/1N/B/0,03A - montáž | kus | 9 |  | 0 |  |  |  | základní |  | 0 | 0 | 0 | 0 | 0 | 16 | K | 2 | ROZPOCET | 0 | 0 | 0 | 0 | 0 | 1 | 0 | 16 | -1757861496
161 | M | DOD741f 022 | Rozvaděč R1 - Proudový chránič 16A/1N/B/0,03A - dod | kus | 9 |  | 0 |  |  |  | základní |  | 0 | 0 | 0 | 0 | 0 | 32 | M | 2 | ROZPOCET | 0 | 0 | 0 | 0 | 0 | 1 | 0 | 16 | 1970784061
162 | K | 741f - R - 023 | Rozvaděč R1 - Jistič PL7, char B, 1-pólový, PL7-C10/1 - montáž | kus | 2 |  | 0 |  |  |  | základní |  | 0 | 0 | 0 | 0 | 0 | 16 | K | 2 | ROZPOCET | 0 | 0 | 0 | 0 | 0 | 1 | 0 | 16 | -309766663
163 | M | DOD741f 023 | Rozvaděč R1 - Jistič PL7, char B, 1-pólový, PL7-C10/1 - dod | kus | 2 |  | 0 |  |  |  | základní |  | 0 | 0 | 0 | 0 | 0 | 32 | M | 2 | ROZPOCET | 0 | 0 | 0 | 0 | 0 | 1 | 0 | 16 | 143566151
164 | K | 741f - R - 024 | Rozvaděč R1 - Jistič PL7, char B, 1-pólový, PL7-C20/1 - montáž | kus | 1 |  | 0 |  |  |  | základní |  | 0 | 0 | 0 | 0 | 0 | 16 | K | 2 | ROZPOCET | 0 | 0 | 0 | 0 | 0 | 1 | 0 | 16 | 246787439
165 | M | DOD741f 024 | Rozvaděč R1 - Jistič PL7, char B, 1-pólový, PL7-C20/1 - dod | kus | 1 |  | 0 |  |  |  | základní |  | 0 | 0 | 0 | 0 | 0 | 32 | M | 2 | ROZPOCET | 0 | 0 | 0 | 0 | 0 | 1 | 0 | 16 | 385137724
166 | K | 741f - R - 025 | Rozvaděč R1 - Jistič LZMC1-A80-I - montáž | kus | 1 |  | 0 |  |  |  | základní |  | 0 | 0 | 0 | 0 | 0 | 16 | K | 2 | ROZPOCET | 0 | 0 | 0 | 0 | 0 | 1 | 0 | 16 | -1579178638
167 | M | DOD741f 025 | Rozvaděč R1 - Jistič LZMC1-A80-I - dod | kus | 1 |  | 0 |  |  |  | základní |  | 0 | 0 | 0 | 0 | 0 | 32 | M | 2 | ROZPOCET | 0 | 0 | 0 | 0 | 0 | 1 | 0 | 16 | -1750916256
168 | K | 741f - R - 026 | Rozvaděč R1 - Přepínač s aretací 63A/4p - montáž | kus | 2 |  | 0 |  |  |  | základní |  | 0 | 0 | 0 | 0 | 0 | 16 | K | 2 | ROZPOCET | 0 | 0 | 0 | 0 | 0 | 1 | 0 | 16 | 513893923
169 | M | DOD741f 026 | Rozvaděč R1 - Přepínač s aretací 63A/4p - dod | kus | 2 |  | 0 |  |  |  | základní |  | 0 | 0 | 0 | 0 | 0 | 32 | M | 2 | ROZPOCET | 0 | 0 | 0 | 0 | 0 | 1 | 0 | 16 | -334482283
170 | K | 741f - R - 027 | Rozvaděč R1 - Svodič přepětí FLP B+C MAXI V/4 - montáž | kus | 1 |  | 0 |  |  |  | základní |  | 0 | 0 | 0 | 0 | 0 | 16 | K | 2 | ROZPOCET | 0 | 0 | 0 | 0 | 0 | 1 | 0 | 16 | -649046227
171 | M | DOD741f 027 | Rozvaděč R1 - Svodič přepětí FLP B+C MAXI V/4 - dod | kus | 1 |  | 0 |  |  |  | základní |  | 0 | 0 | 0 | 0 | 0 | 32 | M | 2 | ROZPOCET | 0 | 0 | 0 | 0 | 0 | 1 | 0 | 16 | -2040009175
172 | K | 741f - R - 028 | Rozvaděč R1 - Pojistkový odpínač XNH00-1-A160 - montáž | kus | 11 |  | 0 |  |  |  | základní |  | 0 | 0 | 0 | 0 | 0 | 16 | K | 2 | ROZPOCET | 0 | 0 | 0 | 0 | 0 | 1 | 0 | 16 | -1046877580
173 | M | DOD741f 028 | Rozvaděč R1 - Pojistkový odpínač XNH00-1-A160 - dod | kus | 11 |  | 0 |  |  |  | základní |  | 0 | 0 | 0 | 0 | 0 | 32 | M | 2 | ROZPOCET | 0 | 0 | 0 | 0 | 0 | 1 | 0 | 16 | -215504121
174 | K | 741f - R - 029 | Rozvaděč R1 - Pojistky nožové 6A - montáž | kus | 2 |  | 0 |  |  |  | základní |  | 0 | 0 | 0 | 0 | 0 | 16 | K | 2 | ROZPOCET | 0 | 0 | 0 | 0 | 0 | 1 | 0 | 16 | -1459272277
175 | M | DOD741f 029 | Rozvaděč R1 - Pojistkový odpínač XNH00-1-A160 - dod | kus | 2 |  | 0 |  |  |  | základní |  | 0 | 0 | 0 | 0 | 0 | 32 | M | 2 | ROZPOCET | 0 | 0 | 0 | 0 | 0 | 1 | 0 | 16 | -675550726
176 | K | 741f - R - 030 | Rozvaděč R1 - Pojistky nožové 25A - montáž | kus | 9 |  | 0 |  |  |  | základní |  | 0 | 0 | 0 | 0 | 0 | 16 | K | 2 | ROZPOCET | 0 | 0 | 0 | 0 | 0 | 1 | 0 | 16 | -1781420790
177 | M | DOD741f 030 | Rozvaděč R1 - Pojistky nožové 25A - dod | kus | 9 |  | 0 |  |  |  | základní |  | 0 | 0 | 0 | 0 | 0 | 32 | M | 2 | ROZPOCET | 0 | 0 | 0 | 0 | 0 | 1 | 0 | 16 | -28992600
178 | K | 741f - R - 031 | Rozvaděč R1 - Přepínač sítí atys t 250A/4p - montáž | kus | 1 |  | 0 |  |  |  | základní |  | 0 | 0 | 0 | 0 | 0 | 16 | K | 2 | ROZPOCET | 0 | 0 | 0 | 0 | 0 | 1 | 0 | 16 | 113524480
179 | M | DOD741f 031 | Rozvaděč R1 - Přepínač sítí atys t 250A/4p - dod | kus | 1 |  | 0 |  |  |  | základní |  | 0 | 0 | 0 | 0 | 0 | 32 | M | 2 | ROZPOCET | 0 | 0 | 0 | 0 | 0 | 1 | 0 | 16 | -1323092910
180 | K | 741f - R - 032 | Rozvaděč R1 - Třífázový modul pro přepínání zdrojů ATySet gM 4P-40A - montáž | kus | 1 |  | 0 |  |  |  | základní |  | 0 | 0 | 0 | 0 | 0 | 16 | K | 2 | ROZPOCET | 0 | 0 | 0 | 0 | 0 | 1 | 0 | 16 | -1660726644
181 | M | DOD741f 032 | Rozvaděč R1 - Třífázový modul pro přepínání zdrojů ATySet gM 4P-40A - dod | kus | 1 |  | 0 |  |  |  | základní |  | 0 | 0 | 0 | 0 | 0 | 32 | M | 2 | ROZPOCET | 0 | 0 | 0 | 0 | 0 | 1 | 0 | 16 | -54213992
182 | K | 741f - R - 033 | Rozvaděč R1 - Třífázový modul pro přepínání zdrojů ATySet gM 2P-40A - montáž | kus | 1 |  | 0 |  |  |  | základní |  | 0 | 0 | 0 | 0 | 0 | 16 | K | 2 | ROZPOCET | 0 | 0 | 0 | 0 | 0 | 1 | 0 | 16 | -1359288239
183 | M | DOD741f 033 | Rozvaděč R1 - Třífázový modul pro přepínání zdrojů ATySet gM 2P-40A - dod | kus | 1 |  | 0 |  |  |  | základní |  | 0 | 0 | 0 | 0 | 0 | 32 | M | 2 | ROZPOCET | 0 | 0 | 0 | 0 | 0 | 1 | 0 | 16 | -956473815
184 | K | 741f - R - 034 | Rozvaděč R1 - Trafo 5 kVA ES 710 - montáž | kus | 2 |  | 0 |  |  |  | základní |  | 0 | 0 | 0 | 0 | 0 | 16 | K | 2 | ROZPOCET | 0 | 0 | 0 | 0 | 0 | 1 | 0 | 16 | 1005012949
185 | M | DOD741f 034 | Rozvaděč R1 - Trafo 5 kVA ES 710 - dod | kus | 2 |  | 0 |  |  |  | základní |  | 0 | 0 | 0 | 0 | 0 | 32 | M | 2 | ROZPOCET | 0 | 0 | 0 | 0 | 0 | 1 | 0 | 16 | -1111612949
186 | K | 741f - R - 035 | Rozvaděč R1 - ISOMETER - isoMED427P - montáž | kus | 2 |  | 0 |  |  |  | základní |  | 0 | 0 | 0 | 0 | 0 | 16 | K | 2 | ROZPOCET | 0 | 0 | 0 | 0 | 0 | 1 | 0 | 16 | -744637765
187 | M | DOD741f 035 | Rozvaděč R1 - ISOMETER - isoMED427P - dod | kus | 2 |  | 0 |  |  |  | základní |  | 0 | 0 | 0 | 0 | 0 | 32 | M | 2 | ROZPOCET | 0 | 0 | 0 | 0 | 0 | 1 | 0 | 16 | 2114904918
188 | K | 741f - R - 036 | Rozvaděč R1 - Napájecí zdroj AN450 - montáž | kus | 1 |  | 0 |  |  |  | základní |  | 0 | 0 | 0 | 0 | 0 | 16 | K | 2 | ROZPOCET | 0 | 0 | 0 | 0 | 0 | 1 | 0 | 16 | -1295691923
189 | M | DOD741f 036 | Rozvaděč R1 - Napájecí zdroj AN450 - dod | kus | 1 |  | 0 |  |  |  | základní |  | 0 | 0 | 0 | 0 | 0 | 32 | M | 2 | ROZPOCET | 0 | 0 | 0 | 0 | 0 | 1 | 0 | 16 | 1731216193
190 | K | 741f - R - 037 | Rozvaděč R1 - Měřící trasnformátor pro monitorování zařízení STW2 - montáž | kus | 2 |  | 0 |  |  |  | základní |  | 0 | 0 | 0 | 0 | 0 | 16 | K | 2 | ROZPOCET | 0 | 0 | 0 | 0 | 0 | 1 | 0 | 16 | 567343273
191 | M | DOD741f 037 | Rozvaděč R1 - Měřící trasnformátor pro monitorování zařízení STW2 - dod | kus | 2 |  | 0 |  |  |  | základní |  | 0 | 0 | 0 | 0 | 0 | 32 | M | 2 | ROZPOCET | 0 | 0 | 0 | 0 | 0 | 1 | 0 | 16 | 886397479
192 | K | 741f - R - 038 | Rozvaděč R1 - Vícekanálový přístroj pro vyhodnocování poruch izolace pro EDS 151 systémy - montáž | kus | 1 |  | 0 |  |  |  | základní |  | 0 | 0 | 0 | 0 | 0 | 16 | K | 2 | ROZPOCET | 0 | 0 | 0 | 0 | 0 | 1 | 0 | 16 | -1160333178
193 | M | DOD741f 038 | Rozvaděč R1 - Vícekanálový přístroj pro vyhodnocování poruch izolace pro EDS 151 systémy - dod | kus | 1 |  | 0 |  |  |  | základní |  | 0 | 0 | 0 | 0 | 0 | 32 | M | 2 | ROZPOCET | 0 | 0 | 0 | 0 | 0 | 1 | 0 | 16 | -435396978
194 | K | 741f - R - 039 | Rozvaděč R1 - Signalizační panel s LCD MK 2430 - montáž | kus | 2 |  | 0 |  |  |  | základní |  | 0 | 0 | 0 | 0 | 0 | 16 | K | 2 | ROZPOCET | 0 | 0 | 0 | 0 | 0 | 1 | 0 | 16 | -1847992156
195 | M | DOD741f 039 | Rozvaděč R1 - Signalizační panel s LCD MK 2430 - dod | kus | 2 |  | 0 |  |  |  | základní |  | 0 | 0 | 0 | 0 | 0 | 32 | M | 2 | ROZPOCET | 0 | 0 | 0 | 0 | 0 | 1 | 0 | 16 | -454159981
196 | K | 741f - R - 040 | Rozvaděč R1 - Stykač 230V/25 - montáž | kus | 4 |  | 0 |  |  |  | základní |  | 0 | 0 | 0 | 0 | 0 | 16 | K | 2 | ROZPOCET | 0 | 0 | 0 | 0 | 0 | 1 | 0 | 16 | 1962730879
197 | M | DOD741f 040 | Rozvaděč R1 - Stykač 230V/25 - dod | kus | 4 |  | 0 |  |  |  | základní |  | 0 | 0 | 0 | 0 | 0 | 32 | M | 2 | ROZPOCET | 0 | 0 | 0 | 0 | 0 | 1 | 0 | 16 | -1638083591
198 | K | 741f - R - 041 | Rozvaděč R1 - Výroba rozvaděče, vč. podružného materiálu - montáž | kus | 1 |  | 0 |  |  |  | základní |  | 0 | 0 | 0 | 0 | 0 | 16 | K | 2 | ROZPOCET | 0 | 0 | 0 | 0 | 0 | 1 | 0 | 16 | -1690735830
199 | M | DOD741f 041 | Rozvaděč R1 - Výroba rozvaděče, vč. podružného materiálu - dod | kus | 1 |  | 0 |  |  |  | základní |  | 0 | 0 | 0 | 0 | 0 | 32 | M | 2 | ROZPOCET | 0 | 0 | 0 | 0 | 0 | 1 | 0 | 16 | -195274461
200 | K | 741f - RVZT - 101 | Rozvaděč RVZT - montáž | kus | 1 |  | 0 |  |  |  | základní |  | 0 | 0 | 0 | 0 | 0 | 16 | K | 2 | ROZPOCET | 0 | 0 | 0 | 0 | 0 | 1 | 0 | 16 | -292979146
201 | M | DOD741f 101 | Rozvaděč RVZT - dod | kus | 1 |  | 0 |  |  |  | základní |  | 0 | 0 | 0 | 0 | 0 | 32 | M | 2 | ROZPOCET | 0 | 0 | 0 | 0 | 0 | 1 | 0 | 16 | -362733688
202 | K | 741f - RVZT - 101a | Rozvaděč Rchlz - montáž | kus | 1 |  | 0 |  |  |  | základní |  | 0 | 0 | 0 | 0 | 0 | 16 | K | 2 | ROZPOCET | 0 | 0 | 0 | 0 | 0 | 1 | 0 | 16 | 694567644
203 | M | DOD741f 101a | Rozvaděč Rchlz - dod | kus | 1 |  | 0 |  |  |  | základní |  | 0 | 0 | 0 | 0 | 0 | 32 | M | 2 | ROZPOCET | 0 | 0 | 0 | 0 | 0 | 1 | 0 | 16 | 499842502
204 | K | 741f - RVZT - 102 | Jističe 63A/3/D - montáž | kus | 2 |  | 0 |  |  |  | základní |  | 0 | 0 | 0 | 0 | 0 | 16 | K | 2 | ROZPOCET | 0 | 0 | 0 | 0 | 0 | 1 | 0 | 16 | 788075450
205 | M | DOD741f 102 | Jističe 63A/3/D - dod | kus | 2 |  | 0 |  |  |  | základní |  | 0 | 0 | 0 | 0 | 0 | 32 | M | 2 | ROZPOCET | 0 | 0 | 0 | 0 | 0 | 1 | 0 | 16 | -47384773
206 | K | 741f - RVZT - 102a | Jističe 63A/3/B - montáž | kus | 2 |  | 0 |  |  |  | základní |  | 0 | 0 | 0 | 0 | 0 | 16 | K | 2 | ROZPOCET | 0 | 0 | 0 | 0 | 0 | 1 | 0 | 16 | -39990214
207 | M | DOD741f 102a | Jističe 63A/3/B - dod | kus | 2 |  | 0 |  |  |  | základní |  | 0 | 0 | 0 | 0 | 0 | 32 | M | 2 | ROZPOCET | 0 | 0 | 0 | 0 | 0 | 1 | 0 | 16 | -622420858
208 | K | 741f - RVZT - 103 | Jistič LZMC1-A160-I - montáž | kus | 2 |  | 0 |  |  |  | základní |  | 0 | 0 | 0 | 0 | 0 | 16 | K | 2 | ROZPOCET | 0 | 0 | 0 | 0 | 0 | 1 | 0 | 16 | -738895916
209 | M | DOD741f 103 | Jistič LZMC1-A160-I - dod | kus | 2 |  | 0 |  |  |  | základní |  | 0 | 0 | 0 | 0 | 0 | 32 | M | 2 | ROZPOCET | 0 | 0 | 0 | 0 | 0 | 1 | 0 | 16 | -984105782
210 | K | 741f - RVZT - 103a | Jistič LZMC1-A80-I - montáž | kus | 1 |  | 0 |  |  |  | základní |  | 0 | 0 | 0 | 0 | 0 | 16 | K | 2 | ROZPOCET | 0 | 0 | 0 | 0 | 0 | 1 | 0 | 16 | 1388720273
211 | M | DOD741f 103a | Jistič LZMC1-A80-I - dod | kus | 1 |  | 0 |  |  |  | základní |  | 0 | 0 | 0 | 0 | 0 | 32 | M | 2 | ROZPOCET | 0 | 0 | 0 | 0 | 0 | 1 | 0 | 16 | -1331917233
212 | K | 741f - RVZT - 104 | UPS 10 kVA - montáž | kus | 1 |  | 0 |  |  |  | základní |  | 0 | 0 | 0 | 0 | 0 | 16 | K | 2 | ROZPOCET | 0 | 0 | 0 | 0 | 0 | 1 | 0 | 16 | -1008094316
213 | M | DOD741f 104 | UPS 10 kVA - dod | kus | 1 |  | 0 |  |  |  | základní |  | 0 | 0 | 0 | 0 | 0 | 32 | M | 2 | ROZPOCET | 0 | 0 | 0 | 0 | 0 | 1 | 0 | 16 | -1547552231
214 | K | 741f - RVZT - 105 | Chránič 150A/4/0,03A - montáž | kus | 1 |  | 0 |  |  |  | základní |  | 0 | 0 | 0 | 0 | 0 | 16 | K | 2 | ROZPOCET | 0 | 0 | 0 | 0 | 0 | 1 | 0 | 16 | -1852462438
215 | M | DOD741f 105 | Chránič 150A/4/0,03A - dod | kus | 1 |  | 0 |  |  |  | základní |  | 0 | 0 | 0 | 0 | 0 | 32 | M | 2 | ROZPOCET | 0 | 0 | 0 | 0 | 0 | 1 | 0 | 16 | -752702963
| D | 741g | Elektroinstalace - silnoproud - Svítidla a osvětlovací zařízení |  |  |  | 0 | [5 empty] | 0 |  | 0 |  | 0 | 2 | D | 1 | ROZPOCET | [6 empty] | 0
216 | K | 741g -R- 001 | 40W/940/3900lm - montáž | kus | 24 |  | 0 |  |  |  | základní |  | 0 | 0 | 0 | 0 | 0 | 16 | K | 2 | ROZPOCET | 0 | 0 | 0 | 0 | 0 | 1 | 0 | 16 | 1594198195
217 | M | DOD741g 001 | 40W/940/3900lm - dod | kus | 24 |  | 0 |  |  |  | základní |  | 0 | 0 | 0 | 0 | 0 | 32 | M | 2 | ROZPOCET | 0 | 0 | 0 | 0 | 0 | 1 | 0 | 16 | 1465819437
218 | K | 741g -R- 002 | 20W/4000K - montáž | kus | 15 |  | 0 |  |  |  | základní |  | 0 | 0 | 0 | 0 | 0 | 16 | K | 2 | ROZPOCET | 0 | 0 | 0 | 0 | 0 | 1 | 0 | 16 | 198923840
219 | M | DOD741g 002 | 20W/4000K - dod | kus | 15 |  | 0 |  |  |  | základní |  | 0 | 0 | 0 | 0 | 0 | 32 | M | 2 | ROZPOCET | 0 | 0 | 0 | 0 | 0 | 1 | 0 | 16 | 444614182
220 | K | 741g -R- 003 | 35W/4400K - montáž | kus | 11 |  | 0 |  |  |  | základní |  | 0 | 0 | 0 | 0 | 0 | 16 | K | 2 | ROZPOCET | 0 | 0 | 0 | 0 | 0 | 1 | 0 | 16 | -1079363506
221 | M | DOD741g 003 | 35W/4400K - dod | kus | 11 |  | 0 |  |  |  | základní |  | 0 | 0 | 0 | 0 | 0 | 32 | M | 2 | ROZPOCET | 0 | 0 | 0 | 0 | 0 | 1 | 0 | 16 | -1460552723
222 | K | 741g -R- 004 | 40W/840 - montáž | kus | 5 |  | 0 |  |  |  | základní |  | 0 | 0 | 0 | 0 | 0 | 16 | K | 2 | ROZPOCET | 0 | 0 | 0 | 0 | 0 | 1 | 0 | 16 | -947442950
223 | M | DOD741g 004 | 40W/840 - dod | kus | 5 |  | 0 |  |  |  | základní |  | 0 | 0 | 0 | 0 | 0 | 32 | M | 2 | ROZPOCET | 0 | 0 | 0 | 0 | 0 | 1 | 0 | 16 | 1763852131
224 | K | 741g -R- 005 | Lineární svítidlo nad umyvadla - montáž | kus | 3 |  | 0 |  |  |  | základní |  | 0 | 0 | 0 | 0 | 0 | 16 | K | 2 | ROZPOCET | 0 | 0 | 0 | 0 | 0 | 1 | 0 | 16 | -35998906
225 | M | DOD741g 005 | Lineární svítidlo nad umyvadla - dod | kus | 3 |  | 0 |  |  |  | základní |  | 0 | 0 | 0 | 0 | 0 | 32 | M | 2 | ROZPOCET | 0 | 0 | 0 | 0 | 0 | 1 | 0 | 16 | 1845827854
226 | K | 741g -R- 006 | LED pásek 5,0 m, vč. adaptéru - montáž | kus | 1 |  | 0 |  |  |  | základní |  | 0 | 0 | 0 | 0 | 0 | 16 | K | 2 | ROZPOCET | 0 | 0 | 0 | 0 | 0 | 1 | 0 | 16 | -326883084
227 | M | DOD741g 006 | LED pásek 5,0 m, vč. adaptéru - dod | kus | 1 |  | 0 |  |  |  | základní |  | 0 | 0 | 0 | 0 | 0 | 32 | M | 2 | ROZPOCET | 0 | 0 | 0 | 0 | 0 | 1 | 0 | 16 | 335687407
228 | K | 741g -R- 007 | LED nouzové nástěnné, IP20, tř.II, vč. piktogramu, 1 W/1 hod. baterie - montáž | kus | 4 |  | 0 |  |  |  | základní |  | 0 | 0 | 0 | 0 | 0 | 16 | K | 2 | ROZPOCET | 0 | 0 | 0 | 0 | 0 | 1 | 0 | 16 | -637807401
229 | M | DOD741g 007 | LED nouzové nástěnné, IP20, tř.II, vč. piktogramu, 1 W/1 hod. baterie - dod | kus | 4 |  | 0 |  |  |  | základní |  | 0 | 0 | 0 | 0 | 0 | 32 | M | 2 | ROZPOCET | 0 | 0 | 0 | 0 | 0 | 1 | 0 | 16 | 737047140
230 | K | 741g -R- 008 | LED nouzové podhledové, IP20, 3 W/1 hod. baterie - montáž | kus | 8 |  | 0 |  |  |  | základní |  | 0 | 0 | 0 | 0 | 0 | 16 | K | 2 | ROZPOCET | 0 | 0 | 0 | 0 | 0 | 1 | 0 | 16 | 2091657853
231 | M | DOD741g 008 | LED nouzové podhledové, IP20, 3 W/1 hod. baterie - dod | kus | 8 |  | 0 |  |  |  | základní |  | 0 | 0 | 0 | 0 | 0 | 32 | M | 2 | ROZPOCET | 0 | 0 | 0 | 0 | 0 | 1 | 0 | 16 | 171743250
| D | 741h | Elektroinstalace - silnoproud - Demontáž stávající elektroinstalace, vč. nepředvítatelných prací |  |  |  | 0 | [5 empty] | 0 |  | 0 |  | 0 | 2 | D | 1 | ROZPOCET | [6 empty] | 0
232 | K | 741h -R- 001 | Demontáž stávajících svítidel | kus | 15 |  | 0 |  |  |  | základní |  | 0 | 0 | 0 | 0 | 0 | 16 | K | 2 | ROZPOCET | 0 | 0 | 0 | 0 | 0 | 1 | 0 | 16 | 1049288135
233 | K | 741h -R- 002 | Demontáž kabelů elektro, slaboproud, EPS | m | 150 |  | 0 |  |  |  | základní |  | 0 | 0 | 0 | 0 | 0 | 16 | K | 2 | ROZPOCET | 0 | 0 | 0 | 0 | 0 | 1 | 0 | 16 | 2079417492
234 | K | 741h -R- 003 | Demontáž vypínačů a zásuvek | kus | 15 |  | 0 |  |  |  | základní |  | 0 | 0 | 0 | 0 | 0 | 16 | K | 2 | ROZPOCET | 0 | 0 | 0 | 0 | 0 | 1 | 0 | 16 | -826128896
235 | K | 741h -R- 004 | Nepředvídatelné práce | hod | 65 |  | 0 |  |  |  | základní |  | 0 | 0 | 0 | 0 | 0 | 16 | K | 2 | ROZPOCET | 0 | 0 | 0 | 0 | 0 | 1 | 0 | 16 | 1311648011
| D | 741i | Elektroinstalace - silnoproud - Ostatní náklady |  |  |  | 0 | [5 empty] | 0 |  | 0 |  | 0 | 2 | D | 1 | ROZPOCET | [6 empty] | 0
236 | K | 742c R 001 | Pomocný materiál 3% z materiálu |  | 1 |  | 0 |  |  |  | základní |  | 0 | 0 | 0 | 0 | 0 | 16 | K | 2 | ROZPOCET | 0 | 0 | 0 | 0 | 0 | 1 | 0 | 16 | 74557581
237 | K | 742c R 002 | PPV 6% z montáží |  | 1 |  | 0 |  |  |  | základní |  | 0 | 0 | 0 | 0 | 0 | 16 | K | 2 | ROZPOCET | 0 | 0 | 0 | 0 | 0 | 1 | 0 | 16 | 540315523
238 | K | 742c R 003 | Revize |  | 1 |  | 0 |  |  |  | základní |  | 0 | 0 | 0 | 0 | 0 | 16 | K | 2 | ROZPOCET | 0 | 0 | 0 | 0 | 0 | 1 | 0 | 16 | -1411461907
239 | K | 742c R 004 | Dokumentace skutečného provedení |  | 1 |  | 0 |  |  |  | základní |  | 0 | 0 | 0 | 0 | 0 | 16 | K | 2 | ROZPOCET | 0 | 0 | 0 | 0 | 0 | 1 | 0 | 16 | -2015567430
240 | K | 742c R 005 | Požáně bezpečnostní přepážky |  | 1 |  | 0 |  |  |  | základní |  | 0 | 0 | 0 | 0 | 0 | 16 | K | 2 | ROZPOCET | 0 | 0 | 0 | 0 | 0 | 1 | 0 | 16 | -395259458
241 | K | 742c R 006 | Měření osvětlení |  | 1 |  | 0 |  |  |  | základní |  | 0 | 0 | 0 | 0 | 0 | 16 | K | 2 | ROZPOCET | 0 | 0 | 0 | 0 | 0 | 1 | 0 | 16 | 1217863051

## D.1.4.7 - Zařízení slabop...
| List obsahuje: |  | 1) Krycí list soupisu | 2) Rekapitulace |  |  | 3) Soupis prací | Zpět na list: | Rekapitulace stavby
{8357b421-d1a5-408e-98c6-8982880e14c2}
2
| KRYCÍ LIST SOUPISU | [8 empty] | v --- níže se nacházejí doplnkové a pomocné údaje k sestavám --- v | [8 empty] | False
Stavba:
Nové pracoviště magnetické rezonance, Krajská zdravotní, a.s. - Nemocnice Most - projektové práce IV
Objekt:
01 - Nové pracoviště magnetické rezonance
Soupis:
D.1 - Stavební úpravy objektu
Úroveň 3:
D.1.4.7 - Zařízení slaboproudé elektrotechniky
| KSO: |  |  |  |  | CC-CZ:
| Místo: |  | J.E. Purkyně 270/5, Most |  |  | Datum: | 15. 5. 2019
| Zadavatel: |  |  |  |  | IČ: | 254886627
|  | Krajská zdravotní, a.s. |  |  |  | DIČ: | CZ25488627
| Uchazeč: |  |  |  |  | IČ:
DIČ:
| Projektant: |  |  |  |  | IČ: | 27305350
|  | SPECTA, s.r.o. |  |  |  | DIČ: | CZ27305350
Poznámka:
| Cena bez DPH | [5 empty] | 0
|  |  | Základ daně |  |  | Sazba daně | Výše daně
| DPH | základní | 0 |  |  | 21% | 0
|  | snížená | 0 |  |  | 15% | 0
|  | zákl. přenesená | 0 |  |  | 21% | 0
|  | sníž. přenesená | 0 |  |  | 15% | 0
|  | nulová | 0 |  |  | 0% | 0
| Cena s DPH |  |  | v | CZK |  | 0
REKAPITULACE ČLENĚNÍ SOUPISU PRACÍ
Stavba:
Nové pracoviště magnetické rezonance, Krajská zdravotní, a.s. - Nemocnice Most - projektové práce IV
Objekt:
01 - Nové pracoviště magnetické rezonance
Soupis:
D.1 - Stavební úpravy objektu
Úroveň 3:
D.1.4.7 - Zařízení slaboproudé elektrotechniky
Místo: |  |  | J.E. Purkyně 270/5, Most |  |  | Datum: | 15. 5. 2019
Zadavatel: |  |  | Krajská zdravotní, a.s. |  |  | Projektant: | SPECTA, s.r.o.
Uchazeč:
Kód dílu - Popis | [6 empty] | Cena celkem [CZK]
Náklady soupisu celkem | [6 empty] | 0 | [12 empty] | -1
| PSV - Práce a dodávky PSV | [5 empty] | 0
| 742a - Elektroinstalace - slaboproud - Datový rozvod - strukturovaná kabeláž | [5 empty] | 0
| 742b - Elektroinstalace - slaboproud - Přístupový systém | [5 empty] | 0
| 742c - Elektroinstalace - slaboproud - Ostatní náklady | [5 empty] | 0
SOUPIS PRACÍ
Stavba:
Nové pracoviště magnetické rezonance, Krajská zdravotní, a.s. - Nemocnice Most - projektové práce IV
Objekt:
01 - Nové pracoviště magnetické rezonance
Soupis:
D.1 - Stavební úpravy objektu
Úroveň 3:
D.1.4.7 - Zařízení slaboproudé elektrotechniky
Místo: |  |  | J.E. Purkyně 270/5, Most |  |  | Datum: | 15. 5. 2019
Zadavatel: |  |  | Krajská zdravotní, a.s. |  |  | Projektant: | SPECTA, s.r.o.
Uchazeč:
PČ | Typ | Kód | Popis | MJ | Množství | J.cena [CZK] | Cena celkem [CZK] | Cenová soustava |  | Poznámka | DPH | J. Nh [h] | Nh celkem [h] | J. hmotnost [t] | Hmotnost celkem [t] | J. suť [t] | Suť Celkem [t]
Náklady soupisu celkem | [6 empty] | 0 | [5 empty] | 0 |  | 0 |  | 0 |  | D | -1 | [7 empty] | 0
| D | PSV | Práce a dodávky PSV |  |  |  | 0 | [5 empty] | 0 |  | 0 |  | 0 | 2 | D | 0 | ROZPOCET | [6 empty] | 0
| D | 742a | Elektroinstalace - slaboproud - Datový rozvod - strukturovaná kabeláž |  |  |  | 0 | [5 empty] | 0 |  | 0 |  | 0 | 2 | D | 1 | ROZPOCET | [6 empty] | 0
1 | K | 742a R 001 | Stíněný kabel cat. 6, plášť LSOH, ANSI/TIA/EIA-568-B.2-10, NVP min 65%, měděné žíly, B2 ca s1-d1 - montáž | m | 2500 |  | 0 |  |  |  | základní |  | 0 | 0 | 0 | 0 | 0 | 16 | K | 2 | ROZPOCET | 0 | 0 | 0 | 0 | 0 | 1 | 0 | 16 | 942521721
2 | M | DOD724a - 001 | Stíněný kabel cat. 6, plášť LSOH, ANSI/TIA/EIA-568-B.2-10, NVP min 65%, měděné žíly, B2 ca s1-d1 - dod | m | 2500 |  | 0 |  |  |  | základní |  | 0 | 0 | 0 | 0 | 0 | 32 | M | 2 | ROZPOCET | 0 | 0 | 0 | 0 | 0 | 1 | 0 | 16 | -2078976308
3 | K | 742a R 002 | Certifikační měření kabelů UTP přímou metodou - montáž | kus | 58 |  | 0 |  |  |  | základní |  | 0 | 0 | 0 | 0 | 0 | 16 | K | 2 | ROZPOCET | 0 | 0 | 0 | 0 | 0 | 1 | 0 | 16 | 483870884
4 | K | 742a R 003 | Datová zásuvka RJ45, Modular Jack RJ45-6 cat., komponentová, pod omítku - montáž | kus | 28 |  | 0 |  |  |  | základní |  | 0 | 0 | 0 | 0 | 0 | 16 | K | 2 | ROZPOCET | 0 | 0 | 0 | 0 | 0 | 1 | 0 | 16 | 1379217420
5 | M | DOD724a - 003 | Datová zásuvka RJ45, Modular Jack RJ45-6 cat., komponentová, pod omítku - dod | kus | 28 |  | 0 |  |  |  | základní |  | 0 | 0 | 0 | 0 | 0 | 32 | M | 2 | ROZPOCET | 0 | 0 | 0 | 0 | 0 | 1 | 0 | 16 | -394878724
6 | K | 742a R 004 | Nosná maska pro zásuvka Modular Jack - montáž | kus | 28 |  | 0 |  |  |  | základní |  | 0 | 0 | 0 | 0 | 0 | 16 | K | 2 | ROZPOCET | 0 | 0 | 0 | 0 | 0 | 1 | 0 | 16 | -550676975
7 | M | DOD724a - 004 | Nosná maska pro zásuvka Modular Jack - dod | kus | 28 |  | 0 |  |  |  | základní |  | 0 | 0 | 0 | 0 | 0 | 32 | M | 2 | ROZPOCET | 0 | 0 | 0 | 0 | 0 | 1 | 0 | 16 | 1689831290
8 | K | 742a R 005 | Ukončení kabelu UTP na zásuvce - montáž | kus | 29 |  | 0 |  |  |  | základní |  | 0 | 0 | 0 | 0 | 0 | 16 | K | 2 | ROZPOCET | 0 | 0 | 0 | 0 | 0 | 1 | 0 | 16 | 670944671
9 | K | 742a R 006 | Trubka MONOFLEX 16 - montáž | m | 90 |  | 0 |  |  |  | základní |  | 0 | 0 | 0 | 0 | 0 | 16 | K | 2 | ROZPOCET | 0 | 0 | 0 | 0 | 0 | 1 | 0 | 16 | -566481820
10 | M | DOD724a - 005 | Trubka MONOFLEX 16 - dod | m | 90 |  | 0 |  |  |  | základní |  | 0 | 0 | 0 | 0 | 0 | 32 | M | 2 | ROZPOCET | 0 | 0 | 0 | 0 | 0 | 1 | 0 | 16 | -700896887
11 | K | 742a R 007 | Drátěný žlab 50/50 mm, komplet, vč. příslušenství - montáž | m | 60 |  | 0 |  |  |  | základní |  | 0 | 0 | 0 | 0 | 0 | 16 | K | 2 | ROZPOCET | 0 | 0 | 0 | 0 | 0 | 1 | 0 | 16 | 308037149
12 | M | DOD724a - 006 | Drátěný žlab 50/50 mm, komplet, vč. příslušenství - dod | m | 60 |  | 0 |  |  |  | základní |  | 0 | 0 | 0 | 0 | 0 | 32 | M | 2 | ROZPOCET | 0 | 0 | 0 | 0 | 0 | 1 | 0 | 16 | 374630452
13 | K | 742a R 008 | Závitové tyče 1,0 m/6mm2 - montáž | kus | 120 |  | 0 |  |  |  | základní |  | 0 | 0 | 0 | 0 | 0 | 16 | K | 2 | ROZPOCET | 0 | 0 | 0 | 0 | 0 | 1 | 0 | 16 | 262794890
14 | M | DOD724a - 007 | Závitové tyče 1,0 m/6mm2 - dod | kus | 120 |  | 0 |  |  |  | základní |  | 0 | 0 | 0 | 0 | 0 | 32 | M | 2 | ROZPOCET | 0 | 0 | 0 | 0 | 0 | 1 | 0 | 16 | 1311892120
15 | K | 742a R 009 | Trubka KOPOFLEX pr. 80 mm - montáž | m | 1 |  | 0 |  |  |  | základní |  | 0 | 0 | 0 | 0 | 0 | 16 | K | 2 | ROZPOCET | 0 | 0 | 0 | 0 | 0 | 1 | 0 | 16 | -452526163
16 | M | DOD724a - 008 | Trubka KOPOFLEX pr. 80 mm - dod | m | 1 |  | 0 |  |  |  | základní |  | 0 | 0 | 0 | 0 | 0 | 32 | M | 2 | ROZPOCET | 0 | 0 | 0 | 0 | 0 | 1 | 0 | 16 | -972116178
17 | K | 742a R 010 | CYA - 6 ZŽL. - montáž | m | 65 |  | 0 |  |  |  | základní |  | 0 | 0 | 0 | 0 | 0 | 16 | K | 2 | ROZPOCET | 0 | 0 | 0 | 0 | 0 | 1 | 0 | 16 | 153537251
18 | M | DOD724a - 009 | CYA - 6 ZŽL. - dod | m | 65 |  | 0 |  |  |  | základní |  | 0 | 0 | 0 | 0 | 0 | 32 | M | 2 | ROZPOCET | 0 | 0 | 0 | 0 | 0 | 1 | 0 | 16 | -762060929
19 | K | 742a R 011 | CYA - 16 ZŽL. - montáž | m | 25 |  | 0 |  |  |  | základní |  | 0 | 0 | 0 | 0 | 0 | 16 | K | 2 | ROZPOCET | 0 | 0 | 0 | 0 | 0 | 1 | 0 | 16 | -644554025
20 | M | DOD724a - 010 | CYA - 16 ZŽL. - dod | m | 25 |  | 0 |  |  |  | základní |  | 0 | 0 | 0 | 0 | 0 | 32 | M | 2 | ROZPOCET | 0 | 0 | 0 | 0 | 0 | 1 | 0 | 16 | 375559514
21 | K | 742a R 012 | Podložka plastová pod datové kabely v kabelovém žlabu 50 mm - montáž | m | 60 |  | 0 |  |  |  | základní |  | 0 | 0 | 0 | 0 | 0 | 16 | K | 2 | ROZPOCET | 0 | 0 | 0 | 0 | 0 | 1 | 0 | 16 | -1159760347
22 | M | DOD724a - 011 | Podložka plastová pod datové kabely v kabelovém žlabu 50 mm - dod | m | 60 |  | 0 |  |  |  | základní |  | 0 | 0 | 0 | 0 | 0 | 32 | M | 2 | ROZPOCET | 0 | 0 | 0 | 0 | 0 | 1 | 0 | 16 | 1478943074
23 | K | 742a R 013 | Patch panel 48 port 6 cat., osazený - montáž | kus | 2 |  | 0 |  |  |  | základní |  | 0 | 0 | 0 | 0 | 0 | 16 | K | 2 | ROZPOCET | 0 | 0 | 0 | 0 | 0 | 1 | 0 | 16 | 810489678
24 | M | DOD724a - 012 | Patch panel 48 port 6 cat., osazený - dod | kus | 2 |  | 0 |  |  |  | základní |  | 0 | 0 | 0 | 0 | 0 | 32 | M | 2 | ROZPOCET | 0 | 0 | 0 | 0 | 0 | 1 | 0 | 16 | 1034279851
25 | K | 742a R 014 | Vyvazovací panel plastové oko 2U - montáž | kus | 1 |  | 0 |  |  |  | základní |  | 0 | 0 | 0 | 0 | 0 | 16 | K | 2 | ROZPOCET | 0 | 0 | 0 | 0 | 0 | 1 | 0 | 16 | -971016451
26 | M | DOD724a - 013 | Vyvazovací panel plastové oko 2U - dod | kus | 1 |  | 0 |  |  |  | základní |  | 0 | 0 | 0 | 0 | 0 | 32 | M | 2 | ROZPOCET | 0 | 0 | 0 | 0 | 0 | 1 | 0 | 16 | 989770571
27 | K | 742a R 015 | Vyvazovací panel plastové oko 1U - montáž | kus | 1 |  | 0 |  |  |  | základní |  | 0 | 0 | 0 | 0 | 0 | 16 | K | 2 | ROZPOCET | 0 | 0 | 0 | 0 | 0 | 1 | 0 | 16 | -1104017339
28 | M | DOD724a - 014 | Vyvazovací panel plastové oko 1U - dod | kus | 1 |  | 0 |  |  |  | základní |  | 0 | 0 | 0 | 0 | 0 | 32 | M | 2 | ROZPOCET | 0 | 0 | 0 | 0 | 0 | 1 | 0 | 16 | 188981364
29 | K | 742a R 016 | Ukončení kabelu UTP na patch panelu - montáž | kus | 29 |  | 0 |  |  |  | základní |  | 0 | 0 | 0 | 0 | 0 | 16 | K | 2 | ROZPOCET | 0 | 0 | 0 | 0 | 0 | 1 | 0 | 16 | -11674185
30 | K | 742a R 101 | Vnitřní kamera, MILESTONE EXPERT, kompatibilní s již osazenými kamerami - montáž | kus | 2 |  | 0 |  |  |  | základní |  | 0 | 0 | 0 | 0 | 0 | 16 | K | 2 | ROZPOCET | 0 | 0 | 0 | 0 | 0 | 1 | 0 | 16 | -1132247203
31 | M | DOD724a - 101 | Vnitřní kamera, MILESTONE EXPERT, kompatibilní s již osazenými kamerami - dod | kus | 2 |  | 0 |  |  |  | základní |  | 0 | 0 | 0 | 0 | 0 | 32 | M | 2 | ROZPOCET | 0 | 0 | 0 | 0 | 0 | 1 | 0 | 16 | 1466617496
| P |  | Poznámka k položce: Pozn. Prodávající zaručuje, že jím prodané zařízení : a) je dodáno se zárukou výrobce b) je podporováno výrobcem v rámci programu podpory a servisu c) je dodáno s platnou licencí pro užívání programového vybavení výrobce d) se nachází v Evropském hospodářském prostoru v souladu s platnou legislativou ohledně paralelního trhu e) je reportováno zpět výrobci jako prodáno kupujícímu spolu s prodávaným zařízením Prodávající předá Kupujícímu písemné potvrzení, že veškeré prodávané zařízení splňuje výše uvedené podmínky pod bodem a) až e). | [15 empty] | P | 2
32 | K | 742a R 102 | Licence pro aplikaci MILESTONE - montáž | kus | 2 |  | 0 |  |  |  | základní |  | 0 | 0 | 0 | 0 | 0 | 16 | K | 2 | ROZPOCET | 0 | 0 | 0 | 0 | 0 | 1 | 0 | 16 | 1469144068
| D | 742b | Elektroinstalace - slaboproud - Přístupový systém |  |  |  | 0 | [5 empty] | 0 |  | 0 |  | 0 | 2 | D | 1 | ROZPOCET | [6 empty] | 0
33 | K | 742b R 001 | REA::MP - Řídící jednotka přístupového systému. Řízení max. 4ks externích čteček. Napájení 12V DC. Krytí IP 55. - montáž | kus | 1 |  | 0 |  |  |  | základní |  | 0 | 0 | 0 | 0 | 0 | 16 | K | 2 | ROZPOCET | 0 | 0 | 0 | 0 | 0 | 1 | 0 | 16 | -364824635
34 | M | DOD724b - 001 | REA::MP - Řídící jednotka přístupového systému. Řízení max. 4ks externích čteček. Napájení 12V DC. Krytí IP 55. - dod | kus | 1 |  | 0 |  |  |  | základní |  | 0 | 0 | 0 | 0 | 0 | 32 | M | 2 | ROZPOCET | 0 | 0 | 0 | 0 | 0 | 1 | 0 | 16 | -1699825373
| P |  | Poznámka k položce: Pozn. Prodávající zaručuje, že jím prodané zařízení : a) je dodáno se zárukou výrobce b) je podporováno výrobcem v rámci programu podpory a servisu c) je dodáno s platnou licencí pro užívání programového vybavení výrobce d) se nachází v Evropském hospodářském prostoru v souladu s platnou legislativou ohledně paralelního trhu e) je reportováno zpět výrobci jako prodáno kupujícímu spolu s prodávaným zařízením Prodávající předá Kupujícímu písemné potvrzení, že veškeré prodávané zařízení splňuje výše uvedené podmínky pod bodem a) až e). | [15 empty] | P | 2
35 | K | 742b R 002 | REA-ET - rozhraní Ethernet pro připojení terminálu - montáž | kus | 1 |  | 0 |  |  |  | základní |  | 0 | 0 | 0 | 0 | 0 | 16 | K | 2 | ROZPOCET | 0 | 0 | 0 | 0 | 0 | 1 | 0 | 16 | -1234627721
36 | M | DOD724b - 002 | REA-ET - rozhraní Ethernet pro připojení terminálu - dod | kus | 1 |  | 0 |  |  |  | základní |  | 0 | 0 | 0 | 0 | 0 | 32 | M | 2 | ROZPOCET | 0 | 0 | 0 | 0 | 0 | 1 | 0 | 16 | -1043919189
| P |  | Poznámka k položce: Pozn. Prodávající zaručuje, že jím prodané zařízení : a) je dodáno se zárukou výrobce b) je podporováno výrobcem v rámci programu podpory a servisu c) je dodáno s platnou licencí pro užívání programového vybavení výrobce d) se nachází v Evropském hospodářském prostoru v souladu s platnou legislativou ohledně paralelního trhu e) je reportováno zpět výrobci jako prodáno kupujícímu spolu s prodávaným zařízením Prodávající předá Kupujícímu písemné potvrzení, že veškeré prodávané zařízení splňuje výše uvedené podmínky pod bodem a) až e). | [15 empty] | P | 2
37 | K | 742b R 003 | Zálohovaný napájecí zdroj (3A) - montáž | kus | 1 |  | 0 |  |  |  | základní |  | 0 | 0 | 0 | 0 | 0 | 16 | K | 2 | ROZPOCET | 0 | 0 | 0 | 0 | 0 | 1 | 0 | 16 | -1933944537
38 | M | DOD724b - 003 | Zálohovaný napájecí zdroj (3A) - dod | kus | 1 |  | 0 |  |  |  | základní |  | 0 | 0 | 0 | 0 | 0 | 32 | M | 2 | ROZPOCET | 0 | 0 | 0 | 0 | 0 | 1 | 0 | 16 | 1965718559
| P |  | Poznámka k položce: Pozn. Prodávající zaručuje, že jím prodané zařízení : a) je dodáno se zárukou výrobce b) je podporováno výrobcem v rámci programu podpory a servisu c) je dodáno s platnou licencí pro užívání programového vybavení výrobce d) se nachází v Evropském hospodářském prostoru v souladu s platnou legislativou ohledně paralelního trhu e) je reportováno zpět výrobci jako prodáno kupujícímu spolu s prodávaným zařízením Prodávající předá Kupujícímu písemné potvrzení, že veškeré prodávané zařízení splňuje výše uvedené podmínky pod bodem a) až e). | [15 empty] | P | 2
39 | K | 742b R 004 | Akumulátor 15Ah - montáž | kus | 1 |  | 0 |  |  |  | základní |  | 0 | 0 | 0 | 0 | 0 | 16 | K | 2 | ROZPOCET | 0 | 0 | 0 | 0 | 0 | 1 | 0 | 16 | 1387854035
40 | M | DOD724b - 004 | Akumulátor 15Ah - dod | kus | 1 |  | 0 |  |  |  | základní |  | 0 | 0 | 0 | 0 | 0 | 32 | M | 2 | ROZPOCET | 0 | 0 | 0 | 0 | 0 | 1 | 0 | 16 | -1971487310
| P |  | Poznámka k položce: Pozn. Prodávající zaručuje, že jím prodané zařízení : a) je dodáno se zárukou výrobce b) je podporováno výrobcem v rámci programu podpory a servisu c) je dodáno s platnou licencí pro užívání programového vybavení výrobce d) se nachází v Evropském hospodářském prostoru v souladu s platnou legislativou ohledně paralelního trhu e) je reportováno zpět výrobci jako prodáno kupujícímu spolu s prodávaným zařízením Prodávající předá Kupujícímu písemné potvrzení, že veškeré prodávané zařízení splňuje výše uvedené podmínky pod bodem a) až e). | [15 empty] | P | 2
41 | K | 742b R 005 | El. zámek - montáž | kus | 3 |  | 0 |  |  |  | základní |  | 0 | 0 | 0 | 0 | 0 | 16 | K | 2 | ROZPOCET | 0 | 0 | 0 | 0 | 0 | 1 | 0 | 16 | -1173654094
42 | M | DOD724b - 005 | El. zámek - dod | kus | 3 |  | 0 |  |  |  | základní |  | 0 | 0 | 0 | 0 | 0 | 32 | M | 2 | ROZPOCET | 0 | 0 | 0 | 0 | 0 | 1 | 0 | 16 | 488467419
| P |  | Poznámka k položce: Pozn. Prodávající zaručuje, že jím prodané zařízení : a) je dodáno se zárukou výrobce b) je podporováno výrobcem v rámci programu podpory a servisu c) je dodáno s platnou licencí pro užívání programového vybavení výrobce d) se nachází v Evropském hospodářském prostoru v souladu s platnou legislativou ohledně paralelního trhu e) je reportováno zpět výrobci jako prodáno kupujícímu spolu s prodávaným zařízením Prodávající předá Kupujícímu písemné potvrzení, že veškeré prodávané zařízení splňuje výše uvedené podmínky pod bodem a) až e). | [15 empty] | P | 2
43 | K | 742b R 101 | Ovládání dveří - L-PRO - Externí čtečka bezkontaktních karet HID - montáž | kus | 3 |  | 0 |  |  |  | základní |  | 0 | 0 | 0 | 0 | 0 | 16 | K | 2 | ROZPOCET | 0 | 0 | 0 | 0 | 0 | 1 | 0 | 16 | -13850764
44 | M | DOD724b - 101 | Ovládání dveří - L-PRO - Externí čtečka bezkontaktních karet HID - dod | kus | 3 |  | 0 |  |  |  | základní |  | 0 | 0 | 0 | 0 | 0 | 32 | M | 2 | ROZPOCET | 0 | 0 | 0 | 0 | 0 | 1 | 0 | 16 | 1013305018
| P |  | Poznámka k položce: Pozn. Prodávající zaručuje, že jím prodané zařízení : a) je dodáno se zárukou výrobce b) je podporováno výrobcem v rámci programu podpory a servisu c) je dodáno s platnou licencí pro užívání programového vybavení výrobce d) se nachází v Evropském hospodářském prostoru v souladu s platnou legislativou ohledně paralelního trhu e) je reportováno zpět výrobci jako prodáno kupujícímu spolu s prodávaným zařízením Prodávající předá Kupujícímu písemné potvrzení, že veškeré prodávané zařízení splňuje výše uvedené podmínky pod bodem a) až e). | [15 empty] | P | 2
45 | K | 742b R 102 | Ovládání dveří - PAD-PRO - Podložka pro montáž na zeď - montáž | kus | 3 |  | 0 |  |  |  | základní |  | 0 | 0 | 0 | 0 | 0 | 16 | K | 2 | ROZPOCET | 0 | 0 | 0 | 0 | 0 | 1 | 0 | 16 | -640766648
46 | M | DOD724b - 102 | Ovládání dveří - PAD-PRO - Podložka pro montáž na zeď - dod | kus | 3 |  | 0 |  |  |  | základní |  | 0 | 0 | 0 | 0 | 0 | 32 | M | 2 | ROZPOCET | 0 | 0 | 0 | 0 | 0 | 1 | 0 | 16 | -1417828858
| P |  | Poznámka k položce: Pozn. Prodávající zaručuje, že jím prodané zařízení : a) je dodáno se zárukou výrobce b) je podporováno výrobcem v rámci programu podpory a servisu c) je dodáno s platnou licencí pro užívání programového vybavení výrobce d) se nachází v Evropském hospodářském prostoru v souladu s platnou legislativou ohledně paralelního trhu e) je reportováno zpět výrobci jako prodáno kupujícímu spolu s prodávaným zařízením Prodávající předá Kupujícímu písemné potvrzení, že veškeré prodávané zařízení splňuje výše uvedené podmínky pod bodem a) až e). | [15 empty] | P | 2
47 | M | DOD724b - 103 | Ovládání dveří - SW - licence přístupového systému - dod | kus | 3 |  | 0 |  |  |  | základní |  | 0 | 0 | 0 | 0 | 0 | 32 | M | 2 | ROZPOCET | 0 | 0 | 0 | 0 | 0 | 1 | 0 | 16 | -1792625907
| P |  | Poznámka k položce: Pozn. Prodávající zaručuje, že jím prodané zařízení : a) je dodáno se zárukou výrobce b) je podporováno výrobcem v rámci programu podpory a servisu c) je dodáno s platnou licencí pro užívání programového vybavení výrobce d) se nachází v Evropském hospodářském prostoru v souladu s platnou legislativou ohledně paralelního trhu e) je reportováno zpět výrobci jako prodáno kupujícímu spolu s prodávaným zařízením Prodávající předá Kupujícímu písemné potvrzení, že veškeré prodávané zařízení splňuje výše uvedené podmínky pod bodem a) až e). | [15 empty] | P | 2
48 | M | DOD724b - 201 | Služby - Montáž HW na místě | kpl | 1 |  | 0 |  |  |  | základní |  | 0 | 0 | 0 | 0 | 0 | 32 | M | 2 | ROZPOCET | 0 | 0 | 0 | 0 | 0 | 1 | 0 | 16 | 1740979613
| P |  | Poznámka k položce: Pozn. Prodávající zaručuje, že jím prodané zařízení : a) je dodáno se zárukou výrobce b) je podporováno výrobcem v rámci programu podpory a servisu c) je dodáno s platnou licencí pro užívání programového vybavení výrobce d) se nachází v Evropském hospodářském prostoru v souladu s platnou legislativou ohledně paralelního trhu e) je reportováno zpět výrobci jako prodáno kupujícímu spolu s prodávaným zařízením Prodávající předá Kupujícímu písemné potvrzení, že veškeré prodávané zařízení splňuje výše uvedené podmínky pod bodem a) až e). | [15 empty] | P | 2
49 | K | 742b R 202 | Služby - Dodávka a montáž kabelových rozvodů VEZ 2x 0,5+4x 0,22 - montáž | m | 395 |  | 0 |  |  |  | základní |  | 0 | 0 | 0 | 0 | 0 | 16 | K | 2 | ROZPOCET | 0 | 0 | 0 | 0 | 0 | 1 | 0 | 16 | -2001607203
50 | M | DOD724b - 202 | Služby - Dodávka a montáž kabelových rozvodů VEZ 2x 0,5+4x 0,22 - dod | m | 395 |  | 0 |  |  |  | základní |  | 0 | 0 | 0 | 0 | 0 | 32 | M | 2 | ROZPOCET | 0 | 0 | 0 | 0 | 0 | 1 | 0 | 16 | 1246440495
| P |  | Poznámka k položce: Pozn. Prodávající zaručuje, že jím prodané zařízení : a) je dodáno se zárukou výrobce b) je podporováno výrobcem v rámci programu podpory a servisu c) je dodáno s platnou licencí pro užívání programového vybavení výrobce d) se nachází v Evropském hospodářském prostoru v souladu s platnou legislativou ohledně paralelního trhu e) je reportováno zpět výrobci jako prodáno kupujícímu spolu s prodávaným zařízením Prodávající předá Kupujícímu písemné potvrzení, že veškeré prodávané zařízení splňuje výše uvedené podmínky pod bodem a) až e). | [15 empty] | P | 2
51 | K | 742b R 203 | Služby - Trubka MONOFLEX 16 - montáž | m | 100 |  | 0 |  |  |  | základní |  | 0 | 0 | 0 | 0 | 0 | 16 | K | 2 | ROZPOCET | 0 | 0 | 0 | 0 | 0 | 1 | 0 | 16 | -54994076
52 | M | DOD724b - 203 | Služby - Trubka MONOFLEX 16 - dod | m | 100 |  | 0 |  |  |  | základní |  | 0 | 0 | 0 | 0 | 0 | 32 | M | 2 | ROZPOCET | 0 | 0 | 0 | 0 | 0 | 1 | 0 | 16 | -1728031528
| P |  | Poznámka k položce: Pozn. Prodávající zaručuje, že jím prodané zařízení : a) je dodáno se zárukou výrobce b) je podporováno výrobcem v rámci programu podpory a servisu c) je dodáno s platnou licencí pro užívání programového vybavení výrobce d) se nachází v Evropském hospodářském prostoru v souladu s platnou legislativou ohledně paralelního trhu e) je reportováno zpět výrobci jako prodáno kupujícímu spolu s prodávaným zařízením Prodávající předá Kupujícímu písemné potvrzení, že veškeré prodávané zařízení splňuje výše uvedené podmínky pod bodem a) až e). | [15 empty] | P | 2
53 | K | 742b R 204 | Služby - CYKY 3Jx2.5 - montáž | m | 65 |  | 0 |  |  |  | základní |  | 0 | 0 | 0 | 0 | 0 | 16 | K | 2 | ROZPOCET | 0 | 0 | 0 | 0 | 0 | 1 | 0 | 16 | 823545887
54 | M | DOD724b - 204 | Služby - CYKY 3Jx2.5 - dod | m | 65 |  | 0 |  |  |  | základní |  | 0 | 0 | 0 | 0 | 0 | 32 | M | 2 | ROZPOCET | 0 | 0 | 0 | 0 | 0 | 1 | 0 | 16 | 1204382200
| P |  | Poznámka k položce: Pozn. Prodávající zaručuje, že jím prodané zařízení : a) je dodáno se zárukou výrobce b) je podporováno výrobcem v rámci programu podpory a servisu c) je dodáno s platnou licencí pro užívání programového vybavení výrobce d) se nachází v Evropském hospodářském prostoru v souladu s platnou legislativou ohledně paralelního trhu e) je reportováno zpět výrobci jako prodáno kupujícímu spolu s prodávaným zařízením Prodávající předá Kupujícímu písemné potvrzení, že veškeré prodávané zařízení splňuje výše uvedené podmínky pod bodem a) až e). | [15 empty] | P | 2
| D | 742c | Elektroinstalace - slaboproud - Ostatní náklady |  |  |  | 0 | [5 empty] | 0 |  | 0 |  | 0 | 2 | D | 1 | ROZPOCET | [6 empty] | 0
55 | K | 742c R 001 | Pomocný materiál 3% z materiálu |  | 1 |  | 0 |  |  |  | základní |  | 0 | 0 | 0 | 0 | 0 | 16 | K | 2 | ROZPOCET | 0 | 0 | 0 | 0 | 0 | 1 | 0 | 16 | -2111781988
56 | K | 742c R 002 | PPV 6% z montáží |  | 1 |  | 0 |  |  |  | základní |  | 0 | 0 | 0 | 0 | 0 | 16 | K | 2 | ROZPOCET | 0 | 0 | 0 | 0 | 0 | 1 | 0 | 16 | 65060490
57 | K | 742c R 003 | Revize |  | 1 |  | 0 |  |  |  | základní |  | 0 | 0 | 0 | 0 | 0 | 16 | K | 2 | ROZPOCET | 0 | 0 | 0 | 0 | 0 | 1 | 0 | 16 | -1865160905
58 | K | 742c R 004 | Dokumentace skutečného provedení |  | 1 |  | 0 |  |  |  | základní |  | 0 | 0 | 0 | 0 | 0 | 16 | K | 2 | ROZPOCET | 0 | 0 | 0 | 0 | 0 | 1 | 0 | 16 | 370318107
59 | K | 742c R 005 | Požáně bezpečnostní přepážky |  | 1 |  | 0 |  |  |  | základní |  | 0 | 0 | 0 | 0 | 0 | 16 | K | 2 | ROZPOCET | 0 | 0 | 0 | 0 | 0 | 1 | 0 | 16 | 598999589

## D.1.4.8 - Zařízení měření...
| List obsahuje: |  | 1) Krycí list soupisu | 2) Rekapitulace |  |  | 3) Soupis prací | Zpět na list: | Rekapitulace stavby
{a6012701-02ed-4d7a-9c8c-f8f1f94d7127}
2
| KRYCÍ LIST SOUPISU | [8 empty] | v --- níže se nacházejí doplnkové a pomocné údaje k sestavám --- v | [8 empty] | False
Stavba:
Nové pracoviště magnetické rezonance, Krajská zdravotní, a.s. - Nemocnice Most - projektové práce IV
Objekt:
01 - Nové pracoviště magnetické rezonance
Soupis:
D.1 - Stavební úpravy objektu
Úroveň 3:
D.1.4.8 - Zařízení měření a regulace
| KSO: |  |  |  |  | CC-CZ:
| Místo: |  | J.E. Purkyně 270/5, Most |  |  | Datum: | 15. 5. 2019
| Zadavatel: |  |  |  |  | IČ: | 254886627
|  | Krajská zdravotní, a.s. |  |  |  | DIČ: | CZ25488627
| Uchazeč: |  |  |  |  | IČ:
DIČ:
| Projektant: |  |  |  |  | IČ: | 27305350
|  | SPECTA, s.r.o. |  |  |  | DIČ: | CZ27305350
Poznámka:
| Cena bez DPH | [5 empty] | 0
|  |  | Základ daně |  |  | Sazba daně | Výše daně
| DPH | základní | 0 |  |  | 21% | 0
|  | snížená | 0 |  |  | 15% | 0
|  | zákl. přenesená | 0 |  |  | 21% | 0
|  | sníž. přenesená | 0 |  |  | 15% | 0
|  | nulová | 0 |  |  | 0% | 0
| Cena s DPH |  |  | v | CZK |  | 0
REKAPITULACE ČLENĚNÍ SOUPISU PRACÍ
Stavba:
Nové pracoviště magnetické rezonance, Krajská zdravotní, a.s. - Nemocnice Most - projektové práce IV
Objekt:
01 - Nové pracoviště magnetické rezonance
Soupis:
D.1 - Stavební úpravy objektu
Úroveň 3:
D.1.4.8 - Zařízení měření a regulace
Místo: |  |  | J.E. Purkyně 270/5, Most |  |  | Datum: | 15. 5. 2019
Zadavatel: |  |  | Krajská zdravotní, a.s. |  |  | Projektant: | SPECTA, s.r.o.
Uchazeč:
Kód dílu - Popis | [6 empty] | Cena celkem [CZK]
Náklady soupisu celkem | [6 empty] | 0 | [12 empty] | -1
| PSV - PSV | [5 empty] | 0
| 742a - M+R - dodávky | [5 empty] | 0
| 742b - M+R - montážní práce | [5 empty] | 0
SOUPIS PRACÍ
Stavba:
Nové pracoviště magnetické rezonance, Krajská zdravotní, a.s. - Nemocnice Most - projektové práce IV
Objekt:
01 - Nové pracoviště magnetické rezonance
Soupis:
D.1 - Stavební úpravy objektu
Úroveň 3:
D.1.4.8 - Zařízení měření a regulace
Místo: |  |  | J.E. Purkyně 270/5, Most |  |  | Datum: | 15. 5. 2019
Zadavatel: |  |  | Krajská zdravotní, a.s. |  |  | Projektant: | SPECTA, s.r.o.
Uchazeč:
PČ | Typ | Kód | Popis | MJ | Množství | J.cena [CZK] | Cena celkem [CZK] | Cenová soustava |  | Poznámka | DPH | J. Nh [h] | Nh celkem [h] | J. hmotnost [t] | Hmotnost celkem [t] | J. suť [t] | Suť Celkem [t]
Náklady soupisu celkem | [6 empty] | 0 | [5 empty] | 0 |  | 0 |  | 0 |  | D | -1 | [7 empty] | 0
| D | PSV | PSV |  |  |  | 0 | [5 empty] | 0 |  | 0 |  | 0 | 2 | D | 0 | ROZPOCET | [6 empty] | 0
| D | 742a | M+R - dodávky |  |  |  | 0 | [5 empty] | 0 |  | 0 |  | 0 | 2 | D | 1 | ROZPOCET | [6 empty] | 0
1 | M | 742a DOD 001 | Teplotní snímač,Pt1000 tyčový L 136 mm -40 + 120°C - dodávka | soub | 5 |  | 0 |  |  |  | základní |  | 0 | 0 | 0 | 0 | 0 | 32 | M | 2 | ROZPOCET | 0 | 0 | 0 | 0 | 0 | 1 | 0 | 16 | 1777315846
2 | M | 742a DOD 002 | Jímka nerez 1/2", l 120mm - dodávka | soub | 5 |  | 0 |  |  |  | základní |  | 0 | 0 | 0 | 0 | 0 | 32 | M | 2 | ROZPOCET | 0 | 0 | 0 | 0 | 0 | 1 | 0 | 16 | -1611438265
3 | M | 742a DOD 003 | Převodník tlaku rozsah -1 až 8bar (-100až 800kPa), napájení 15Vss, výstup 0-10V, přesnost 1%, teplota media -40 až 125°C, krytí IP 67, vnější závit, kabel 2m. - dodávka | soub | 3 |  | 0 |  |  |  | základní |  | 0 | 0 | 0 | 0 | 0 | 32 | M | 2 | ROZPOCET | 0 | 0 | 0 | 0 | 0 | 1 | 0 | 16 | 107320506
| P |  | Poznámka k položce: Přetížení 2xlimit horního rozsahu. Destrukční tlak 5xlimit horního rozsahu. | [15 empty] | P | 2
4 | M | 742a DOD 004 | Redukce vně/vně 1/2" na 1/4" PN25 - dodávka | soub | 3 |  | 0 |  |  |  | základní |  | 0 | 0 | 0 | 0 | 0 | 32 | M | 2 | ROZPOCET | 0 | 0 | 0 | 0 | 0 | 1 | 0 | 16 | -988172071
5 | M | 742a DOD 005 | Man.kohout zkuš. ČSN 137513.5 G1/2" - dodávka | soub | 3 |  | 0 |  |  |  | základní |  | 0 | 0 | 0 | 0 | 0 | 32 | M | 2 | ROZPOCET | 0 | 0 | 0 | 0 | 0 | 1 | 0 | 16 | 1102854199
6 | M | 742a DOD 006 | Snímač průtoku - dodávka | soub | 1 |  | 0 |  |  |  | základní |  | 0 | 0 | 0 | 0 | 0 | 32 | M | 2 | ROZPOCET | 0 | 0 | 0 | 0 | 0 | 1 | 0 | 16 | 2039832219
7 | M | 742a DOD 007 | Kulový kohout s vnitřním závitem DN50 PN16 - dodávka | soub | 2 |  | 0 |  |  |  | základní |  | 0 | 0 | 0 | 0 | 0 | 32 | M | 2 | ROZPOCET | 0 | 0 | 0 | 0 | 0 | 1 | 0 | 16 | -195504658
8 | M | 742a DOD 008 | El. servopohon 24V ac s havarijní funkcí bez proudu uzavřeno - dodávka | soub | 2 |  | 0 |  |  |  | základní |  | 0 | 0 | 0 | 0 | 0 | 32 | M | 2 | ROZPOCET | 0 | 0 | 0 | 0 | 0 | 1 | 0 | 16 | 367809044
9 | M | 742a DOD 009 | Kulový kohout s vnitřním závitem DN50 PN16 - dodávka | soub | 2 |  | 0 |  |  |  | základní |  | 0 | 0 | 0 | 0 | 0 | 32 | M | 2 | ROZPOCET | 0 | 0 | 0 | 0 | 0 | 1 | 0 | 16 | 1810096021
10 | M | 742a DOD 010 | El. servopohon 24V ac s havarijní funkcí bez proudu otevřeno - dodávka | soub | 2 |  | 0 |  |  |  | základní |  | 0 | 0 | 0 | 0 | 0 | 32 | M | 2 | ROZPOCET | 0 | 0 | 0 | 0 | 0 | 1 | 0 | 16 | -641719521
11 | M | 742a DOD 011 | Regulační kulový kohout s vnitřím závitem DN 50 PN16 kv 25 - dodávka | soub | 1 |  | 0 |  |  |  | základní |  | 0 | 0 | 0 | 0 | 0 | 32 | M | 2 | ROZPOCET | 0 | 0 | 0 | 0 | 0 | 1 | 0 | 16 | 1486622966
12 | M | 742a DOD 012 | El. servopohon 24V ac s ovládání 0…10V s havarijní funkcí bez proudu otevřeno - dodávka | soub | 1 |  | 0 |  |  |  | základní |  | 0 | 0 | 0 | 0 | 0 | 32 | M | 2 | ROZPOCET | 0 | 0 | 0 | 0 | 0 | 1 | 0 | 16 | -1566247192
13 | M | 742a DOD 013 | Vodoměr s impulsním výstupem DALF 32 - dodávka | soub | 1 |  | 0 |  |  |  | základní |  | 0 | 0 | 0 | 0 | 0 | 32 | M | 2 | ROZPOCET | 0 | 0 | 0 | 0 | 0 | 1 | 0 | 16 | 1880016196
14 | M | 742a DOD 014 | Detetor chladiva kalibrace chladivo R410A - dodávka | soub | 2 |  | 0 |  |  |  | základní |  | 0 | 0 | 0 | 0 | 0 | 32 | M | 2 | ROZPOCET | 0 | 0 | 0 | 0 | 0 | 1 | 0 | 16 | 773687158
15 | M | 742a DOD 015 | Napájecí zdroj pro detektory - dodávka | soub | 1 |  | 0 |  |  |  | základní |  | 0 | 0 | 0 | 0 | 0 | 32 | M | 2 | ROZPOCET | 0 | 0 | 0 | 0 | 0 | 1 | 0 | 16 | -722654087
16 | M | 742a DOD 016 | Regulátor tlaku rozsah 25 až 250 kPa - dodávka | soub | 1 |  | 0 |  |  |  | základní |  | 0 | 0 | 0 | 0 | 0 | 32 | M | 2 | ROZPOCET | 0 | 0 | 0 | 0 | 0 | 1 | 0 | 16 | 254270209
17 | M | 742a DOD 017 | Man.kohout zkuš. ČSN 137513.5 G1/2" - dodávka | soub | 1 |  | 0 |  |  |  | základní |  | 0 | 0 | 0 | 0 | 0 | 32 | M | 2 | ROZPOCET | 0 | 0 | 0 | 0 | 0 | 1 | 0 | 16 | -191693162
18 | M | 742a DOD 018 | Plováčkový spínač hladiny - dodávka | soub | 1 |  | 0 |  |  |  | základní |  | 0 | 0 | 0 | 0 | 0 | 32 | M | 2 | ROZPOCET | 0 | 0 | 0 | 0 | 0 | 1 | 0 | 16 | -1474271442
19 | M | 742a DOD 019 | Zásuvka IP 44 230V ac - dodávka | soub | 1 |  | 0 |  |  |  | základní |  | 0 | 0 | 0 | 0 | 0 | 32 | M | 2 | ROZPOCET | 0 | 0 | 0 | 0 | 0 | 1 | 0 | 16 | -295282032
20 | M | 742a DOD 020 | Univerzální GSM komunikátor - dodávka | soub | 1 |  | 0 |  |  |  | základní |  | 0 | 0 | 0 | 0 | 0 | 32 | M | 2 | ROZPOCET | 0 | 0 | 0 | 0 | 0 | 1 | 0 | 16 | 256666175
21 | M | 742a DOD 021 | Zálohovací modul GD-04K - dodávka | soub | 1 |  | 0 |  |  |  | základní |  | 0 | 0 | 0 | 0 | 0 | 32 | M | 2 | ROZPOCET | 0 | 0 | 0 | 0 | 0 | 1 | 0 | 16 | -344946347
22 | M | 742a DOD 022 | Prutová GSM anténa - dodávka | soub | 1 |  | 0 |  |  |  | základní |  | 0 | 0 | 0 | 0 | 0 | 32 | M | 2 | ROZPOCET | 0 | 0 | 0 | 0 | 0 | 1 | 0 | 16 | -1489523573
23 | M | 742a DOD 023 | Polní regulátor 8UI,6BI,6BO,6CO, 24V AC - dodávka | soub | 1 |  | 0 |  |  |  | základní |  | 0 | 0 | 0 | 0 | 0 | 32 | M | 2 | ROZPOCET | 0 | 0 | 0 | 0 | 0 | 1 | 0 | 16 | -2103863170
24 | M | 742a DOD 024 | IO MODUL 8BI,8BO,24VAC, SABUS,FCBUS - dodávka | soub | 1 |  | 0 |  |  |  | základní |  | 0 | 0 | 0 | 0 | 0 | 32 | M | 2 | ROZPOCET | 0 | 0 | 0 | 0 | 0 | 1 | 0 | 16 | -1664699451
25 | M | 742a DOD 025 | Ovládací displej - dodávka | soub | 1 |  | 0 |  |  |  | základní |  | 0 | 0 | 0 | 0 | 0 | 32 | M | 2 | ROZPOCET | 0 | 0 | 0 | 0 | 0 | 1 | 0 | 16 | 1313659321
26 | M | 742a DOD 030 | Kompaktní venkovní rozvaděč jednodveřový, V 1000mm, Š 800mm, H 400mm, MP, IP66, RAL 7035 - dodávka | soub | 1 |  | 0 |  |  |  | základní |  | 0 | 0 | 0 | 0 | 0 | 32 | M | 2 | ROZPOCET | 0 | 0 | 0 | 0 | 0 | 1 | 0 | 16 | 1901030514
27 | M | 742a DOD 100 | Kabely CYKY-J 3x1,5 - dodávka | m | 37 |  | 0 |  |  |  | základní |  | 0 | 0 | 0 | 0 | 0 | 32 | M | 2 | ROZPOCET | 0 | 0 | 0 | 0 | 0 | 1 | 0 | 16 | 761639673
28 | M | 742a DOD 101 | Kabely CYKY-O 5x1,5 - dodávka | m | 12 |  | 0 |  |  |  | základní |  | 0 | 0 | 0 | 0 | 0 | 32 | M | 2 | ROZPOCET | 0 | 0 | 0 | 0 | 0 | 1 | 0 | 16 | -414021339
29 | M | 742a DOD 102 | Kabely CYKY-O 7x1,5 - dodávka | m | 12 |  | 0 |  |  |  | základní |  | 0 | 0 | 0 | 0 | 0 | 32 | M | 2 | ROZPOCET | 0 | 0 | 0 | 0 | 0 | 1 | 0 | 16 | -255203876
30 | M | 742a DOD 103 | Kabely JY(St)Y 1x2x0,8 - dodávka | m | 57 |  | 0 |  |  |  | základní |  | 0 | 0 | 0 | 0 | 0 | 32 | M | 2 | ROZPOCET | 0 | 0 | 0 | 0 | 0 | 1 | 0 | 16 | 1190395991
31 | M | 742a DOD 104 | Kabely JY(St)Y 2x2x0,8 - dodávka | m | 16 |  | 0 |  |  |  | základní |  | 0 | 0 | 0 | 0 | 0 | 32 | M | 2 | ROZPOCET | 0 | 0 | 0 | 0 | 0 | 1 | 0 | 16 | 386490588
32 | M | 742a DOD 105 | Kabely JY(St)Y 2x2x0,8 - dodávka | m | 14 |  | 0 |  |  |  | základní |  | 0 | 0 | 0 | 0 | 0 | 32 | M | 2 | ROZPOCET | 0 | 0 | 0 | 0 | 0 | 1 | 0 | 16 | 1237079825
33 | M | 742a DOD 106 | Kabely JYTY 2x1 - dodávka | m | 114 |  | 0 |  |  |  | základní |  | 0 | 0 | 0 | 0 | 0 | 32 | M | 2 | ROZPOCET | 0 | 0 | 0 | 0 | 0 | 1 | 0 | 16 | 506782795
34 | M | 742a DOD 107 | Kabely JYTY 4x1 - dodávka | m | 108 |  | 0 |  |  |  | základní |  | 0 | 0 | 0 | 0 | 0 | 32 | M | 2 | ROZPOCET | 0 | 0 | 0 | 0 | 0 | 1 | 0 | 16 | -473948698
35 | M | 742a DOD 108 | Kabely JYTY 7x1 - dodávka | m | 24 |  | 0 |  |  |  | základní |  | 0 | 0 | 0 | 0 | 0 | 32 | M | 2 | ROZPOCET | 0 | 0 | 0 | 0 | 0 | 1 | 0 | 16 | 1944881724
36 | M | 742a DOD 200 | Montážní materiál - Kabelový žlab 62/50 vč. víka závěsů,nosníků,podpěr a ostatního příslušenství - dodávka | m | 30 |  | 0 |  |  |  | základní |  | 0 | 0 | 0 | 0 | 0 | 32 | M | 2 | ROZPOCET | 0 | 0 | 0 | 0 | 0 | 1 | 0 | 16 | 391859364
| P |  | Poznámka k položce: Poznámka: kabelové žlaby musí být uchyceny nosníky nebo podpěrami vždy po 1m, to znamená, že každý žlab (2m) bude ukotven na 2 místech! Délka kabelových žlabů,aostatního montážního materiálu bude dle skutečného provedení zařízení rozvodů chladu | [15 empty] | P | 2
37 | M | 742a DOD 201 | Montážní materiál - Trubka ocelová P13,5 vč spojek, vývodek,příchytek a kolen vedení uz.pospojovací materiál atd požární ucpávky - dodávka | soub | 1 |  | 0 |  |  |  | základní |  | 0 | 0 | 0 | 0 | 0 | 32 | M | 2 | ROZPOCET | 0 | 0 | 0 | 0 | 0 | 1 | 0 | 16 | 1277962814
| P |  | Poznámka k položce: Poznámka: kabelové žlaby musí být uchyceny nosníky nebo podpěrami vždy po 1m, to znamená, že každý žlab (2m) bude ukotven na 2 místech! Délka kabelových žlabů,aostatního montážního materiálu bude dle skutečného provedení zařízení rozvodů chladu | [15 empty] | P | 2
| D | 742b | M+R - montážní práce |  |  |  | 0 | [5 empty] | 0 |  | 0 |  | 0 | 2 | D | 1 | ROZPOCET | [6 empty] | 0
38 | K | 742a R 001 | Teplotní snímač,Pt1000 tyčový L 136 mm -40 + 120°C - montáž | soub | 5 |  | 0 |  |  |  | základní |  | 0 | 0 | 0 | 0 | 0 | 16 | K | 2 | ROZPOCET | 0 | 0 | 0 | 0 | 0 | 1 | 0 | 16 | -35070072
39 | K | 742a R 002 | Jímka nerez 1/2", l 120mm - montáž | soub | 5 |  | 0 |  |  |  | základní |  | 0 | 0 | 0 | 0 | 0 | 16 | K | 2 | ROZPOCET | 0 | 0 | 0 | 0 | 0 | 1 | 0 | 16 | -2109912988
40 | K | 742a R 003 | Převodník tlaku rozsah -1 až 8bar (-100až 800kPa), napájení 15Vss, výstup 0-10V, přesnost 1%, teplota media -40 až 125°C, krytí IP 67, vnější závit, kabel 2m. - montáž | soub | 3 |  | 0 |  |  |  | základní |  | 0 | 0 | 0 | 0 | 0 | 16 | K | 2 | ROZPOCET | 0 | 0 | 0 | 0 | 0 | 1 | 0 | 16 | -45544257
| P |  | Poznámka k položce: Přetížení 2xlimit horního rozsahu. Destrukční tlak 5xlimit horního rozsahu. | [15 empty] | P | 2
41 | K | 742a R 004 | Redukce vně/vně 1/2" na 1/4" PN25 - montáž | soub | 3 |  | 0 |  |  |  | základní |  | 0 | 0 | 0 | 0 | 0 | 16 | K | 2 | ROZPOCET | 0 | 0 | 0 | 0 | 0 | 1 | 0 | 16 | 401009177
42 | K | 742a R 005 | Man.kohout zkuš. ČSN 137513.5 G1/2" - montáž | soub | 3 |  | 0 |  |  |  | základní |  | 0 | 0 | 0 | 0 | 0 | 16 | K | 2 | ROZPOCET | 0 | 0 | 0 | 0 | 0 | 1 | 0 | 16 | 251927269
43 | K | 742a R 006 | Snímač průtoku - montáž | soub | 1 |  | 0 |  |  |  | základní |  | 0 | 0 | 0 | 0 | 0 | 16 | K | 2 | ROZPOCET | 0 | 0 | 0 | 0 | 0 | 1 | 0 | 16 | -806191792
44 | K | 742a R 007 | Kulový kohout s vnitřním závitem DN50 PN16 - montáž | soub | 2 |  | 0 |  |  |  | základní |  | 0 | 0 | 0 | 0 | 0 | 16 | K | 2 | ROZPOCET | 0 | 0 | 0 | 0 | 0 | 1 | 0 | 16 | -591669590
45 | K | 742a R 008 | El. servopohon 24V ac s havarijní funkcí bez proudu uzavřeno - montáž | soub | 2 |  | 0 |  |  |  | základní |  | 0 | 0 | 0 | 0 | 0 | 16 | K | 2 | ROZPOCET | 0 | 0 | 0 | 0 | 0 | 1 | 0 | 16 | -1486095499
46 | K | 742a R 009 | Kulový kohout s vnitřním závitem DN50 PN16 - montáž | soub | 2 |  | 0 |  |  |  | základní |  | 0 | 0 | 0 | 0 | 0 | 16 | K | 2 | ROZPOCET | 0 | 0 | 0 | 0 | 0 | 1 | 0 | 16 | -555853355
47 | K | 742a R 010 | El. servopohon 24V ac s havarijní funkcí bez proudu otevřeno - montáž | soub | 2 |  | 0 |  |  |  | základní |  | 0 | 0 | 0 | 0 | 0 | 16 | K | 2 | ROZPOCET | 0 | 0 | 0 | 0 | 0 | 1 | 0 | 16 | 414605852
48 | K | 742a R 011 | Regulační kulový kohout s vnitřím závitem DN 50 PN16 kv 25 - montáž | soub | 1 |  | 0 |  |  |  | základní |  | 0 | 0 | 0 | 0 | 0 | 16 | K | 2 | ROZPOCET | 0 | 0 | 0 | 0 | 0 | 1 | 0 | 16 | -2000358504
49 | K | 742a R 012 | El. servopohon 24V ac s ovládání 0…10V s havarijní funkcí bez proudu otevřeno - montáž | soub | 1 |  | 0 |  |  |  | základní |  | 0 | 0 | 0 | 0 | 0 | 16 | K | 2 | ROZPOCET | 0 | 0 | 0 | 0 | 0 | 1 | 0 | 16 | -2014644376
50 | K | 742a R 013 | Vodoměr s impulsním výstupem DALF 32 - montáž | soub | 1 |  | 0 |  |  |  | základní |  | 0 | 0 | 0 | 0 | 0 | 16 | K | 2 | ROZPOCET | 0 | 0 | 0 | 0 | 0 | 1 | 0 | 16 | 947834760
51 | K | 742a R 014 | Detetor chladiva kalibrace chladivo R410A - montáž | soub | 2 |  | 0 |  |  |  | základní |  | 0 | 0 | 0 | 0 | 0 | 16 | K | 2 | ROZPOCET | 0 | 0 | 0 | 0 | 0 | 1 | 0 | 16 | 964032936
52 | K | 742a R 015 | Napájecí zdroj pro detektory - montáž | soub | 1 |  | 0 |  |  |  | základní |  | 0 | 0 | 0 | 0 | 0 | 16 | K | 2 | ROZPOCET | 0 | 0 | 0 | 0 | 0 | 1 | 0 | 16 | 2023833505
53 | K | 742a R 016 | Regulátor tlaku rozsah 25 až 250 kPa - montáž | soub | 1 |  | 0 |  |  |  | základní |  | 0 | 0 | 0 | 0 | 0 | 16 | K | 2 | ROZPOCET | 0 | 0 | 0 | 0 | 0 | 1 | 0 | 16 | -1150832732
54 | K | 742a R 017 | Man.kohout zkuš. ČSN 137513.5 G1/2" - montáž | soub | 1 |  | 0 |  |  |  | základní |  | 0 | 0 | 0 | 0 | 0 | 16 | K | 2 | ROZPOCET | 0 | 0 | 0 | 0 | 0 | 1 | 0 | 16 | 539262250
55 | K | 742a R 018 | Plováčkový spínač hladiny - montáž | soub | 1 |  | 0 |  |  |  | základní |  | 0 | 0 | 0 | 0 | 0 | 16 | K | 2 | ROZPOCET | 0 | 0 | 0 | 0 | 0 | 1 | 0 | 16 | -1967873355
56 | K | 742a R 019 | Zásuvka IP 44 230V ac - montáž | soub | 1 |  | 0 |  |  |  | základní |  | 0 | 0 | 0 | 0 | 0 | 16 | K | 2 | ROZPOCET | 0 | 0 | 0 | 0 | 0 | 1 | 0 | 16 | 1825496589
57 | K | 742a R 020 | Univerzální GSM komunikátor - montáž | soub | 1 |  | 0 |  |  |  | základní |  | 0 | 0 | 0 | 0 | 0 | 16 | K | 2 | ROZPOCET | 0 | 0 | 0 | 0 | 0 | 1 | 0 | 16 | -1010690090
58 | K | 742a R 021 | Zálohovací modul GD-04K - montáž | soub | 1 |  | 0 |  |  |  | základní |  | 0 | 0 | 0 | 0 | 0 | 16 | K | 2 | ROZPOCET | 0 | 0 | 0 | 0 | 0 | 1 | 0 | 16 | -2103290007
59 | K | 742a R 022 | Prutová GSM anténa - montáž | soub | 1 |  | 0 |  |  |  | základní |  | 0 | 0 | 0 | 0 | 0 | 16 | K | 2 | ROZPOCET | 0 | 0 | 0 | 0 | 0 | 1 | 0 | 16 | -1779757654
60 | K | 742a R 030 | Kompaktní venkovní rozvaděč jednodveřový, V 1000mm, Š 800mm, H 400mm, MP, IP66, RAL 7035 - montáž | soub | 1 |  | 0 |  |  |  | základní |  | 0 | 0 | 0 | 0 | 0 | 16 | K | 2 | ROZPOCET | 0 | 0 | 0 | 0 | 0 | 1 | 0 | 16 | -268590042
61 | K | 742a R 100 | Kabely CYKY-J 3x1,5 - montáž | m | 37 |  | 0 |  |  |  | základní |  | 0 | 0 | 0 | 0 | 0 | 16 | K | 2 | ROZPOCET | 0 | 0 | 0 | 0 | 0 | 1 | 0 | 16 | -686779770
62 | K | 742a R 101 | Kabely CYKY-O 5x1,5 - montáž | m | 12 |  | 0 |  |  |  | základní |  | 0 | 0 | 0 | 0 | 0 | 16 | K | 2 | ROZPOCET | 0 | 0 | 0 | 0 | 0 | 1 | 0 | 16 | 1689667954
63 | K | 742a R 102 | Kabely CYKY-O 7x1,5 - montáž | m | 12 |  | 0 |  |  |  | základní |  | 0 | 0 | 0 | 0 | 0 | 16 | K | 2 | ROZPOCET | 0 | 0 | 0 | 0 | 0 | 1 | 0 | 16 | 1476145922
64 | K | 742a R 103 | Kabely JY(St)Y 1x2x0,8 - montáž | m | 57 |  | 0 |  |  |  | základní |  | 0 | 0 | 0 | 0 | 0 | 16 | K | 2 | ROZPOCET | 0 | 0 | 0 | 0 | 0 | 1 | 0 | 16 | -9169206
65 | K | 742a R 104 | Kabely JY(St)Y 2x2x0,8 - montáž | m | 16 |  | 0 |  |  |  | základní |  | 0 | 0 | 0 | 0 | 0 | 16 | K | 2 | ROZPOCET | 0 | 0 | 0 | 0 | 0 | 1 | 0 | 16 | -724852141
66 | K | 742a R 105 | Kabely JY(St)Y 2x2x0,8 - montáž | m | 14 |  | 0 |  |  |  | základní |  | 0 | 0 | 0 | 0 | 0 | 16 | K | 2 | ROZPOCET | 0 | 0 | 0 | 0 | 0 | 1 | 0 | 16 | 1561481174
67 | K | 742a R 106 | Kabely JYTY 2x1 - montáž | m | 114 |  | 0 |  |  |  | základní |  | 0 | 0 | 0 | 0 | 0 | 16 | K | 2 | ROZPOCET | 0 | 0 | 0 | 0 | 0 | 1 | 0 | 16 | -900221724
68 | K | 742a R 107 | Kabely JYTY 4x1 - montáž | m | 108 |  | 0 |  |  |  | základní |  | 0 | 0 | 0 | 0 | 0 | 16 | K | 2 | ROZPOCET | 0 | 0 | 0 | 0 | 0 | 1 | 0 | 16 | 885510198
69 | K | 742a R 108 | Kabely JYTY 7x1 - montáž | m | 24 |  | 0 |  |  |  | základní |  | 0 | 0 | 0 | 0 | 0 | 16 | K | 2 | ROZPOCET | 0 | 0 | 0 | 0 | 0 | 1 | 0 | 16 | 23514029
70 | K | 742a R 200 | Montážní materiál - Kabelový žlab 62/50 vč. víka závěsů,nosníků,podpěr a ostatního příslušenství - montáž | m | 30 |  | 0 |  |  |  | základní |  | 0 | 0 | 0 | 0 | 0 | 16 | K | 2 | ROZPOCET | 0 | 0 | 0 | 0 | 0 | 1 | 0 | 16 | 1218273512
| P |  | Poznámka k položce: Poznámka: kabelové žlaby musí být uchyceny nosníky nebo podpěrami vždy po 1m, to znamená, že každý žlab (2m) bude ukotven na 2 místech! Délka kabelových žlabů,aostatního montážního materiálu bude dle skutečného provedení zařízení rozvodů chladu | [15 empty] | P | 2
71 | K | 742a R 201 | Montážní materiál - Trubka ocelová P13,5 vč spojek, vývodek,příchytek a kolen vedení uz.pospojovací materiál atd požární ucpávky - montáž | soub | 1 |  | 0 |  |  |  | základní |  | 0 | 0 | 0 | 0 | 0 | 16 | K | 2 | ROZPOCET | 0 | 0 | 0 | 0 | 0 | 1 | 0 | 16 | 488466033
| P |  | Poznámka k položce: Poznámka: kabelové žlaby musí být uchyceny nosníky nebo podpěrami vždy po 1m, to znamená, že každý žlab (2m) bude ukotven na 2 místech! Délka kabelových žlabů,aostatního montážního materiálu bude dle skutečného provedení zařízení rozvodů chladu | [15 empty] | P | 2
72 | K | 742a R 501 | Uvedení do provozu - Uživatelský program regulátoru | soub | 1 |  | 0 |  |  |  | základní |  | 0 | 0 | 0 | 0 | 0 | 16 | K | 2 | ROZPOCET | 0 | 0 | 0 | 0 | 0 | 1 | 0 | 16 | -1472076833
| P |  | Poznámka k položce: Poznámka: kabelové žlaby musí být uchyceny nosníky nebo podpěrami vždy po 1m, to znamená, že každý žlab (2m) bude ukotven na 2 místech! Délka kabelových žlabů,aostatního montážního materiálu bude dle skutečného provedení zařízení rozvodů chladu | [15 empty] | P | 2
73 | K | 742a R 502 | Uvedení do provozu - Test 1:1 | soub | 1 |  | 0 |  |  |  | základní |  | 0 | 0 | 0 | 0 | 0 | 16 | K | 2 | ROZPOCET | 0 | 0 | 0 | 0 | 0 | 1 | 0 | 16 | -268552540
| P |  | Poznámka k položce: Poznámka: kabelové žlaby musí být uchyceny nosníky nebo podpěrami vždy po 1m, to znamená, že každý žlab (2m) bude ukotven na 2 místech! Délka kabelových žlabů,aostatního montážního materiálu bude dle skutečného provedení zařízení rozvodů chladu | [15 empty] | P | 2
74 | K | 742a R 503 | Uvedení do provozu - Revize | soub | 1 |  | 0 |  |  |  | základní |  | 0 | 0 | 0 | 0 | 0 | 16 | K | 2 | ROZPOCET | 0 | 0 | 0 | 0 | 0 | 1 | 0 | 16 | -421182770
| P |  | Poznámka k položce: Poznámka: kabelové žlaby musí být uchyceny nosníky nebo podpěrami vždy po 1m, to znamená, že každý žlab (2m) bude ukotven na 2 místech! Délka kabelových žlabů,aostatního montážního materiálu bude dle skutečného provedení zařízení rozvodů chladu | [15 empty] | P | 2
75 | K | 742a R 504 | Uvedení do provozu - Dokumentace dodavatele | soub | 1 |  | 0 |  |  |  | základní |  | 0 | 0 | 0 | 0 | 0 | 16 | K | 2 | ROZPOCET | 0 | 0 | 0 | 0 | 0 | 1 | 0 | 16 | -1596228954
| P |  | Poznámka k položce: Poznámka: kabelové žlaby musí být uchyceny nosníky nebo podpěrami vždy po 1m, to znamená, že každý žlab (2m) bude ukotven na 2 místech! Délka kabelových žlabů,aostatního montážního materiálu bude dle skutečného provedení zařízení rozvodů chladu | [15 empty] | P | 2

## D.3.1 - Magnetická rezonance
| List obsahuje: |  | 1) Krycí list soupisu | 2) Rekapitulace |  |  | 3) Soupis prací | Zpět na list: | Rekapitulace stavby
{840e8ef8-96e8-4c90-ade1-3f9bb0b1f0f8}
2
| KRYCÍ LIST SOUPISU | [8 empty] | v --- níže se nacházejí doplnkové a pomocné údaje k sestavám --- v | [8 empty] | False
Stavba:
Nové pracoviště magnetické rezonance, Krajská zdravotní, a.s. - Nemocnice Most - projektové práce IV
Objekt:
01 - Nové pracoviště magnetické rezonance
Soupis:
D.3 - Provozní soubory
Úroveň 3:
D.3.1 - Magnetická rezonance
| KSO: |  |  |  |  | CC-CZ:
| Místo: |  | J.E. Purkyně 270/5, Most |  |  | Datum: | 15. 5. 2019
| Zadavatel: |  |  |  |  | IČ: | 254886627
|  | Krajská zdravotní, a.s. |  |  |  | DIČ: | CZ25488627
| Uchazeč: |  |  |  |  | IČ:
DIČ:
| Projektant: |  |  |  |  | IČ: | 27305350
|  | SPECTA, s.r.o. |  |  |  | DIČ: | CZ27305350
Poznámka:
| Cena bez DPH | [5 empty] | 0
|  |  | Základ daně |  |  | Sazba daně | Výše daně
| DPH | základní | 0 |  |  | 21% | 0
|  | snížená | 0 |  |  | 15% | 0
|  | zákl. přenesená | 0 |  |  | 21% | 0
|  | sníž. přenesená | 0 |  |  | 15% | 0
|  | nulová | 0 |  |  | 0% | 0
| Cena s DPH |  |  | v | CZK |  | 0
REKAPITULACE ČLENĚNÍ SOUPISU PRACÍ
Stavba:
Nové pracoviště magnetické rezonance, Krajská zdravotní, a.s. - Nemocnice Most - projektové práce IV
Objekt:
01 - Nové pracoviště magnetické rezonance
Soupis:
D.3 - Provozní soubory
Úroveň 3:
D.3.1 - Magnetická rezonance
Místo: |  |  | J.E. Purkyně 270/5, Most |  |  | Datum: | 15. 5. 2019
Zadavatel: |  |  | Krajská zdravotní, a.s. |  |  | Projektant: | SPECTA, s.r.o.
Uchazeč:
Kód dílu - Popis | [6 empty] | Cena celkem [CZK]
Náklady soupisu celkem | [6 empty] | 0 | [12 empty] | -1
| PSV - PSV | [5 empty] | 0
| 796 - Magnetická rezonance | [5 empty] | 0
SOUPIS PRACÍ
Stavba:
Nové pracoviště magnetické rezonance, Krajská zdravotní, a.s. - Nemocnice Most - projektové práce IV
Objekt:
01 - Nové pracoviště magnetické rezonance
Soupis:
D.3 - Provozní soubory
Úroveň 3:
D.3.1 - Magnetická rezonance
Místo: |  |  | J.E. Purkyně 270/5, Most |  |  | Datum: | 15. 5. 2019
Zadavatel: |  |  | Krajská zdravotní, a.s. |  |  | Projektant: | SPECTA, s.r.o.
Uchazeč:
PČ | Typ | Kód | Popis | MJ | Množství | J.cena [CZK] | Cena celkem [CZK] | Cenová soustava |  | Poznámka | DPH | J. Nh [h] | Nh celkem [h] | J. hmotnost [t] | Hmotnost celkem [t] | J. suť [t] | Suť Celkem [t]
Náklady soupisu celkem | [6 empty] | 0 | [5 empty] | 0 |  | 0 |  | 0 |  | D | -1 | [7 empty] | 0
| D | PSV | PSV |  |  |  | 0 | [5 empty] | 0 |  | 0 |  | 0 | 2 | D | 0 | ROZPOCET | [6 empty] | 0
| D | 796 | Magnetická rezonance |  |  |  | 0 | [5 empty] | 0 |  | 0 |  | 0 | 2 | D | 1 | ROZPOCET | [6 empty] | 0
1 | K | 796 R 001 | Kabina MR vč. vnitřního vybavení, příslušenství, rozvodů a koncových prvků TZB - dodávka Philips - NEOCEŇOVAT!!! | soub | 1 |  | 0 |  |  |  | základní |  | 0 | 0 | 0 | 0 | 0 | 16 | K | 2 | ROZPOCET | 0 | 0 | 0 | 0 | 0 | 1 | 0 | 16 | 1159037432

## D.3.2 - PS 02 - Vybavení ...
| List obsahuje: |  | 1) Krycí list soupisu | 2) Rekapitulace |  |  | 3) Soupis prací | Zpět na list: | Rekapitulace stavby
{ff828079-9b46-4078-9d77-87a000a6ef16}
2
| KRYCÍ LIST SOUPISU | [8 empty] | v --- níže se nacházejí doplnkové a pomocné údaje k sestavám --- v | [8 empty] | False
Stavba:
Nové pracoviště magnetické rezonance, Krajská zdravotní, a.s. - Nemocnice Most - projektové práce IV
Objekt:
01 - Nové pracoviště magnetické rezonance
Soupis:
D.3 - Provozní soubory
Úroveň 3:
D.3.2 - PS 02 - Vybavení interiéru
| KSO: |  |  |  |  | CC-CZ:
| Místo: |  | J.E. Purkyně 270/5, Most |  |  | Datum: | 15. 5. 2019
| Zadavatel: |  |  |  |  | IČ: | 254886627
|  | Krajská zdravotní, a.s. |  |  |  | DIČ: | CZ25488627
| Uchazeč: |  |  |  |  | IČ:
DIČ:
| Projektant: |  |  |  |  | IČ: | 27305350
|  | SPECTA, s.r.o. |  |  |  | DIČ: | CZ27305350
Poznámka:
| Cena bez DPH | [5 empty] | 0
|  |  | Základ daně |  |  | Sazba daně | Výše daně
| DPH | základní | 0 |  |  | 21% | 0
|  | snížená | 0 |  |  | 15% | 0
|  | zákl. přenesená | 0 |  |  | 21% | 0
|  | sníž. přenesená | 0 |  |  | 15% | 0
|  | nulová | 0 |  |  | 0% | 0
| Cena s DPH |  |  | v | CZK |  | 0
REKAPITULACE ČLENĚNÍ SOUPISU PRACÍ
Stavba:
Nové pracoviště magnetické rezonance, Krajská zdravotní, a.s. - Nemocnice Most - projektové práce IV
Objekt:
01 - Nové pracoviště magnetické rezonance
Soupis:
D.3 - Provozní soubory
Úroveň 3:
D.3.2 - PS 02 - Vybavení interiéru
Místo: |  |  | J.E. Purkyně 270/5, Most |  |  | Datum: | 15. 5. 2019
Zadavatel: |  |  | Krajská zdravotní, a.s. |  |  | Projektant: | SPECTA, s.r.o.
Uchazeč:
Kód dílu - Popis | [6 empty] | Cena celkem [CZK]
Náklady soupisu celkem | [6 empty] | 0 | [12 empty] | -1
| PSV - PSV | [5 empty] | 0
| 799 - Vybavení interiéru | [5 empty] | 0
SOUPIS PRACÍ
Stavba:
Nové pracoviště magnetické rezonance, Krajská zdravotní, a.s. - Nemocnice Most - projektové práce IV
Objekt:
01 - Nové pracoviště magnetické rezonance
Soupis:
D.3 - Provozní soubory
Úroveň 3:
D.3.2 - PS 02 - Vybavení interiéru
Místo: |  |  | J.E. Purkyně 270/5, Most |  |  | Datum: | 15. 5. 2019
Zadavatel: |  |  | Krajská zdravotní, a.s. |  |  | Projektant: | SPECTA, s.r.o.
Uchazeč:
PČ | Typ | Kód | Popis | MJ | Množství | J.cena [CZK] | Cena celkem [CZK] | Cenová soustava |  | Poznámka | DPH | J. Nh [h] | Nh celkem [h] | J. hmotnost [t] | Hmotnost celkem [t] | J. suť [t] | Suť Celkem [t]
Náklady soupisu celkem | [6 empty] | 0 | [5 empty] | 0 |  | 0 |  | 0 |  | D | -1 | [7 empty] | 0
| D | PSV | PSV |  |  |  | 0 | [5 empty] | 0 |  | 0 |  | 0 | 2 | D | 0 | ROZPOCET | [6 empty] | 0
| D | 799 | Vybavení interiéru |  |  |  | 0 | [5 empty] | 0 |  | 0 |  | 0 | 2 | D | 1 | ROZPOCET | [6 empty] | 0
1 | K | 799 R 1001 | Vybavení interiéru je samostatnou dodávkou investora - neoceňovat!!! | soub | 1 |  | 0 |  |  |  | základní |  | 0 | 0 | 0 | 0 | 0 | 16 | K | 2 | ROZPOCET | 0 | 0 | 0 | 0 | 0 | 1 | 0 | 16 | -186679980

## Pokyny pro vyplnění
Struktura údajů, formát souboru a metodika pro zpracování
Struktura
Soubor je složen ze záložky Rekapitulace stavby a záložek s názvem soupisu prací pro jednotlivé objekty ve formátu XLSX. Každá ze záložek přitom obsahuje
ještě samostatné sestavy vymezené orámovaním a nadpisem sestavy.
Rekapitulace stavby obsahuje sestavu Rekapitulace stavby a Rekapitulace objektů stavby a soupisů prací.
V sestavě Rekapitulace stavby jsou uvedeny informace identifikující předmět veřejné zakázky na stavební práce, KSO, CC-CZ, CZ-CPV, CZ-CPA a rekapitulaci
celkové nabídkové ceny uchazeče.
V sestavě Rekapitulace objektů stavby a soupisů prací je uvedena rekapitulace stavebních objektů, inženýrských objektů, provozních souborů,
vedlejších a ostatních nákladů a ostatních nákladů s rekapitulací nabídkové ceny za jednotlivé soupisy prací. Na základě údaje Typ je možné
identifikovat, zda se jedná o objekt nebo soupis prací pro daný objekt:
|  | STA | Stavební objekt pozemní
|  | ING | Stavební objekt inženýrský
|  | PRO | Provozní soubor
|  | VON | Vedlejší a ostatní náklady
|  | OST | Ostatní
|  | Soupis | Soupis prací pro daný typ objektu
Soupis prací pro jednotlivé objekty obsahuje sestavy Krycí list soupisu, Rekapitulace členění soupisu prací, Soupis prací. Za soupis prací může být považován
i objekt stavby v případě, že neobsahuje podřízenou zakázku.
Krycí list soupisu obsahuje rekapitulaci informací o předmětu veřejné zakázky ze sestavy Rekapitulace stavby, informaci o zařazení objektu do KSO,
CC-CZ, CZ-CPV, CZ-CPA a rekapitulaci celkové nabídkové ceny uchazeče za aktuální soupis prací.
Rekapitulace členění soupisu prací obsahuje rekapitulaci soupisu prací ve všech úrovních členění soupisu tak, jak byla tato členění použita (např.
stavební díly, funkční díly, případně jiné členění) s rekapitulací nabídkové ceny.
Soupis prací obsahuje položky veškerých stavebních nebo montážních prací, dodávek materiálů a služeb nezbytných pro zhotovení stavebního objektu,
inženýrského objektu, provozního souboru, vedlejších a ostatních nákladů.
Pro položky soupisu prací se zobrazují následující informace:
|  | PČ |  | Pořadové číslo položky v aktuálním soupisu
|  | TYP |  | Typ položky: K - konstrukce, M - materiál, PP - plný popis, PSC - poznámka k souboru cen, P - poznámka k položce, VV - výkaz výměr
|  | Kód |  | Kód položky
|  | Popis |  | Zkrácený popis položky
|  | MJ |  | Měrná jednotka položky
|  | Množství |  | Množství v měrné jednotce
|  | J.cena |  | Jednotková cena položky. Zadaní může obsahovat namísto J.ceny sloupce J.materiál a J.montáž, jejichž součet definuje
J.cenu položky.
|  | Cena celkem |  | Celková cena položky daná jako součin množství a j.ceny
|  | Cenová soustava |  | Příslušnost položky do cenové soustavy
Ke každé položce soupisu prací se na samostatných řádcích může zobrazovat:
Plný popis položky
Poznámka k souboru cen a poznámka zadavatele
Výkaz výměr
Pokud je k řádku výkazu výměr evidovaný údaj ve sloupci Kód, jedná se o definovaný odkaz, na který se může odvolávat výkaz výměr z jiné položky.
Metodika pro zpracování
Jednotlivé sestavy jsou v souboru provázány. Editovatelné pole jsou zvýrazněny žlutým podbarvením, ostatní pole neslouží k editaci a nesmí být jakkoliv
modifikovány.
Uchazeč je pro podání nabídky povinen vyplnit žlutě podbarvená pole:
Pole Uchazeč v sestavě Rekapitulace stavby - zde uchazeč vyplní svůj název (název subjektu)
Pole IČ a DIČ v sestavě Rekapitulace stavby - zde uchazeč vyplní svoje IČ a DIČ
Datum v sestavě Rekapitulace stavby - zde uchazeč vyplní datum vytvoření nabídky
J.cena = jednotková cena v sestavě Soupis prací o maximálním počtu desetinných míst uvedených v poli
- pokud sestavy soupisů prací obsahují pole J.cena, musí být všechna tato pole vyplněna nenulovými kladnými číslicemi
Poznámka - nepovinný údaj pro položku soupisu
V případě, že sestavy soupisů prací neobsahují pole J.cena, potom ve všech soupisech prací obsahují pole:
- J.materiál - jednotková cena materiálu
- J.montáž - jednotková cena montáže
Uchazeč je v tomto případě povinen vyplnit všechna pole J.materiál a pole J.montáž nenulovými kladnými číslicemi. V případech, kdy položka
neobsahuje žádný materiál je přípustné, aby pole J.materiál bylo vyplněno nulou. V případech, kdy položka neobsahuje žádnou montáž je přípustné,
aby pole J.montáž bylo vyplněno nulou. Není však přípustné, aby obě pole - J.materiál, J.Montáž byly u jedné položky vyplněny nulou.
Rekapitulace stavby
Název |  |  | Povinný |  | Popis | Typ | Max. počet
atributu |  |  | (A/N) |  |  |  | znaků
Kód |  |  | A |  | Kód stavby | String | 20
Stavba |  |  | A |  | Název stavby | String | 120
Místo |  |  | N |  | Místo stavby | String | 50
Datum |  |  | A |  | Datum vykonaného exportu | Date
KSO |  |  | N |  | Klasifikace stavebního objektu | String | 15
CC-CZ |  |  | N |  | Klasifikace stavbeních děl | String | 15
CZ-CPV |  |  | N |  | Společný slovník pro veřejné zakázky | String | 20
CZ-CPA |  |  | N |  | Klasifikace produkce podle činností | String | 20
Zadavatel |  |  | N |  | Zadavatel zadaní | String | 50
IČ |  |  | N |  | IČ zadavatele zadaní | String | 20
DIČ |  |  | N |  | DIČ zadavatele zadaní | String | 20
Uchazeč |  |  | N |  | Uchazeč veřejné zakázky | String | 50
Projektant |  |  | N |  | Projektant | String | 50
Poznámka |  |  | N |  | Poznámka k zadání | String | 255
Sazba DPH |  |  | A |  | Rekapitulace sazeb DPH u položek soupisů | eGSazbaDph
Základna DPH |  |  | A |  | Základna DPH určena součtem celkové ceny z položek soupisů | Double
Hodnota DPH |  |  | A |  | Hodnota DPH | Double
Cena bez DPH |  |  | A |  | Celková cena bez DPH za celou stavbu. Sčítává se ze všech listů. | Double
Cena s DPH |  |  | A |  | Celková cena s DPH za celou stavbu | Double
Rekapitulace objektů stavby a soupisů prací
Název |  |  | Povinný |  | Popis | Typ | Max. počet
atributu |  |  | (A/N) |  |  |  | znaků
Kód |  |  | A |  | Přebírá se z Rekapitulace stavby | String | 20
Stavba |  |  | A |  | Přebírá se z Rekapitulace stavby | String | 120
Místo |  |  | N |  | Přebírá se z Rekapitulace stavby | String | 50
Datum |  |  | A |  | Přebírá se z Rekapitulace stavby | Date
Zadavatel |  |  | N |  | Přebírá se z Rekapitulace stavby | String | 50
Projektant |  |  | N |  | Přebírá se z Rekapitulace stavby | String | 50
Uchazeč |  |  | N |  | Přebírá se z Rekapitulace stavby | String | 50
Kód |  |  | A |  | Kód objektu | String | 20
Objektu, Soupis prací |  |  | A |  | Název objektu | String | 120
Cena bez DPH |  |  | A |  | Cena bez DPH za daný objekt | Double
Cena s DPH |  |  | A |  | Cena spolu s DPH za daný objekt | Double
Typ |  |  | A |  | Typ zakázky | eGTypZakazky
Krycí list soupisu
Název |  |  | Povinný |  | Popis | Typ | Max. počet
atributu |  |  | (A/N) |  |  |  | znaků
Stavba |  |  | A |  | Přebírá se z Rekapitulace stavby | String | 120
Objekt |  |  | A |  | Kód a název objektu | String | 20 + 120
Soupis |  |  | A |  | Kód a název soupisu | String | 20 + 120
KSO |  |  | N |  | Klasifikace stavebního objektu | String | 15
CC-CZ |  |  | N |  | Klasifikace stavbeních děl | String | 15
CZ-CPV |  |  | N |  | Společný slovník pro veřejné zakázky | String | 20
CZ-CPA |  |  | N |  | Klasifikace produkce podle činností | String | 20
Místo |  |  | N |  | Přebírá se z Rekapitulace stavby | String | 50
Zadavatel |  |  | N |  | Přebírá se z Rekapitulace stavby | String | 50
Uchazeč |  |  | N |  | Přebírá se z Rekapitulace stavby | String | 50
Projektant |  |  | N |  | Přebírá se z Rekapitulace stavby | String | 50
Poznámka |  |  | N |  | Poznámka k soupisu prací | String | 255
Sazba DPH |  |  | A |  | Rekapitulace sazeb DPH na položkách aktuálního soupisu | eGSazbaDph
Základna DPH |  |  | A |  | Základna DPH určena součtem celkové ceny z položek aktuálního soupisu | Double
Hodnota DPH |  |  | A |  | Hodnota DPH | Double
Cena bez DPH |  |  | A |  | Cena bez DPH za daný soupis | Double
Cena s DPH |  |  | A |  | Cena s DPH za daný soupis | Double
Rekapitulace členění soupisu prací
Název |  |  | Povinný |  | Popis | Typ | Max. počet
atributu |  |  | (A/N) |  |  |  | znaků
Stavba |  |  | A |  | Přebírá se z Rekapitulace stavby | String | 120
Objekt |  |  | A |  | Kód a název objektu, přebírá se z Krycího listu soupisu | String | 20 + 120
Soupis |  |  | A |  | Kód a název objektu, přebírá se z Krycího listu soupisu | String | 20 + 120
Místo |  |  | N |  | Přebírá se z Rekapitulace stavby | String | 50
Datum |  |  | A |  | Přebírá se z Rekapitulace stavby | Date
Zadavatel |  |  | N |  | Přebírá se z Rekapitulace stavby | String | 50
Projektant |  |  | N |  | Přebírá se z Rekapitulace stavby | String | 50
Uchazeč |  |  | N |  | Přebírá se z Rekapitulace stavby | String | 50
Kód dílu - Popis |  |  | A |  | Kód a název dílu ze soupisu | String | 20 + 100
Cena celkem |  |  | A |  | Cena celkem za díl ze soupisu | Double
Soupis prací
Název |  |  | Povinný |  | Popis | Typ | Max. počet
atributu |  |  | (A/N) |  |  |  | znaků
Stavba |  |  | A |  | Přebírá se z Rekapitulace stavby | String | 120
Objekt |  |  | A |  | Kód a název objektu | String | 20 + 120
Soupis |  |  | A |  | Přebírá se z Krycího listu soupisu | String | 20 + 120
Místo |  |  | N |  | Přebírá se z Krycího listu soupisu | String | 50
Datum |  |  | A |  | Přebírá se z Krycího listu soupisu | Date
Zadavatel |  |  | N |  | Přebírá se z Krycího listu soupisu | String | 50
Projektant |  |  | N |  | Přebírá se z Krycího listu soupisu | String | 50
Uchazeč |  |  | N |  | Přebírá se z Krycího listu soupisu | String | 50
PČ |  |  | A |  | Pořadové číslo položky soupisu | Long
Typ |  |  | A |  | Typ položky soupisu | eGTypPolozky | 1
Kód |  |  | A |  | Kód položky ze soupisu | String | 20
Popis |  |  | A |  | Popis položky ze soupisu | String | 255
MJ |  |  | A |  | Měrná jednotka položky | String | 10
Množství |  |  | A |  | Množství položky soupisu | Double
J.Cena |  |  | A |  | Jednotková cena položky | Double
Cena celkem |  |  | A |  | Cena celkem vyčíslena jako J.Cena * Množství | Double
Cenová soustava |  |  | N |  | Zařazení položky do cenové soustavy | String | 50
p |  |  | N |  | Poznámka položky ze soupisu | Memo
psc |  |  | N |  | Poznámka k souboru cen ze soupisu | Memo
pp |  |  | N |  | Plný popis položky ze soupisu | Memo
vv |  |  | N |  | Výkaz výměr (figura, výraz, výměra) ze soupisu | Text,Text,Double | 20, 150
DPH |  |  | A |  | Sazba DPH pro položku | eGSazbaDPH
Hmotnost |  |  | A |  | Hmotnost položky ze soupisu | Double
Suť |  |  | A |  | Suť položky ze soupisu | Double
Nh |  |  | N |  | Normohodiny položky ze soupisu | Double
Datová věta
Typ věty |  |  | Hodnota |  | Význam
eGSazbaDPH |  |  | základní |  | Základní sazba DPH
|  |  | snížená |  | Snížená sazba DPH
|  |  | nulová |  | Nulová sazba DPH
|  |  | zákl. přenesená |  | Základní sazba DPH přenesená
|  |  | sníž. přenesená |  | Snížená sazba DPH přenesená
eGTypZakazky |  |  | STA |  | Stavební objekt
|  |  | PRO |  | Provozní soubor
|  |  | ING |  | Inženýrský objekt
|  |  | VON |  | Vedlejší a ostatní náklady
|  |  | OST |  | Ostatní náklady
eGTypPolozky |  |  | 1 |  | Položka typu HSV
|  |  | 2 |  | Položka typu PSV
|  |  | 3 |  | Položka typu M
|  |  | 4 |  | Položka typu OST