## PC1
Minimální požadavky - PC1
Parametr | Požadovaná hodnota | Splňuje ANO/NE
Typ šasí | Small Form Factor - možnost provozu v horizontální i vertikální poloze
Napájecí zdroj | Interní, max. 290W a účinnost min. 92%
Procesor | Výkon dle Passmark CPUMark min. 10000 bodů Aktuální verze, vhodná pro nasazení ve firemním porstředí
Chipset | Aktuální generace, odpovídající nabízenému procesoru, podpora RAID 0 a 1
Operační paměť | min. 8GB, osazeno jako dual-channel pro vyšší výkon
Grafická karta | integrovaná v CPU
Pevný disk | technologie SSD, min. Kapacita 256 GB, modul M.2, NVMe
Optická mechanika | není požadována
Čtečka čipových karet | není požadována
Interní sloty | možnost upgrade 3,5" diskem s rozhraním SATA
Výstupy grafické karty | min. 1x VGA nebo 1x DVI a 1x DisplayPort verze 1.2
Síťová karta | RJ-45, 10/100/1000Mbps s podporou WoL a PXE
Zvuková karta | Ano
Zvuková karta - externí konektor | Ano, konektor 3,5mm pro sluchátka s mikrofonem vpředu na šasí
USB 2.0 porty | min.: 4x, z toho min. 2 přístupné vpředu na šasí
USB 3.0 porty | min.: 4x, z toho min. 2 přístupné vpředu na šasí
USB Typ C | min.: 1x vpředu na šasí
Klávesnice | plnohodnotná(104+ kláves, s numerickou částí), standardní velikosti s potiskem s českými znaky , rozhraní USB
Myš | min. Optická laserová 1000dpi, rozhraní USB
HW zabezpečení | uzamykací slot pro kabelový zámek typu "Kensigton"
BIOS | standardu UEFI s podporou technologie SecureBoot
min. dvě úrovně hesel (konfigurace / spustění zařízení)
BIOS - nástroje pro konfiguraci | nástroj pro nastavení konfigurace z příkazového řádku
Vzdálená správa | Podpora vzdálené správy dle standardu DASH (http://www.dmtf.org), min. verze 1.2
Operační systém | Microsoft Windows 10 Professional 64bit CZ OEM
Záruční doba | Minimálně 5 let garantovaná výrobcem s možností ověření na www portálu výrobce
Úroveň servisního pokrytí | Servisní zásah v místě instalace zařízení na území České republiky s odezvou následující pracovní den

## PC2
Minimální požadavky - PC 2
Parametr | Požadovaná hodnota | Splňuje ANO/NE
Typ šasí | Vše v jednom (All-In-One)
Montáž samostatného počítače na monitor není přípustná
Úhlopříčka displeje | 20,0"
Rozlišení displeje | min. 1600x900px
Technologie panelu displeje | TN+, VA, VA-OD. MVA, PVA, IPS s WhiteLED podsvícením
Provedení displeje | matné, antireflexní, dotyková vrstva není požadována
Napájecí zdroj | Externí nebo interní, max. 150W
Procesor | Aktuální generace Výkon dle Passmark CPUMark min. 7400 bodů
Chipset | aktuální generace, odpovídající nabízenému procesoru
Operační paměť | min. 8GB
Grafická karta | integrovaná v CPU nebo diskrétní
Pevný disk | technologie SSD TLC nebo lepší, min. kapacita 256 GB, modul M.2, NVMe
Optická mechanika | Interní, zapisovací , s podporou běžných CD a DVD formátů jako je DVD-R, DVD+R, DVD-RW, DVD-R DL,…
Čtečka čipových karet | není požadována
Interní sloty | možnost upgrade 2,5" diskem
Výstupy grafické karty | min 1x DisplayPort verze 1.2
Síťová karta | RJ-45, 10/100/1000Mbps s podporou WoL a PXE
Zvuková karta | Ano, vestavěné stereo reproduktory
Zvuková karta - externí konektor | Ano, konektor 3,5mm pro sluchátka s mikrofonem
USB 3.0 porty | min. 5x, z toho min. 2 snadno přístupné např. z boku pro připojení USB klíčů
Klávesnice | plnohodnotná(104+ kláves, s numerickou částí), standardní velikosti s potiskem s českými znaky , rozhraní USB
Myš | optická, rozhraní USB
HW zabezpečení | uzamykací slot standardu Kensigton
BIOS | standardu UEFI s podporou technologie SecureBoot
min. dvě úrovně hesel (konfigurace / spustění zařízení)
Nástroje pro BIOS | nástroj pro nastavení konfigurace z příkazového řádku
podpora konfigurace BIOSu z prostředí MS SCCM
Operační systém | Microsoft Windows 10 Professional 64bit CZ OEM
Záruční doba | Minimálně 5 let garantovaná výrobcem s možností ověření na www portálu výrobce
Úroveň servisního pokrytí | Servisní zásah v místě instalace zařízení na území České republiky s odezvou následující pracovní den

## PC3
Minimální požadavky - PC 3
Parametr | Požadovaná hodnota | Splňuje ANO/NE
Typ šasí | Pasivní bez rotačních komponent
Napájecí zdroj | Externí nebo Interní, max. 90W
Procesor: | Výkon dle Passmark CPUMark min. 2500 bodů
Chipset | Aktuální generace, odpovídající nabízenému procesoru
Operační paměť | min. 8GB
Grafická karta | integrovaná v CPU
Pevný disk | technologie SSD, min. kapacita 32 GB, modul M.2
Výstupy grafické karty | min.: 2x DisplayPort verze 1.2
Síťová karta | RJ-45, 10/100/1000Mbps s podporou WoL a PXE
Zvuková karta | Ano
Zvuková karta - externí konektor | Ano, konektor 3,5mm pro sluchátka s mikrofonem vpředu na šasí
USB 2.0 porty | min.: 4x, z toho min. 2 přístupné vpředu na šasí
USB 3.0 porty | min.: 2x, přístupné vpředu na šasí
Klávesnice | plnohodnotná(104+ kláves, s numerickou částí), standardní velikosti s potiskem s českými znaky , rozhraní USB
Myš | optická , rozhraní USB
HW zabezpečení | uzamykací slot pro kabelový zámek typu "Kensigton"
BIOS | standardu UEFI
Vzdálená správa | Nástroj pro konfiguraci a vzdálenou správu součástí dodávky
Operační systém | Microsoft Windows 10 IoT
Záruční doba | Minimálně 5 let garantovaná výrobcem s možností ověření na www portálu výrobce
Úroveň servisního pokrytí | Servisní zásah v místě instalace zařízení na území České republiky s odezvou následující pracovní den

## PC4
Minimální požadavky - PC 3
Parametr | Požadovaná hodnota | Splňuje ANO/NE
Rozměry šasí | Mini Tower
Napájecí zdroj | Integrovaný v šasí, max. 290W, účinnost min. 85%, aktivní PFC
Procesor | min.6 jader, podpora 64bit, CPU benchmark min. 15 000 bodů dle www.cpubenchmark.net
Chipset | Korporátní verze čipsetu odpovídající nabízenému CPU, podpora USB 3.0
Operační paměť | Minimálně 2x 8GB moduly, dále minimálně 2 sloty volné pro další rozšíření na 32GB
Grafická karta | 1 x PCI Express x16 3.0, PCI Gen3, min. 2GB RAM DDR3, Videocard benchmark min. 2100 bodů dle samostatná profesionální, 1 x PCI Express x16 3.0, PCI Gen3, min. 2GB RAM GDDR5, Videocard benchmark
Pevný disk | Minimálně 128GB SSD 2.5 inch SATA
Pevný disk | 2x minimálně SATA III, min. 1TB
Optická mechanika | Interní, čtení a vypalování CD/DVD, podpora -R/RW/+R/RW, SL/DL
Interní sloty | min. 1x PCIe x16, 1x PCIe x4 (konektor x4), 1x PCIe x4 (konektor x16)
Výstupy grafické karty | Minimálně 4 digitální konektory DP nebo miniDP
Síťová karta | 10/100/1000Mbps, podpora WoL, PXE, konektor RJ-45
Zvuková karta | Minimálně: Výstupy in a out vzadu
USB 2.0 porty | Minimálně 4x, min. 2 vpředu
USB 3.0 porty | Minimálně 6x, min. 2 vpředu
Další porty | Minimáně: 1x seriový
Klávesnice | plnohodnotná(104+ kláves, s numerickou částí), standardní velikosti s potiskem s českými znaky , rozhraní USB
Myš | min. Optická laserová 1000dpi, rozhraní USB
Operační systém | Microsoft Windows 10 Professional 64bit CZ OEM
Záruční doba | Minimálně 5 let garantovaná výrobcem s možností ověření na www portálu výrobce
Úroveň servisního pokrytí | Servisní zásah v místě instalace zařízení na území České republiky s odezvou následující pracovní den

## LCD1
Minimální požadavky - LCD 1
Parametr | Požadovaná hodnota | Splňuje ANO/NE
Barva šasí | Konzervativní (černá, šedá, stříbrná nebo jejich kombinace)
Úhlopříčka displeje | 21,5"
Rozlišení displeje | 1920x1080 (FullHD)
Jas | 250 nits (cd/m2)
Kontrast - statický | 1000:1
Odezva | 5ms GtG
Technologie panelu displeje | TN+, VA, VA-OD. MVA, PVA, IPS s WhiteLED podsvícením
Provedení displeje | matné, antireflexní
Výstupy | min 1x DisplayPort 1.2, 1x VGA
USB 3.0 porty | nejsou požadovány
Připojení k PC/AIO | bez použití redukcí, videokabel součástí dodávky
Záruční doba | Minimálně 5 let garantovaná výrobcem s možností ověření na www portálu výrobce
Úroveň servisního pokrytí | Veškeré díly a související servisní práce, zahájení opravy nejpozději následující pracovní den, oprava provedena výměnou nebo v místě instalace zařízení

## LCD2
Minimální požadavky - LCD 2
Parametr | Požadovaná hodnota | Splňuje ANO/NE
Technologie | IPS, podsvícení LED
Obraz | Minimálně 24", nativní rozlišení 1920x1200, poměr stran 16:10, matný
Pozorovací úhly | Minimálně 178/178 horizontálně/vertikálně
Jas | 250 cd/m
Kontrast | Minimálně 1000:1 staticky
Doba odezvy | 8ms
Vstupní konektory | Mininálně 1x VGA nebo DVI a 1x DP (kompatibilní s rozhraním nabízených PC)
USB | Minimálně 3 porty USB 2.0 (dva vstupní a jeden výstupní)
Záruční doba | Minimálně 5 let garantovaná výrobcem s možností ověření na www portálu výrobce
Úroveň servisního pokrytí | Veškeré díly a související servisní práce, zahájení opravy nejpozději následující pracovní den, oprava provedena výměnou nebo v místě instalace zařízení

## NTB1
Minimální požadavky - NTB 1
Parametr | Požadovaná hodnota | Splňuje ANO/NE
Procesor | Vícejádrový, podpora 64bit, CPU benchmark min. 7600
Chipset | Verze čipsetu odpovídající nabízenému CPU, podpora USB 3.1
Operační paměť | Minimálně 8GB rozšiřitelný na 16GB
Obrazovka | Minimálně 39,6cm (15,6“) displej s podsvícením LED (1920 x 1080) a antireflexní úpravou
Optická mechanika | DVD +/- RW interní nebo externí přes USB
Grafická karta | Integrovaná v procesoru
Pevný disk | Minimálně 256GB SSD PCIe NVMe
Síťová karta | Ethernet 10/100/1000 Mb/s
Bezdrátová karta | Karta podporující standard 802.11 a/b/g/n + Bluetooth v4.0
USB 3.0 porty | Minimálně 2 (1 napájený)
Zvuková karta | ano
Další rozhraní | Dokovací konektor (plnohodnotná dockovací stanice) nebo USB-C konektor na dokování
Dokovací stanice | Jednotná dokovací stanice pro všechny nabízené notebooky, min. 5 x USB, HDMI, DP, VGA, Gigabit ethernet RJ45, umožňující nabíjení notebooku, podpora PXE boot, podpora min. 2 monitoru s rozlišením FHD na 60 Hz
Numerická klávesnice | ano
Webová kamera | Webová HD kamera
HW zabezpečení | Modul TPM 2.0
Hmotnost | Maximální hmotnost 2,2 kg
Operační systém | Microsoft Windows 10 Professional 64bit CZ OEM
Záruční doba | Minimálně 3 roky garantovaná výrobcem s možností ověření na www portálu výrobce
Úroveň servisního pokrytí | Veškeré díly a související servisní práce, zahájení opravy nejpozději následující pracovní den, oprava provedena v místě instalace zařízení

## NTB2
Minimální požadavky - NTB 2
Parametr | Požadovaná hodnota | Splňuje ANO/NE
Procesor | Vícejádrový, podpora 64bit, CPU benchmark min. 8800
Chipset | Verze čipsetu odpovídající nabízenému CPU, podpora USB 3.1
Operační paměť | Minimálně 8GB rozšiřitelný na 32GB
Obrazovka | 14" min. nativní rozlišení 1920x1080 FHD, antireflexní
Zvuková karta | ano
Grafická karta | Integrovaná v procesoru
Pevný disk | Minimálně 256GB SATA III SSD
Optická mechanika | DVD +/- RW interní nebo externí přes USB
Externí porty | Minimálně: 1x VGA a 1x Display port nebo 1x HDMI
Síťová karta | Ethernet 10/100/1000 Gb
Bezdrátová karta | Karta podporující standard 802.11 ac + Bluetooth v4.2
USB 3.0 porty | Minimálně 3 (1 napájený)
Další rozhraní | Dokovací konektor (plnohodnotná dockovací stanice) nebo USB-C konektor na dokování
Dokovací stanice | Jednotná dokovací stanice pro všechny nabízené notebooky, min. 5 x USB, HDMI, DP, VGA, Gigabit ethernet RJ45, umožňující nabíjení notebooku, podpora PXE boot, podpora min. 2 monitoru s rozlišením FHD na 60 Hz
HW zabezpečení | Modul TPM
Webová kamera | Webová HD kamera
Podsvícená klávesnice | ano
Hmotnost | Maximální hmotnost 1,9 kg
Operační systém | Microsoft Windows 10 Professional 64bit CZ OEM
Záruční doba | Minimálně 3 roky garantovaná výrobcem s možností ověření na www portálu výrobce
Úroveň servisního pokrytí | Veškeré díly a související servisní práce, zahájení opravy nejpozději následující pracovní den, oprava provedena v místě instalace zařízení