## část 1
Část 1: Vyšetřovací rukavice nitrilové, nepudrované, nesterilní
Popis | Předpokládaná spotřeba za 24měs. v kusech | Název výrobku | Velikost balení | Katalogová čísla dle velikostí | Cena za balení bez DPH | Cena za balení s DPH | Cena celkem bez DPH | Cena celkem s DPH
Vyšetřovací rukavice nitrilové, nepudrované, nesterilní | 20104200
Technická specifikace:
Jednorázové, obouruké, nesterilní, bez pudru, texturované v oblasti prstů, rovnoměrně rolovaný okraj, se zřetelným označením velikosti, šarže a doby použitelnosti na balení, s piktogramy na balení dle legislativy
Parametr | Požadavek | Poznámka
Spektrum velikostí: | dle ČSN EN 455-2:2015 | extra malé, malé, střední, velké, extra velké
Velikost balení: | maximálně 200 ks
AQL, testovaná úroveň G1 | max.1,5
Pevnost - dle EN 455-2:2015 | min.6N | Splnění tohoto požadavku doloží uchazeč protokolem o zkoušce nebo jiným průkazným způsobem.
Délka min. | 240mm
Vhodnost pro práci s potravinami | dle nařízení 1935/2004
Barevnost: | bez zvláštního požadavku
Směrnice 93/42 EHS o zdravot.prostředcích: | Třída I., norma: EN 455 | Splnění tohoto požadavku doloží uchazeč prohlášením o shodě
Směrnice 89/686 EHS o ochranných osobních pomůckách nebo dle nařízení: EU OOP 2016/425 | Kategorie III., vysoké riziko normy: EN 420, EN 374 - 1, EN 374-2, EN 374-2, EN 374-3 (nebo EN 16523-1) | Splnění tohoto požadavku doloží uchazeč prohlášením o shodě a doložením příslušného certifikátu
Ochrana proti mikroorganismům | vyhovuje dle EN ISO 374-5 anebo ASTM 1671 | Splnění tohoto požadavku doloží uchazeč certifikátem
Nepropustnost: | vyhovuje ČSN EN 455-1:2000 | Splnění tohoto požadavku doloží uchazeč protokolem o zkoušce nebo jiným průkazným způsobem.

## část 2
Část 2: Vyšetřovací rukavice nitrilové, nepudrované, nesterilní, PRODLOUŽENÉ
Popis | Předpokládaná spotřeba za 24měs. v kusech | Název výrobku | Velikost balení | Katalogová čísla dle velikostí | Cena za balení bez DPH | Cena za balení s DPH | Cena celkem bez DPH | Cena celkem s DPH
Vyšetřovací rukavice nitrilové, nepudrované, nesterilní, prodloužené | 428400
Technická specifikace:
Jednorázové, obouruké, nesterilní, bez pudru, texturované v oblasti prstů, rovnoměrně rolovaný okraj, se zřetelným označením velikosti, šarže a doby použitelnosti na balení, s piktogramy na balení dle legislativy
Parametr | Požadavek | Poznámka
Spektrum velikostí: | dle ČSN EN 455-2:2015 | extra malé, malé, střední, velké, extra velké
Velikost balení: | maximálně 200 ks
AQL, testovaná úroveň G1 | max.1,5
Pevnost - dle EN 455-2:2015 | min.6N | Splnění tohoto požadavku doloží uchazeč protokolem o zkoušce nebo jiným průkazným způsobem.
Délka min. | 265 mm
Vhodnost pro práci s potravinami | dle nařízení 1935/2004
Barevnost: | bez zvláštního požadavku
Směrnice 93/42 EHS o zdravot.prostředcích: | Třída I., norma: EN 455 | Splnění tohoto požadavku doloží uchazeč prohlášením o shodě
Směrnice 89/686 EHS o ochranných osobních pomůckách nebo dle nařízení: EU OOP 2016/425 | Kategorie III., vysoké riziko normy: EN 420, EN 374 - 1, EN 374-2, EN 374-2, EN 374-3 (nebo EN 16523-1) | Splnění tohoto požadavku doloží uchazeč prohlášením o shodě a doložením příslušného certifikátu
Ochrana proti mikroorganismům | vyhovuje dle EN ISO 374-5 anebo ASTM 1671 | Splnění tohoto požadavku doloží uchazeč certifikátem
Nepropustnost: | vyhovuje ČSN EN 455-1:2000 | Splnění tohoto požadavku doloží uchazeč protokolem o zkoušce nebo jiným průkazným způsobem.

## část 3
Část 3: Vyšetřovací rukavice nitrilové, nepudrované, nesterilní, ZESÍLENÉ
Popis | Předpokládaná spotřeba za 24měs. v kusech | Název výrobku | Velikost balení | Katalogová čísla dle velikostí | Cena za balení bez DPH | Cena za balení s DPH | Cena celkem bez DPH | Cena celkem s DPH
Vyšetřovací rukavice nitrilové, nepudrované, nesterilní, zesílené | 968780
Technická specifikace:
Jednorázové, obouruké, nesterilní, bez pudru, texturované v oblasti prstů, rovnoměrně rolovaný okraj, se zřetelným označením velikosti, šarže a doby použitelnosti na balení, s piktogramy na balení dle legislativy
Parametr | Požadavek | Poznámka
Spektrum velikostí: | dle ČSN EN 455-2:2015 | extra malé, malé, střední, velké, extra velké
Velikost balení: | maximálně 200 ks
AQL, testovaná úroveň G1 | max. 1,5
Pevnost - dle EN 455-2:2015 | min.9N | Splnění tohoto požadavku doloží uchazeč protokolem o zkoušce nebo jiným průkazným způsobem.
Délka min. | 240 mm
Vhodnost pro práci s potravinami | dle nařízení 1935/2004
Barevnost: | bez zvláštního požadavku
Směrnice 93/42 EHS o zdravot.prostředcích: | Třída I., norma: EN 455 | Splnění tohoto požadavku doloží uchazeč prohlášením o shodě
Směrnice 89/686 EHS o ochranných osobních pomůckách nebo dle nařízení: EU OOP 2016/425 | Kategorie III., vysoké riziko normy: EN 420, EN 374 - 1, EN 374-2, EN 374-2, EN 374-3 (nebo EN 16523-1) | Splnění tohoto požadavku doloží uchazeč prohlášením o shodě a doložením příslušného certifikátu
Ochrana proti mikroorganismům | vyhovuje dle EN ISO 374-5 anebo ASTM 1671 | Splnění tohoto požadavku doloží uchazeč certifikátem
Nepropustnost: | vyhovuje ČSN EN 455-1:2000 | Splnění tohoto požadavku doloží uchazeč protokolem o zkoušce nebo jiným průkazným způsobem.

## část 4
Část 4: Vyšetřovací rukavice nitrilové, nepudrované, nesterilní, ZESÍLENÉ, pro práci s cytostatiky
Položka | Popis | Předpokládaná spotřeba za 24měs. v kusech | Název výrobku | Velikost balení | Katalogová čísla dle velikostí | Cena za balení bez DPH | Cena za balení s DPH | Cena celkem bez DPH | Cena celkem s DPH
1 | Vyšetřovací rukavice nitrilové, nepudrované, nesterilní, zesílené, určené pro práci s cytostatiky | 183800
2 | Vyšetřovací rukavice nitrilové, nepudrované, nesterilní, zesílené, prodloužené, určené pro práci s cytostatiky | 26300
Technická specifikace:
Jednorázové, obouruké, nesterilní, bez pudru, texturované v oblasti prstů, rovnoměrně rolovaný okraj, se zřetelným označením velikosti, šarže a doby použitelnosti na balení, s piktogramy na balení dle legislativy
| Parametr | Požadavek | Poznámka
| Spektrum velikostí: | dle ČSN EN 455-2:2015 | extra malé, malé, střední, velké, extra velké
| Velikost balení: | maximálně 200 ks
| AQL, testovaná úroveň G1 | max. 1,5
| Pevnost - dle EN 455-2:2015 | min. 9N | Splnění tohoto požadavku doloží uchazeč protokolem o zkoušce nebo jiným průkazným způsobem.
| Délka min. | 1) 240 mm a 2) 290 mm
| Vhodnost pro práci s potravinami | dle nařízení 1935/2004
| Barevnost: | bez zvláštního požadavku
| Směrnice 93/42 EHS o zdravot.prostředcích: | Třída I., norma: EN 455 | Splnění tohoto požadavku doloží uchazeč prohlášením o shodě
| Směrnice 89/686 EHS o ochranných osobních pomůckách nebo dle nařízení: EU OOP 2016/425 | Kategorie III., vysoké riziko normy: EN 420, EN 374 - 1, EN 374-2, EN 374-2, EN 374-3 (nebo EN 16523-1) | Splnění tohoto požadavku doloží uchazeč protokolem o zkoušce nebo jiným průkazným způsobem.
| Ochrana proti mikroorganismům | vyhovuje dle EN ISO 374-5 anebo ASTM 1671 | Splnění tohoto požadavku doloží uchazeč certifikátem
| Nepropustnost | vyhovuje ČSN EN 455-1:2000 | Splnění tohoto požadavku doloží uchazeč protokolem o zkoušce nebo jiným průkazným způsobem.
| Odolnost proti pronikání cytostatik | splnění ASTM D 6978 nebo prokázání testování z nezávislé laboratoře | Splnění tohoto požadavku doloží uchazeč protokolem o zkoušce nebo jiným průkazným způsobem. Požadujeme seznam cytostatik, na které byly rukavice testovány.
5-Fluorouracil 50,0mg/ml min.120 minut
Cisplatina 1,0mg/ml min.120 minut
Paclitaxel 6,0mg/ml min.120 minut
Cyclophosphadmide 20,0mg/ml min.60 minut

## část 5
Část 5: Vyšetřovací rukavice latexové, nesterilní
Položka | Popis | Předpokládaná spotřeba za 24měs. v kusech | Název výrobku | Velikost balení | Katalogová čísla dle velikostí | Cena za balení bez DPH | Cena za balení s DPH | Cena celkem bez DPH | Cena celkem s DPH
1 | Vyšetřovací rukavice latexové, nepudrované, nesterilní | 1723400
2 | Vyšetřovací rukavice latexové, pudrované, nesterilní | 205100
Technická specifikace:
Jednorázové, obouruké, nesterilní, bez pudru nebo s pudrem, texturované v oblasti prstů, rovnoměrně rolovaný okraj, se zřetelným označením velikosti, šarže a doby použitelnosti na balení, s piktogramy na balení dle legislativy
| Parametr | Požadavek | Poznámka
| Spektrum velikostí: | dle ČSN EN 455-2:2015 | extra malé, malé, střední, velké, extra velké
| Velikost balení: | maximálně 200 ks
| AQL, testovaná úroveň G1 | max.1,5
| Pevnost - dle EN 455-2:2015 | min.6N | Splnění tohoto požadavku doloží uchazeč protokolem o zkoušce nebo jiným průkazným způsobem.
| Délka min. | 240mm
| Vhodnost pro práci s potravinami | dle nařízení 1935/2004
| Barevnost: | bez zvláštního požadavku
| Směrnice 93/42 EHS o zdravot.prostředcích: | Třída I., norma: EN 455 | Splnění tohoto požadavku doloží uchazeč prohlášením o shodě
| Směrnice 89/686 EHS o ochranných osobních pomůckách nebo dle nařízení: EU OOP 2016/425 | Kategorie III., vysoké riziko normy: EN 420, EN 374 - 1, EN 374-2, EN 374-2, EN 374-3 (nebo EN 16523-1) | Splnění tohoto požadavku doloží uchazeč prohlášením o shodě a doložením příslušného certifikátu
| Ochrana proti mikroorganismům | vyhovuje dle EN ISO 374-5 anebo ASTM 1671 | Splnění tohoto požadavku doloží uchazeč certifikátem
| Nepropustnost: | vyhovuje ČSN EN 455-1:2000 | Splnění tohoto požadavku doloží uchazeč protokolem o zkoušce nebo jiným průkazným způsobem.
| Množství extrahovatelných proteinů: | vyhovuje ČSN EN 455-3 | Splnění tohoto požadavku doloží uchazeč protokolem o zkoušce nebo jiným průkazným způsobem.
| Množství alergenů: | vyhovuje ČSN EN 455-3 | Splnění tohoto požadavku doloží uchazeč protokolem o zkoušce nebo jiným průkazným způsobem.

## část 6
Část 6: Vyšetřovací rukavice vinylové, nepudrované, nesterilní
| Předpokládaná spotřeba za 24měs. v kusech | Název výrobku | Velikost balení | Katalogová čísla dle velikostí | Cena za balení bez DPH | Cena za balení s DPH | Cena celkem bez DPH | Cena celkem s DPH
Vyšetřovací rukavice vinylové, nepudrované, nesterilní | 270720
Technická specifikace:
Jednorázové, obouruké, nesterilní, bez pudru, se zřetelným označením velikosti na balení, s piktogramy na balení dle legislativy
Parametr | požadavek | poznámka
Spektrum velikostí: | dle ČSN EN 455-2:2015 | malé, střední, velké, extra velké
Velikost balení: | maximálně 200 ks
AQL, testovaná úroveň G1 | 1.5
Pevnost - dle EN 455-2:2015 | min.3,6N | Splnění tohoto požadavku doloží uchazeč protokolem o zkoušce nebo jiným průkazným způsobem.
Délka min. | 240mm
Barevnost: | bez zvláštního požadavku
Směrnice 93/42 EHS o zdravot.prostředcích: | Třída I., norma: EN 455 | Splnění tohoto požadavku doloží uchazeč prohlášením o shodě