## Rekapitulace stavby
Export Komplet | [27 empty] | 2.0 | ZAMOK |  |  |  |  | False | False | {b90fce03-26d6-440e-8fc6-856c9d0d41d9}
[33 empty] | 0,01 | 21
[33 empty] | 0,01 | 15
|  | REKAPITULACE STAVBY | [17 empty] | v --- níže se nacházejí doplnkové a pomocné údaje k sestavám --- v | [11 empty] | Návod na vyplnění | 0,001
|  | Kód: |  |  |  |  | A39-18-P | [24 empty] | Měnit lze pouze buňky se žlutým podbarvením! 1) na prvním listu Rekapitulace stavby vyplňte v sestavě a) Souhrnný list - údaje o Uchazeči (přenesou se do ostatních sestav i v jiných listech) b) Rekapitulace objektů - potřebné Ostatní náklady 2) na vybraných listech vyplňte v sestavě a) Krycí list - údaje o Uchazeči, pokud se liší od údajů o Uchazeči na Souhrnném listu (údaje se přenesou do ostatních sestav v daném listu) b) Rekapitulace rozpočtu - potřebné Ostatní náklady c) Celkové náklady za stavbu - ceny u položek - množství, pokud má žluté podbarvení - a v případě potřeby poznámku (ta je ve skrytém sloupci) | 0,01
|  | Stavba: |  |  |  |  | Modernizace energocentra – TS 1, Krajská zdravotní a.s. – Nemocnice Teplice o.z. | [25 empty] | 0,01
|  | KSO: | [13 empty] | CC-CZ: | [16 empty] | 0,01
|  | Místo: |  |  |  |  | Teplice | [8 empty] | Datum: |  | 5. 4. 2019 | [14 empty] | 0,01
0,01
|  | Zadavatel: | [13 empty] | IČ: | [16 empty] | 0,01
|  |  | Krajská zdravotní a.s., Ústi nad Labem | [12 empty] | DIČ: | [16 empty] | 0,01
0,01
|  | Uchazeč: | [13 empty] | IČ: |  | Vyplň údaj | [14 empty] | 0,01
|  |  | Vyplň údaj | [12 empty] | DIČ: |  | Vyplň údaj | [14 empty] | 0,01
False
|  | Projektant: | [13 empty] | IČ: | [16 empty] | False
|  |  | Atelier Penta v.o.s., Mrštíkova 12, Jihlava | [12 empty] | DIČ: | [16 empty] | True
0,01
|  | Zpracovatel: | [13 empty] | IČ: | [16 empty] | 0,01
|  |  | Ing. Avuk | [12 empty] | DIČ: | [16 empty] | True
Poznámka:
|  | Cena bez DPH | [13 empty] | 0
[8 empty] | Sazba daně |  |  | Základ daně |  |  |  |  | Výše daně
|  | DPH |  | základní |  |  |  | 21% |  |  | 0 |  |  |  |  | 0
|  |  |  | snížená |  |  |  | 15% |  |  | 0 |  |  |  |  | 0
|  |  |  | zákl. přenesená |  |  |  | 21% |  |  | 0 |  |  |  |  | 0
|  |  |  | sníž. přenesená |  |  |  | 15% |  |  | 0 |  |  |  |  | 0
|  |  |  | nulová |  |  |  | 0% |  |  | 0 |  |  |  |  | 0
|  | Cena s DPH | [6 empty] | v |  |  | CZK |  |  |  | 0
|  | Projektant | [11 empty] | Zpracovatel
|  | Datum a podpis: | [7 empty] | Razítko |  |  |  | Datum a podpis: |  |  | Razítko
|  | Objednavatel | [11 empty] | Uchazeč
|  | Datum a podpis: | [7 empty] | Razítko |  |  |  | Datum a podpis: |  |  | Razítko
REKAPITULACE OBJEKTŮ STAVBY A SOUPISŮ PRACÍ
| Kód: | [6 empty] | A39-18-P
| Stavba: | [6 empty] | Modernizace energocentra – TS 1, Krajská zdravotní a.s. – Nemocnice Teplice o.z.
| Místo: | [6 empty] | Teplice | [6 empty] | Datum: |  | 5. 4. 2019
| Zadavatel: | [6 empty] | Krajská zdravotní a.s., Ústi nad Labem | [6 empty] | Projektant: |  | Atelier Penta v.o.s., Mrštíkova 12, Jihlava |  |  | Informatívní údaje z listů zakázek
| Uchazeč: | [13 empty] | Zpracovatel: |  | Ing. Avuk
| Kód |  |  |  | Popis | [7 empty] | Cena bez DPH [CZK] |  |  |  |  | Cena s DPH [CZK] | Typ | z toho Ostat. náklady [CZK] | DPH [CZK] | Normohodiny [h] | DPH základní [CZK] | DPH snížená [CZK] | DPH základní přenesená [CZK] | DPH snížená přenesená [CZK] | Základna DPH základní | Základna DPH snížená | Základna DPH zákl. přenesená | Základna DPH sníž. přenesená | Základna DPH nulová
| Náklady z rozpočtů | [11 empty] | 0 |  |  |  |  | 0 |  | 0 | 0 | 0 | 0 | 0 | 0 | 0 | 0 | 0 | 0 | 0 | 0 |  | D | 0 | ###NOIMPORT### | IMPORT | {b90fce03-26d6-440e-8fc6-856c9d0d41d9} | {00000000-0000-0000-0000-000000000000}
|  | D1_01 |  |  |  | Energocentrum TS 1 | [6 empty] | 0 |  |  |  |  | 0 | STA | 0 | 0 | 0 | 0 | 0 | 0 | 0 | 0 | 0 | 0 | 0 | 0 |  | D | 1 | ###NOIMPORT### | IMPORT | {49e4eafe-c885-4e20-bbd2-07e525d8e1b6} | {b90fce03-26d6-440e-8fc6-856c9d0d41d9} | 2
/ |  |  | D1_01_1 |  |  |  | Stavební | [5 empty] | 0 |  |  |  |  | 0 | Soupis | 0 | 0 | 0 | 0 | 0 | 0 | 0 | 0 | 0 | 0 | 0 | 0 |  |  | 2 |  | IMPORT | {eff58c69-e736-4abf-8fa2-254160c2bd62} | {49e4eafe-c885-4e20-bbd2-07e525d8e1b6}
/ |  |  | D1_01_3 |  |  |  | Požárně bezpečnostní řešení | [5 empty] | 0 |  |  |  |  | 0 | Soupis | 0 | 0 | 0 | 0 | 0 | 0 | 0 | 0 | 0 | 0 | 0 | 0 |  |  | 2 |  | IMPORT | {f325c32e-d49a-4662-b668-e3911abfb4d9} | {49e4eafe-c885-4e20-bbd2-07e525d8e1b6}
/ |  |  | D1_01_4e |  |  |  | Zdravotně technické instalace | [5 empty] | 0 |  |  |  |  | 0 | Soupis | 0 | 0 | 0 | 0 | 0 | 0 | 0 | 0 | 0 | 0 | 0 | 0 |  |  | 2 |  | IMPORT | {3dd03813-f08c-4508-bdb8-7d9919b52da5} | {49e4eafe-c885-4e20-bbd2-07e525d8e1b6}
/ |  |  | D1_01_4g |  |  |  | Silnoproudá elektrotechnika | [5 empty] | 0 |  |  |  |  | 0 | Soupis | 0 | 0 | 0 | 0 | 0 | 0 | 0 | 0 | 0 | 0 | 0 | 0 |  |  | 2 |  | IMPORT | {63450c73-1170-4f22-b8cb-1251a44f2681} | {49e4eafe-c885-4e20-bbd2-07e525d8e1b6}
/ |  |  | D1_01_4h1 |  |  |  | Slaboproudá elektrotechnika | [5 empty] | 0 |  |  |  |  | 0 | Soupis | 0 | 0 | 0 | 0 | 0 | 0 | 0 | 0 | 0 | 0 | 0 | 0 |  |  | 2 |  | IMPORT | {b76aee1a-c6d0-4b70-9e52-6a872493da92} | {49e4eafe-c885-4e20-bbd2-07e525d8e1b6}
/ |  | D2_01 |  |  |  | Komunikace a chodníky | [6 empty] | 0 |  |  |  |  | 0 | STA | 0 | 0 | 0 | 0 | 0 | 0 | 0 | 0 | 0 | 0 | 0 | 0 |  |  | 1 |  | IMPORT | {cf0f793b-e74b-43ca-99df-8b56073e2b85} | {b90fce03-26d6-440e-8fc6-856c9d0d41d9} | 2
|  | D2_51 |  |  |  | Technologie energocentra | [6 empty] | 0 |  |  |  |  | 0 | STA | 0 | 0 | 0 | 0 | 0 | 0 | 0 | 0 | 0 | 0 | 0 | 0 |  | D | 1 | ###NOIMPORT### | IMPORT | {95312288-4d92-418d-8813-2835384539fe} | {b90fce03-26d6-440e-8fc6-856c9d0d41d9} | 2
/ |  |  | D2_51_1 |  |  |  | Technologické rozvody - VN, NN, uzemnění | [5 empty] | 0 |  |  |  |  | 0 | Soupis | 0 | 0 | 0 | 0 | 0 | 0 | 0 | 0 | 0 | 0 | 0 | 0 |  |  | 2 |  | IMPORT | {9e782546-1da3-446f-800b-fd2faf669a21} | {95312288-4d92-418d-8813-2835384539fe}
/ |  |  | D2_51_2 |  |  |  | Automatika DA, řízení rozvodny | [5 empty] | 0 |  |  |  |  | 0 | Soupis | 0 | 0 | 0 | 0 | 0 | 0 | 0 | 0 | 0 | 0 | 0 | 0 |  |  | 2 |  | IMPORT | {3fb15061-05f2-4d17-8250-884e4e8de334} | {95312288-4d92-418d-8813-2835384539fe}
/ |  |  | D2_51_3 |  |  |  | Strojní část – dieselagregát, výfuk | [5 empty] | 0 |  |  |  |  | 0 | Soupis | 0 | 0 | 0 | 0 | 0 | 0 | 0 | 0 | 0 | 0 | 0 | 0 |  |  | 2 |  | IMPORT | {dd76bc4a-5bbb-44d1-8e0c-cb47d561ffc9} | {95312288-4d92-418d-8813-2835384539fe}
/ |  |  | D2_51_4 |  |  |  | Vzduchotechnika DA | [5 empty] | 0 |  |  |  |  | 0 | Soupis | 0 | 0 | 0 | 0 | 0 | 0 | 0 | 0 | 0 | 0 | 0 | 0 |  |  | 2 |  | IMPORT | {f28ed4dd-1c0d-40d8-9315-dc4a9013a794} | {95312288-4d92-418d-8813-2835384539fe}
/ |  |  | D2_51_5 |  |  |  | Naftové hospodářství | [5 empty] | 0 |  |  |  |  | 0 | Soupis | 0 | 0 | 0 | 0 | 0 | 0 | 0 | 0 | 0 | 0 | 0 | 0 |  |  | 2 |  | IMPORT | {6783bf29-cc09-4516-bb92-bcdd4845979e} | {95312288-4d92-418d-8813-2835384539fe}
/ |  | OVN |  |  |  | Ostatní a vedlejší náklady | [6 empty] | 0 |  |  |  |  | 0 | VON | 0 | 0 | 0 | 0 | 0 | 0 | 0 | 0 | 0 | 0 | 0 | 0 |  |  | 1 |  | IMPORT | {6f0e25cd-6e6a-416e-a669-bc98076fe820} | {b90fce03-26d6-440e-8fc6-856c9d0d41d9} | 2

## D1_01_1 - Stavební
{eff58c69-e736-4abf-8fa2-254160c2bd62}
2
| KRYCÍ LIST SOUPISU PRACÍ | [7 empty] | v --- níže se nacházejí doplnkové a pomocné údaje k sestavám --- v | [8 empty] | False
Stavba:
Modernizace energocentra – TS 1, Krajská zdravotní a.s. – Nemocnice Teplice o.z.
Objekt:
D1_01 - Energocentrum TS 1
Soupis:
D1_01_1 - Stavební
| KSO: |  |  |  |  | CC-CZ:
| Místo: |  | Teplice |  |  | Datum: | 5. 4. 2019
| Zadavatel: |  |  |  |  | IČ:
|  | Krajská zdravotní a.s, Ústí nad Labem |  |  |  | DIČ:
| Uchazeč: |  |  |  |  | IČ: | Vyplň údaj
|  | Vyplň údaj |  |  |  | DIČ: | Vyplň údaj
| Projektant: |  |  |  |  | IČ:
|  | Atelier Penta v.o.s., Mrštíkova 12, Jihlava |  |  |  | DIČ:
| Zpracovatel: |  |  |  |  | IČ:
|  | Ing. Avuk |  |  |  | DIČ:
Poznámka:
| Cena bez DPH | [5 empty] | 0
|  |  | Základ daně |  |  | Sazba daně | Výše daně
| DPH | základní | 0 |  |  | 21% | 0
|  | snížená | 0 |  |  | 15% | 0
|  | zákl. přenesená | 0 |  |  | 21% | 0
|  | sníž. přenesená | 0 |  |  | 15% | 0
|  | nulová | 0 |  |  | 0% | 0
| Cena s DPH |  |  | v | CZK |  | 0
| Projektant |  |  | Zpracovatel
| Datum a podpis: |  | Razítko | Datum a podpis: |  |  | Razítko
| Objednavatel |  |  | Uchazeč
| Datum a podpis: |  | Razítko | Datum a podpis: |  |  | Razítko
REKAPITULACE ČLENĚNÍ SOUPISU PRACÍ
Stavba:
Modernizace energocentra – TS 1, Krajská zdravotní a.s. – Nemocnice Teplice o.z.
Objekt:
D1_01 - Energocentrum TS 1
Soupis:
D1_01_1 - Stavební
Místo: |  |  | Teplice |  |  | Datum: | 5. 4. 2019
Zadavatel: |  |  | Krajská zdravotní a.s, Ústí nad Labem |  |  | Projektant: | Atelier Penta v.o.s., Mrštíkova 12, Jihlava
Uchazeč: |  |  | Vyplň údaj |  |  | Zpracovatel: | Ing. Avuk
Kód dílu - Popis | [6 empty] | Cena celkem [CZK]
Náklady ze soupisu prací | [6 empty] | 0 | [11 empty] | -1
| HSV - Práce a dodávky HSV | [5 empty] | 0
| 1 - Zemní práce | [5 empty] | 0
| 2 - Zakládání | [5 empty] | 0
| 3 - Svislé a kompletní konstrukce | [5 empty] | 0
| 4 - Vodorovné konstrukce | [5 empty] | 0
| 6 - Úpravy povrchů, podlahy a osazování výplní | [5 empty] | 0
| 61 - Úprava povrchů vnitřní | [5 empty] | 0
| 62 - Úprava povrchů vnější | [5 empty] | 0
| 63 - Podlahy a podlahové konstrukce | [5 empty] | 0
| 9 - Ostatní konstrukce a práce-bourání | [5 empty] | 0
| 94 - Lešení a stavební výtahy | [5 empty] | 0
| 95 - Různé dokončovací konstrukce a práce pozemních staveb | [5 empty] | 0
| 96 - Bourání konstrukcí | [5 empty] | 0
| 98 - Demolice a sanace | [5 empty] | 0
| 99 - Přesuny hmot a suti | [5 empty] | 0
| PSV - Práce a dodávky PSV | [5 empty] | 0
| 711 - Izolace proti vodě, vlhkosti a plynům | [5 empty] | 0
| 712 - Povlakové krytiny | [5 empty] | 0
| 713 - Izolace tepelné | [5 empty] | 0
| 714 - Akustická a protiotřesová opatření | [5 empty] | 0
| 762 - Konstrukce tesařské | [5 empty] | 0
| 763 - Konstrukce suché výstavby | [5 empty] | 0
| 764 - Konstrukce klempířské | [5 empty] | 0
| 766 - Konstrukce truhlářské | [5 empty] | 0
| 767 - Konstrukce zámečnické | [5 empty] | 0
| 767a - zámečnické venkovní - výpně otvorů | [5 empty] | 0
| 767b - zámečnické vnitřní - výplně otvorů | [5 empty] | 0
| 767.c - zámečnické vnitřní | [5 empty] | 0
| 767.d - zámečnické venkovní | [5 empty] | 0
| 767.e - zámečnické vnitřní - výplně otvorů - protipožární | [5 empty] | 0
| 767.f - ostatní | [5 empty] | 0
| 767.j - ocelové | [5 empty] | 0
| 771 - Podlahy z dlaždic keramických | [5 empty] | 0
| 781 - Dokončovací práce - obklady | [5 empty] | 0
| 783 - Dokončovací práce - nátěry | [5 empty] | 0
| 784 - Dokončovací práce - malby a tapety | [5 empty] | 0
SOUPIS PRACÍ
Stavba:
Modernizace energocentra – TS 1, Krajská zdravotní a.s. – Nemocnice Teplice o.z.
Objekt:
D1_01 - Energocentrum TS 1
Soupis:
D1_01_1 - Stavební
Místo: |  |  | Teplice |  |  | Datum: | 5. 4. 2019
Zadavatel: |  |  | Krajská zdravotní a.s, Ústí nad Labem |  |  | Projektant: | Atelier Penta v.o.s., Mrštíkova 12, Jihlava
Uchazeč: |  |  | Vyplň údaj |  |  | Zpracovatel: | Ing. Avuk
PČ | Typ | Kód | Popis | MJ | Množství | J.cena [CZK] | Cena celkem [CZK] | Cenová soustava |  | DPH | J. Nh [h] | Nh celkem [h] | J. hmotnost [t] | Hmotnost celkem [t] | J. suť [t] | Suť Celkem [t]
Náklady soupisu celkem | [6 empty] | 0 |  |  |  |  | 0 |  | 248.5623 |  | 224.8687 |  | D | -1 | [10 empty] | 0
| D | HSV | Práce a dodávky HSV |  |  |  | 0 |  |  |  |  | 0 |  | 233.4691 |  | 224.8687 | 1 | D | 0 |  |  |  | ROZPOCET | [6 empty] | 0
| D | 1 | Zemní práce |  |  |  | 0 |  |  |  |  | 0 |  | 0 |  | 0 | 1 | D | 1 |  |  |  | ROZPOCET | [6 empty] | 0
1 | K | 131303101 | Hloubení jam ručním nebo pneum nářadím v soudržných horninách tř. 4 | m3 | 10.67 |  | 0 | CS ÚRS 2019 01 |  | základní |  | 0 | 0 | 0 | 0 | 0 | 4 | K | 2 |  |  |  | ROZPOCET | 0 | 0 | 0 | 0 | 0 | 1 | 0 | 4 | -1688568963
| VV |  | V místě nových základů | [14 empty] | VV | 2 | 1 | True | 0 | ROZPOCET
| VV |  | (6,6+3,6)*0,85 |  | 8.67 | [12 empty] | VV | 2 | 2 | True | 0 | ROZPOCET
| VV |  | Zaizolování stávajícího prostupu | [14 empty] | VV | 2 | 1 | True | 0 | ROZPOCET
| VV |  | 2,0*1,0*1,0 |  | 2 | [12 empty] | VV | 2 | 2 | True | 0 | ROZPOCET
2 | K | 131303109 | Příplatek za lepivost u hloubení jam ručním nebo pneum nářadím v hornině tř. 4 | m3 | 10.67 |  | 0 | CS ÚRS 2019 01 |  | základní |  | 0 | 0 | 0 | 0 | 0 | 4 | K | 2 |  |  |  | ROZPOCET | 0 | 0 | 0 | 0 | 0 | 1 | 0 | 4 | -200169937
3 | K | 132301401 | Hloubená vykopávka pod základy v hornině tř. 4 | m3 | 0.477 |  | 0 | CS ÚRS 2019 01 |  | základní |  | 0 | 0 | 0 | 0 | 0 | 4 | K | 2 |  |  |  | ROZPOCET | 0 | 0 | 0 | 0 | 0 | 1 | 0 | 4 | -441389935
| VV |  | Pro obezdívku izolace v místě základu DAG | [14 empty] | VV | 2 | 1 | True | 0 | ROZPOCET
| VV |  | (6,8+3,8)*0,45*0,1 |  | 0.477 | [12 empty] | VV | 2 | 2 | True | 1 | ROZPOCET
4 | K | 132312101 | Hloubení rýh š do 600 mm ručním nebo pneum nářadím v soudržných horninách tř. 4 | m3 | 1.467 |  | 0 | CS ÚRS 2019 01 |  | základní |  | 0 | 0 | 0 | 0 | 0 | 4 | K | 2 |  |  |  | ROZPOCET | 0 | 0 | 0 | 0 | 0 | 1 | 0 | 4 | -1949184609
| VV |  | V místě nových základů | [14 empty] | VV | 2 | 1 | True | 0 | ROZPOCET
| VV |  | (12,0+2,15*2)*0,3*0,3 |  | 1.467 | [12 empty] | VV | 2 | 2 | True | 0 | ROZPOCET
5 | K | 132312109 | Příplatek za lepivost u hloubení rýh š do 600 mm ručním nebo pneum nářadím v hornině tř. 4 | m3 | 1.467 |  | 0 | CS ÚRS 2019 01 |  | základní |  | 0 | 0 | 0 | 0 | 0 | 4 | K | 2 |  |  |  | ROZPOCET | 0 | 0 | 0 | 0 | 0 | 1 | 0 | 4 | -1579785575
6 | K | 162201211 | Vodorovné přemístění výkopku z horniny tř. 1 až 4 stavebním kolečkem do 10 m | m3 | 10.137 |  | 0 | CS ÚRS 2019 01 |  | základní |  | 0 | 0 | 0 | 0 | 0 | 4 | K | 2 |  |  |  | ROZPOCET | 0 | 0 | 0 | 0 | 0 | 1 | 0 | 4 | -441934523
| VV |  | (12,0+2,15*2)*0,3*0,3 |  | 1.467 | [12 empty] | VV | 2 | 2 | True | 0 | ROZPOCET
| VV |  | (6,6+3,6)*0,85 |  | 8.67 | [12 empty] | VV | 2 | 2 | True | 0 | ROZPOCET
7 | K | 162201219 | Příplatek k vodorovnému přemístění výkopku z horniny tř. 1 až 4 stavebním kolečkem ZKD 10 m | m3 | 10.137 |  | 0 | CS ÚRS 2019 01 |  | základní |  | 0 | 0 | 0 | 0 | 0 | 4 | K | 2 |  |  |  | ROZPOCET | 0 | 0 | 0 | 0 | 0 | 1 | 0 | 4 | -169737296
8 | K | 162701105 | Vodorovné přemístění do 10000 m výkopku/sypaniny z horniny tř. 1 až 4 | m3 | 10.137 |  | 0 | CS ÚRS 2019 01 |  | základní |  | 0 | 0 | 0 | 0 | 0 | 4 | K | 2 |  |  |  | ROZPOCET | 0 | 0 | 0 | 0 | 0 | 1 | 0 | 4 | -177002667
| VV |  | (12,0+2,15*2)*0,3*0,3 |  | 1.467 | [12 empty] | VV | 2 | 2 | True | 0 | ROZPOCET
| VV |  | (6,6+3,6)*0,85 |  | 8.67 | [12 empty] | VV | 2 | 2 | True | 0 | ROZPOCET
9 | K | 162701109 | Příplatek k vodorovnému přemístění výkopku/sypaniny z horniny tř. 1 až 4 ZKD 1000 m přes 10000 m | m3 | 253.425 |  | 0 | CS ÚRS 2019 01 |  | základní |  | 0 | 0 | 0 | 0 | 0 | 4 | K | 2 |  |  |  | ROZPOCET | 0 | 0 | 0 | 0 | 0 | 1 | 0 | 4 | 1496097174
| VV |  | 10,137*25 'Přepočtené koeficientem množství |  | 253.425 | [12 empty] | VV | 2 | 2 | False | 1 | ROZPOCET
10 | K | 167101101 | Nakládání výkopku z hornin tř. 1 až 4 do 100 m3 | m3 | 10.137 |  | 0 | CS ÚRS 2019 01 |  | základní |  | 0 | 0 | 0 | 0 | 0 | 4 | K | 2 |  |  |  | ROZPOCET | 0 | 0 | 0 | 0 | 0 | 1 | 0 | 4 | 1299323249
| VV |  | (12,0+2,15*2)*0,3*0,3 |  | 1.467 | [12 empty] | VV | 2 | 2 | True | 0 | ROZPOCET
| VV |  | (6,6+3,6)*0,85 |  | 8.67 | [12 empty] | VV | 2 | 2 | True | 0 | ROZPOCET
11 | K | 171201211 | Poplatek za uložení stavebního odpadu - zeminy a kameniva na skládce | t | 19.26 |  | 0 | CS ÚRS 2019 01 |  | základní |  | 0 | 0 | 0 | 0 | 0 | 4 | K | 2 |  |  |  | ROZPOCET | 0 | 0 | 0 | 0 | 0 | 1 | 0 | 4 | 1390602031
| VV |  | 10,137*1,9 |  | 19.26 | [12 empty] | VV | 2 | 2 | True | 0 | ROZPOCET
12 | K | 174101101 | Zásyp jam, šachet rýh nebo kolem objektů sypaninou se zhutněním | m3 | 2 |  | 0 | CS ÚRS 2019 01 |  | základní |  | 0 | 0 | 0 | 0 | 0 | 4 | K | 2 |  |  |  | ROZPOCET | 0 | 0 | 0 | 0 | 0 | 1 | 0 | 4 | -143183487
| VV |  | Zaizolování stávajícího prostupu | [14 empty] | VV | 2 | 1 | True | 0 | ROZPOCET
| VV |  | 2,0*1,0*1,0 |  | 2 | [12 empty] | VV | 2 | 2 | True | 1 | ROZPOCET
13 | K | 181951102 | Úprava pláně v hornině tř. 1 až 4 se zhutněním | m2 | 2.65 |  | 0 | CS ÚRS 2019 01 |  | základní |  | 0 | 0 | 0 | 0 | 0 | 4 | K | 2 |  |  |  | ROZPOCET | 0 | 0 | 0 | 0 | 0 | 1 | 0 | 4 | -1413403133
| VV |  | (12,0+2,15*2) |  | 16.3 | [12 empty] | VV | 2 | 2 | True | 0 | ROZPOCET
| VV |  | (6,6+3,6) |  | 10.2 | [12 empty] | VV | 2 | 2 | True | 0 | ROZPOCET
| VV |  | 26,5*0,1 'Přepočtené koeficientem množství |  | 2.65 | [12 empty] | VV | 2 | 2 | False | 1 | ROZPOCET
| D | 2 | Zakládání |  |  |  | 0 |  |  |  |  | 0 |  | 47.8187 |  | 0 | 1 | D | 1 |  |  |  | ROZPOCET | [6 empty] | 0
14 | K | 273321511 | Základové desky ze ŽB bez zvýšených nároků na prostředí tř. C 25/30 | m3 | 7.92 |  | 0 | CS ÚRS 2019 01 |  | základní |  | 0 | 2.4533 | 19.4301 | 0 | 0 | 4 | K | 2 |  |  |  | ROZPOCET | 0 | 0 | 0 | 0 | 0 | 1 | 0 | 4 | -2003344924
| VV |  | Beton pod DAG | [14 empty] | VV | 2 | 1 | True | 0 | ROZPOCET
| VV |  | 6,6*3,0*0,4 |  | 7.92 | [12 empty] | VV | 2 | 2 | True | 0 | ROZPOCET
15 | K | 273321411 | Základové desky ze ŽB bez zvýšených nároků na prostředí tř. C 20/25 | m3 | 9.574 |  | 0 | CS ÚRS 2019 01 |  | základní |  | 0 | 2.4533 | 23.4878 | 0 | 0 | 4 | K | 2 |  |  |  | ROZPOCET | 0 | 0 | 0 | 0 | 0 | 1 | 0 | 4 | -1855225934
| VV |  | Podkladní beton pod DAG | [14 empty] | VV | 2 | 1 | True | 0 | ROZPOCET
| VV |  | 6,64*3,64*0,3+(6,64+3,04)*2*0,3*0,4 |  | 9.574 | [12 empty] | VV | 2 | 2 | True | 0 | ROZPOCET
16 | K | 274321411 | Základové pasy ze ŽB bez zvýšených nároků na prostředí tř. C 20/25 | m3 | 1.518 |  | 0 | CS ÚRS 2019 01 |  | základní |  | 0 | 2.4533 | 3.7241 | 0 | 0 | 4 | K | 2 |  |  |  | ROZPOCET | 0 | 0 | 0 | 0 | 0 | 1 | 0 | 4 | -354704945
| VV |  | V místě nových základů | [14 empty] | VV | 2 | 1 | True | 0 | ROZPOCET
| VV |  | (12,0+2,15*2)*0,3*0,3*1,035 |  | 1.518 | [12 empty] | VV | 2 | 2 | True | 1 | ROZPOCET
17 | K | 273351121 | Zřízení bednění základových desek | m2 | 7.264 |  | 0 | CS ÚRS 2019 01 |  | základní |  | 0 | 0.00247 | 0.017942 | 0 | 0 | 4 | K | 2 |  |  |  | ROZPOCET | 0 | 0 | 0 | 0 | 0 | 1 | 0 | 4 | -190139858
| VV |  | Podkladní beton pod DAG | [14 empty] | VV | 2 | 1 | True | 0 | ROZPOCET
| VV |  | (6,04+3,04)*2*0,4 |  | 7.264 | [12 empty] | VV | 2 | 2 | True | 0 | ROZPOCET
18 | K | 273351122 | Odstranění bednění základových desek | m2 | 7.264 |  | 0 | CS ÚRS 2019 01 |  | základní |  | 0 | 0 | 0 | 0 | 0 | 4 | K | 2 |  |  |  | ROZPOCET | 0 | 0 | 0 | 0 | 0 | 1 | 0 | 4 | -2072772532
19 | K | 273361821 | Výztuž základových desek betonářskou ocelí 10 505 (R) | t | 1.093 |  | 0 | CS ÚRS 2019 01 |  | základní |  | 0 | 1.0602 | 1.1588 | 0 | 0 | 4 | K | 2 |  |  |  | ROZPOCET | 0 | 0 | 0 | 0 | 0 | 1 | 0 | 4 | -1542117947
| VV |  | Viz PD statika | [14 empty] | VV | 2 | 1 | True | 0 | ROZPOCET
| VV |  | 1,0933 |  | 1.093 | [12 empty] | VV | 2 | 2 | True | 0 | ROZPOCET
| D | 3 | Svislé a kompletní konstrukce |  |  |  | 0 |  |  |  |  | 0 |  | 56.6864 |  | 0 | 1 | D | 1 |  |  |  | ROZPOCET | [6 empty] | 0
20 | K | 310239211 | Zazdívka otvorů pl do 4 m2 ve zdivu nadzákladovém cihlami pálenými na MVC | m3 | 8.941 |  | 0 | CS ÚRS 2019 01 |  | základní |  | 0 | 1.8775 | 16.7867 | 0 | 0 | 4 | K | 2 |  |  |  | ROZPOCET | 0 | 0 | 0 | 0 | 0 | 1 | 0 | 4 | -877474128
| VV |  | Označení místností - viz bourací práce | [14 empty] | VV | 2 | 1 | True | 0 | ROZPOCET
| VV |  | 1.NP | [14 empty] | VV | 2 | 1 | True | 0 | ROZPOCET
| VV |  | "m.č.102:" 1,0*0,5*0,3*2+0,5*0,45*2,6 |  | 0.885 | [12 empty] | VV | 2 | 2 | True | 0 | ROZPOCET
| VV |  | "m.č.106:" 1,45*1,8*0,3+0,6*0,7*0,3+1,2*1,2*0,3+0,9*2,1*0,3+0,7*2,1*0,3+1,45*1,2*0,3+0,6*2,1*0,3+1,6*0,6*0,45 |  | 3.681 | [12 empty] | VV | 2 | 2 | True | 0 | ROZPOCET
| VV |  | "m.č.107:" 0,85*1,6*0,3+0,85*1,2*0,3 |  | 0.714 | [12 empty] | VV | 2 | 2 | True | 0 | ROZPOCET
| VV |  | "m.č.108:" 1,05*0,25*0,3*4+0,5*2,45*0,3 |  | 0.683 | [12 empty] | VV | 2 | 2 | True | 0 | ROZPOCET
| VV |  | 2.NP | [14 empty] | VV | 2 | 1 | True | 0 | ROZPOCET
| VV |  | "m.č.201:" 0,55*0,45*1,0+1,0*1,0*0,45*2 |  | 1.148 | [12 empty] | VV | 2 | 2 | True | 0 | ROZPOCET
| VV |  | "m.č.202:" 1,05*1,0*2*0,3+2,0*1,0*2*0,3 |  | 1.83 | [12 empty] | VV | 2 | 2 | True | 0 | ROZPOCET
21 | K | 311231118 | Zdivo nosné z cihel dl 290 mm P7 až 15 na MC 15 | m3 | 2.25 |  | 0 | CS ÚRS 2019 01 |  | základní |  | 0 | 1.8097 | 4.0719 | 0 | 0 | 4 | K | 2 |  |  |  | ROZPOCET | 0 | 0 | 0 | 0 | 0 | 1 | 0 | 4 | -258220710
| VV |  | Dozdívky stávajícího zdiva | [14 empty] | VV | 2 | 1 | True | 0 | ROZPOCET
| VV |  | 1,5*2,5*0,3*2 |  | 2.25 | [12 empty] | VV | 2 | 2 | True | 0 | ROZPOCET
22 | K | 311235141 | Zdivo jednovrstvé z cihel broušených přes P10 do P15 na tenkovrstvou maltu tl 240 mm | m2 | 45.916 |  | 0 | CS ÚRS 2019 01 |  | základní |  | 0 | 0.22158 | 10.1741 | 0 | 0 | 4 | K | 2 |  |  |  | ROZPOCET | 0 | 0 | 0 | 0 | 0 | 1 | 0 | 4 | -503892704
| VV |  | 1.NP | [14 empty] | VV | 2 | 1 | True | 0 | ROZPOCET
| VV |  | "m.č.110:" 5,2*8,83 |  | 45.916 | [12 empty] | VV | 2 | 2 | True | 1 | ROZPOCET
23 | K | 311235161 | Zdivo jednovrstvé z cihel broušených přes P10 do P15 na tenkovrstvou maltu tl 300 mm | m2 | 10.5 |  | 0 | CS ÚRS 2019 01 |  | základní |  | 0 | 0.26032 | 2.7334 | 0 | 0 | 4 | K | 2 |  |  |  | ROZPOCET | 0 | 0 | 0 | 0 | 0 | 1 | 0 | 4 | -1612697866
| VV |  | Dozdívky stávajícího zdiva | [14 empty] | VV | 2 | 1 | True | 0 | ROZPOCET
| VV |  | "m.č.101-103:" 1,5*2,5*2 |  | 7.5 | [12 empty] | VV | 2 | 2 | True | 0 | ROZPOCET
| VV |  | "m.č.202:" 1,0*2,5 |  | 2.5 | [12 empty] | VV | 2 | 2 | True | 0 | ROZPOCET
| VV |  | Atika | [14 empty] | VV | 2 | 1 | True | 0 | ROZPOCET
| VV |  | 1,0*0,5 |  | 0.5 | [12 empty] | VV | 2 | 2 | True | 0 | ROZPOCET
24 | K | 311236301 | Zdivo jednovrstvé zvukově izolační na tenkovrstvou maltu z cihel děrovaných broušených P15 tloušťky 190 mm | m2 | 44.825 |  | 0 | CS ÚRS 2019 01 |  | základní |  | 0 | 0.19111 | 8.5665 | 0 | 0 | 4 | K | 2 |  |  |  | ROZPOCET | 0 | 0 | 0 | 0 | 0 | 1 | 0 | 4 | -1124786403
| VV |  | 1.NP | [14 empty] | VV | 2 | 1 | True | 0 | ROZPOCET
| VV |  | "m.č.101-104:" (12,0+2,15*2)*2,75 |  | 44.825 | [12 empty] | VV | 2 | 2 | True | 1 | ROZPOCET
25 | K | 317234410 | Vyzdívka mezi nosníky z cihel pálených na MC | m3 | 3.611 |  | 0 | CS ÚRS 2019 01 |  | základní |  | 0 | 1.943 | 7.0162 | 0 | 0 | 4 | K | 2 |  |  |  | ROZPOCET | 0 | 0 | 0 | 0 | 0 | 1 | 0 | 4 | -987667618
| VV |  | Překlady nad dvěřmi | [14 empty] | VV | 2 | 1 | True | 0 | ROZPOCET
| VV |  | 3,0*0,3*0,25*3 |  | 0.675 | [12 empty] | VV | 2 | 2 | True | 0 | ROZPOCET
| VV |  | 1,4*0,3*0,25*3 |  | 0.315 | [12 empty] | VV | 2 | 2 | True | 0 | ROZPOCET
| VV |  | 2,1*0,3*0,25*3 |  | 0.473 | [12 empty] | VV | 2 | 2 | True | 0 | ROZPOCET
| VV |  | 3,3*0,3*0,35 |  | 0.347 | [12 empty] | VV | 2 | 2 | True | 0 | ROZPOCET
| VV |  | 2,2*0,3*0,25*2 |  | 0.33 | [12 empty] | VV | 2 | 2 | True | 0 | ROZPOCET
| VV |  | 1,9*0,45*0,25 |  | 0.214 | [12 empty] | VV | 2 | 2 | True | 0 | ROZPOCET
| VV |  | 1,8*0,3*0,2 |  | 0.108 | [12 empty] | VV | 2 | 2 | True | 0 | ROZPOCET
| VV |  | 3,2*0,45*0,35 |  | 0.504 | [12 empty] | VV | 2 | 2 | True | 0 | ROZPOCET
| VV |  | kapsy po osazení oc. profilů | [14 empty] | VV | 2 | 1 | True | 0 | ROZPOCET
| VV |  | 27*0,1*0,2 |  | 0.54 | [12 empty] | VV | 2 | 2 | True | 0 | ROZPOCET
| VV |  | . | [14 empty] | VV | 2 | 1 | True | 0 | ROZPOCET
| VV |  | "ČEZ:" 1,4*0,3*0,25 |  | 0.105 | [12 empty] | VV | 2 | 2 | True | 0 | ROZPOCET
26 | K | 317944321 | Válcované nosníky do č.12 dodatečně osazované do připravených otvorů | t | 0.03 |  | 0 | CS ÚRS 2019 01 |  | základní |  | 0 | 1.09 | 0.0327 | 0 | 0 | 4 | K | 2 |  |  |  | ROZPOCET | 0 | 0 | 0 | 0 | 0 | 1 | 0 | 4 | -440791525
| VV |  | Viz PD statika | [14 empty] | VV | 2 | 1 | True | 0 | ROZPOCET
| VV |  | "pol.č.7:" 0,02995 |  | 0.03 | [12 empty] | VV | 2 | 2 | True | 1 | ROZPOCET
27 | K | 317944323 | Válcované nosníky č.14 až 22 dodatečně osazované do připravených otvorů | t | 1.182 |  | 0 | CS ÚRS 2019 01 |  | základní |  | 0 | 1.09 | 1.2884 | 0 | 0 | 4 | K | 2 |  |  |  | ROZPOCET | 0 | 0 | 0 | 0 | 0 | 1 | 0 | 4 | 1285020945
| VV |  | Viz PD statika | [14 empty] | VV | 2 | 1 | True | 0 | ROZPOCET
| VV |  | "pol.č.1:" 0,05012*3 |  | 0.15 | [12 empty] | VV | 2 | 2 | True | 0 | ROZPOCET
| VV |  | "pol.č.3:" 0,40734 |  | 0.407 | [12 empty] | VV | 2 | 2 | True | 0 | ROZPOCET
| VV |  | "pol.č.4:" 0,32220 |  | 0.322 | [12 empty] | VV | 2 | 2 | True | 0 | ROZPOCET
| VV |  | "pol.č.5:" 0,07876 |  | 0.079 | [12 empty] | VV | 2 | 2 | True | 0 | ROZPOCET
| VV |  | "pol.č.6:" 0,07160 |  | 0.072 | [12 empty] | VV | 2 | 2 | True | 0 | ROZPOCET
| VV |  | "pol.č.8:" 0,10203 |  | 0.102 | [12 empty] | VV | 2 | 2 | True | 0 | ROZPOCET
| VV |  | . | [14 empty] | VV | 2 | 1 | True | 0 | ROZPOCET
| VV |  | "ČEZ:" 1,4*2*0,0179 |  | 0.05 | [12 empty] | VV | 2 | 2 | True | 0 | ROZPOCET
28 | K | 317944325 | Válcované nosníky č.24 a vyšší dodatečně osazované do připravených otvorů | t | 0.778 |  | 0 | CS ÚRS 2019 01 |  | základní |  | 0 | 1.09 | 0.84802 | 0 | 0 | 4 | K | 2 |  |  |  | ROZPOCET | 0 | 0 | 0 | 0 | 0 | 1 | 0 | 4 | -156763884
| VV |  | Viz PD statika | [14 empty] | VV | 2 | 1 | True | 0 | ROZPOCET
| VV |  | "pol.č.2:" 0,31680 |  | 0.317 | [12 empty] | VV | 2 | 2 | True | 0 | ROZPOCET
| VV |  | . | [14 empty] | VV | 2 | 1 | True | 0 | ROZPOCET
| VV |  | I280 | [14 empty] | VV | 2 | 1 | True | 0 | ROZPOCET
| VV |  | 3,2*3*0,048 |  | 0.461 | [12 empty] | VV | 2 | 2 | True | 0 | ROZPOCET
29 | K | 319201321 | Vyrovnání nerovného povrchu zdiva tl do 30 mm maltou | m2 | 17.616 |  | 0 | CS ÚRS 2019 01 |  | základní |  | 0 | 0.02857 | 0.50329 | 0 | 0 | 4 | K | 2 |  |  |  | ROZPOCET | 0 | 0 | 0 | 0 | 0 | 1 | 0 | 4 | 1970452020
| VV |  | 1.NP | [14 empty] | VV | 2 | 1 | True | 0 | ROZPOCET
| VV |  | "m.č.101:" 2,55*0,3 |  | 0.765 | [12 empty] | VV | 2 | 2 | True | 0 | ROZPOCET
| VV |  | "m.č.103:" 2,55*0,3 |  | 0.765 | [12 empty] | VV | 2 | 2 | True | 0 | ROZPOCET
| VV |  | "m.č.104:" 2,2*0,3*2+2,17*0,3*2 |  | 2.622 | [12 empty] | VV | 2 | 2 | True | 0 | ROZPOCET
| VV |  | "m.č.107:" 2,45*0,3 |  | 0.735 | [12 empty] | VV | 2 | 2 | True | 0 | ROZPOCET
| VV |  | "m.č.109:" 3,85*0,3*4 |  | 4.62 | [12 empty] | VV | 2 | 2 | True | 0 | ROZPOCET
| VV |  | "m.č.111:" 9,18*0,3 |  | 2.754 | [12 empty] | VV | 2 | 2 | True | 0 | ROZPOCET
| VV |  | "sací komora:" 5,95*0,45*2 |  | 5.355 | [12 empty] | VV | 2 | 2 | True | 0 | ROZPOCET
30 | K | 342244201 | Příčka z cihel broušených na tenkovrstvou maltu tloušťky 80 mm | m2 | 1.85 |  | 0 | CS ÚRS 2019 01 |  | základní |  | 0 | 0.06843 | 0.1266 | 0 | 0 | 4 | K | 2 |  |  |  | ROZPOCET | 0 | 0 | 0 | 0 | 0 | 1 | 0 | 4 | 169208160
| VV |  | 1.NP | [14 empty] | VV | 2 | 1 | True | 0 | ROZPOCET
| VV |  | "m.č.110:" 1,7*2,2-0,9*2,1 |  | 1.85 | [12 empty] | VV | 2 | 2 | True | 1 | ROZPOCET
31 | K | 342244221 | Příčka z cihel broušených na tenkovrstvou maltu tloušťky 140 mm | m2 | 15.629 |  | 0 | CS ÚRS 2019 01 |  | základní |  | 0 | 0.10445 | 1.6324 | 0 | 0 | 4 | K | 2 |  |  |  | ROZPOCET | 0 | 0 | 0 | 0 | 0 | 1 | 0 | 4 | 1949701632
| VV |  | 1.NP | [14 empty] | VV | 2 | 1 | True | 0 | ROZPOCET
| VV |  | "m.č.109:" (0,5+2,2+0,75)*4,53 |  | 15.629 | [12 empty] | VV | 2 | 2 | True | 0 | ROZPOCET
32 | K | 342271211 | Příčka z cihel betonových na maltu M10 tl 65 mm | m2 | 4.77 |  | 0 | CS ÚRS 2019 01 |  | základní |  | 0 | 0.155 | 0.73935 | 0 | 0 | 4 | K | 2 |  |  |  | ROZPOCET | 0 | 0 | 0 | 0 | 0 | 1 | 0 | 4 | -1746674584
| VV |  | Pro obezdívku izolace v místě základu DAG | [14 empty] | VV | 2 | 1 | True | 0 | ROZPOCET
| VV |  | (6,8+3,8)*0,45 |  | 4.77 | [12 empty] | VV | 2 | 2 | True | 1 | ROZPOCET
33 | K | 342291112 | Ukotvení příček montážní polyuretanovou pěnou tl příčky přes 100 mm | m | 3.45 |  | 0 | CS ÚRS 2019 01 |  | základní |  | 0 | 0.00012 | 0.000414 | 0 | 0 | 4 | K | 2 |  |  |  | ROZPOCET | 0 | 0 | 0 | 0 | 0 | 1 | 0 | 4 | -1554981818
| VV |  | 1.NP | [14 empty] | VV | 2 | 1 | True | 0 | ROZPOCET
| VV |  | "m.č.109:" (0,5+2,2+0,75) |  | 3.45 | [12 empty] | VV | 2 | 2 | True | 1 | ROZPOCET
34 | K | 342291121 | Ukotvení příček k cihelným konstrukcím plochými kotvami | m | 9.06 |  | 0 | CS ÚRS 2019 01 |  | základní |  | 0 | 0.00012 | 0.0010872 | 0 | 0 | 4 | K | 2 |  |  |  | ROZPOCET | 0 | 0 | 0 | 0 | 0 | 1 | 0 | 4 | -614884825
| VV |  | 1.NP | [14 empty] | VV | 2 | 1 | True | 0 | ROZPOCET
| VV |  | "m.č.109:" 4,53*2 |  | 9.06 | [12 empty] | VV | 2 | 2 | True | 1 | ROZPOCET
35 | K | 346244381 | Plentování jednostranné v do 200 mm válcovaných nosníků cihlami | m2 | 8.612 |  | 0 | CS ÚRS 2019 01 |  | základní |  | 0 | 0.17818 | 1.5345 | 0 | 0 | 4 | K | 2 |  |  |  | ROZPOCET | 0 | 0 | 0 | 0 | 0 | 1 | 0 | 4 | -574443201
| VV |  | 3,0*0,16*2*3 |  | 2.88 | [12 empty] | VV | 2 | 2 | True | 0 | ROZPOCET
| VV |  | 1,4*0,16*2*3 |  | 1.344 | [12 empty] | VV | 2 | 2 | True | 0 | ROZPOCET
| VV |  | 2,1*0,18*2*3 |  | 2.268 | [12 empty] | VV | 2 | 2 | True | 0 | ROZPOCET
| VV |  | 2,2*0,16*2 |  | 0.704 | [12 empty] | VV | 2 | 2 | True | 0 | ROZPOCET
| VV |  | 1,9*0,16*2 |  | 0.608 | [12 empty] | VV | 2 | 2 | True | 0 | ROZPOCET
| VV |  | 1,8*0,1*2 |  | 0.36 | [12 empty] | VV | 2 | 2 | True | 0 | ROZPOCET
| VV |  | . | [14 empty] | VV | 2 | 1 | True | 0 | ROZPOCET
| VV |  | "ČEZ:" 1,4*0,16*2 |  | 0.448 | [12 empty] | VV | 2 | 2 | True | 0 | ROZPOCET
36 | K | 346244382 | Plentování jednostranné v do 300 mm válcovaných nosníků cihlami | m2 | 3.64 |  | 0 | CS ÚRS 2019 01 |  | základní |  | 0 | 0.1733 | 0.63081 | 0 | 0 | 4 | K | 2 |  |  |  | ROZPOCET | 0 | 0 | 0 | 0 | 0 | 1 | 0 | 4 | 1467276266
| VV |  | 3,3*0,28*2 |  | 1.848 | [12 empty] | VV | 2 | 2 | True | 0 | ROZPOCET
| VV |  | 3,2*0,28*2 |  | 1.792 | [12 empty] | VV | 2 | 2 | True | 0 | ROZPOCET
| D | 4 | Vodorovné konstrukce |  |  |  | 0 |  |  |  |  | 0 |  | 14.2725 |  | 0 | 1 | D | 1 |  |  |  | ROZPOCET | [6 empty] | 0
37 | K | 411121121 | Montáž prefabrikovaných ŽB stropů ze stropních panelů š 1200 mm dl do 3800 mm | kus | 49 |  | 0 | CS ÚRS 2019 01 |  | základní |  | 0 | 0.08642 | 4.2346 | 0 | 0 | 4 | K | 2 |  |  |  | ROZPOCET | 0 | 0 | 0 | 0 | 0 | 1 | 0 | 4 | 1372840008
38 | M | 59341219 | deska stropní plná PZD 1500x300x90mm | kus | 49 |  | 0 | CS ÚRS 2019 01 |  | základní |  | 0 | 0.097 | 4.753 | 0 | 0 | 8 | M | 2 |  |  |  | ROZPOCET | 0 | 0 | 0 | 0 | 0 | 1 | 0 | 4 | 1131278577
| VV |  | Viz PD statika | [14 empty] | VV | 2 | 1 | True | 0 | ROZPOCET
| VV |  | Nové mezistropy | [14 empty] | VV | 2 | 1 | True | 0 | ROZPOCET
| VV |  | 49 |  | 49 | [12 empty] | VV | 2 | 2 | True | 1 | ROZPOCET
39 | K | 411354245 | Bednění stropů ztracené z hraněných trapézových vln v 60 mm plech pozinkovaný tl 0,75 mm | m2 | 9.248 |  | 0 | CS ÚRS 2019 01 |  | základní |  | 0 | 0.00851 | 0.0787 | 0 | 0 | 4 | K | 2 |  |  |  | ROZPOCET | 0 | 0 | 0 | 0 | 0 | 1 | 0 | 4 | 1793454367
| VV |  | Viz PD statika | [14 empty] | VV | 2 | 1 | True | 0 | ROZPOCET
| VV |  | Zaslepení prostupů | [14 empty] | VV | 2 | 1 | True | 0 | ROZPOCET
| VV |  | "Pol.č.50:" 1,7*0,68*8 |  | 9.248 | [12 empty] | VV | 2 | 2 | True | 1 | ROZPOCET
40 | K | 411354_R1 | Bednění stropů ztracené z hraněných trapézových vln v 80 mm plech pozinkovaný tl 0,8 mm | m2 | 11.935 |  | 0 | vlastní |  | základní |  | 0 | 0.01297 | 0.1548 | 0 | 0 | 4 | K | 2 |  |  |  | ROZPOCET | 0 | 0 | 0 | 0 | 0 | 1 | 0 | 4 | -641549475
| VV |  | Viz Dle PD statika | [14 empty] | VV | 2 | 1 | True | 0 | ROZPOCET
| VV |  | pol.č.60-65 | [14 empty] | VV | 2 | 1 | True | 0 | ROZPOCET
| VV |  | včetně ztrat | [14 empty] | VV | 2 | 1 | True | 0 | ROZPOCET
| VV |  | 3,1*3,5*1,1 |  | 11.935 | [12 empty] | VV | 2 | 2 | True | 1 | ROZPOCET
41 | K | 413941121 | Osazování ocelových válcovaných nosníků stropů I, IE, U, UE nebo L do č.12 | t | 1.591 |  | 0 | CS ÚRS 2019 01 |  | základní |  | 0 | 0.01954 | 0.031088 | 0 | 0 | 4 | K | 2 |  |  |  | ROZPOCET | 0 | 0 | 0 | 0 | 0 | 1 | 0 | 4 | 215144507
42 | M | 13010816 | ocel profilová UPN 100 jakost 11 375 | t | 1.167 |  | 0 | CS ÚRS 2019 01 |  | základní |  | 0 | 1 | 1.167 | 0 | 0 | 8 | M | 2 |  |  |  | ROZPOCET | 0 | 0 | 0 | 0 | 0 | 1 | 0 | 4 | 1777634416
| VV |  | včetně nátěrů | [14 empty] | VV | 2 | 1 | True | 0 | ROZPOCET
| VV |  | . | [14 empty] | VV | 2 | 1 | True | 0 | ROZPOCET
| VV |  | Viz PD statika | [14 empty] | VV | 2 | 1 | True | 0 | ROZPOCET
| VV |  | "Pol.č.10:" 0,14893 |  | 0.149 | [12 empty] | VV | 2 | 2 | True | 0 | ROZPOCET
| VV |  | . | [14 empty] | VV | 2 | 1 | True | 0 | ROZPOCET
| VV |  | podlaha | [14 empty] | VV | 2 | 1 | True | 0 | ROZPOCET
| VV |  | 1,0176 |  | 1.018 | [12 empty] | VV | 2 | 2 | True | 0 | ROZPOCET
43 | M | 13010434 | úhelník ocelový rovnostranný jakost 11 375 80x80x8mm | t | 0.251 |  | 0 | CS ÚRS 2019 01 |  | základní |  | 0 | 1 | 0.251 | 0 | 0 | 8 | M | 2 |  |  |  | ROZPOCET | 0 | 0 | 0 | 0 | 0 | 1 | 0 | 4 | -1415588130
| VV |  | včetně nátěrů | [14 empty] | VV | 2 | 1 | True | 0 | ROZPOCET
| VV |  | . | [14 empty] | VV | 2 | 1 | True | 0 | ROZPOCET
| VV |  | Viz PD statika | [14 empty] | VV | 2 | 1 | True | 0 | ROZPOCET
| VV |  | Zaslepení prostupů | [14 empty] | VV | 2 | 1 | True | 0 | ROZPOCET
| VV |  | "Pol.č.50:" 0,21156 |  | 0.212 | [12 empty] | VV | 2 | 2 | True | 0 | ROZPOCET
| VV |  | Vybírací jímky | [14 empty] | VV | 2 | 1 | True | 0 | ROZPOCET
| VV |  | 0,5*4*2*0,00963 |  | 0.039 | [12 empty] | VV | 2 | 2 | True | 0 | ROZPOCET
44 | M | 13010818 | ocel profilová UPN 120 jakost 11 375 | t | 0.173 |  | 0 | CS ÚRS 2019 01 |  | základní |  | 0 | 1 | 0.173 | 0 | 0 | 8 | M | 2 |  |  |  | ROZPOCET | 0 | 0 | 0 | 0 | 0 | 1 | 0 | 4 | 1004232726
| VV |  | Trafokobky | [14 empty] | VV | 2 | 1 | True | 0 | ROZPOCET
| VV |  | 2,15*6*0,0134 |  | 0.173 | [12 empty] | VV | 2 | 2 | True | 0 | ROZPOCET
45 | K | 413941125 | Osazování ocelových válcovaných nosníků stropů I, IE, U, UE nebo L č. 24 a vyšší | t | 3.388 |  | 0 | CS ÚRS 2019 01 |  | základní |  | 0 | 0.01221 | 0.041367 | 0 | 0 | 4 | K | 2 |  |  |  | ROZPOCET | 0 | 0 | 0 | 0 | 0 | 1 | 0 | 4 | 679206970
| VV |  | včetně nátěrů | [14 empty] | VV | 2 | 1 | True | 0 | ROZPOCET
| VV |  | . | [14 empty] | VV | 2 | 1 | True | 0 | ROZPOCET
| VV |  | Viz PD statika | [14 empty] | VV | 2 | 1 | True | 0 | ROZPOCET
| VV |  | "Pol.č.11:" 1,81920 |  | 1.819 | [12 empty] | VV | 2 | 2 | True | 0 | ROZPOCET
| VV |  | . | [14 empty] | VV | 2 | 1 | True | 0 | ROZPOCET
| VV |  | podlaha | [14 empty] | VV | 2 | 1 | True | 0 | ROZPOCET
| VV |  | 1,56906 |  | 1.569 | [12 empty] | VV | 2 | 2 | True | 0 | ROZPOCET
46 | M | 13010832 | ocel profilová UPN 260 jakost 11 375 | t | 3.388 |  | 0 | CS ÚRS 2019 01 |  | základní |  | 0 | 1 | 3.388 | 0 | 0 | 8 | M | 2 |  |  |  | ROZPOCET | 0 | 0 | 0 | 0 | 0 | 1 | 0 | 4 | 287801971
| D | 6 | Úpravy povrchů, podlahy a osazování výplní |  |  |  | 0 |  |  |  |  | 0 |  | 75.4971 |  | 0 | 1 | D | 1 |  |  |  | ROZPOCET | [6 empty] | 0
| D | 61 | Úprava povrchů vnitřní |  |  |  | 0 |  |  |  |  | 0 |  | 18.5743 |  | 0 | 1 | D | 2 |  |  |  | ROZPOCET | [6 empty] | 0
47 | K | 611325421 | Oprava vnitřní vápenocementové štukové omítky stropů v rozsahu plochy do 10% | m2 | 368.76 |  | 0 | CS ÚRS 2019 01 |  | základní |  | 0 | 0.0057 | 2.1019 | 0 | 0 | 4 | K | 3 |  |  |  | ROZPOCET | 0 | 0 | 0 | 0 | 0 | 1 | 0 | 4 | 1229726118
| VV |  | 1.NP | [14 empty] | VV | 3 | 1 | True | 0 | ROZPOCET
| VV |  | "m.č.101:" 8,7 |  | 8.7 | [12 empty] | VV | 3 | 2 | True | 0 | ROZPOCET
| VV |  | "m.č.102:" 9,1 |  | 9.1 | [12 empty] | VV | 3 | 2 | True | 0 | ROZPOCET
| VV |  | "m.č.103:" 8,7 |  | 8.7 | [12 empty] | VV | 3 | 2 | True | 0 | ROZPOCET
| VV |  | "m.č.104:" 33,9 |  | 33.9 | [12 empty] | VV | 3 | 2 | True | 0 | ROZPOCET
| VV |  | "m.č.105:" 61,3 |  | 61.3 | [12 empty] | VV | 3 | 2 | True | 0 | ROZPOCET
| VV |  | "m.č.106:" 54,5 |  | 54.5 | [12 empty] | VV | 3 | 2 | True | 0 | ROZPOCET
| VV |  | "m.č.107,108:" 64,6+8,9 |  | 73.5 | [12 empty] | VV | 3 | 2 | True | 0 | ROZPOCET
| VV |  | "m.č.109:" 11,4 |  | 11.4 | [12 empty] | VV | 3 | 2 | True | 0 | ROZPOCET
| VV |  | "m.č.110,111,112,113:" 6,05*5,2 |  | 31.46 | [12 empty] | VV | 3 | 2 | True | 0 | ROZPOCET
| VV |  | 2.NP | [14 empty] | VV | 3 | 1 | True | 0 | ROZPOCET
| VV |  | "m.č.202:" 76,2 |  | 76.2 | [12 empty] | VV | 3 | 2 | True | 0 | ROZPOCET
48 | K | 612325422 | Oprava vnitřní vápenocementové štukové omítky stěn v rozsahu plochy do 30% | m2 | 521.224 |  | 0 | CS ÚRS 2019 01 |  | základní |  | 0 | 0.017 | 8.8608 | 0 | 0 | 4 | K | 3 |  |  |  | ROZPOCET | 0 | 0 | 0 | 0 | 0 | 1 | 0 | 4 | -1128512659
| VV |  | 1.NP | [14 empty] | VV | 3 | 1 | True | 0 | ROZPOCET
| VV |  | "m.č.101-104:" (5,15+12,0)*2,95 |  | 50.593 | [12 empty] | VV | 3 | 2 | True | 0 | ROZPOCET
| VV |  | "m.č.105:" (5,0+12,0)*2*2,75 |  | 93.5 | [12 empty] | VV | 3 | 2 | True | 0 | ROZPOCET
| VV |  | "m.č.106:" (10,3+5,2)*2*2,75 |  | 85.25 | [12 empty] | VV | 3 | 2 | True | 0 | ROZPOCET
| VV |  | "m.č.107-109:" (6,35+12,0)*4,43 |  | 81.291 | [12 empty] | VV | 3 | 2 | True | 0 | ROZPOCET
| VV |  | "m.č.110-113:" (6,05+5,2+2,4)*9,58 |  | 130.767 | [12 empty] | VV | 3 | 2 | True | 0 | ROZPOCET
| VV |  | 2.NP | [14 empty] | VV | 3 | 1 | True | 0 | ROZPOCET
| VV |  | "m.č.202:" (6,35+12,0)*4,35 |  | 79.823 | [12 empty] | VV | 3 | 2 | True | 0 | ROZPOCET
49 | K | 612315302 | Vápenná štuková omítka ostění nebo nadpraží | m2 | 23.945 |  | 0 | CS ÚRS 2019 01 |  | základní |  | 0 | 0.03273 | 0.78372 | 0 | 0 | 4 | K | 3 |  |  |  | ROZPOCET | 0 | 0 | 0 | 0 | 0 | 1 | 0 | 4 | 77923247
| VV |  | 1.NP | [14 empty] | VV | 3 | 1 | True | 0 | ROZPOCET
| VV |  | "m.č.101:" (2,6+2,55*2)*0,3 |  | 2.31 | [12 empty] | VV | 3 | 2 | True | 0 | ROZPOCET
| VV |  | "m.č.102:" (2,6+2,55*2)*0,3 |  | 2.31 | [12 empty] | VV | 3 | 2 | True | 0 | ROZPOCET
| VV |  | "m.č.103:" (2,6+2,55*2)*0,3 |  | 2.31 | [12 empty] | VV | 3 | 2 | True | 0 | ROZPOCET
| VV |  | "m.č.104:" (1,0+2,2*2)*0,3+(1,0+2,17*2)*0,3 |  | 3.222 | [12 empty] | VV | 3 | 2 | True | 0 | ROZPOCET
| VV |  | "m.č.107:" (2,8+2,45*2)*0,3 |  | 2.31 | [12 empty] | VV | 3 | 2 | True | 0 | ROZPOCET
| VV |  | "m.č.109:" (1,65*2+3,85*4)*0,3 |  | 5.61 | [12 empty] | VV | 3 | 2 | True | 0 | ROZPOCET
| VV |  | "sací komora:" (1,25+5,9*2)*0,45 |  | 5.873 | [12 empty] | VV | 3 | 2 | True | 0 | ROZPOCET
50 | K | 612142001 | Potažení vnitřních stěn sklovláknitým pletivem vtlačeným do tenkovrstvé hmoty | m2 | 23.945 |  | 0 | CS ÚRS 2019 01 |  | základní |  | 0 | 0.00438 | 0.10488 | 0 | 0 | 4 | K | 3 |  |  |  | ROZPOCET | 0 | 0 | 0 | 0 | 0 | 1 | 0 | 4 | 1685363632
51 | K | 611131301 | Cementový postřik vnitřních stropů nanášený celoplošně strojně | m2 | 19.88 |  | 0 | CS ÚRS 2019 01 |  | základní |  | 0 | 0.00735 | 0.14612 | 0 | 0 | 4 | K | 3 |  |  |  | ROZPOCET | 0 | 0 | 0 | 0 | 0 | 1 | 0 | 4 | 2007605595
| VV |  | 2.NP | [14 empty] | VV | 3 | 1 | True | 0 | ROZPOCET
| VV |  | "m.č.203:" 1,4*4,5*2+1,4*5,2 |  | 19.88 | [12 empty] | VV | 3 | 2 | True | 1 | ROZPOCET
52 | K | 612131301 | Cementový postřik vnitřních stěn nanášený celoplošně strojně | m2 | 265.043 |  | 0 | CS ÚRS 2019 01 |  | základní |  | 0 | 0.00735 | 1.9481 | 0 | 0 | 4 | K | 3 |  |  |  | ROZPOCET | 0 | 0 | 0 | 0 | 0 | 1 | 0 | 4 | 1796386698
| VV |  | Nové zdivo a dozdívky | [14 empty] | VV | 3 | 1 | True | 0 | ROZPOCET
| VV |  | 1.NP | [14 empty] | VV | 3 | 1 | True | 0 | ROZPOCET
| VV |  | "m.č.101:" (2,15+3,8)*2,95+0,675*2,55+0,6*0,6+0,25*1,8 |  | 20.084 | [12 empty] | VV | 3 | 2 | True | 0 | ROZPOCET
| VV |  | "m.č.102:" (2,15*2+4,0)*2,95+(0,775+0,625)*2,55 |  | 28.055 | [12 empty] | VV | 3 | 2 | True | 0 | ROZPOCET
| VV |  | "m.č.103:" (2,15+3,8)*2,95+0,552*2,55+0,6*2,1+0,3*1,2 |  | 20.58 | [12 empty] | VV | 3 | 2 | True | 0 | ROZPOCET
| VV |  | "m.č.104:" 12,0*2,95+1,0*1,8+1,2*1,2+0,9*2,1+0,7*2,1+0,95*1,2 |  | 43.14 | [12 empty] | VV | 3 | 2 | True | 0 | ROZPOCET
| VV |  | "m.č.105:" 0,85*1,6+1,2*1,2+0,9*2,1+0,7*2,1+0,85*1,2 |  | 7.18 | [12 empty] | VV | 3 | 2 | True | 0 | ROZPOCET
| VV |  | "m.č.107:" 1,05*0,25*3+(0,5+2,2+0,75)*4,43+(0,5+0,2)*2,45 |  | 17.786 | [12 empty] | VV | 3 | 2 | True | 0 | ROZPOCET
| VV |  | "m.č.109:" 1,05*0,25+(0,5+2,2+0,75)*4,43 |  | 15.546 | [12 empty] | VV | 3 | 2 | True | 0 | ROZPOCET
| VV |  | "m.č.110:" 5,2*9,18+1,7*2,2-0,9*2,1+(0,5+0,3)*2,2 |  | 51.346 | [12 empty] | VV | 3 | 2 | True | 0 | ROZPOCET
| VV |  | "m.č.111:" 1,8*2,45 |  | 4.41 | [12 empty] | VV | 3 | 2 | True | 0 | ROZPOCET
| VV |  | "m.č.112:" 1,8*2,85 |  | 5.13 | [12 empty] | VV | 3 | 2 | True | 0 | ROZPOCET
| VV |  | 2.NP | [14 empty] | VV | 3 | 1 | True | 0 | ROZPOCET
| VV |  | "m.č.201:" 0,55*1,0 |  | 0.55 | [12 empty] | VV | 3 | 2 | True | 0 | ROZPOCET
| VV |  | "m.č.202:" 1,0*2,5 |  | 2.5 | [12 empty] | VV | 3 | 2 | True | 0 | ROZPOCET
| VV |  | "m.č.203:" 5,2*9,18+1,0*0,5*2 |  | 48.736 | [12 empty] | VV | 3 | 2 | True | 0 | ROZPOCET
53 | K | 612321321 | Vápenocementová omítka hladká jednovrstvá vnitřních stěn nanášená strojně | m2 | 5.13 |  | 0 | CS ÚRS 2019 01 |  | základní |  | 0 | 0.0136 | 0.069768 | 0 | 0 | 4 | K | 3 |  |  |  | ROZPOCET | 0 | 0 | 0 | 0 | 0 | 1 | 0 | 4 | 871719411
| VV |  | Nové zdivo a dozdívky | [14 empty] | VV | 3 | 1 | True | 0 | ROZPOCET
| VV |  | 1.NP | [14 empty] | VV | 3 | 1 | True | 0 | ROZPOCET
| VV |  | "m.č.112:" 1,8*2,85 |  | 5.13 | [12 empty] | VV | 3 | 2 | True | 1 | ROZPOCET
54 | K | 611321341 | Vápenocementová omítka štuková dvouvrstvá vnitřních stropů rovných nanášená strojně | m2 | 19.88 |  | 0 | CS ÚRS 2019 01 |  | základní |  | 0 | 0.01628 | 0.32365 | 0 | 0 | 4 | K | 3 |  |  |  | ROZPOCET | 0 | 0 | 0 | 0 | 0 | 1 | 0 | 4 | 265057134
| VV |  | 2.NP | [14 empty] | VV | 3 | 1 | True | 0 | ROZPOCET
| VV |  | "m.č.203:" 1,4*4,5*2+1,4*5,2 |  | 19.88 | [12 empty] | VV | 3 | 2 | True | 1 | ROZPOCET
55 | K | 612321341 | Vápenocementová omítka štuková dvouvrstvá vnitřních stěn nanášená strojně | m2 | 259.913 |  | 0 | CS ÚRS 2019 01 |  | základní |  | 0 | 0.01628 | 4.2314 | 0 | 0 | 4 | K | 3 |  |  |  | ROZPOCET | 0 | 0 | 0 | 0 | 0 | 1 | 0 | 4 | -1420371894
| VV |  | Nové zdivo a dozdívky | [14 empty] | VV | 3 | 1 | True | 0 | ROZPOCET
| VV |  | 1.NP | [14 empty] | VV | 3 | 1 | True | 0 | ROZPOCET
| VV |  | "m.č.101:" (2,15+3,8)*2,95+0,675*2,55+0,6*0,6+0,25*1,8 |  | 20.084 | [12 empty] | VV | 3 | 2 | True | 0 | ROZPOCET
| VV |  | "m.č.102:" (2,15*2+4,0)*2,95+(0,775+0,625)*2,55 |  | 28.055 | [12 empty] | VV | 3 | 2 | True | 0 | ROZPOCET
| VV |  | "m.č.103:" (2,15+3,8)*2,95+0,552*2,55+0,6*2,1+0,3*1,2 |  | 20.58 | [12 empty] | VV | 3 | 2 | True | 0 | ROZPOCET
| VV |  | "m.č.104:" 12,0*2,95+1,0*1,8+1,2*1,2+0,9*2,1+0,7*2,1+0,95*1,2 |  | 43.14 | [12 empty] | VV | 3 | 2 | True | 0 | ROZPOCET
| VV |  | "m.č.105:" 0,85*1,6+1,2*1,2+0,9*2,1+0,7*2,1+0,85*1,2 |  | 7.18 | [12 empty] | VV | 3 | 2 | True | 0 | ROZPOCET
| VV |  | "m.č.107:" 1,05*0,25*3+(0,5+2,2+0,75)*4,43+(0,5+0,2)*2,45 |  | 17.786 | [12 empty] | VV | 3 | 2 | True | 0 | ROZPOCET
| VV |  | "m.č.109:" 1,05*0,25+(0,5+2,2+0,75)*4,43 |  | 15.546 | [12 empty] | VV | 3 | 2 | True | 0 | ROZPOCET
| VV |  | "m.č.110:" 5,2*9,18+1,7*2,2-0,9*2,1+(0,5+0,3)*2,2 |  | 51.346 | [12 empty] | VV | 3 | 2 | True | 0 | ROZPOCET
| VV |  | "m.č.111:" 1,8*2,45 |  | 4.41 | [12 empty] | VV | 3 | 2 | True | 0 | ROZPOCET
| VV |  | 2.NP | [14 empty] | VV | 3 | 1 | True | 0 | ROZPOCET
| VV |  | "m.č.201:" 0,55*1,0 |  | 0.55 | [12 empty] | VV | 3 | 2 | True | 0 | ROZPOCET
| VV |  | "m.č.202:" 1,0*2,5 |  | 2.5 | [12 empty] | VV | 3 | 2 | True | 0 | ROZPOCET
| VV |  | "m.č.203:" 5,2*9,18+1,0*0,5*2 |  | 48.736 | [12 empty] | VV | 3 | 2 | True | 0 | ROZPOCET
56 | K | 619991011 | Obalení konstrukcí a prvků fólií přilepenou lepící páskou | m2 | 60.074 |  | 0 | CS ÚRS 2019 01 |  | základní |  | 0 | 0 | 0 | 0 | 0 | 4 | K | 3 |  |  |  | ROZPOCET | 0 | 0 | 0 | 0 | 0 | 1 | 0 | 4 | 796942582
| VV |  | 1.NP | [14 empty] | VV | 3 | 1 | True | 0 | ROZPOCET
| VV |  | 2,6*2,55*3+1,0*2,17*2+0,85*1,6+2,8*2,45+1,1*2,2+1,6*2,55+0,6*0,9*3+1,5*1,8*3 |  | 48.67 | [12 empty] | VV | 3 | 2 | True | 0 | ROZPOCET
| VV |  | 2.NP | [14 empty] | VV | 3 | 1 | True | 0 | ROZPOCET
| VV |  | 1,4*0,77*3+1,15*1,0+1,2*1,95*3 |  | 11.404 | [12 empty] | VV | 3 | 2 | True | 0 | ROZPOCET
57 | K | 622143003 | Montáž omítkových plastových nebo pozinkovaných rohových profilů s tkaninou | m | 62.36 |  | 0 | CS ÚRS 2019 01 |  | základní |  | 0 | 0 | 0 | 0 | 0 | 4 | K | 3 |  |  |  | ROZPOCET | 0 | 0 | 0 | 0 | 0 | 1 | 0 | 4 | -1315629556
| VV |  | Vnitřní zdivo | [14 empty] | VV | 3 | 1 | True | 0 | ROZPOCET
| VV |  | 4,43*2+2,2+3,85+2,45+2,55*4+2,2*2+6,1*2+2,6*3+1,1+1,25+1,85+1,4+1,0*2+2,8 |  | 62.36 | [12 empty] | VV | 3 | 2 | True | 0 | ROZPOCET
58 | M | 590514860 | lišta rohová PVC 10/15cm s tkaninou | m | 62.36 |  | 0 | CS ÚRS 2019 01 |  | základní |  | 0 | 3e-05 | 0.0018708 | 0 | 0 | 8 | M | 3 |  |  |  | ROZPOCET | 0 | 0 | 0 | 0 | 0 | 1 | 0 | 4 | 1206610133
59 | K | 622143004 | Montáž omítkových samolepících začišťovacích profilů pro spojení s okenním rámem | m | 53.68 |  | 0 | CS ÚRS 2019 01 |  | základní |  | 0 | 0 | 0 | 0 | 0 | 4 | K | 3 |  |  |  | ROZPOCET | 0 | 0 | 0 | 0 | 0 | 1 | 0 | 4 | 576062058
| VV |  | (1,0+2,17*2)*2+(2,8+2,45*2)+(2,6+2,55*2)*3+(1,6+2,55*2)+(1,1+2,2*2) |  | 53.68 | [12 empty] | VV | 3 | 2 | True | 0 | ROZPOCET
60 | M | 59051476 | profil okenní začišťovací se sklovláknitou armovací tkaninou 9 mm/2,4 m | m | 53.68 |  | 0 | CS ÚRS 2019 01 |  | základní |  | 0 | 4e-05 | 0.0021472 | 0 | 0 | 8 | M | 3 |  |  |  | ROZPOCET | 0 | 0 | 0 | 0 | 0 | 1 | 0 | 4 | 316016359
| D | 62 | Úprava povrchů vnější |  |  |  | 0 |  |  |  |  | 0 |  | 2.7249 |  | 0 | 1 | D | 2 |  |  |  | ROZPOCET | [6 empty] | 0
61 | K | 622143003 | Montáž omítkových plastových nebo pozinkovaných rohových profilů s tkaninou | m | 106.5 |  | 0 | CS ÚRS 2019 01 |  | základní |  | 0 | 0 | 0 | 0 | 0 | 4 | K | 3 |  |  |  | ROZPOCET | 0 | 0 | 0 | 0 | 0 | 1 | 0 | 4 | 2040591146
62 | M | 59051510 | profil okenní s nepřiznanou podomítkovou okapnicí PVC 2,0 m | m | 30.4 |  | 0 | CS ÚRS 2019 01 |  | základní |  | 0 | 0.0003 | 0.00912 | 0 | 0 | 8 | M | 3 |  |  |  | ROZPOCET | 0 | 0 | 0 | 0 | 0 | 1 | 0 | 4 | 768764517
| VV |  | 2,6*3+1,0+0,85+2,8+1,1+1,6+0,6*3+1,5*3 |  | 21.45 | [12 empty] | VV | 3 | 2 | True | 0 | ROZPOCET
| VV |  | 1,4*3+1,15+1,2*3 |  | 8.95 | [12 empty] | VV | 3 | 2 | True | 0 | ROZPOCET
63 | M | 59051486 | lišta rohová PVC 10/15cm s tkaninou | m | 76.1 |  | 0 | CS ÚRS 2019 01 |  | základní |  | 0 | 3e-05 | 0.002283 | 0 | 0 | 8 | M | 3 |  |  |  | ROZPOCET | 0 | 0 | 0 | 0 | 0 | 1 | 0 | 4 | -417004590
| VV |  | 2*2,55*3+2*2,17*2+2*1,6+2*2,45+2*2,2+2*2,55+2*0,9*3+2*1,8*3 |  | 57.78 | [12 empty] | VV | 3 | 2 | True | 0 | ROZPOCET
| VV |  | 2*0,77*3+2*1,0+2*1,95*3 |  | 18.32 | [12 empty] | VV | 3 | 2 | True | 0 | ROZPOCET
64 | K | 622143004 | Montáž omítkových samolepících začišťovacích profilů pro spojení s okenním rámem | m | 53.68 |  | 0 | CS ÚRS 2019 01 |  | základní |  | 0 | 0 | 0 | 0 | 0 | 4 | K | 3 |  |  |  | ROZPOCET | 0 | 0 | 0 | 0 | 0 | 1 | 0 | 4 | 1488067761
65 | M | 59051476 | profil okenní začišťovací se sklovláknitou armovací tkaninou 9 mm/2,4 m | m | 53.68 |  | 0 | CS ÚRS 2019 01 |  | základní |  | 0 | 4e-05 | 0.0021472 | 0 | 0 | 8 | M | 3 |  |  |  | ROZPOCET | 0 | 0 | 0 | 0 | 0 | 1 | 0 | 4 | 963976690
| VV |  | (1,0+2,17*2)*2+(2,8+2,45*2)+(2,6+2,55*2)*3+(1,6+2,55*2)+(1,1+2,2*2) |  | 53.68 | [12 empty] | VV | 3 | 2 | True | 0 | ROZPOCET
66 | K | 622252002 | Montáž ostatních lišt kontaktního zateplení | m | 14.3 |  | 0 | CS ÚRS 2019 01 |  | základní |  | 0 | 0.00025 | 0.003575 | 0 | 0 | 4 | K | 3 |  |  |  | ROZPOCET | 0 | 0 | 0 | 0 | 0 | 1 | 0 | 4 | 2074594927
67 | M | 59051512 | profil parapetní se sklovláknitou armovací tkaninou PVC 2 m | m | 14.3 |  | 0 | CS ÚRS 2019 01 |  | základní |  | 0 | 0.0002 | 0.00286 | 0 | 0 | 8 | M | 3 |  |  |  | ROZPOCET | 0 | 0 | 0 | 0 | 0 | 1 | 0 | 4 | -612081829
| VV |  | 0,85+1,5*3 |  | 5.35 | [12 empty] | VV | 3 | 2 | True | 0 | ROZPOCET
| VV |  | 1,4*3+1,15+1,2*3 |  | 8.95 | [12 empty] | VV | 3 | 2 | True | 0 | ROZPOCET
68 | K | 622325101 | Oprava vnější vápenocementové hladké omítky složitosti 1 stěn v rozsahu do 10% | m2 | 527.377 |  | 0 | CS ÚRS 2019 01 |  | základní |  | 0 | 0.00382 | 2.0146 | 0 | 0 | 4 | K | 3 |  |  |  | ROZPOCET | 0 | 0 | 0 | 0 | 0 | 1 | 0 | 4 | -203705568
| VV |  | Pohled jižní | [14 empty] | VV | 3 | 1 | True | 0 | ROZPOCET
| VV |  | 18,7*10,2 |  | 190.74 | [12 empty] | VV | 3 | 2 | True | 0 | ROZPOCET
| VV |  | Pohled severní | [14 empty] | VV | 3 | 1 | True | 0 | ROZPOCET
| VV |  | 18,7*6,45+0,38*0,3*2+18,7*3,77-2,6*2,5*3 |  | 171.842 | [12 empty] | VV | 3 | 2 | True | 0 | ROZPOCET
| VV |  | Pohled západní | [14 empty] | VV | 3 | 1 | True | 0 | ROZPOCET
| VV |  | 10,75*(3,45+2,9)/2+0,3*0,5+6,95*10,0-1,15*1,0*2-1,1*2,175-0,6*0,9*3-1,6*2,55-1,2*1,95*3 |  | 86.369 | [12 empty] | VV | 3 | 2 | True | 0 | ROZPOCET
| VV |  | Pohled východní | [14 empty] | VV | 3 | 1 | True | 0 | ROZPOCET
| VV |  | 10,75*(3,45+2,9)/2+0,3*0,5+6,95*10,0-1,4*0,8-1,0*2,45-1,8*1,5*3-2,8*2,45-1,0*2,2-1,6*2,2-0,85*1,3 |  | 78.426 | [12 empty] | VV | 3 | 2 | True | 0 | ROZPOCET
69 | K | 629995101 | Očištění vnějších ploch tlakovou vodou | m2 | 527.377 |  | 0 | CS ÚRS 2019 01 |  | základní |  | 0 | 0 | 0 | 0 | 0 | 4 | K | 3 |  |  |  | ROZPOCET | 0 | 0 | 0 | 0 | 0 | 1 | 0 | 4 | 2039894962
| VV |  | Pohled jižní | [14 empty] | VV | 3 | 1 | True | 0 | ROZPOCET
| VV |  | 18,7*10,2 |  | 190.74 | [12 empty] | VV | 3 | 2 | True | 0 | ROZPOCET
| VV |  | Pohled severní | [14 empty] | VV | 3 | 1 | True | 0 | ROZPOCET
| VV |  | 18,7*6,45+0,38*0,3*2+18,7*3,77-2,6*2,5*3 |  | 171.842 | [12 empty] | VV | 3 | 2 | True | 0 | ROZPOCET
| VV |  | Pohled západní | [14 empty] | VV | 3 | 1 | True | 0 | ROZPOCET
| VV |  | 10,75*(3,45+2,9)/2+0,3*0,5+6,95*10,0-1,15*1,0*2-1,1*2,175-0,6*0,9*3-1,6*2,55-1,2*1,95*3 |  | 86.369 | [12 empty] | VV | 3 | 2 | True | 0 | ROZPOCET
| VV |  | Pohled východní | [14 empty] | VV | 3 | 1 | True | 0 | ROZPOCET
| VV |  | 10,75*(3,45+2,9)/2+0,3*0,5+6,95*10,0-1,4*0,8-1,0*2,45-1,8*1,5*3-2,8*2,45-1,0*2,2-1,6*2,2-0,85*1,3 |  | 78.426 | [12 empty] | VV | 3 | 2 | True | 0 | ROZPOCET
70 | K | 622131101 | Cementový postřik vnějších stěn nanášený celoplošně ručně | m2 | 20.48 |  | 0 | CS ÚRS 2019 01 |  | základní |  | 0 | 0.00735 | 0.15053 | 0 | 0 | 4 | K | 3 |  |  |  | ROZPOCET | 0 | 0 | 0 | 0 | 0 | 1 | 0 | 4 | -541514102
| VV |  | Dozdívky | [14 empty] | VV | 3 | 1 | True | 0 | ROZPOCET
| VV |  | 1,5*2,55*2+0,6*0,6+1,45*1,8+0,85*1,6+0,5*2,45+1,05*0,25*4+1,0*0,55*2+0,5*2,2 |  | 16.455 | [12 empty] | VV | 3 | 2 | True | 0 | ROZPOCET
| VV |  | 0,55*1,0+1,0*2,5+0,5*0,35+1,0*0,5+0,5*0,3*2 |  | 4.025 | [12 empty] | VV | 3 | 2 | True | 0 | ROZPOCET
71 | K | 622321141 | Vápenocementová omítka štuková dvouvrstvá vnějších stěn nanášená ručně | m2 | 20.48 |  | 0 | CS ÚRS 2019 01 |  | základní |  | 0 | 0.02636 | 0.53985 | 0 | 0 | 4 | K | 3 |  |  |  | ROZPOCET | 0 | 0 | 0 | 0 | 0 | 1 | 0 | 4 | 1961131788
| VV |  | Dozdívky | [14 empty] | VV | 3 | 1 | True | 0 | ROZPOCET
| VV |  | 1,5*2,55*2+0,6*0,6+1,45*1,8+0,85*1,6+0,5*2,45+1,05*0,25*4+1,0*0,55*2+0,5*2,2 |  | 16.455 | [12 empty] | VV | 3 | 2 | True | 0 | ROZPOCET
| VV |  | 0,55*1,0+1,0*2,5+0,5*0,35+1,0*0,5+0,5*0,3*2 |  | 4.025 | [12 empty] | VV | 3 | 2 | True | 0 | ROZPOCET
72 | K | 629991011 | Zakrytí výplní otvorů a svislých ploch fólií přilepenou lepící páskou | m2 | 60.074 |  | 0 | CS ÚRS 2019 01 |  | základní |  | 0 | 0 | 0 | 0 | 0 | 4 | K | 3 |  |  |  | ROZPOCET | 0 | 0 | 0 | 0 | 0 | 1 | 0 | 4 | -312151402
| VV |  | 2,6*2,55*3+1,0*2,17*2+0,85*1,6+2,8*2,45+1,1*2,2+1,6*2,55+0,6*0,9*3+1,5*1,8*3 |  | 48.67 | [12 empty] | VV | 3 | 2 | True | 0 | ROZPOCET
| VV |  | 1,4*0,77*3+1,15*1,0+1,2*1,95*3 |  | 11.404 | [12 empty] | VV | 3 | 2 | True | 0 | ROZPOCET
| D | 63 | Podlahy a podlahové konstrukce |  |  |  | 0 |  |  |  |  | 0 |  | 54.1979 |  | 0 | 1 | D | 2 |  |  |  | ROZPOCET | [6 empty] | 0
73 | K | 631341133 | Mazanina tl do 240 mm z betonu lehkého keramického LC 16/18 | m3 | 2.548 |  | 0 | CS ÚRS 2019 01 |  | základní |  | 0 | 1.616 | 4.1176 | 0 | 0 | 4 | K | 3 |  |  |  | ROZPOCET | 0 | 0 | 0 | 0 | 0 | 1 | 0 | 4 | -854799865
| VV |  | "m.č.109:" 1,4*5,2*0,35 |  | 2.548 | [12 empty] | VV | 3 | 2 | True | 0 | ROZPOCET
74 | K | 631311125 | Mazanina tl do 120 mm z betonu prostého bez zvýšených nároků na prostředí tř. C 20/25 | m3 | 3.291 |  | 0 | CS ÚRS 2019 01 |  | základní |  | 0 | 2.4533 | 8.0738 | 0 | 0 | 4 | K | 3 |  |  |  | ROZPOCET | 0 | 0 | 0 | 0 | 0 | 1 | 0 | 4 | 303291646
| VV |  | Zalívka vln | [14 empty] | VV | 3 | 1 | True | 0 | ROZPOCET
| VV |  | 1,7*0,68*8*0,12 |  | 1.11 | [12 empty] | VV | 3 | 2 | True | 0 | ROZPOCET
| VV |  | podlaha na mezistropech | [14 empty] | VV | 3 | 1 | True | 0 | ROZPOCET
| VV |  | (1,55*4,525*2+1,55*5,65)*0,06 |  | 1.367 | [12 empty] | VV | 3 | 2 | True | 0 | ROZPOCET
| VV |  | . | [14 empty] | VV | 3 | 1 | True | 0 | ROZPOCET
| VV |  | Dolnění podlah - vrchní část | [14 empty] | VV | 3 | 1 | True | 0 | ROZPOCET
| VV |  | 1.NP | [14 empty] | VV | 3 | 1 | True | 0 | ROZPOCET
| VV |  | "m.č.107:" 0,9*0,3*0,1+0,9*0,3*0,1+6,0*1,0*0,1 |  | 0.654 | [12 empty] | VV | 3 | 2 | True | 0 | ROZPOCET
| VV |  | . | [14 empty] | VV | 3 | 1 | True | 0 | ROZPOCET
| VV |  | ČEZ | [14 empty] | VV | 3 | 1 | True | 0 | ROZPOCET
| VV |  | "m.č.104:" 2,0*0,8*0,1 |  | 0.16 | [12 empty] | VV | 3 | 2 | True | 0 | ROZPOCET
75 | K | 631311132 | Mazanina tl do 240 mm z betonu prostého bez zvýšených nároků na prostředí tř. C 8/10 | m3 | 4.252 |  | 0 | CS ÚRS 2019 01 |  | základní |  | 0 | 2.2563 | 9.594 | 0 | 0 | 4 | K | 3 |  |  |  | ROZPOCET | 0 | 0 | 0 | 0 | 0 | 1 | 0 | 4 | 2086679370
| VV |  | Podkladní beton pod DAG | [14 empty] | VV | 3 | 1 | True | 0 | ROZPOCET
| VV |  | 6,8*3,8*0,15*1,035 |  | 4.012 | [12 empty] | VV | 3 | 2 | True | 0 | ROZPOCET
| VV |  | . | [14 empty] | VV | 3 | 1 | True | 0 | ROZPOCET
| VV |  | ČEZ | [14 empty] | VV | 3 | 1 | True | 0 | ROZPOCET
| VV |  | "m.č.104:" 2,0*0,8*0,15 |  | 0.24 | [12 empty] | VV | 3 | 2 | True | 0 | ROZPOCET
76 | K | 631311136 | Mazanina tl do 240 mm z betonu prostého bez zvýšených nároků na prostředí tř. C 25/30 | m3 | 1.482 |  | 0 | CS ÚRS 2019 01 |  | základní |  | 0 | 2.4533 | 3.6358 | 0 | 0 | 4 | K | 3 |  |  |  | ROZPOCET | 0 | 0 | 0 | 0 | 0 | 1 | 0 | 4 | 378880943
| VV |  | "m.č.109:" 5,2*0,95*0,3 |  | 1.482 | [12 empty] | VV | 3 | 2 | True | 0 | ROZPOCET
77 | K | 631319023 | Příplatek k mazanině tl do 240 mm za přehlazení s poprášením cementem | m3 | 5.734 |  | 0 | CS ÚRS 2019 01 |  | základní |  | 0 | 0.01 | 0.05734 | 0 | 0 | 4 | K | 3 |  |  |  | ROZPOCET | 0 | 0 | 0 | 0 | 0 | 1 | 0 | 4 | -561896958
78 | K | 631319022 | Příplatek k mazanině tl do 120 mm za přehlazení s poprášením cementem | m3 | 3.291 |  | 0 | CS ÚRS 2019 01 |  | základní |  | 0 | 0.02 | 0.06582 | 0 | 0 | 4 | K | 3 |  |  |  | ROZPOCET | 0 | 0 | 0 | 0 | 0 | 1 | 0 | 4 | 573603736
| VV |  | Zalívka vln | [14 empty] | VV | 3 | 1 | True | 0 | ROZPOCET
| VV |  | 1,7*0,68*8*0,12 |  | 1.11 | [12 empty] | VV | 3 | 2 | True | 0 | ROZPOCET
| VV |  | podlaha na mezistropech | [14 empty] | VV | 3 | 1 | True | 0 | ROZPOCET
| VV |  | (1,55*4,525*2+1,55*5,65)*0,06 |  | 1.367 | [12 empty] | VV | 3 | 2 | True | 0 | ROZPOCET
| VV |  | . | [14 empty] | VV | 3 | 1 | True | 0 | ROZPOCET
| VV |  | Dolnění podlah - vrchní část | [14 empty] | VV | 3 | 1 | True | 0 | ROZPOCET
| VV |  | 1.NP | [14 empty] | VV | 3 | 1 | True | 0 | ROZPOCET
| VV |  | "m.č.107:" 0,9*0,3*0,1+0,9*0,3*0,1+6,0*1,0*0,1 |  | 0.654 | [12 empty] | VV | 3 | 2 | True | 0 | ROZPOCET
| VV |  | . | [14 empty] | VV | 3 | 1 | True | 0 | ROZPOCET
| VV |  | ČEZ | [14 empty] | VV | 3 | 1 | True | 0 | ROZPOCET
| VV |  | "m.č.104:" 2,0*0,8*0,1 |  | 0.16 | [12 empty] | VV | 3 | 2 | True | 0 | ROZPOCET
79 | K | 631351101 | Zřízení bednění rýh a hran v podlahách | m2 | 0.465 |  | 0 | CS ÚRS 2019 01 |  | základní |  | 0 | 0.01352 | 0.0062868 | 0 | 0 | 4 | K | 3 |  |  |  | ROZPOCET | 0 | 0 | 0 | 0 | 0 | 1 | 0 | 4 | -842838504
| VV |  | podlaha na mezistropech | [14 empty] | VV | 3 | 1 | True | 0 | ROZPOCET
| VV |  | 1,55*5*0,06 |  | 0.465 | [12 empty] | VV | 3 | 2 | True | 0 | ROZPOCET
80 | K | 631351102 | Odstranění bednění rýh a hran v podlahách | m2 | 0.465 |  | 0 | CS ÚRS 2019 01 |  | základní |  | 0 | 0 | 0 | 0 | 0 | 4 | K | 3 |  |  |  | ROZPOCET | 0 | 0 | 0 | 0 | 0 | 1 | 0 | 4 | 1320586352
81 | K | 771591111 | Nátěr penetrační na podlahu | m2 | 374.53 |  | 0 | CS ÚRS 2019 01 |  | základní |  | 0 | 0.0003 | 0.11236 | 0 | 0 | 16 | K | 3 |  |  |  | ROZPOCET | 0 | 0 | 0 | 0 | 0 | 1 | 0 | 16 | -1887915354
| VV |  | 1.NP | [14 empty] | VV | 3 | 1 | True | 0 | ROZPOCET
| VV |  | "m.č.101:" 8,7 |  | 8.7 | [12 empty] | VV | 3 | 2 | True | 0 | ROZPOCET
| VV |  | "m.č.102:" 9,1 |  | 9.1 | [12 empty] | VV | 3 | 2 | True | 0 | ROZPOCET
| VV |  | "m.č.103:" 8,7 |  | 8.7 | [12 empty] | VV | 3 | 2 | True | 0 | ROZPOCET
| VV |  | "m.č.104:" 33,9 |  | 33.9 | [12 empty] | VV | 3 | 2 | True | 0 | ROZPOCET
| VV |  | "m.č.105:" 61,3 |  | 61.3 | [12 empty] | VV | 3 | 2 | True | 0 | ROZPOCET
| VV |  | "m.č.106:" 54,5 |  | 54.5 | [12 empty] | VV | 3 | 2 | True | 0 | ROZPOCET
| VV |  | "m.č.107:" 64,6 |  | 64.6 | [12 empty] | VV | 3 | 2 | True | 0 | ROZPOCET
| VV |  | "m.č.108:" 8,9 |  | 8.9 | [12 empty] | VV | 3 | 2 | True | 0 | ROZPOCET
| VV |  | "m.č.109:" 11,4 |  | 11.4 | [12 empty] | VV | 3 | 2 | True | 0 | ROZPOCET
| VV |  | "m.č.110:" 12,5 |  | 12.5 | [12 empty] | VV | 3 | 2 | True | 0 | ROZPOCET
| VV |  | 2.NP | [14 empty] | VV | 3 | 1 | True | 0 | ROZPOCET
| VV |  | "m.č.202:" 76,2 |  | 76.2 | [12 empty] | VV | 3 | 2 | True | 0 | ROZPOCET
| VV |  | "m.č.203:" 7,3 |  | 7.3 | [12 empty] | VV | 3 | 2 | True | 0 | ROZPOCET
| VV |  | Dobetonávky | [14 empty] | VV | 3 | 1 | True | 0 | ROZPOCET
| VV |  | 1.NP | [14 empty] | VV | 3 | 1 | True | 0 | ROZPOCET
| VV |  | "m.č.107:" 0,9*0,3+0,9*0,3+6,0*2,0 |  | 12.54 | [12 empty] | VV | 3 | 2 | True | 0 | ROZPOCET
| VV |  | V místě nové příčky | [14 empty] | VV | 3 | 1 | True | 0 | ROZPOCET
| VV |  | (12,0+2,15*2)*0,3 |  | 4.89 | [12 empty] | VV | 3 | 2 | True | 0 | ROZPOCET
82 | K | 631312131 | Doplnění dosavadních mazanin betonem prostým plochy do 4 m2 tloušťky přes 80 mm | m3 | 7.653 |  | 0 | CS ÚRS 2019 01 |  | základní |  | 0 | 2.2563 | 17.2678 | 0 | 0 | 4 | K | 3 |  |  |  | ROZPOCET | 0 | 0 | 0 | 0 | 0 | 1 | 0 | 4 | 831962894
| VV |  | Dolnění podlah - vrchní část | [14 empty] | VV | 3 | 1 | True | 0 | ROZPOCET
| VV |  | 1.NP | [14 empty] | VV | 3 | 1 | True | 0 | ROZPOCET
| VV |  | "m.č.107:" 0,9*0,3*0,1+0,9*0,3*0,1+6,0*2,0*0,1 |  | 1.254 | [12 empty] | VV | 3 | 2 | True | 0 | ROZPOCET
| VV |  | "m.č.111:" 2,1*2,8*0,4 |  | 2.352 | [12 empty] | VV | 3 | 2 | True | 0 | ROZPOCET
| VV |  | V místě nové příčky | [14 empty] | VV | 3 | 1 | True | 0 | ROZPOCET
| VV |  | (12,0+2,15*2)*0,3*(0,15+0,1) |  | 1.223 | [12 empty] | VV | 3 | 2 | True | 0 | ROZPOCET
| VV |  | . | [14 empty] | VV | 3 | 1 | True | 0 | ROZPOCET
| VV |  | Označení dle stávajícího stavu | [14 empty] | VV | 3 | 1 | True | 0 | ROZPOCET
| VV |  | "m.č.106:" (9,7*2+3,15)*0,4*0,1 |  | 0.902 | [12 empty] | VV | 3 | 2 | True | 0 | ROZPOCET
| VV |  | "m.č.107:" (10,9+12,0)*0,8*0,1+1,5*0,6*0,1 |  | 1.922 | [12 empty] | VV | 3 | 2 | True | 0 | ROZPOCET
83 | K | 631341162 | Doplnění dosavadních mazanin plochy přes 1 do 4 m2 betonem lehkým keramickým tl přes 80 mm | m3 | 8.048 |  | 0 | CS ÚRS 2019 01 |  | základní |  | 0 | 1.4 | 11.2672 | 0 | 0 | 4 | K | 3 |  |  |  | ROZPOCET | 0 | 0 | 0 | 0 | 0 | 1 | 0 | 4 | 1043282676
| VV |  | Dolnění podlah - spodní část | [14 empty] | VV | 3 | 1 | True | 0 | ROZPOCET
| VV |  | 1.NP | [14 empty] | VV | 3 | 1 | True | 0 | ROZPOCET
| VV |  | "m.č.107:" 0,9*0,3*0,1+0,9*0,3*0,3+6,0*2,0*0,25 |  | 3.108 | [12 empty] | VV | 3 | 2 | True | 0 | ROZPOCET
| VV |  | "m.č.109:" 5,2*1,0*0,6 |  | 3.12 | [12 empty] | VV | 3 | 2 | True | 0 | ROZPOCET
| VV |  | "m.č.110:" 5,2*1,0*0,35 |  | 1.82 | [12 empty] | VV | 3 | 2 | True | 0 | ROZPOCET
| D | 9 | Ostatní konstrukce a práce-bourání |  |  |  | 0 |  |  |  |  | 0 |  | 39.1944 |  | 224.8687 | 1 | D | 1 |  |  |  | ROZPOCET | [6 empty] | 0
| D | 94 | Lešení a stavební výtahy |  |  |  | 0 |  |  |  |  | 0 |  | 0.24564 |  | 0 | 1 | D | 2 |  |  |  | ROZPOCET | [6 empty] | 0
84 | K | 941211111 | Montáž lešení řadového rámového lehkého zatížení do 200 kg/m2 š do 0,9 m v do 10 m | m2 | 464.66 |  | 0 | CS ÚRS 2019 01 |  | základní |  | 0 | 0 | 0 | 0 | 0 | 4 | K | 3 |  |  |  | ROZPOCET | 0 | 0 | 0 | 0 | 0 | 1 | 0 | 4 | 1827038855
| VV |  | (17,7+20,7)*2*2,45 |  | 188.16 | [12 empty] | VV | 3 | 2 | True | 0 | ROZPOCET
| VV |  | (6,95+20,7)*2*5,0 |  | 276.5 | [12 empty] | VV | 3 | 2 | True | 0 | ROZPOCET
85 | K | 941211211 | Příplatek k lešení řadovému rámovému lehkému š 0,9 m v do 25 m za první a ZKD den použití | m2 | 23233 |  | 0 | CS ÚRS 2019 01 |  | základní |  | 0 | 0 | 0 | 0 | 0 | 4 | K | 3 |  |  |  | ROZPOCET | 0 | 0 | 0 | 0 | 0 | 1 | 0 | 4 | -1319077215
| VV |  | "viz pol.941211112 - předpoklad 50 dní:" 464,66*50 |  | 23233 | [12 empty] | VV | 3 | 2 | True | 0 | ROZPOCET
86 | K | 941211811 | Demontáž lešení řadového rámového lehkého zatížení do 200 kg/m2 š do 0,9 m v do 10 m | m2 | 464.66 |  | 0 | CS ÚRS 2019 01 |  | základní |  | 0 | 0 | 0 | 0 | 0 | 4 | K | 3 |  |  |  | ROZPOCET | 0 | 0 | 0 | 0 | 0 | 1 | 0 | 4 | 954472087
87 | K | 944611111 | Montáž ochranné plachty z textilie z umělých vláken | m2 | 676.635 |  | 0 | CS ÚRS 2019 01 |  | základní |  | 0 | 0 | 0 | 0 | 0 | 4 | K | 3 |  |  |  | ROZPOCET | 0 | 0 | 0 | 0 | 0 | 1 | 0 | 4 | -1283268099
| VV |  | (17,7+20,7)*2*3,95 |  | 303.36 | [12 empty] | VV | 3 | 2 | True | 0 | ROZPOCET
| VV |  | (6,95+20,7)*2*6,75 |  | 373.275 | [12 empty] | VV | 3 | 2 | True | 0 | ROZPOCET
88 | K | 944611211 | Příplatek k ochranné plachtě za první a ZKD den použití | m2 | 33831.75 |  | 0 | CS ÚRS 2019 01 |  | základní |  | 0 | 0 | 0 | 0 | 0 | 4 | K | 3 |  |  |  | ROZPOCET | 0 | 0 | 0 | 0 | 0 | 1 | 0 | 4 | 1936887279
| VV |  | "předpoklad 50 dní:" 676,635*50 |  | 33831.75 | [12 empty] | VV | 3 | 2 | True | 0 | ROZPOCET
89 | K | 944611811 | Demontáž ochranné plachty z textilie z umělých vláken | m2 | 676.635 |  | 0 | CS ÚRS 2019 01 |  | základní |  | 0 | 0 | 0 | 0 | 0 | 4 | K | 3 |  |  |  | ROZPOCET | 0 | 0 | 0 | 0 | 0 | 1 | 0 | 4 | 1363485881
90 | K | 949101112 | Lešení pomocné pro objekty pozemních staveb s lešeňovou podlahou v do 3,5 m zatížení do 150 kg/m2 | m2 | 1169.7 |  | 0 | CS ÚRS 2019 01 |  | základní |  | 0 | 0.00021 | 0.24564 | 0 | 0 | 4 | K | 3 |  |  |  | ROZPOCET | 0 | 0 | 0 | 0 | 0 | 1 | 0 | 4 | 1374930415
| VV |  | - lešení pro bednění, betonáž, zdění, omítky, obklady, | [14 empty] | VV | 3 | 1 | True | 0 | ROZPOCET
| VV |  | montáž výplní otvorů, montáž podhledů, AKU obkladů, | [14 empty] | VV | 3 | 1 | True | 0 | ROZPOCET
| VV |  | montáž instalací ve větších výškách, | [14 empty] | VV | 3 | 1 | True | 0 | ROZPOCET
| VV |  | ostatní drobné stavební práce, zednické výpomoci atd. | [14 empty] | VV | 3 | 1 | True | 0 | ROZPOCET
| VV |  | . | [14 empty] | VV | 3 | 1 | True | 0 | ROZPOCET
| VV |  | 389,9*3,0 |  | 1169.7 | [12 empty] | VV | 3 | 2 | True | 0 | ROZPOCET
| D | 95 | Různé dokončovací konstrukce a práce pozemních staveb |  |  |  | 0 |  |  |  |  | 0 |  | 38.9167 |  | 0 | 1 | D | 2 |  |  |  | ROZPOCET | [6 empty] | 0
91 | K | 952901221 | Vyčištění budov průmyslových objektů při jakékoliv výšce podlaží | m2 | 389.9 |  | 0 | CS ÚRS 2019 01 |  | základní |  | 0 | 4e-05 | 0.015596 | 0 | 0 | 4 | K | 3 |  |  |  | ROZPOCET | 0 | 0 | 0 | 0 | 0 | 1 | 0 | 4 | 2029578027
| VV |  | 1.NP | [14 empty] | VV | 3 | 1 | True | 0 | ROZPOCET
| VV |  | 8,7+9,1+8,7+33,9+61,3+54,5+64,6+8,9+11,4+12,5+5,1+2,2+1,6 |  | 282.5 | [12 empty] | VV | 3 | 2 | True | 0 | ROZPOCET
| VV |  | 2.NP | [14 empty] | VV | 3 | 1 | True | 0 | ROZPOCET
| VV |  | 23,9+76,2+7,3 |  | 107.4 | [12 empty] | VV | 3 | 2 | True | 0 | ROZPOCET
92 | K | 953961212 | Kotvy chemickou patronou M 10 hl 90 mm do betonu, ŽB nebo kamene s vyvrtáním otvoru | kus | 36 |  | 0 | CS ÚRS 2019 01 |  | základní |  | 0 | 4e-05 | 0.00144 | 0 | 0 | 4 | K | 3 |  |  |  | ROZPOCET | 0 | 0 | 0 | 0 | 0 | 1 | 0 | 4 | -1674535831
| VV |  | Viz PD statika | [14 empty] | VV | 3 | 1 | True | 0 | ROZPOCET
| VV |  | Zaslepení prostupů | [14 empty] | VV | 3 | 1 | True | 0 | ROZPOCET
| VV |  | "Pol.č.50:" 36 |  | 36 | [12 empty] | VV | 3 | 2 | True | 1 | ROZPOCET
93 | K | 953965115 | Kotevní šroub pro chemické kotvy M 10 dl 130 mm | kus | 36 |  | 0 | CS ÚRS 2019 01 |  | základní |  | 0 | 0.00015 | 0.0054 | 0 | 0 | 4 | K | 3 |  |  |  | ROZPOCET | 0 | 0 | 0 | 0 | 0 | 1 | 0 | 4 | -338741780
94 | K | 953961214 | Kotvy chemickou patronou M 16 hl 125 mm do betonu, ŽB nebo kamene s vyvrtáním otvoru | kus | 28 |  | 0 | CS ÚRS 2019 01 |  | základní |  | 0 | 4e-05 | 0.00112 | 0 | 0 | 4 | K | 3 |  |  |  | ROZPOCET | 0 | 0 | 0 | 0 | 0 | 1 | 0 | 4 | -1790031994
| VV |  | Viz PD statika | [14 empty] | VV | 3 | 1 | True | 0 | ROZPOCET
| VV |  | Zaslepení prostupů | [14 empty] | VV | 3 | 1 | True | 0 | ROZPOCET
| VV |  | "Pol.č.40-43:" 8 |  | 8 | [12 empty] | VV | 3 | 2 | True | 0 | ROZPOCET
| VV |  | Schodiště | [14 empty] | VV | 3 | 1 | True | 0 | ROZPOCET
| VV |  | "Pol.č.20-24:" 4 |  | 4 | [12 empty] | VV | 3 | 2 | True | 0 | ROZPOCET
| VV |  | místnost s nádržemi | [14 empty] | VV | 3 | 1 | True | 0 | ROZPOCET
| VV |  | "Pol.č.60-65:" 16 |  | 16 | [12 empty] | VV | 3 | 2 | True | 0 | ROZPOCET
95 | K | 953965131 | Kotevní šroub pro chemické kotvy M 16 dl 190 mm | kus | 28 |  | 0 | CS ÚRS 2019 01 |  | základní |  | 0 | 0.00027 | 0.00756 | 0 | 0 | 4 | K | 3 |  |  |  | ROZPOCET | 0 | 0 | 0 | 0 | 0 | 1 | 0 | 4 | 1860551038
96 | K | 953965_R2 | Vodotěsné zaizolování stávajících kabelů ve stávajícím prostupu 1000x500 mm, D+M | kus | 1 |  | 0 | vlastní |  | základní |  | 0 | 0.00027 | 0.00027 | 0 | 0 | 4 | K | 3 |  |  |  | ROZPOCET | 0 | 0 | 0 | 0 | 0 | 1 | 0 | 4 | -903526577
| VV |  | Podrobný popis viz PD | [14 empty] | VV | 3 | 1 | True | 0 | ROZPOCET
| VV |  | . | [14 empty] | VV | 3 | 1 | True | 0 | ROZPOCET
| VV |  | -dělene chráničky | [14 empty] | VV | 3 | 1 | True | 0 | ROZPOCET
| VV |  | -zabetonování | [14 empty] | VV | 3 | 1 | True | 0 | ROZPOCET
| VV |  | 1 |  | 1 | [12 empty] | VV | 3 | 2 | True | 1 | ROZPOCET
97 | K | 953965_R1 | Provedení nosu u okapové hrany vyšší střechy, D+M | m | 16.95 |  | 0 | vlastní |  | základní |  | 0 | 0.00027 | 0.0045765 | 0 | 0 | 4 | K | 3 |  |  |  | ROZPOCET | 0 | 0 | 0 | 0 | 0 | 1 | 0 | 4 | -2013302723
| VV |  | Podrobný popis viz PD | [14 empty] | VV | 3 | 1 | True | 0 | ROZPOCET
| VV |  | -cetris desky | [14 empty] | VV | 3 | 1 | True | 0 | ROZPOCET
| VV |  | -xps izolace | [14 empty] | VV | 3 | 1 | True | 0 | ROZPOCET
| VV |  | 17,95-1,0 |  | 16.95 | [12 empty] | VV | 3 | 2 | True | 1 | ROZPOCET
98 | K | 388995214 | Chránička kabelů z trub HDPE v římse DN 160 | m | 10 |  | 0 | CS ÚRS 2019 01 |  | základní |  | 0 | 0.00107 | 0.0107 | 0 | 0 | 4 | K | 3 |  |  |  | ROZPOCET | 0 | 0 | 0 | 0 | 0 | 1 | 0 | 4 | 741098933
| VV |  | ČEZ | [14 empty] | VV | 3 | 1 | True | 0 | ROZPOCET
| VV |  | 2,5*4 |  | 10 | [12 empty] | VV | 3 | 2 | True | 1 | ROZPOCET
99 | K | 174101101 | Zásyp jam, šachet rýh nebo kolem objektů sypaninou se zhutněním | m3 | 19.435 |  | 0 | CS ÚRS 2019 01 |  | základní |  | 0 | 0 | 0 | 0 | 0 | 4 | K | 3 |  |  |  | ROZPOCET | 0 | 0 | 0 | 0 | 0 | 1 | 0 | 4 | -82281596
| VV |  | Označení dle stávajícího stavu | [14 empty] | VV | 3 | 1 | True | 0 | ROZPOCET
| VV |  | Zasypání stávajících kanálů | [14 empty] | VV | 3 | 1 | True | 0 | ROZPOCET
| VV |  | "m.č.106:" (9,7*2+3,15)*0,4*0,45 |  | 4.059 | [12 empty] | VV | 3 | 2 | True | 0 | ROZPOCET
| VV |  | "m.č.107:" (10,9+12,0)*0,8*0,8+1,5*0,6*0,8 |  | 15.376 | [12 empty] | VV | 3 | 2 | True | 0 | ROZPOCET
100 | M | 58337344 | štěrkopísek frakce 0/32 | t | 38.87 |  | 0 | CS ÚRS 2019 01 |  | základní |  | 0 | 1 | 38.87 | 0 | 0 | 8 | M | 3 |  |  |  | ROZPOCET | 0 | 0 | 0 | 0 | 0 | 1 | 0 | 4 | -1083310912
| VV |  | 19,435*2 'Přepočtené koeficientem množství |  | 38.87 | [12 empty] | VV | 3 | 2 | False | 1 | ROZPOCET
| D | 96 | Bourání konstrukcí |  |  |  | 0 |  |  |  |  | 0 |  | 0.031597 |  | 124.4677 | 1 | D | 2 |  |  |  | ROZPOCET | [6 empty] | 0
101 | K | 764002841 | Demontáž oplechování horních ploch zdí a nadezdívek do suti | m | 93.255 |  | 0 | CS ÚRS 2019 01 |  | základní |  | 0 | 0 | 0 | 0.00191 | 0.17812 | 4 | K | 3 |  |  |  | ROZPOCET | 0 | 0 | 0 | 0 | 0 | 1 | 0 | 4 | 2101149835
| VV |  | Atika | [14 empty] | VV | 3 | 1 | True | 0 | ROZPOCET
| VV |  | . | [14 empty] | VV | 3 | 1 | True | 0 | ROZPOCET
| VV |  | zastřešení sací komory | [14 empty] | VV | 3 | 1 | True | 0 | ROZPOCET
| VV |  | (3,3+2,0)*2*3 |  | 31.8 | [12 empty] | VV | 3 | 2 | True | 0 | ROZPOCET
| VV |  | střecha | [14 empty] | VV | 3 | 1 | True | 0 | ROZPOCET
| VV |  | 18,7+10,755+6,95*2+18,1 |  | 61.455 | [12 empty] | VV | 3 | 2 | True | 0 | ROZPOCET
102 | K | 764002871 | Demontáž lemování zdí do suti | m | 18.7 |  | 0 | CS ÚRS 2019 01 |  | základní |  | 0 | 0 | 0 | 0.00175 | 0.032725 | 4 | K | 3 |  |  |  | ROZPOCET | 0 | 0 | 0 | 0 | 0 | 1 | 0 | 4 | -645058856
| VV |  | střecha | [14 empty] | VV | 3 | 1 | True | 0 | ROZPOCET
| VV |  | 18,7 |  | 18.7 | [12 empty] | VV | 3 | 2 | True | 1 | ROZPOCET
103 | K | 764004801 | Demontáž podokapního žlabu do suti | m | 29.45 |  | 0 | CS ÚRS 2019 01 |  | základní |  | 0 | 0 | 0 | 0.0026 | 0.07657 | 4 | K | 3 |  |  |  | ROZPOCET | 0 | 0 | 0 | 0 | 0 | 1 | 0 | 4 | 1530113013
| VV |  | střecha | [14 empty] | VV | 3 | 1 | True | 0 | ROZPOCET
| VV |  | 10,75+18,7 |  | 29.45 | [12 empty] | VV | 3 | 2 | True | 1 | ROZPOCET
104 | K | 764004861 | Demontáž svodu do suti | m | 26 |  | 0 | CS ÚRS 2019 01 |  | základní |  | 0 | 0 | 0 | 0.00394 | 0.10244 | 4 | K | 3 |  |  |  | ROZPOCET | 0 | 0 | 0 | 0 | 0 | 1 | 0 | 4 | 1214260036
| VV |  | 26,0 |  | 26 | [12 empty] | VV | 3 | 2 | True | 1 | ROZPOCET
105 | K | 764002851 | Demontáž oplechování parapetů do suti | m | 10.15 |  | 0 | CS ÚRS 2019 01 |  | základní |  | 0 | 0 | 0 | 0.00167 | 0.016951 | 4 | K | 3 |  |  |  | ROZPOCET | 0 | 0 | 0 | 0 | 0 | 1 | 0 | 4 | 200782212
| VV |  | 1,45+1,4*2+0,85*2+0,6*7 |  | 10.15 | [12 empty] | VV | 3 | 2 | True | 1 | ROZPOCET
106 | K | 764002811 | Demontáž okapového plechu do suti v krytině povlakové | m | 28.55 |  | 0 | CS ÚRS 2019 01 |  | základní |  | 0 | 0 | 0 | 0.00177 | 0.050534 | 4 | K | 3 |  |  |  | ROZPOCET | 0 | 0 | 0 | 0 | 0 | 1 | 0 | 4 | -783136493
| VV |  | střecha | [14 empty] | VV | 3 | 1 | True | 0 | ROZPOCET
| VV |  | 10,45+18,1 |  | 28.55 | [12 empty] | VV | 3 | 2 | True | 1 | ROZPOCET
107 | K | 767641800 | Demontáž zárubní dveří odřezáním plochy do 2,5 m2 | kus | 9 |  | 0 | CS ÚRS 2019 01 |  | základní |  | 0 | 0 | 0 | 0.013 | 0.117 | 4 | K | 3 |  |  |  | ROZPOCET | 0 | 0 | 0 | 0 | 0 | 1 | 0 | 4 | -518981619
| VV |  | 9 |  | 9 | [12 empty] | VV | 3 | 2 | True | 1 | ROZPOCET
108 | K | 767641805 | Demontáž zárubní dveří odřezáním plochy přes 2,5 do 4,5 m2 | kus | 7 |  | 0 | CS ÚRS 2019 01 |  | základní |  | 0 | 0 | 0 | 0.015 | 0.105 | 4 | K | 3 |  |  |  | ROZPOCET | 0 | 0 | 0 | 0 | 0 | 1 | 0 | 4 | -1778896499
| VV |  | 7 |  | 7 | [12 empty] | VV | 3 | 2 | True | 1 | ROZPOCET
109 | K | 767691822 | Vyvěšení nebo zavěšení kovových křídel dveří do 2 m2 | kus | 23 |  | 0 | CS ÚRS 2019 01 |  | základní |  | 0 | 0 | 0 | 0 | 0 | 4 | K | 3 |  |  |  | ROZPOCET | 0 | 0 | 0 | 0 | 0 | 1 | 0 | 4 | -874137865
| VV |  | 23 |  | 23 | [12 empty] | VV | 3 | 2 | True | 1 | ROZPOCET
110 | K | 968062374 | Vybourání dřevěných rámů oken zdvojených včetně křídel pl do 1 m2 | m2 | 4.5 |  | 0 | CS ÚRS 2019 01 |  | základní |  | 0 | 0 | 0 | 0.048 | 0.216 | 4 | K | 3 |  |  |  | ROZPOCET | 0 | 0 | 0 | 0 | 0 | 1 | 0 | 4 | -121647517
| VV |  | 0,6*0,9*7 |  | 3.78 | [12 empty] | VV | 3 | 2 | True | 0 | ROZPOCET
| VV |  | 0,6*0,4*3 |  | 0.72 | [12 empty] | VV | 3 | 2 | True | 0 | ROZPOCET
111 | K | 968072355 | Vybourání kovových rámů oken zdvojených včetně křídel pl do 2 m2 | m2 | 4.2 |  | 0 | CS ÚRS 2019 01 |  | základní |  | 0 | 0 | 0 | 0.061 | 0.2562 | 4 | K | 3 |  |  |  | ROZPOCET | 0 | 0 | 0 | 0 | 0 | 1 | 0 | 4 | 1307511989
| VV |  | m.č.106 | [14 empty] | VV | 3 | 1 | True | 0 | ROZPOCET
| VV |  | 1,45*1,2+0,85*1,2+1,2*1,2 |  | 4.2 | [12 empty] | VV | 3 | 2 | True | 1 | ROZPOCET
112 | K | 767996701 | Demontáž atypických zámečnických konstrukcí řezáním hmotnosti jednotlivých dílů do 50 kg | kg | 1600 |  | 0 | CS ÚRS 2019 01 |  | základní |  | 0 | 0 | 0 | 0.001 | 1.6 | 4 | K | 3 |  |  |  | ROZPOCET | 0 | 0 | 0 | 0 | 0 | 1 | 0 | 4 | 1099016751
| VV |  | zastřešení sací komory | [14 empty] | VV | 3 | 1 | True | 0 | ROZPOCET
| VV |  | "odhad:" 200,0*3 |  | 600 | [12 empty] | VV | 3 | 2 | True | 0 | ROZPOCET
| VV |  | Mřížky, mříže, zábradlí a žebříky na fasádě | [14 empty] | VV | 3 | 1 | True | 0 | ROZPOCET
| VV |  | "odhad:" 300,0 |  | 300 | [12 empty] | VV | 3 | 2 | True | 0 | ROZPOCET
| VV |  | Zákrytový plech | [14 empty] | VV | 3 | 1 | True | 0 | ROZPOCET
| VV |  | "odhad:" 300,0 |  | 300 | [12 empty] | VV | 3 | 2 | True | 0 | ROZPOCET
| VV |  | Schůdky strojovna | [14 empty] | VV | 3 | 1 | True | 0 | ROZPOCET
| VV |  | "odhad:" 100,0 |  | 100 | [12 empty] | VV | 3 | 2 | True | 0 | ROZPOCET
| VV |  | Zábradli ke trafám | [14 empty] | VV | 3 | 1 | True | 0 | ROZPOCET
| VV |  | "odhad:" 50,0*2 |  | 100 | [12 empty] | VV | 3 | 2 | True | 0 | ROZPOCET
| VV |  | Žebřík z m.č.108 do m.č.202 | [14 empty] | VV | 3 | 1 | True | 0 | ROZPOCET
| VV |  | "odhad:" 100,0 |  | 100 | [12 empty] | VV | 3 | 2 | True | 0 | ROZPOCET
| VV |  | Větrací mřížky | [14 empty] | VV | 3 | 1 | True | 0 | ROZPOCET
| VV |  | "odhad:" 100,0 |  | 100 | [12 empty] | VV | 3 | 2 | True | 0 | ROZPOCET
113 | K | 767996702 | Demontáž atypických zámečnických konstrukcí řezáním hmotnosti jednotlivých dílů do 100 kg | kg | 1874.6 |  | 0 | CS ÚRS 2019 01 |  | základní |  | 0 | 0 | 0 | 0.001 | 1.8746 | 4 | K | 3 |  |  |  | ROZPOCET | 0 | 0 | 0 | 0 | 0 | 1 | 0 | 4 | -1411537876
| VV |  | Zákrytový plech v m.č.106 a 107 | [14 empty] | VV | 3 | 1 | True | 0 | ROZPOCET
| VV |  | "m.č.106:" (9,7*2+3,15)*0,4*65 |  | 586.3 | [12 empty] | VV | 3 | 2 | True | 0 | ROZPOCET
| VV |  | "m.č.107:" (10,9+12,0)*0,8*65+1,5*65 |  | 1288.3 | [12 empty] | VV | 3 | 2 | True | 0 | ROZPOCET
114 | K | 963074_R1 | Vybourání konstr z ocelových nosníků | m | 9 |  | 0 | vlastní |  | základní |  | 0 | 0 | 0 | 0.03 | 0.27 | 4 | K | 3 |  |  |  | ROZPOCET | 0 | 0 | 0 | 0 | 0 | 1 | 0 | 4 | -816728149
| VV |  | Pod trafem | [14 empty] | VV | 3 | 1 | True | 0 | ROZPOCET
| VV |  | 1,5*6 |  | 9 | [12 empty] | VV | 3 | 2 | True | 1 | ROZPOCET
115 | K | 767112_R1 | Demontáž stěn svařovaných s výplní s osinkocementových desek | m2 | 174.12 |  | 0 | vlastní |  | základní |  | 0 | 0 | 0 | 0.033 | 5.746 | 4 | K | 3 |  |  |  | ROZPOCET | 0 | 0 | 0 | 0 | 0 | 1 | 0 | 4 | 1619152871
| VV |  | "m.č.108:" 2,4*4,15*7 |  | 69.72 | [12 empty] | VV | 3 | 2 | True | 0 | ROZPOCET
| VV |  | "m.č.202:" 2,4*4,35*10 |  | 104.4 | [12 empty] | VV | 3 | 2 | True | 0 | ROZPOCET
116 | K | 767122812 | Demontáž stěn s výplní z drátěné sítě, svařovaných | m2 | 74.8 |  | 0 | CS ÚRS 2019 01 |  | základní |  | 0 | 0 | 0 | 0.017 | 1.2716 | 4 | K | 3 |  |  |  | ROZPOCET | 0 | 0 | 0 | 0 | 0 | 1 | 0 | 4 | -496648817
| VV |  | "m.č.108:" 5,9*2,2*2+2,2*2,2 |  | 30.8 | [12 empty] | VV | 3 | 2 | True | 0 | ROZPOCET
| VV |  | "m.č.202:" 10,0*2,2*2 |  | 44 | [12 empty] | VV | 3 | 2 | True | 0 | ROZPOCET
117 | K | 963051113 | Bourání ŽB stropů deskových tl přes 80 mm | m3 | 0.24 |  | 0 | CS ÚRS 2019 01 |  | základní |  | 0 | 0 | 0 | 2.4 | 0.576 | 4 | K | 3 |  |  |  | ROZPOCET | 0 | 0 | 0 | 0 | 0 | 1 | 0 | 4 | 1095950434
| VV |  | balkon | [14 empty] | VV | 3 | 1 | True | 0 | ROZPOCET
| VV |  | 2,0*0,8*0,15 |  | 0.24 | [12 empty] | VV | 3 | 2 | True | 1 | ROZPOCET
118 | K | 767392802 | Demontáž krytin střech z plechů šroubovaných | m2 | 19.8 |  | 0 | CS ÚRS 2019 01 |  | základní |  | 0 | 0 | 0 | 0.007 | 0.1386 | 4 | K | 3 |  |  |  | ROZPOCET | 0 | 0 | 0 | 0 | 0 | 1 | 0 | 4 | 888845644
| VV |  | zastřešení sací komory | [14 empty] | VV | 3 | 1 | True | 0 | ROZPOCET
| VV |  | 3,3*2,0*3 |  | 19.8 | [12 empty] | VV | 3 | 2 | True | 0 | ROZPOCET
119 | K | 762341831 | Demontáž bednění střech z desek měkkých | m2 | 19.8 |  | 0 | CS ÚRS 2019 01 |  | základní |  | 0 | 0 | 0 | 0.014 | 0.2772 | 4 | K | 3 |  |  |  | ROZPOCET | 0 | 0 | 0 | 0 | 0 | 1 | 0 | 4 | -1082386004
| VV |  | zastřešení sací komory | [14 empty] | VV | 3 | 1 | True | 0 | ROZPOCET
| VV |  | 3,3*2,0*3 |  | 19.8 | [12 empty] | VV | 3 | 2 | True | 1 | ROZPOCET
120 | K | 713140813 | Odstranění tepelné izolace střech nadstřešní volně kladené z vláknitých materiálů tl přes 100 mm | m2 | 315.78 |  | 0 | CS ÚRS 2019 01 |  | základní |  | 0 | 0 | 0 | 0.024 | 7.5787 | 4 | K | 3 |  |  |  | ROZPOCET | 0 | 0 | 0 | 0 | 0 | 1 | 0 | 4 | -1201827073
| VV |  | 10,45*18,7+6,65*18,1 |  | 315.78 | [12 empty] | VV | 3 | 2 | True | 0 | ROZPOCET
121 | K | 712300833 | Odstranění povlakové krytiny střech do 10° třívrstvé | m2 | 347.48 |  | 0 | CS ÚRS 2019 01 |  | základní |  | 0 | 0 | 0 | 0.014 | 4.8647 | 4 | K | 3 |  |  |  | ROZPOCET | 0 | 0 | 0 | 0 | 0 | 1 | 0 | 4 | 74233023
| VV |  | 10,45*18,7+6,65*18,1 |  | 315.78 | [12 empty] | VV | 3 | 2 | True | 0 | ROZPOCET
| VV |  | (18,7*2+10,45)*0,4+(6,65*2+18,1)*0,4 |  | 31.7 | [12 empty] | VV | 3 | 2 | True | 0 | ROZPOCET
122 | K | 962031133 | Bourání příček z cihel pálených na MVC tl do 150 mm | m2 | 6.5 |  | 0 | CS ÚRS 2019 01 |  | základní |  | 0 | 0 | 0 | 0.261 | 1.6965 | 4 | K | 3 |  |  |  | ROZPOCET | 0 | 0 | 0 | 0 | 0 | 1 | 0 | 4 | -1103797524
| VV |  | "m.č.103:" 1,8*4,5-0,8*2,0 |  | 6.5 | [12 empty] | VV | 3 | 2 | True | 1 | ROZPOCET
123 | K | 962081141 | Bourání příček ze skleněných tvárnic tl do 150 mm | m2 | 8.53 |  | 0 | CS ÚRS 2019 01 |  | základní |  | 0 | 0 | 0 | 0.082 | 0.69946 | 4 | K | 3 |  |  |  | ROZPOCET | 0 | 0 | 0 | 0 | 0 | 1 | 0 | 4 | 711410727
| VV |  | 1,4*1,2*2 |  | 3.36 | [12 empty] | VV | 3 | 2 | True | 0 | ROZPOCET
| VV |  | 0,8*1,6*2 |  | 2.56 | [12 empty] | VV | 3 | 2 | True | 0 | ROZPOCET
| VV |  | 1,45*1,8 |  | 2.61 | [12 empty] | VV | 3 | 2 | True | 0 | ROZPOCET
124 | K | 964011211 | Vybourání ŽB překladů prefabrikovaných dl do 3 m hmotnosti do 50 kg/m | m3 | 0.662 |  | 0 | CS ÚRS 2019 01 |  | základní |  | 0 | 0 | 0 | 2.4 | 1.5888 | 4 | K | 3 |  |  |  | ROZPOCET | 0 | 0 | 0 | 0 | 0 | 1 | 0 | 4 | -1320008365
| VV |  | 0,9*0,45*0,15*4 |  | 0.243 | [12 empty] | VV | 3 | 2 | True | 0 | ROZPOCET
| VV |  | 1,2*0,15*0,15 |  | 0.027 | [12 empty] | VV | 3 | 2 | True | 0 | ROZPOCET
| VV |  | 2,0*0,3*0,15*2 |  | 0.18 | [12 empty] | VV | 3 | 2 | True | 0 | ROZPOCET
| VV |  | 1,3*0,3*0,15*2 |  | 0.117 | [12 empty] | VV | 3 | 2 | True | 0 | ROZPOCET
| VV |  | 2,1*0,3*0,15 |  | 0.095 | [12 empty] | VV | 3 | 2 | True | 0 | ROZPOCET
125 | K | 964073211 | Vybourání válcovaných nosníků ze zdiva cihelného dl do 4 m hmotnosti 10 kg/m | t | 0.387 |  | 0 | CS ÚRS 2019 01 |  | základní |  | 0 | 0 | 0 | 1.244 | 0.48143 | 4 | K | 3 |  |  |  | ROZPOCET | 0 | 0 | 0 | 0 | 0 | 1 | 0 | 4 | 578175733
| VV |  | 0,9*0,015*2*4 |  | 0.108 | [12 empty] | VV | 3 | 2 | True | 0 | ROZPOCET
| VV |  | 1,2*0,015 |  | 0.018 | [12 empty] | VV | 3 | 2 | True | 0 | ROZPOCET
| VV |  | 2,0*0,015*2*2 |  | 0.12 | [12 empty] | VV | 3 | 2 | True | 0 | ROZPOCET
| VV |  | 1,3*0,015*2*2 |  | 0.078 | [12 empty] | VV | 3 | 2 | True | 0 | ROZPOCET
| VV |  | 2,1*0,015*2 |  | 0.063 | [12 empty] | VV | 3 | 2 | True | 0 | ROZPOCET
126 | K | 974032164 | Vysekání rýh ve stěnách nebo příčkách z dutých cihel nebo tvárnic hl do 150 mm š do 150 mm | m | 14.65 |  | 0 | CS ÚRS 2019 01 |  | základní |  | 0 | 0 | 0 | 0.034 | 0.4981 | 4 | K | 3 |  |  |  | ROZPOCET | 0 | 0 | 0 | 0 | 0 | 1 | 0 | 4 | 549128940
| VV |  | Pro uložení PZD desek | [14 empty] | VV | 3 | 1 | True | 0 | ROZPOCET
| VV |  | 4,5+4,5+5,65 |  | 14.65 | [12 empty] | VV | 3 | 2 | True | 1 | ROZPOCET
127 | K | 974031666 | Vysekání rýh ve zdivu cihelném pro vtahování nosníků hl do 150 mm v do 250 mm | m | 53.9 |  | 0 | CS ÚRS 2019 01 |  | základní |  | 0 | 0 | 0 | 0.065 | 3.5035 | 4 | K | 3 |  |  |  | ROZPOCET | 0 | 0 | 0 | 0 | 0 | 1 | 0 | 4 | -1332196361
| VV |  | 3,0*2*2 |  | 12 | [12 empty] | VV | 3 | 2 | True | 0 | ROZPOCET
| VV |  | 1,4*2*3 |  | 8.4 | [12 empty] | VV | 3 | 2 | True | 0 | ROZPOCET
| VV |  | 2,1*2*3 |  | 12.6 | [12 empty] | VV | 3 | 2 | True | 0 | ROZPOCET
| VV |  | 2,2*2*2 |  | 8.8 | [12 empty] | VV | 3 | 2 | True | 0 | ROZPOCET
| VV |  | 1,9*3 |  | 5.7 | [12 empty] | VV | 3 | 2 | True | 0 | ROZPOCET
| VV |  | 1,8*2 |  | 3.6 | [12 empty] | VV | 3 | 2 | True | 0 | ROZPOCET
| VV |  | "ČEZ:" 1,4*2 |  | 2.8 | [12 empty] | VV | 3 | 2 | True | 0 | ROZPOCET
128 | K | 974031668 | Vysekání rýh ve zdivu cihelném pro vtahování nosníků hl do 150 mm v do 350 mm | m | 16.2 |  | 0 | CS ÚRS 2019 01 |  | základní |  | 0 | 0 | 0 | 0.097 | 1.5714 | 4 | K | 3 |  |  |  | ROZPOCET | 0 | 0 | 0 | 0 | 0 | 1 | 0 | 4 | 339372153
| VV |  | 3,3*2+3,2*3 |  | 16.2 | [12 empty] | VV | 3 | 2 | True | 1 | ROZPOCET
129 | K | 973031325 | Vysekání kapes ve zdivu cihelném na MV nebo MVC pl do 0,10 m2 hl do 300 mm | kus | 27 |  | 0 | CS ÚRS 2019 01 |  | základní |  | 0 | 0 | 0 | 0.031 | 0.837 | 4 | K | 3 |  |  |  | ROZPOCET | 0 | 0 | 0 | 0 | 0 | 1 | 0 | 4 | -2083827486
| VV |  | Pro ocelové profily | [14 empty] | VV | 3 | 1 | True | 0 | ROZPOCET
| VV |  | 27 |  | 27 | [12 empty] | VV | 3 | 2 | True | 1 | ROZPOCET
130 | K | 962032231 | Bourání zdiva z cihel pálených nebo vápenopískových na MV nebo MVC přes 1 m3 | m3 | 21.685 |  | 0 | CS ÚRS 2019 01 |  | základní |  | 0 | 0 | 0 | 1.8 | 39.033 | 4 | K | 3 |  |  |  | ROZPOCET | 0 | 0 | 0 | 0 | 0 | 1 | 0 | 4 | 1407233637
| VV |  | Stěna m.č.106 | [14 empty] | VV | 3 | 1 | True | 0 | ROZPOCET
| VV |  | (10,8*2,55-1,5*2,0*2)*0,3 |  | 6.462 | [12 empty] | VV | 3 | 2 | True | 0 | ROZPOCET
| VV |  | m.č.102 | [14 empty] | VV | 3 | 1 | True | 0 | ROZPOCET
| VV |  | 2,8*4,5*0,3+1,76*3,85*0,3+1,49*3,85*0,3+1,25*6,1*0,45+0,45*0,9*0,45 |  | 11.147 | [12 empty] | VV | 3 | 2 | True | 0 | ROZPOCET
| VV |  | m.č.108 | [14 empty] | VV | 3 | 1 | True | 0 | ROZPOCET
| VV |  | (3,3*2,45-1,0*2,0)*0,3 |  | 1.826 | [12 empty] | VV | 3 | 2 | True | 0 | ROZPOCET
| VV |  | "m.č.201 | [14 empty] | VV | 3 | 1 | True | 0 | ROZPOCET
| VV |  | 0,45*0,9*0,45 |  | 0.182 | [12 empty] | VV | 3 | 2 | True | 0 | ROZPOCET
| VV |  | "m.č.202 | [14 empty] | VV | 3 | 1 | True | 0 | ROZPOCET
| VV |  | 1,0*0,5 |  | 0.5 | [12 empty] | VV | 3 | 2 | True | 0 | ROZPOCET
| VV |  | atika | [14 empty] | VV | 3 | 1 | True | 0 | ROZPOCET
| VV |  | 10,45*0,3*0,5 |  | 1.568 | [12 empty] | VV | 3 | 2 | True | 0 | ROZPOCET
131 | K | 971033641 | Vybourání otvorů ve zdivu cihelném pl do 4 m2 na MVC nebo MV tl do 300 mm | m3 | 1.281 |  | 0 | CS ÚRS 2019 01 |  | základní |  | 0 | 0 | 0 | 1.8 | 2.3058 | 4 | K | 3 |  |  |  | ROZPOCET | 0 | 0 | 0 | 0 | 0 | 1 | 0 | 4 | -561520131
| VV |  | "m.č.106:" 1,0*2,17*0,3+1,0*2,1*0,3 |  | 1.281 | [12 empty] | VV | 3 | 2 | True | 1 | ROZPOCET
132 | K | 972054491 | Vybourání otvorů v ŽB stropech nebo klenbách pl do 1 m2 tl přes 80 mm | m3 | 0.252 |  | 0 | CS ÚRS 2019 01 |  | základní |  | 0 | 0 | 0 | 2.4 | 0.6048 | 4 | K | 3 |  |  |  | ROZPOCET | 0 | 0 | 0 | 0 | 0 | 1 | 0 | 4 | 318211735
| VV |  | "ELE1.08:" 0,6*0,175*0,4*6 |  | 0.252 | [12 empty] | VV | 3 | 2 | True | 1 | ROZPOCET
133 | K | 971033341 | Vybourání otvorů ve zdivu cihelném pl do 0,09 m2 na MVC nebo MV tl do 300 mm | kus | 9 |  | 0 | CS ÚRS 2019 01 |  | základní |  | 0 | 0 | 0 | 0.054 | 0.486 | 4 | K | 3 |  |  |  | ROZPOCET | 0 | 0 | 0 | 0 | 0 | 1 | 0 | 4 | -1457676826
| VV |  | "ELE1.03:" 3 |  | 3 | [12 empty] | VV | 3 | 2 | True | 0 | ROZPOCET
| VV |  | "ELE1.04:" 3 |  | 3 | [12 empty] | VV | 3 | 2 | True | 0 | ROZPOCET
| VV |  | "ELE1.05:" 3 |  | 3 | [12 empty] | VV | 3 | 2 | True | 0 | ROZPOCET
134 | K | 971033541 | Vybourání otvorů ve zdivu cihelném pl do 1 m2 na MVC nebo MV tl do 300 mm | m3 | 0.265 |  | 0 | CS ÚRS 2019 01 |  | základní |  | 0 | 0 | 0 | 1.8 | 0.477 | 4 | K | 3 |  |  |  | ROZPOCET | 0 | 0 | 0 | 0 | 0 | 1 | 0 | 4 | 1409393209
| VV |  | "ELE1.07:" 0,85*0,45*0,3 |  | 0.115 | [12 empty] | VV | 3 | 2 | True | 0 | ROZPOCET
| VV |  | . | [14 empty] | VV | 3 | 1 | True | 0 | ROZPOCET
| VV |  | ČEZ | [14 empty] | VV | 3 | 1 | True | 0 | ROZPOCET
| VV |  | 1,023*0,488*0,3 |  | 0.15 | [12 empty] | VV | 3 | 2 | True | 0 | ROZPOCET
135 | K | 971033471 | Vybourání otvorů ve zdivu cihelném pl do 0,25 m2 na MVC nebo MV tl do 750 mm | kus | 1 |  | 0 | CS ÚRS 2019 01 |  | základní |  | 0 | 0 | 0 | 0.344 | 0.344 | 4 | K | 3 |  |  |  | ROZPOCET | 0 | 0 | 0 | 0 | 0 | 1 | 0 | 4 | -408585903
| VV |  | "ELE1.02:" 1 |  | 1 | [12 empty] | VV | 3 | 2 | True | 1 | ROZPOCET
136 | K | 971033581 | Vybourání otvorů ve zdivu cihelném pl do 1 m2 na MVC nebo MV tl do 900 mm | m3 | 1.219 |  | 0 | CS ÚRS 2019 01 |  | základní |  | 0 | 0 | 0 | 1.8 | 2.1942 | 4 | K | 3 |  |  |  | ROZPOCET | 0 | 0 | 0 | 0 | 0 | 1 | 0 | 4 | -1291037608
| VV |  | "ELE2.01:" 5*0,65*0,5*0,75 |  | 1.219 | [12 empty] | VV | 3 | 2 | True | 1 | ROZPOCET
137 | K | 971033651 | Vybourání otvorů ve zdivu cihelném pl do 4 m2 na MVC nebo MV tl do 600 mm | m3 | 1.215 |  | 0 | CS ÚRS 2019 01 |  | základní |  | 0 | 0 | 0 | 1.8 | 2.187 | 4 | K | 3 |  |  |  | ROZPOCET | 0 | 0 | 0 | 0 | 0 | 1 | 0 | 4 | -1913461848
| VV |  | "ELE1.01:" 2,7*1,0*0,45 |  | 1.215 | [12 empty] | VV | 3 | 2 | True | 1 | ROZPOCET
138 | K | 977151123 | Jádrové vrty diamantovými korunkami do D 150 mm do stavebních materiálů | m | 2.4 |  | 0 | CS ÚRS 2019 01 |  | základní |  | 0 | 0.00122 | 0.002928 | 0.07 | 0.168 | 4 | K | 3 |  |  |  | ROZPOCET | 0 | 0 | 0 | 0 | 0 | 1 | 0 | 4 | 635674238
| VV |  | ČEZ | [14 empty] | VV | 3 | 1 | True | 0 | ROZPOCET
| VV |  | 0,6*4 |  | 2.4 | [12 empty] | VV | 3 | 2 | True | 0 | ROZPOCET
139 | K | 977151124 | Jádrové vrty diamantovými korunkami do D 180 mm do stavebních materiálů | m | 1.2 |  | 0 | CS ÚRS 2019 01 |  | základní |  | 0 | 0.00282 | 0.003384 | 0.101 | 0.1212 | 4 | K | 3 |  |  |  | ROZPOCET | 0 | 0 | 0 | 0 | 0 | 1 | 0 | 4 | 96061052
| VV |  | "ELE1.06:" 0,3*4 |  | 1.2 | [12 empty] | VV | 3 | 2 | True | 1 | ROZPOCET
140 | K | 965042131 | Bourání podkladů pod dlažby nebo mazanin betonových nebo z litého asfaltu tl do 100 mm pl do 4 m2 | m3 | 0.16 |  | 0 | CS ÚRS 2019 01 |  | základní |  | 0 | 0 | 0 | 2.2 | 0.352 | 4 | K | 3 |  |  |  | ROZPOCET | 0 | 0 | 0 | 0 | 0 | 1 | 0 | 4 | 1306363816
| VV |  | ČEZ | [14 empty] | VV | 3 | 1 | True | 0 | ROZPOCET
| VV |  | "m.č.104:" 2,0*0,8*0,1 |  | 0.16 | [12 empty] | VV | 3 | 2 | True | 0 | ROZPOCET
141 | K | 965042141 | Bourání podkladů pod dlažby nebo mazanin betonových nebo z litého asfaltu tl do 100 mm pl přes 4 m2 | m3 | 6.894 |  | 0 | CS ÚRS 2019 01 |  | základní |  | 0 | 0 | 0 | 2.2 | 15.1668 | 4 | K | 3 |  |  |  | ROZPOCET | 0 | 0 | 0 | 0 | 0 | 1 | 0 | 4 | 1922094967
| VV |  | "m.č.201:" 6,05*5,2*0,1 |  | 3.146 | [12 empty] | VV | 3 | 2 | True | 0 | ROZPOCET
| VV |  | Jímka v podlaze | [14 empty] | VV | 3 | 1 | True | 0 | ROZPOCET
| VV |  | 0,5*0,5*0,1*2 |  | 0.05 | [12 empty] | VV | 3 | 2 | True | 0 | ROZPOCET
| VV |  | V místě nových základů | [14 empty] | VV | 3 | 1 | True | 0 | ROZPOCET
| VV |  | (12,0+2,15*2)*0,3*0,25 |  | 1.223 | [12 empty] | VV | 3 | 2 | True | 0 | ROZPOCET
| VV |  | (6,6+3,3)*0,25 |  | 2.475 | [12 empty] | VV | 3 | 2 | True | 0 | ROZPOCET
142 | K | 965042231 | Bourání podkladů pod dlažby nebo mazanin betonových nebo z litého asfaltu tl přes 100 mm pl do 4 m2 | m3 | 4.29 |  | 0 | CS ÚRS 2019 01 |  | základní |  | 0 | 0 | 0 | 2.2 | 9.438 | 4 | K | 3 |  |  |  | ROZPOCET | 0 | 0 | 0 | 0 | 0 | 1 | 0 | 4 | 60845742
| VV |  | Základky pod dieselami | [14 empty] | VV | 3 | 1 | True | 0 | ROZPOCET
| VV |  | 4,5*2,0*0,15*3 |  | 4.05 | [12 empty] | VV | 3 | 2 | True | 0 | ROZPOCET
| VV |  | ČEZ | [14 empty] | VV | 3 | 1 | True | 0 | ROZPOCET
| VV |  | "m.č.104:" 2,0*0,8*0,15 |  | 0.24 | [12 empty] | VV | 3 | 2 | True | 0 | ROZPOCET
143 | K | 962042320 | Bourání zdiva nadzákladového z betonu prostého do 1 m3 | m3 | 0.12 |  | 0 | CS ÚRS 2019 01 |  | základní |  | 0 | 0 | 0 | 2.2 | 0.264 | 4 | K | 3 |  |  |  | ROZPOCET | 0 | 0 | 0 | 0 | 0 | 1 | 0 | 4 | 1459998316
| VV |  | Schody m.č.106 | [14 empty] | VV | 3 | 1 | True | 0 | ROZPOCET
| VV |  | 1,0*0,3*0,2*2 |  | 0.12 | [12 empty] | VV | 3 | 2 | True | 1 | ROZPOCET
144 | K | 963012520 | Bourání stropů z ŽB desek š přes 300 mm tl přes 140 mm | m3 | 9.438 |  | 0 | CS ÚRS 2019 01 |  | základní |  | 0 | 0 | 0 | 1.6 | 15.1008 | 4 | K | 3 |  |  |  | ROZPOCET | 0 | 0 | 0 | 0 | 0 | 1 | 0 | 4 | 223942636
| VV |  | "m.č.102:" 6,05*5,2*0,3 |  | 9.438 | [12 empty] | VV | 3 | 2 | True | 1 | ROZPOCET
145 | K | 977211111 | Řezání stěnovou pilou ŽB kcí s výztuží průměru do 16 mm hl do 200 mm | m | 79.04 |  | 0 | CS ÚRS 2019 01 |  | základní |  | 0 | 8e-05 | 0.0063232 | 0 | 0 | 4 | K | 3 |  |  |  | ROZPOCET | 0 | 0 | 0 | 0 | 0 | 1 | 0 | 4 | -1140045013
| VV |  | Balkon | [14 empty] | VV | 3 | 1 | True | 0 | ROZPOCET
| VV |  | 2,0 |  | 2 | [12 empty] | VV | 3 | 2 | True | 0 | ROZPOCET
| VV |  | Jímky v podlaze | [14 empty] | VV | 3 | 1 | True | 0 | ROZPOCET
| VV |  | 0,5*4*2 |  | 4 | [12 empty] | VV | 3 | 2 | True | 0 | ROZPOCET
| VV |  | Stropní deska | [14 empty] | VV | 3 | 1 | True | 0 | ROZPOCET
| VV |  | 6,05*2+5,2+(0,6+0,175)*2 |  | 18.85 | [12 empty] | VV | 3 | 2 | True | 0 | ROZPOCET
| VV |  | PZD panel | [14 empty] | VV | 3 | 1 | True | 0 | ROZPOCET
| VV |  | 1,79 |  | 1.79 | [12 empty] | VV | 3 | 2 | True | 0 | ROZPOCET
| VV |  | Pro nové základy | [14 empty] | VV | 3 | 1 | True | 0 | ROZPOCET
| VV |  | (12,0+2,15*2)*2 |  | 32.6 | [12 empty] | VV | 3 | 2 | True | 0 | ROZPOCET
| VV |  | (6,6+3,3)*2 |  | 19.8 | [12 empty] | VV | 3 | 2 | True | 0 | ROZPOCET
146 | K | 977211122 | Řezání stěnovou pilou kcí z cihel nebo tvárnic hl do 350 mm | m | 86.188 |  | 0 | CS ÚRS 2019 01 |  | základní |  | 0 | 0.00022 | 0.018961 | 0 | 0 | 4 | K | 3 |  |  |  | ROZPOCET | 0 | 0 | 0 | 0 | 0 | 1 | 0 | 4 | 396924389
| VV |  | Nové otvory ve zdivu | [14 empty] | VV | 3 | 1 | True | 0 | ROZPOCET
| VV |  | 2,55*4+2,17*2+2,45+4,5*2+1,85*6+1,2*3+1,0*2+2,2*2+3,85*4+6,1*2+1,5*2*3+0,5*3+1,023*0,488*2 |  | 86.188 | [12 empty] | VV | 3 | 2 | True | 0 | ROZPOCET
147 | K | 977312112 | Řezání stávajících betonových mazanin vyztužených hl do 100 mm | m | 4.8 |  | 0 | CS ÚRS 2019 01 |  | základní |  | 0 | 0 | 0 | 0 | 0 | 4 | K | 3 |  |  |  | ROZPOCET | 0 | 0 | 0 | 0 | 0 | 1 | 0 | 4 | 105771095
| VV |  | ČEZ | [14 empty] | VV | 3 | 1 | True | 0 | ROZPOCET
| VV |  | "m.č.104:" 2,0*2+0,8 |  | 4.8 | [12 empty] | VV | 3 | 2 | True | 0 | ROZPOCET
148 | K | 977312113 | Řezání stávajících betonových mazanin vyztužených hl do 150 mm | m | 4.8 |  | 0 | CS ÚRS 2019 01 |  | základní |  | 0 | 0 | 0 | 0 | 0 | 4 | K | 3 |  |  |  | ROZPOCET | 0 | 0 | 0 | 0 | 0 | 1 | 0 | 4 | -1421830290
| VV |  | ČEZ | [14 empty] | VV | 3 | 1 | True | 0 | ROZPOCET
| VV |  | "m.č.104:" 2,0*2+0,8 |  | 4.8 | [12 empty] | VV | 3 | 2 | True | 0 | ROZPOCET
| D | 98 | Demolice a sanace |  |  |  | 0 |  |  |  |  | 0 |  | 0.00048 |  | 100.401 | 1 | D | 2 |  |  |  | ROZPOCET | [6 empty] | 0
149 | K | 981011314 | Demolice budov zděných na MVC podíl konstrukcí do 25 % postupným rozebíráním | m3 | 163.38 |  | 0 | CS ÚRS 2019 01 |  | základní |  | 0 | 0 | 0 | 0.45 | 73.521 | 4 | K | 3 |  |  |  | ROZPOCET | 0 | 0 | 0 | 0 | 0 | 1 | 0 | 4 | -1292408095
| VV |  | Sací komory | [14 empty] | VV | 3 | 1 | True | 0 | ROZPOCET
| VV |  | (2,0+1,35*2)*2,3*3 |  | 32.43 | [12 empty] | VV | 3 | 2 | True | 0 | ROZPOCET
| VV |  | ((2,0+1,65*2)*3,95+(2,0+1,85)*2*2,95)*3 |  | 130.95 | [12 empty] | VV | 3 | 2 | True | 0 | ROZPOCET
150 | K | 981511114 | Demolice konstrukcí objektů z betonu železového postupným rozebíráním | m3 | 4.8 |  | 0 | CS ÚRS 2019 01 |  | základní |  | 0 | 0.0001 | 0.00048 | 2.41 | 11.568 | 4 | K | 3 |  |  |  | ROZPOCET | 0 | 0 | 0 | 0 | 0 | 1 | 0 | 4 | -1387613307
| VV |  | Podzemní jímka | [14 empty] | VV | 3 | 1 | True | 0 | ROZPOCET
| VV |  | 2,0*2,0*0,3+(2,0+2,0)*2*0,3*1,5 |  | 4.8 | [12 empty] | VV | 3 | 2 | True | 0 | ROZPOCET
151 | K | 981511116 | Demolice konstrukcí objektů z betonu prostého postupným rozebíráním | m3 | 6.96 |  | 0 | CS ÚRS 2019 01 |  | základní |  | 0 | 0 | 0 | 2.2 | 15.312 | 4 | K | 3 |  |  |  | ROZPOCET | 0 | 0 | 0 | 0 | 0 | 1 | 0 | 4 | -1318335583
| VV |  | Základy sacích komor | [14 empty] | VV | 3 | 1 | True | 0 | ROZPOCET
| VV |  | 2,0*3,0*0,2+(2,0+3,0*2)*0,6*1,2 |  | 6.96 | [12 empty] | VV | 3 | 2 | True | 0 | ROZPOCET
| D | 99 | Přesuny hmot a suti |  |  |  | 0 |  |  |  |  | 0 |  | 0 |  | 0 | 1 | D | 1 |  |  |  | ROZPOCET | [6 empty] | 0
152 | K | 997013153 | Vnitrostaveništní doprava suti a vybouraných hmot pro budovy v do 12 m s omezením mechanizace | t | 224.869 |  | 0 | CS ÚRS 2019 01 |  | základní |  | 0 | 0 | 0 | 0 | 0 | 4 | K | 2 |  |  |  | ROZPOCET | 0 | 0 | 0 | 0 | 0 | 1 | 0 | 4 | -1475420655
153 | K | 997013501 | Odvoz suti a vybouraných hmot na skládku nebo meziskládku do 1 km se složením | t | 224.869 |  | 0 | CS ÚRS 2019 01 |  | základní |  | 0 | 0 | 0 | 0 | 0 | 4 | K | 2 |  |  |  | ROZPOCET | 0 | 0 | 0 | 0 | 0 | 1 | 0 | 4 | -1451128129
154 | K | 997013509 | Příplatek k odvozu suti a vybouraných hmot na skládku ZKD 1 km přes 1 km | t | 7645.546 |  | 0 | CS ÚRS 2019 01 |  | základní |  | 0 | 0 | 0 | 0 | 0 | 4 | K | 2 |  |  |  | ROZPOCET | 0 | 0 | 0 | 0 | 0 | 1 | 0 | 4 | 1364696905
| VV |  | 224,869*34 'Přepočtené koeficientem množství |  | 7645.546 | [12 empty] | VV | 2 | 2 | False | 1 | ROZPOCET
155 | K | 997013801 | Poplatek za uložení na skládce (skládkovné) stavebního odpadu betonového kód odpadu 170 101 | t | 22.487 |  | 0 | CS ÚRS 2019 01 |  | základní |  | 0 | 0 | 0 | 0 | 0 | 4 | K | 2 |  |  |  | ROZPOCET | 0 | 0 | 0 | 0 | 0 | 1 | 0 | 4 | -32585268
| VV |  | 224,869*0,1 'Přepočtené koeficientem množství |  | 22.487 | [12 empty] | VV | 2 | 2 | False | 1 | ROZPOCET
156 | K | 997013802 | Poplatek za uložení na skládce (skládkovné) stavebního odpadu železobetonového kód odpadu 170 101 | t | 22.487 |  | 0 | CS ÚRS 2019 01 |  | základní |  | 0 | 0 | 0 | 0 | 0 | 4 | K | 2 |  |  |  | ROZPOCET | 0 | 0 | 0 | 0 | 0 | 1 | 0 | 4 | 1279408976
| VV |  | 224,869*0,1 'Přepočtené koeficientem množství |  | 22.487 | [12 empty] | VV | 2 | 2 | False | 1 | ROZPOCET
157 | K | 997013803 | Poplatek za uložení na skládce (skládkovné) stavebního odpadu cihelného kód odpadu 170 102 | t | 157.408 |  | 0 | CS ÚRS 2019 01 |  | základní |  | 0 | 0 | 0 | 0 | 0 | 4 | K | 2 |  |  |  | ROZPOCET | 0 | 0 | 0 | 0 | 0 | 1 | 0 | 4 | 1454816704
| VV |  | 224,869*0,7 'Přepočtené koeficientem množství |  | 157.408 | [12 empty] | VV | 2 | 2 | False | 1 | ROZPOCET
158 | K | 997013831 | Poplatek za uložení na skládce (skládkovné) stavebního odpadu směsného kód odpadu 170 904 | t | 11.243 |  | 0 | CS ÚRS 2019 01 |  | základní |  | 0 | 0 | 0 | 0 | 0 | 4 | K | 2 |  |  |  | ROZPOCET | 0 | 0 | 0 | 0 | 0 | 1 | 0 | 4 | -1663759083
| VV |  | 224,869*0,05 'Přepočtené koeficientem množství |  | 11.243 | [12 empty] | VV | 2 | 2 | False | 1 | ROZPOCET
159 | K | 997013814 | Poplatek za uložení na skládce (skládkovné) stavebního odpadu izolací kód odpadu 170 604 | t | 6 |  | 0 | CS ÚRS 2019 01 |  | základní |  | 0 | 0 | 0 | 0 | 0 | 4 | K | 2 |  |  |  | ROZPOCET | 0 | 0 | 0 | 0 | 0 | 1 | 0 | 4 | 1810978023
| VV |  | 6,0 |  | 6 | [12 empty] | VV | 2 | 2 | True | 1 | ROZPOCET
160 | K | 997013821 | Poplatek za uložení na skládce (skládkovné) stavebního odpadu s obsahem azbestu kód odpadu 170 605 | t | 3 |  | 0 | CS ÚRS 2019 01 |  | základní |  | 0 | 0 | 0 | 0 | 0 | 4 | K | 2 |  |  |  | ROZPOCET | 0 | 0 | 0 | 0 | 0 | 1 | 0 | 4 | -477130999
| VV |  | Osinkocementové desky | [14 empty] | VV | 2 | 1 | True | 0 | ROZPOCET
| VV |  | 3,0 |  | 3 | [12 empty] | VV | 2 | 2 | True | 1 | ROZPOCET
161 | K | 998011002 | Přesun hmot pro budovy zděné v do 12 m | t | 116.679 |  | 0 | CS ÚRS 2019 01 |  | základní |  | 0 | 0 | 0 | 0 | 0 | 4 | K | 2 |  |  |  | ROZPOCET | 0 | 0 | 0 | 0 | 0 | 1 | 0 | 4 | 872806523
| VV |  | 233,357*0,5 'Přepočtené koeficientem množství |  | 116.679 | [12 empty] | VV | 2 | 2 | False | 1 | ROZPOCET
| D | PSV | Práce a dodávky PSV |  |  |  | 0 |  |  |  |  | 0 |  | 15.0933 |  | 0 | 2 | D | 0 |  |  |  | ROZPOCET | [6 empty] | 0
| D | 711 | Izolace proti vodě, vlhkosti a plynům |  |  |  | 0 |  |  |  |  | 0 |  | 0.11264 |  | 0 | 2 | D | 1 |  |  |  | ROZPOCET | [6 empty] | 0
162 | K | 711112012 | Provedení izolace proti zemní vlhkosti svislé za studena nátěrem tekutou lepenkou | m2 | 36.68 |  | 0 | CS ÚRS 2019 01 |  | základní |  | 0 | 0 | 0 | 0 | 0 | 16 | K | 2 |  |  |  | ROZPOCET | 0 | 0 | 0 | 0 | 0 | 1 | 0 | 16 | -392646969
| VV |  | V místě napojení na stávající hydroizolaci | [14 empty] | VV | 2 | 1 | True | 0 | ROZPOCET
| VV |  | (6,6+3,6)*2*0,2 |  | 4.08 | [12 empty] | VV | 2 | 2 | True | 0 | ROZPOCET
| VV |  | (12,0+2,15*2)*2 |  | 32.6 | [12 empty] | VV | 2 | 2 | True | 0 | ROZPOCET
163 | M | 24551030 | stěrka hydroizolační dvousložková cemento-polymerová vlákny vyztužená proti zemní vlhkosti | kg | 73.36 |  | 0 | CS ÚRS 2019 01 |  | základní |  | 0 | 0.001 | 0.07336 | 0 | 0 | 32 | M | 2 |  |  |  | ROZPOCET | 0 | 0 | 0 | 0 | 0 | 1 | 0 | 16 | -566845791
| VV |  | 36,68*2 'Přepočtené koeficientem množství |  | 73.36 | [12 empty] | VV | 2 | 2 | False | 1 | ROZPOCET
164 | K | 711411001 | Provedení izolace proti tlakové vodě vodorovné za studena nátěrem penetračním | m2 | 30.25 |  | 0 | CS ÚRS 2019 01 |  | základní |  | 0 | 0 | 0 | 0 | 0 | 16 | K | 2 |  |  |  | ROZPOCET | 0 | 0 | 0 | 0 | 0 | 1 | 0 | 16 | 1233375807
| VV |  | Podkladní beton pod DAG | [14 empty] | VV | 2 | 1 | True | 0 | ROZPOCET
| VV |  | 6,6*3,6 |  | 23.76 | [12 empty] | VV | 2 | 2 | True | 0 | ROZPOCET
| VV |  | Pod příčkami | [14 empty] | VV | 2 | 1 | True | 0 | ROZPOCET
| VV |  | (12,0+2,15*2)*0,3 |  | 4.89 | [12 empty] | VV | 2 | 2 | True | 0 | ROZPOCET
| VV |  | ČEZ | [14 empty] | VV | 2 | 1 | True | 0 | ROZPOCET
| VV |  | "m.č.104:" 2,0*0,8 |  | 1.6 | [12 empty] | VV | 2 | 2 | True | 0 | ROZPOCET
165 | K | 711412001 | Provedení izolace proti tlakové vodě svislé za studena nátěrem penetračním | m2 | 5.1 |  | 0 | CS ÚRS 2019 01 |  | základní |  | 0 | 0 | 0 | 0 | 0 | 16 | K | 2 |  |  |  | ROZPOCET | 0 | 0 | 0 | 0 | 0 | 1 | 0 | 16 | 828399536
| VV |  | Podkladní beton pod DAG | [14 empty] | VV | 2 | 1 | True | 0 | ROZPOCET
| VV |  | (6,6+3,6)*0,5 |  | 5.1 | [12 empty] | VV | 2 | 2 | True | 0 | ROZPOCET
166 | M | 111631500 | lak penetrační asfaltový | t | 0.011 |  | 0 | CS ÚRS 2019 01 |  | základní |  | 0 | 1 | 0.011 | 0 | 0 | 32 | M | 2 |  |  |  | ROZPOCET | 0 | 0 | 0 | 0 | 0 | 1 | 0 | 16 | -38210975
| VV |  | 30,25*0,0003+5,1*0,00035 |  | 0.011 | [12 empty] | VV | 2 | 2 | True | 0 | ROZPOCET
167 | K | 711441559 | Provedení izolace proti tlakové vodě vodorovné přitavením pásu NAIP | m2 | 60.5 |  | 0 | CS ÚRS 2019 01 |  | základní |  | 0 | 0.0004 | 0.0242 | 0 | 0 | 16 | K | 2 |  |  |  | ROZPOCET | 0 | 0 | 0 | 0 | 0 | 1 | 0 | 16 | -966250638
| VV |  | dvě vrstvy | [14 empty] | VV | 2 | 1 | True | 0 | ROZPOCET
| VV |  | Podkladní beton pod DAG | [14 empty] | VV | 2 | 1 | True | 0 | ROZPOCET
| VV |  | 6,6*3,6*2 |  | 47.52 | [12 empty] | VV | 2 | 2 | True | 0 | ROZPOCET
| VV |  | Pod příčkami | [14 empty] | VV | 2 | 1 | True | 0 | ROZPOCET
| VV |  | (12,0+2,15*2)*0,3*2 |  | 9.78 | [12 empty] | VV | 2 | 2 | True | 0 | ROZPOCET
| VV |  | ČEZ | [14 empty] | VV | 2 | 1 | True | 0 | ROZPOCET
| VV |  | "m.č.104:" 2,0*0,8*2 |  | 3.2 | [12 empty] | VV | 2 | 2 | True | 0 | ROZPOCET
168 | K | 711442559 | Provedení izolace proti tlakové vodě svislé přitavením pásu NAIP | m2 | 10.2 |  | 0 | CS ÚRS 2019 01 |  | základní |  | 0 | 0.0004 | 0.00408 | 0 | 0 | 16 | K | 2 |  |  |  | ROZPOCET | 0 | 0 | 0 | 0 | 0 | 1 | 0 | 16 | 2085954440
| VV |  | dvě vrstvy | [14 empty] | VV | 2 | 1 | True | 0 | ROZPOCET
| VV |  | Podkladní beton pod DAG | [14 empty] | VV | 2 | 1 | True | 0 | ROZPOCET
| VV |  | (6,6+3,6)*0,5*2 |  | 10.2 | [12 empty] | VV | 2 | 2 | True | 0 | ROZPOCET
169 | M | 62852-R01 | pás asfaltovaný elastomerbitumenový modifikovaný SBS natavovací, vyztužený skelnou tkaninou, tl. 4 mm, podkladní | m2 | 40.908 |  | 0 | vlastní |  | základní |  | 0 | 0 | 0 | 0 | 0 | 32 | M | 2 |  |  |  | ROZPOCET | 0 | 0 | 0 | 0 | 0 | 1 | 0 | 16 | 1200237524
| VV |  | 60,5/2*1,15+10,2/2*1,2 |  | 40.908 | [12 empty] | VV | 2 | 2 | True | 0 | ROZPOCET
170 | M | 62852-R02 | pás asfaltovaný elastomerbitumenový modifikovaný SBS natavovací, vyztužený polyesterovou vložkou, tl. 4 mm, s minerálním posypem, spodní | m2 | 40.908 |  | 0 | vlastní |  | základní |  | 0 | 0 | 0 | 0 | 0 | 32 | M | 2 |  |  |  | ROZPOCET | 0 | 0 | 0 | 0 | 0 | 1 | 0 | 16 | 1125632287
| VV |  | 60,5/2*1,15+10,2/2*1,2 |  | 40.908 | [12 empty] | VV | 2 | 2 | True | 0 | ROZPOCET
| D | 712 | Povlakové krytiny |  |  |  | 0 |  |  |  |  | 0 |  | 5.842 |  | 0 | 2 | D | 1 |  |  |  | ROZPOCET | [6 empty] | 0
171 | K | 712311101 | Provedení povlakové krytiny střech do 10° za studena lakem penetračním nebo asfaltovým | m2 | 312.09 |  | 0 | CS ÚRS 2019 01 |  | základní |  | 0 | 0 | 0 | 0 | 0 | 16 | K | 2 |  |  |  | ROZPOCET | 0 | 0 | 0 | 0 | 0 | 1 | 0 | 16 | -1759364879
| VV |  | 10,45*18,7 |  | 195.415 | [12 empty] | VV | 2 | 2 | True | 0 | ROZPOCET
| VV |  | 6,5*17,95 |  | 116.675 | [12 empty] | VV | 2 | 2 | True | 0 | ROZPOCET
172 | K | 712811101 | Provedení povlakové krytiny vytažením na konstrukce za studena nátěrem penetračním | m2 | 25.625 |  | 0 | CS ÚRS 2019 01 |  | základní |  | 0 | 0 | 0 | 0 | 0 | 16 | K | 2 |  |  |  | ROZPOCET | 0 | 0 | 0 | 0 | 0 | 1 | 0 | 16 | 1784038145
| VV |  | (18,7+6,5*2+17,95+1,0+0,3*2)*0,5 |  | 25.625 | [12 empty] | VV | 2 | 2 | True | 0 | ROZPOCET
173 | M | 111631500 | lak penetrační asfaltový | t | 0.103 |  | 0 | CS ÚRS 2019 01 |  | základní |  | 0 | 1 | 0.103 | 0 | 0 | 32 | M | 2 |  |  |  | ROZPOCET | 0 | 0 | 0 | 0 | 0 | 1 | 0 | 16 | -1962632806
| VV |  | 312,09*0,0003+25,625*0,00035 |  | 0.103 | [12 empty] | VV | 2 | 2 | True | 1 | ROZPOCET
174 | K | 712331111 | Provedení povlakové krytiny střech do 10° podkladní vrstvy pásy na sucho samolepící | m2 | 327.255 |  | 0 | CS ÚRS 2019 01 |  | základní |  | 0 | 0 | 0 | 0 | 0 | 16 | K | 2 |  |  |  | ROZPOCET | 0 | 0 | 0 | 0 | 0 | 1 | 0 | 16 | -1712852758
| VV |  | Spodní pás | [14 empty] | VV | 2 | 1 | True | 0 | ROZPOCET
| VV |  | 10,45*18,7 |  | 195.415 | [12 empty] | VV | 2 | 2 | True | 0 | ROZPOCET
| VV |  | 6,5*17,95 |  | 116.675 | [12 empty] | VV | 2 | 2 | True | 0 | ROZPOCET
| VV |  | (18,7+6,95*2+17,95)*0,3 |  | 15.165 | [12 empty] | VV | 2 | 2 | True | 0 | ROZPOCET
175 | K | 712831101 | Provedení povlakové krytiny vytažením na konstrukce pásy na sucho AIP, NAIP nebo tkaninou | m2 | 25.625 |  | 0 | CS ÚRS 2019 01 |  | základní |  | 0 | 0 | 0 | 0 | 0 | 16 | K | 2 |  |  |  | ROZPOCET | 0 | 0 | 0 | 0 | 0 | 1 | 0 | 16 | -1352794140
| VV |  | Spodní pás | [14 empty] | VV | 2 | 1 | True | 0 | ROZPOCET
| VV |  | (18,7+6,5*2+17,95+1,0+0,3*2)*0,5 |  | 25.625 | [12 empty] | VV | 2 | 2 | True | 0 | ROZPOCET
176 | M | 62852-R04 | pás elasterobitumenový (modifikovaný SBS) podkladní hydroizolační s nosnou vložkou s vysokou odolností, tl. 3,0 mm, za studena samolepicí, včetně kotev | m2 | 407.093 |  | 0 | vlastní |  | základní |  | 0 | 0.0061 | 2.4833 | 0 | 0 | 32 | M | 2 |  |  |  | ROZPOCET | 0 | 0 | 0 | 0 | 0 | 1 | 0 | 16 | 1160307847
| VV |  | Spodní pás | [14 empty] | VV | 2 | 1 | True | 0 | ROZPOCET
| VV |  | 327,255*1,15+25,625*1,2 |  | 407.093 | [12 empty] | VV | 2 | 2 | True | 0 | ROZPOCET
177 | K | 712341559 | Provedení povlakové krytiny střech do 10° pásy NAIP přitavením v plné ploše | m2 | 639.345 |  | 0 | CS ÚRS 2019 01 |  | základní |  | 0 | 0.00088 | 0.56262 | 0 | 0 | 16 | K | 2 |  |  |  | ROZPOCET | 0 | 0 | 0 | 0 | 0 | 1 | 0 | 16 | -1681418738
| VV |  | Parotěsná zábrana | [14 empty] | VV | 2 | 1 | True | 0 | ROZPOCET
| VV |  | 10,45*18,7 |  | 195.415 | [12 empty] | VV | 2 | 2 | True | 0 | ROZPOCET
| VV |  | 6,5*17,95 |  | 116.675 | [12 empty] | VV | 2 | 2 | True | 0 | ROZPOCET
| VV |  | . | [14 empty] | VV | 2 | 1 | True | 0 | ROZPOCET
| VV |  | Horní pás | [14 empty] | VV | 2 | 1 | True | 0 | ROZPOCET
| VV |  | 10,45*18,7 |  | 195.415 | [12 empty] | VV | 2 | 2 | True | 0 | ROZPOCET
| VV |  | 6,5*17,95 |  | 116.675 | [12 empty] | VV | 2 | 2 | True | 0 | ROZPOCET
| VV |  | (18,7+6,95*2+17,95)*0,3 |  | 15.165 | [12 empty] | VV | 2 | 2 | True | 0 | ROZPOCET
178 | K | 71284-R01 | Provedení povlakové krytiny vytažením na konstrukce pásy přitavením a mechanickým přikotvením NAIP vč. dodávky kotevních prvků | m2 | 50.45 |  | 0 | vlastní |  | základní |  | 0 | 0.00094 | 0.047423 | 0 | 0 | 16 | K | 2 |  |  |  | ROZPOCET | 0 | 0 | 0 | 0 | 0 | 1 | 0 | 16 | 28552471
| VV |  | Parotěsná zábrana | [14 empty] | VV | 2 | 1 | True | 0 | ROZPOCET
| VV |  | (18,7+6,5*2+17,95+1,0*0,5+0,5*0,3*2)*0,5 |  | 25.225 | [12 empty] | VV | 2 | 2 | True | 0 | ROZPOCET
| VV |  | . | [14 empty] | VV | 2 | 1 | True | 0 | ROZPOCET
| VV |  | Horní pás | [14 empty] | VV | 2 | 1 | True | 0 | ROZPOCET
| VV |  | (18,7+6,5*2+17,95+1,0*0,5+0,5*0,3*2)*0,5 |  | 25.225 | [12 empty] | VV | 2 | 2 | True | 0 | ROZPOCET
179 | M | 62810-R01 | pás elastomerobitumenový (modifikovaný SBS) hydroizolační natavovací se skelnou nosnou a Al vložkou, s horní plochou termicky aktivovatalnou, tl.3,8 mm | m2 | 389.174 |  | 0 | vlastní |  | základní |  | 0 | 0 | 0 | 0 | 0 | 32 | M | 2 |  |  |  | ROZPOCET | 0 | 0 | 0 | 0 | 0 | 1 | 0 | 16 | 1876703085
| VV |  | Parotěsná zábrana | [14 empty] | VV | 2 | 1 | True | 0 | ROZPOCET
| VV |  | "vodorobná:" (10,45*18,7+6,5*17,95)*1,15 |  | 358.904 | [12 empty] | VV | 2 | 2 | True | 0 | ROZPOCET
| VV |  | "svislá:" (18,7+6,5*2+17,95+1,0*0,5+0,5*0,3*2)*0,5*1,2 |  | 30.27 | [12 empty] | VV | 2 | 2 | True | 0 | ROZPOCET
180 | M | 62852-R03 | pás elasterobitumenový modifikovaný vrchní hydroizolační natavovací s polyesterovou nosnou vložkou, s přírodním břidličným posypem a zvýšenou požární odolností, tl. 5,2 mm | m2 | 406.613 |  | 0 | vlastní |  | základní |  | 0 | 0.0061 | 2.4803 | 0 | 0 | 32 | M | 2 |  |  |  | ROZPOCET | 0 | 0 | 0 | 0 | 0 | 1 | 0 | 16 | -2084598437
| VV |  | Horní pás | [14 empty] | VV | 2 | 1 | True | 0 | ROZPOCET
| VV |  | "vodorovná:" (10,45*18,7+6,5*17,95+(18,7+6,95*2+17,95)*0,3)*1,15 |  | 376.343 | [12 empty] | VV | 2 | 2 | True | 0 | ROZPOCET
| VV |  | "svislá:" (18,7+6,5*2+17,95+1,0*0,5+0,5*0,3*2)*0,5*1,2 |  | 30.27 | [12 empty] | VV | 2 | 2 | True | 0 | ROZPOCET
181 | K | 71234-R01 | Příplatek za liniové mechanické přikotvení povlakové krytiny kotvami na vzd. max. 200 mm do stropní konstrukce včetně dodávky kotev | m | 111.2 |  | 0 | vlastní |  | základní |  | 0 | 0.00088 | 0.097856 | 0 | 0 | 16 | K | 2 |  |  |  | ROZPOCET | 0 | 0 | 0 | 0 | 0 | 1 | 0 | 16 | 1163541188
| VV |  | Po obvodu | [14 empty] | VV | 2 | 1 | True | 0 | ROZPOCET
| VV |  | (10,45+18,7)*2+(6,5+19,95)*2 |  | 111.2 | [12 empty] | VV | 2 | 2 | True | 0 | ROZPOCET
182 | K | 712363115 | Provedení povlakové krytiny střech do 10° zaizolování prostupů kruhového průřezu D do 300 mm | kus | 9 |  | 0 | CS ÚRS 2019 01 |  | základní |  | 0 | 0.0075 | 0.0675 | 0 | 0 | 16 | K | 2 |  |  |  | ROZPOCET | 0 | 0 | 0 | 0 | 0 | 1 | 0 | 16 | 816511331
| VV |  | 9 |  | 9 | [12 empty] | VV | 2 | 2 | True | 0 | ROZPOCET
183 | K | 998712202 | Přesun hmot procentní pro krytiny povlakové v objektech v do 12 m | % |  |  | 0 | CS ÚRS 2019 01 |  | základní |  | 0 | 0 | 0 | 0 | 0 | 16 | K | 2 |  |  |  | ROZPOCET | 0 | 0 | 0 | 0 | 0 | 1 | 0 | 16 | -1818932993
| D | 713 | Izolace tepelné |  |  |  | 0 |  |  |  |  | 0 |  | 4.0489 |  | 0 | 2 | D | 1 |  |  |  | ROZPOCET | [6 empty] | 0
184 | K | 713131151 | Montáž izolace tepelné stěn a základů volně vloženými rohožemi, pásy, dílci, deskami 1 vrstva | m2 | 4.77 |  | 0 | CS ÚRS 2019 01 |  | základní |  | 0 | 0 | 0 | 0 | 0 | 16 | K | 2 |  |  |  | ROZPOCET | 0 | 0 | 0 | 0 | 0 | 1 | 0 | 16 | 1915518930
| VV |  | Pro obezdívku izolace v místě základu DAG | [14 empty] | VV | 2 | 1 | True | 0 | ROZPOCET
| VV |  | (6,8+3,8)*0,45 |  | 4.77 | [12 empty] | VV | 2 | 2 | True | 1 | ROZPOCET
185 | M | 28376382 | deska z polystyrénu XPS, hrana polodrážková a hladký povrch s vyšší odolností tl 100mm | m2 | 5.009 |  | 0 | CS ÚRS 2019 01 |  | základní |  | 0 | 0.0032 | 0.016029 | 0 | 0 | 32 | M | 2 |  |  |  | ROZPOCET | 0 | 0 | 0 | 0 | 0 | 1 | 0 | 16 | -1070727228
| VV |  | 4,77*1,05 'Přepočtené koeficientem množství |  | 5.009 | [12 empty] | VV | 2 | 2 | False | 1 | ROZPOCET
186 | K | 713141131 | Montáž izolace tepelné střech plochých lepené za studena plně 1 vrstva rohoží, pásů, dílců, desek | m2 | 624.18 |  | 0 | CS ÚRS 2019 01 |  | základní |  | 0 | 0.00116 | 0.72405 | 0 | 0 | 16 | K | 2 |  |  |  | ROZPOCET | 0 | 0 | 0 | 0 | 0 | 1 | 0 | 16 | 1199071340
187 | M | 28375920 | deska EPS 200 pro trvalé zatížení v tlaku (max. 3600 kg/m2) tl 40mm | m2 | 312.09 |  | 0 | CS ÚRS 2019 01 |  | základní |  | 0 | 0.0014 | 0.43693 | 0 | 0 | 32 | M | 2 |  |  |  | ROZPOCET | 0 | 0 | 0 | 0 | 0 | 1 | 0 | 16 | -365221573
| VV |  | 10,45*18,7 |  | 195.415 | [12 empty] | VV | 2 | 2 | True | 0 | ROZPOCET
| VV |  | 6,5*17,95 |  | 116.675 | [12 empty] | VV | 2 | 2 | True | 0 | ROZPOCET
188 | M | 28375922 | deska EPS 200 pro trvalé zatížení v tlaku (max. 3600 kg/m2) tl 60mm | m2 | 312.09 |  | 0 | CS ÚRS 2019 01 |  | základní |  | 0 | 0.0021 | 0.65539 | 0 | 0 | 32 | M | 2 |  |  |  | ROZPOCET | 0 | 0 | 0 | 0 | 0 | 1 | 0 | 16 | -688889642
| VV |  | 10,45*18,7 |  | 195.415 | [12 empty] | VV | 2 | 2 | True | 0 | ROZPOCET
| VV |  | 6,5*17,95 |  | 116.675 | [12 empty] | VV | 2 | 2 | True | 0 | ROZPOCET
189 | K | 713141211 | Montáž izolace tepelné střech plochých volně položené atikový klín | m | 49.65 |  | 0 | CS ÚRS 2019 01 |  | základní |  | 0 | 0 | 0 | 0 | 0 | 16 | K | 2 |  |  |  | ROZPOCET | 0 | 0 | 0 | 0 | 0 | 1 | 0 | 16 | -1794694702
190 | M | 63152008 | klín atikový přechodný minerální plochých střech tl.100 x100 mm | m | 49.65 |  | 0 | CS ÚRS 2019 01 |  | základní |  | 0 | 0.0015 | 0.074475 | 0 | 0 | 32 | M | 2 |  |  |  | ROZPOCET | 0 | 0 | 0 | 0 | 0 | 1 | 0 | 16 | 862144387
| VV |  | (18,7+6,5*2+17,95) |  | 49.65 | [12 empty] | VV | 2 | 2 | True | 0 | ROZPOCET
191 | K | 713141311 | Montáž izolace tepelné střech plochých kladené volně, spádová vrstva | m2 | 312.09 |  | 0 | CS ÚRS 2019 01 |  | základní |  | 0 | 0 | 0 | 0 | 0 | 16 | K | 2 |  |  |  | ROZPOCET | 0 | 0 | 0 | 0 | 0 | 1 | 0 | 16 | -52176174
| VV |  | Spádové klíny | [14 empty] | VV | 2 | 1 | True | 0 | ROZPOCET
| VV |  | 10,45*18,7 |  | 195.415 | [12 empty] | VV | 2 | 2 | True | 0 | ROZPOCET
| VV |  | 6,5*17,95 |  | 116.675 | [12 empty] | VV | 2 | 2 | True | 0 | ROZPOCET
192 | M | 28376143 | klín izolační z pěnového polystyrenu EPS 200 spádový | m3 | 71.402 |  | 0 | CS ÚRS 2019 01 |  | základní |  | 0 | 0.03 | 2.1421 | 0 | 0 | 32 | M | 2 |  |  |  | ROZPOCET | 0 | 0 | 0 | 0 | 0 | 1 | 0 | 16 | -1354635062
| VV |  | Spádové klíny | [14 empty] | VV | 2 | 1 | True | 0 | ROZPOCET
| VV |  | 10,45*18,7*(0,2+0,28)/2 |  | 46.9 | [12 empty] | VV | 2 | 2 | True | 0 | ROZPOCET
| VV |  | 6,5*17,95*(0,2+0,22)/2 |  | 24.502 | [12 empty] | VV | 2 | 2 | True | 0 | ROZPOCET
193 | K | 998713202 | Přesun hmot procentní pro izolace tepelné v objektech v do 12 m | % |  |  | 0 | CS ÚRS 2019 01 |  | základní |  | 0 | 0 | 0 | 0 | 0 | 16 | K | 2 |  |  |  | ROZPOCET | 0 | 0 | 0 | 0 | 0 | 1 | 0 | 16 | 1655305965
| D | 714 | Akustická a protiotřesová opatření |  |  |  | 0 |  |  |  |  | 0 |  | 0.76069 |  | 0 | 2 | D | 1 |  |  |  | ROZPOCET | [6 empty] | 0
194 | K | 714121011 | Montáž podstropních panelů s rozšířenou zvukovou pohltivostí zavěšených na viditelný rošt | m2 | 92.55 |  | 0 | CS ÚRS 2019 01 |  | základní |  | 0 | 0.00118 | 0.10921 | 0 | 0 | 16 | K | 2 |  |  |  | ROZPOCET | 0 | 0 | 0 | 0 | 0 | 1 | 0 | 16 | 1341393659
| VV |  | 1.NP | [14 empty] | VV | 2 | 1 | True | 0 | ROZPOCET
| VV |  | "m.č.107:" (64,6+8,9)+6,35*0,3*10 |  | 92.55 | [12 empty] | VV | 2 | 2 | True | 0 | ROZPOCET
195 | K | 714123001 | Montáž akustických stěnových obkladů z demontovatelných panelů na viditelný rošt | m2 | 23.097 |  | 0 | CS ÚRS 2019 01 |  | základní |  | 0 | 0.00081 | 0.018709 | 0 | 0 | 16 | K | 2 |  |  |  | ROZPOCET | 0 | 0 | 0 | 0 | 0 | 1 | 0 | 16 | -1212934275
| VV |  | 1.NP | [14 empty] | VV | 2 | 1 | True | 0 | ROZPOCET
| VV |  | "m.č.107:" (6,35+1,2)*4,43-2,8*2,45-0,9*2,1-0,8*2,0 |  | 23.097 | [12 empty] | VV | 2 | 2 | True | 0 | ROZPOCET
196 | M | 59036-R12 | Rastr AKU 100 - panel akustický, bílá, 1200x1200x100 mm pro utlumení hluku průmyslových prostor | m2 | 115.647 |  | 0 | vlastní |  | základní |  | 0 | 0.00148 | 0.17116 | 0 | 0 | 32 | M | 2 |  |  |  | ROZPOCET | 0 | 0 | 0 | 0 | 0 | 1 | 0 | 16 | 487555351
197 | K | 624631_R1 | Vyplnění spár těsnicím provazcem z polyetylénu tl do 20 mm | m | 18 |  | 0 | vlastní |  | základní |  | 0 | 0.00033 | 0.00594 | 0 | 0 | 16 | K | 2 |  |  |  | ROZPOCET | 0 | 0 | 0 | 0 | 0 | 1 | 0 | 16 | -2055864736
| VV |  | Podkladní beton pod DAG | [14 empty] | VV | 2 | 1 | True | 0 | ROZPOCET
| VV |  | (6,0+3,0)*2 |  | 18 | [12 empty] | VV | 2 | 2 | True | 1 | ROZPOCET
198 | K | 714451012 | Montáž antivibračních rohoží z recyklované pryže celoplošně lepených svisle | m2 | 25.2 |  | 0 | CS ÚRS 2019 01 |  | základní |  | 0 | 0.00102 | 0.025704 | 0 | 0 | 16 | K | 2 |  |  |  | ROZPOCET | 0 | 0 | 0 | 0 | 0 | 1 | 0 | 16 | -1078564895
199 | M | 27245-R03 | deska antivibrační na bázi PUR tl.12,5 mm | m2 | 26.46 |  | 0 | vlastní |  | základní |  | 0 | 0.01625 | 0.42998 | 0 | 0 | 32 | M | 2 |  |  |  | ROZPOCET | 0 | 0 | 0 | 0 | 0 | 1 | 0 | 16 | -1535217042
| VV |  | Podkladní beton pod DAG | [14 empty] | VV | 2 | 1 | True | 0 | ROZPOCET
| VV |  | 6,0*3,0+(6,0+3,0)*2*0,4 |  | 25.2 | [12 empty] | VV | 2 | 2 | True | 0 | ROZPOCET
| VV |  | 25,2*1,05 'Přepočtené koeficientem množství |  | 26.46 | [12 empty] | VV | 2 | 2 | False | 1 | ROZPOCET
200 | K | 998714202 | Přesun hmot procentní pro akustická a protiotřesová opatření v objektech v do 12 m | % |  |  | 0 | CS ÚRS 2019 01 |  | základní |  | 0 | 0 | 0 | 0 | 0 | 16 | K | 2 |  |  |  | ROZPOCET | 0 | 0 | 0 | 0 | 0 | 1 | 0 | 16 | -109392399
| D | 762 | Konstrukce tesařské |  |  |  | 0 |  |  |  |  | 0 |  | 0.21747 |  | 0 | 2 | D | 1 |  |  |  | ROZPOCET | [6 empty] | 0
201 | K | 762341036 | Bednění střech rovných z desek OSB tl 22 mm na sraz šroubovaných na rošt | m2 | 15.165 |  | 0 | CS ÚRS 2019 01 |  | základní |  | 0 | 0.01434 | 0.21747 | 0 | 0 | 16 | K | 2 |  |  |  | ROZPOCET | 0 | 0 | 0 | 0 | 0 | 1 | 0 | 16 | -840537083
| VV |  | Atiky - horní hrana | [14 empty] | VV | 2 | 1 | True | 0 | ROZPOCET
| VV |  | (18,7+6,95*2+17,95)*0,3 |  | 15.165 | [12 empty] | VV | 2 | 2 | True | 0 | ROZPOCET
202 | K | 76234-R01 | Konzoly z pozinkované oceli pro bednění OSB deskami, s kotvením hmoždinkami do ŽB konstrukce, D+M | kus | 100 |  | 0 | vlastní |  | základní |  | 0 | 0 | 0 | 0 | 0 | 16 | K | 2 |  |  |  | ROZPOCET | 0 | 0 | 0 | 0 | 0 | 1 | 0 | 16 | -654099090
| VV |  | Atiky - horní hrana | [14 empty] | VV | 2 | 1 | True | 0 | ROZPOCET
| VV |  | 100 |  | 100 | [12 empty] | VV | 2 | 2 | True | 0 | ROZPOCET
203 | K | 998762202 | Přesun hmot procentní pro kce tesařské v objektech v do 12 m | % |  |  | 0 | CS ÚRS 2019 01 |  | základní |  | 0 | 0 | 0 | 0 | 0 | 16 | K | 2 |  |  |  | ROZPOCET | 0 | 0 | 0 | 0 | 0 | 1 | 0 | 16 | 1959255957
| D | 763 | Konstrukce suché výstavby |  |  |  | 0 |  |  |  |  | 0 |  | 1.7607 |  | 0 | 2 | D | 1 |  |  |  | ROZPOCET | [6 empty] | 0
204 | K | 763121451 | SDK stěna předsazená tl 75 mm profil CW+UW 50 desky 2xDF 12,5 TI 50 mm EI 45 | m2 | 31.75 |  | 0 | CS ÚRS 2019 01 |  | základní |  | 0 | 0.02767 | 0.87852 | 0 | 0 | 16 | K | 2 |  |  |  | ROZPOCET | 0 | 0 | 0 | 0 | 0 | 1 | 0 | 16 | -449763317
| VV |  | Viz PD statika | [14 empty] | VV | 2 | 1 | True | 0 | ROZPOCET
| VV |  | . | [14 empty] | VV | 2 | 1 | True | 0 | ROZPOCET
| VV |  | Stěny místnosti s nádržemi | [14 empty] | VV | 2 | 1 | True | 0 | ROZPOCET
| VV |  | (3,45+2,9)*2,5*2 |  | 31.75 | [12 empty] | VV | 2 | 2 | True | 1 | ROZPOCET
205 | K | 763164791 | Montáž SDK obkladu kovových kcí jednoduché opláštění | m2 | 9.248 |  | 0 | CS ÚRS 2019 01 |  | základní |  | 0 | 0.00074 | 0.0068435 | 0 | 0 | 16 | K | 2 |  |  |  | ROZPOCET | 0 | 0 | 0 | 0 | 0 | 1 | 0 | 16 | 1356133429
| VV |  | Viz PD statika | [14 empty] | VV | 2 | 1 | True | 0 | ROZPOCET
| VV |  | . | [14 empty] | VV | 2 | 1 | True | 0 | ROZPOCET
| VV |  | Zaslepení prostupů | [14 empty] | VV | 2 | 1 | True | 0 | ROZPOCET
| VV |  | 1,7*0,68*8 |  | 9.248 | [12 empty] | VV | 2 | 2 | True | 0 | ROZPOCET
206 | M | 59030029 | deska SDK protipožární DF tl 15mm | m2 | 10.635 |  | 0 | CS ÚRS 2019 01 |  | základní |  | 0 | 0.0135 | 0.14357 | 0 | 0 | 32 | M | 2 |  |  |  | ROZPOCET | 0 | 0 | 0 | 0 | 0 | 1 | 0 | 16 | -573489366
| VV |  | 9,248*1,15 'Přepočtené koeficientem množství |  | 10.635 | [12 empty] | VV | 2 | 2 | False | 1 | ROZPOCET
207 | K | 763164792 | Montáž SDK obkladu kovových kcí dvojité opláštění | m2 | 30.34 |  | 0 | CS ÚRS 2019 01 |  | základní |  | 0 | 0.00131 | 0.039745 | 0 | 0 | 16 | K | 2 |  |  |  | ROZPOCET | 0 | 0 | 0 | 0 | 0 | 1 | 0 | 16 | -1378043871
| VV |  | Viz PD statika | [14 empty] | VV | 2 | 1 | True | 0 | ROZPOCET
| VV |  | . | [14 empty] | VV | 2 | 1 | True | 0 | ROZPOCET
| VV |  | Strop místnosti s nádržemi | [14 empty] | VV | 2 | 1 | True | 0 | ROZPOCET
| VV |  | 3,1*3,5*2 |  | 21.7 | [12 empty] | VV | 2 | 2 | True | 0 | ROZPOCET
| VV |  | Strop nad místnosti č.112,113 | [14 empty] | VV | 2 | 1 | True | 0 | ROZPOCET
| VV |  | 2,4*1,8*2 |  | 8.64 | [12 empty] | VV | 2 | 2 | True | 0 | ROZPOCET
208 | M | 59030027 | deska SDK protipožární DF tl 12,5mm | m2 | 65.231 |  | 0 | CS ÚRS 2019 01 |  | základní |  | 0 | 0.0105 | 0.68493 | 0 | 0 | 32 | M | 2 |  |  |  | ROZPOCET | 0 | 0 | 0 | 0 | 0 | 1 | 0 | 16 | 668364870
| VV |  | 30,34*2,15 'Přepočtené koeficientem množství |  | 65.231 | [12 empty] | VV | 2 | 2 | False | 1 | ROZPOCET
209 | K | 763121714 | SDK stěna předsazená základní penetrační nátěr | m2 | 71.338 |  | 0 | CS ÚRS 2019 01 |  | základní |  | 0 | 0.0001 | 0.0071338 | 0 | 0 | 16 | K | 2 |  |  |  | ROZPOCET | 0 | 0 | 0 | 0 | 0 | 1 | 0 | 16 | 1321210879
| VV |  | 31,75+9,248+30,34 |  | 71.338 | [12 empty] | VV | 2 | 2 | True | 1 | ROZPOCET
210 | K | 998763402 | Přesun hmot procentní pro sádrokartonové konstrukce v objektech v do 12 m | % |  |  | 0 | CS ÚRS 2019 01 |  | základní |  | 0 | 0 | 0 | 0 | 0 | 16 | K | 2 |  |  |  | ROZPOCET | 0 | 0 | 0 | 0 | 0 | 1 | 0 | 16 | -2084078552
| D | 764 | Konstrukce klempířské |  |  |  | 0 |  |  |  |  | 0 |  | 0.48567 |  | 0 | 2 | D | 1 |  |  |  | ROZPOCET | [6 empty] | 0
211 | K | 764215_R1 | Ozn. K01 - Oplechování atiky z Pz s povrch úpravou včetně zatahovacích plechů rš 600 mm, D+M | m | 26.46 |  | 0 | vlastní |  | základní |  | 0 | 0.00291 | 0.076999 | 0 | 0 | 16 | K | 2 |  |  |  | ROZPOCET | 0 | 0 | 0 | 0 | 0 | 1 | 0 | 16 | 782852343
| VV |  | Podrobný popis viz PD - výrobky PSV - klempířské | [14 empty] | VV | 2 | 1 | True | 0 | ROZPOCET
| VV |  | -včetně ztratného | [14 empty] | VV | 2 | 1 | True | 0 | ROZPOCET
| VV |  | 25,2*1,05 |  | 26.46 | [12 empty] | VV | 2 | 2 | True | 0 | ROZPOCET
212 | K | 764215_R2 | Ozn. K02 - Oplechování atiky z Pz s povrch úpravou včetně zatahovacích plechů rš 750 mm, D+M | m | 26.985 |  | 0 | vlastní |  | základní |  | 0 | 0.00291 | 0.078526 | 0 | 0 | 16 | K | 2 |  |  |  | ROZPOCET | 0 | 0 | 0 | 0 | 0 | 1 | 0 | 16 | -1597919538
| VV |  | Podrobný popis viz PD - výrobky PSV - klempířské | [14 empty] | VV | 2 | 1 | True | 0 | ROZPOCET
| VV |  | -včetně ztratného | [14 empty] | VV | 2 | 1 | True | 0 | ROZPOCET
| VV |  | 25,7*1,05 |  | 26.985 | [12 empty] | VV | 2 | 2 | True | 0 | ROZPOCET
213 | K | 764215_R3 | Ozn. K03 - Oplechování parapetů z Pz s povrch úpravou včetně zatahovacích plechů rš 250 mm, D+M | m | 6.668 |  | 0 | vlastní |  | základní |  | 0 | 0.00291 | 0.019404 | 0 | 0 | 16 | K | 2 |  |  |  | ROZPOCET | 0 | 0 | 0 | 0 | 0 | 1 | 0 | 16 | 1565863058
| VV |  | Podrobný popis viz PD - výrobky PSV - klempířské | [14 empty] | VV | 2 | 1 | True | 0 | ROZPOCET
| VV |  | -včetně ztratného | [14 empty] | VV | 2 | 1 | True | 0 | ROZPOCET
| VV |  | 6,35*1,05 |  | 6.668 | [12 empty] | VV | 2 | 2 | True | 0 | ROZPOCET
214 | K | 764215_R4 | Ozn. K04 - Podstřešní okapový žlab z Pz s povrch úpravou kruhový průměru 150 mm, D+M | m | 51.45 |  | 0 | vlastní |  | základní |  | 0 | 0.00291 | 0.14972 | 0 | 0 | 16 | K | 2 |  |  |  | ROZPOCET | 0 | 0 | 0 | 0 | 0 | 1 | 0 | 16 | -1759934101
| VV |  | Podrobný popis viz PD - výrobky PSV - klempířské | [14 empty] | VV | 2 | 1 | True | 0 | ROZPOCET
| VV |  | -včetně příslušenství | [14 empty] | VV | 2 | 1 | True | 0 | ROZPOCET
| VV |  | -včetně ztratného | [14 empty] | VV | 2 | 1 | True | 0 | ROZPOCET
| VV |  | 49,0*1,05 |  | 51.45 | [12 empty] | VV | 2 | 2 | True | 0 | ROZPOCET
215 | K | 764215_R5 | Ozn. K05 - Okapový svod z Pz s povrch úpravou průměru 120 mm, D+M | m | 34.65 |  | 0 | vlastní |  | základní |  | 0 | 0.00291 | 0.10083 | 0 | 0 | 16 | K | 2 |  |  |  | ROZPOCET | 0 | 0 | 0 | 0 | 0 | 1 | 0 | 16 | -609133285
| VV |  | Podrobný popis viz PD - výrobky PSV - klempířské | [14 empty] | VV | 2 | 1 | True | 0 | ROZPOCET
| VV |  | -včetně příslušenství | [14 empty] | VV | 2 | 1 | True | 0 | ROZPOCET
| VV |  | -včetně ztratného | [14 empty] | VV | 2 | 1 | True | 0 | ROZPOCET
| VV |  | 33,0*1,05 |  | 34.65 | [12 empty] | VV | 2 | 2 | True | 0 | ROZPOCET
216 | K | 764215_R6 | Ozn. K06 - Okapnice z Pz s povrch úpravou, D+M | m | 1.05 |  | 0 | vlastní |  | základní |  | 0 | 0.00291 | 0.0030555 | 0 | 0 | 16 | K | 2 |  |  |  | ROZPOCET | 0 | 0 | 0 | 0 | 0 | 1 | 0 | 16 | 2087333406
| VV |  | Podrobný popis viz PD - výrobky PSV - klempířské | [14 empty] | VV | 2 | 1 | True | 0 | ROZPOCET
| VV |  | -včetně příslušenství | [14 empty] | VV | 2 | 1 | True | 0 | ROZPOCET
| VV |  | -včetně ztratného | [14 empty] | VV | 2 | 1 | True | 0 | ROZPOCET
| VV |  | 1,0*1,05 |  | 1.05 | [12 empty] | VV | 2 | 2 | True | 0 | ROZPOCET
217 | K | 764215_R7 | Ozn. K07 - Oplechování zdiva z Pz s povrch úpravou rš 350 mm, D+M | m | 19.635 |  | 0 | vlastní |  | základní |  | 0 | 0.00291 | 0.057138 | 0 | 0 | 16 | K | 2 |  |  |  | ROZPOCET | 0 | 0 | 0 | 0 | 0 | 1 | 0 | 16 | 1460132471
| VV |  | Podrobný popis viz PD - výrobky PSV - klempířské | [14 empty] | VV | 2 | 1 | True | 0 | ROZPOCET
| VV |  | -včetně příslušenství | [14 empty] | VV | 2 | 1 | True | 0 | ROZPOCET
| VV |  | -včetně ztratného | [14 empty] | VV | 2 | 1 | True | 0 | ROZPOCET
| VV |  | 18,7*1,05 |  | 19.635 | [12 empty] | VV | 2 | 2 | True | 0 | ROZPOCET
218 | K | 998764202 | Přesun hmot procentní pro konstrukce klempířské v objektech v do 12 m | % |  |  | 0 | CS ÚRS 2019 01 |  | základní |  | 0 | 0 | 0 | 0 | 0 | 16 | K | 2 |  |  |  | ROZPOCET | 0 | 0 | 0 | 0 | 0 | 1 | 0 | 16 | -1946070126
| D | 766 | Konstrukce truhlářské |  |  |  | 0 |  |  |  |  | 0 |  | 0 |  | 0 | 2 | D | 1 |  |  |  | ROZPOCET | [6 empty] | 0
219 | K | 76664-R01 | Ozn. P1 - Okno plastové vícekomorové 600x900 mm, včetně parapetu, D+M | kus | 3 |  | 0 | vlastní |  | základní |  | 0 | 0 | 0 | 0 | 0 | 16 | K | 2 |  |  |  | ROZPOCET | 0 | 0 | 0 | 0 | 0 | 1 | 0 | 16 | -580812706
| VV |  | Podrobný popis viz PD výrobky plastové | [14 empty] | VV | 2 | 1 | True | 0 | ROZPOCET
| VV |  | - včetně příslušenství a doplňků | [14 empty] | VV | 2 | 1 | True | 0 | ROZPOCET
| VV |  | . | [14 empty] | VV | 2 | 1 | True | 0 | ROZPOCET
| VV |  | 3 |  | 3 | [12 empty] | VV | 2 | 2 | True | 0 | ROZPOCET
220 | K | 76664-R02 | Ozn. P2 - Okno plastové vícekomorové 1150x1000 mm, včetně parapetu, D+M | kus | 2 |  | 0 | vlastní |  | základní |  | 0 | 0 | 0 | 0 | 0 | 16 | K | 2 |  |  |  | ROZPOCET | 0 | 0 | 0 | 0 | 0 | 1 | 0 | 16 | -1809737912
| VV |  | Podrobný popis viz PD výrobky plastové | [14 empty] | VV | 2 | 1 | True | 0 | ROZPOCET
| VV |  | - včetně příslušenství a doplňků | [14 empty] | VV | 2 | 1 | True | 0 | ROZPOCET
| VV |  | . | [14 empty] | VV | 2 | 1 | True | 0 | ROZPOCET
| VV |  | 2 |  | 2 | [12 empty] | VV | 2 | 2 | True | 0 | ROZPOCET
221 | K | 76664-R03 | Ozn. P3 - Okno plastové vícekomorové 850x1600 mm, včetně parapetu, D+M | kus | 1 |  | 0 | vlastní |  | základní |  | 0 | 0 | 0 | 0 | 0 | 16 | K | 2 |  |  |  | ROZPOCET | 0 | 0 | 0 | 0 | 0 | 1 | 0 | 16 | 1142897427
| VV |  | Podrobný popis viz PD výrobky plastové | [14 empty] | VV | 2 | 1 | True | 0 | ROZPOCET
| VV |  | - včetně příslušenství a doplňků | [14 empty] | VV | 2 | 1 | True | 0 | ROZPOCET
| VV |  | . | [14 empty] | VV | 2 | 1 | True | 0 | ROZPOCET
| VV |  | 1 |  | 1 | [12 empty] | VV | 2 | 2 | True | 0 | ROZPOCET
222 | K | 76664-R04 | Ozn. P4 - Okno plastové vícekomorové 1400x770 mm, včetně parapetu, D+M | kus | 1 |  | 0 | vlastní |  | základní |  | 0 | 0 | 0 | 0 | 0 | 16 | K | 2 |  |  |  | ROZPOCET | 0 | 0 | 0 | 0 | 0 | 1 | 0 | 16 | -685244994
| VV |  | Podrobný popis viz PD výrobky plastové | [14 empty] | VV | 2 | 1 | True | 0 | ROZPOCET
| VV |  | - včetně příslušenství a doplňků | [14 empty] | VV | 2 | 1 | True | 0 | ROZPOCET
| VV |  | . | [14 empty] | VV | 2 | 1 | True | 0 | ROZPOCET
| VV |  | 1 |  | 1 | [12 empty] | VV | 2 | 2 | True | 0 | ROZPOCET
223 | K | 998766202 | Přesun hmot procentní pro konstrukce truhlářské v objektech v do 12 m | % |  |  | 0 | CS ÚRS 2019 01 |  | základní |  | 0 | 0 | 0 | 0 | 0 | 16 | K | 2 |  |  |  | ROZPOCET | 0 | 0 | 0 | 0 | 0 | 1 | 0 | 16 | -1144620096
| D | 767 | Konstrukce zámečnické |  |  |  | 0 |  |  |  |  | 0 |  | 0.7439 |  | 0 | 2 | D | 1 |  |  |  | ROZPOCET | [6 empty] | 0
224 | K | 998767202 | Přesun hmot procentní pro zámečnické konstrukce v objektech v do 12 m | % |  |  | 0 | CS ÚRS 2019 01 |  | základní |  | 0 | 0 | 0 | 0 | 0 | 16 | K | 2 |  |  |  | ROZPOCET | 0 | 0 | 0 | 0 | 0 | 1 | 0 | 16 | -1420968705
| D | 767a | zámečnické venkovní - výpně otvorů |  |  |  | 0 |  |  |  |  | 0 |  | 0 |  | 0 | 1 | D | 2 |  |  |  | ROZPOCET | [6 empty] | 0
225 | K | 76700-R01 | Ozn. Z1 - Ocelové dveře rámové zateplené plné otočné jednokřídlové 800x1970 mm, včetně zárubně, D+M | kus | 1 |  | 0 | vlastní |  | základní |  | 0 | 0 | 0 | 0 | 0 | 4 | K | 3 |  |  |  | ROZPOCET | 0 | 0 | 0 | 0 | 0 | 1 | 0 | 4 | 2103242547
| VV |  | Viz. PD stavební část - výrobky PSV zámečnické | [14 empty] | VV | 3 | 1 | True | 0 | ROZPOCET
| VV |  | . | [14 empty] | VV | 3 | 1 | True | 0 | ROZPOCET
| VV |  | -včetně příslušenství a nátěrů | [14 empty] | VV | 3 | 1 | True | 0 | ROZPOCET
| VV |  | 1+0 |  | 1 | [12 empty] | VV | 3 | 2 | True | 0 | ROZPOCET
226 | K | 76700-R02 | Ozn. Z2 - Ocelové dveře rámové zateplené plné otočné jednokřídlové 900x1970 mm, včetně zárubně, D+M | kus | 1 |  | 0 | vlastní |  | základní |  | 0 | 0 | 0 | 0 | 0 | 4 | K | 3 |  |  |  | ROZPOCET | 0 | 0 | 0 | 0 | 0 | 1 | 0 | 4 | -1768078164
| VV |  | Viz. PD stavební část - výrobky PSV zámečnické | [14 empty] | VV | 3 | 1 | True | 0 | ROZPOCET
| VV |  | . | [14 empty] | VV | 3 | 1 | True | 0 | ROZPOCET
| VV |  | -včetně příslušenství a nátěrů | [14 empty] | VV | 3 | 1 | True | 0 | ROZPOCET
| VV |  | 1+0 |  | 1 | [12 empty] | VV | 3 | 2 | True | 0 | ROZPOCET
227 | K | 76700-R03 | Ozn. Z3 - Ocelové dveře rámové zateplené plné otočné dvoukřídlové 700+700x2450 mm, včetně zárubně, D+M | kus | 1 |  | 0 | vlastní |  | základní |  | 0 | 0 | 0 | 0 | 0 | 4 | K | 3 |  |  |  | ROZPOCET | 0 | 0 | 0 | 0 | 0 | 1 | 0 | 4 | -1469783808
| VV |  | Viz. PD stavební část - výrobky PSV zámečnické | [14 empty] | VV | 3 | 1 | True | 0 | ROZPOCET
| VV |  | . | [14 empty] | VV | 3 | 1 | True | 0 | ROZPOCET
| VV |  | -včetně příslušenství a nátěrů | [14 empty] | VV | 3 | 1 | True | 0 | ROZPOCET
| VV |  | 1 |  | 1 | [12 empty] | VV | 3 | 2 | True | 0 | ROZPOCET
228 | K | 76700-R04 | Ozn. Z4 - Ocelové dveře rámové zateplené plné otočné dvoukřídlové 1200+1200x2450 mm s mřížkou VZT, včetně zárubně, D+M | kus | 3 |  | 0 | vlastní |  | základní |  | 0 | 0 | 0 | 0 | 0 | 4 | K | 3 |  |  |  | ROZPOCET | 0 | 0 | 0 | 0 | 0 | 1 | 0 | 4 | 930326951
| VV |  | Viz. PD stavební část - výrobky PSV zámečnické | [14 empty] | VV | 3 | 1 | True | 0 | ROZPOCET
| VV |  | . | [14 empty] | VV | 3 | 1 | True | 0 | ROZPOCET
| VV |  | -včetně příslušenství a nátěrů | [14 empty] | VV | 3 | 1 | True | 0 | ROZPOCET
| VV |  | 3 |  | 3 | [12 empty] | VV | 3 | 2 | True | 0 | ROZPOCET
229 | K | 76700-R05 | Ozn. Z4a - Větrací mřížka hliníková protihmyzová 2600x600 mm, D+M | kus | 3 |  | 0 | vlastní |  | základní |  | 0 | 0 | 0 | 0 | 0 | 4 | K | 3 |  |  |  | ROZPOCET | 0 | 0 | 0 | 0 | 0 | 1 | 0 | 4 | -1703421825
| VV |  | Viz. PD stavební část - výrobky PSV zámečnické | [14 empty] | VV | 3 | 1 | True | 0 | ROZPOCET
| VV |  | . | [14 empty] | VV | 3 | 1 | True | 0 | ROZPOCET
| VV |  | -včetně příslušenství a nátěrů | [14 empty] | VV | 3 | 1 | True | 0 | ROZPOCET
| VV |  | 3 |  | 3 | [12 empty] | VV | 3 | 2 | True | 0 | ROZPOCET
230 | K | 76700-R06 | Ozn. Z4b - Větrací mřížka hliníková protihmyzová 1100x1000 mm, D+M | kus | 3 |  | 0 | vlastní |  | základní |  | 0 | 0 | 0 | 0 | 0 | 4 | K | 3 |  |  |  | ROZPOCET | 0 | 0 | 0 | 0 | 0 | 1 | 0 | 4 | -1637038146
| VV |  | Viz. PD stavební část - výrobky PSV zámečnické | [14 empty] | VV | 3 | 1 | True | 0 | ROZPOCET
| VV |  | . | [14 empty] | VV | 3 | 1 | True | 0 | ROZPOCET
| VV |  | -včetně příslušenství a nátěrů | [14 empty] | VV | 3 | 1 | True | 0 | ROZPOCET
| VV |  | 3 |  | 3 | [12 empty] | VV | 3 | 2 | True | 0 | ROZPOCET
231 | K | 76700-R07 | Ozn. Z5 - Ocelové dveře rámové zateplené plné otočné dvoukřídlové 1300+1300x2450 mm, včetně zárubně, neprůzvučnost 40dB, D+M | kus | 1 |  | 0 | vlastní |  | základní |  | 0 | 0 | 0 | 0 | 0 | 4 | K | 3 |  |  |  | ROZPOCET | 0 | 0 | 0 | 0 | 0 | 1 | 0 | 4 | -1616530598
| VV |  | Viz. PD stavební část - výrobky PSV zámečnické | [14 empty] | VV | 3 | 1 | True | 0 | ROZPOCET
| VV |  | . | [14 empty] | VV | 3 | 1 | True | 0 | ROZPOCET
| VV |  | -včetně příslušenství a nátěrů | [14 empty] | VV | 3 | 1 | True | 0 | ROZPOCET
| VV |  | 1 |  | 1 | [12 empty] | VV | 3 | 2 | True | 0 | ROZPOCET
232 | K | 76700-R08 | Ozn. Z6 - Ocelové dveře rámové zateplené plné otočné jednokřídlové 1000x1970 mm, včetně zárubně, D+M | kus | 1 |  | 0 | vlastní |  | základní |  | 0 | 0 | 0 | 0 | 0 | 4 | K | 3 |  |  |  | ROZPOCET | 0 | 0 | 0 | 0 | 0 | 1 | 0 | 4 | -1999747666
| VV |  | Viz. PD stavební část - výrobky PSV zámečnické | [14 empty] | VV | 3 | 1 | True | 0 | ROZPOCET
| VV |  | . | [14 empty] | VV | 3 | 1 | True | 0 | ROZPOCET
| VV |  | -včetně příslušenství a nátěrů | [14 empty] | VV | 3 | 1 | True | 0 | ROZPOCET
| VV |  | 1+0 |  | 1 | [12 empty] | VV | 3 | 2 | True | 0 | ROZPOCET
| D | 767b | zámečnické vnitřní - výplně otvorů |  |  |  | 0 |  |  |  |  | 0 |  | 0 |  | 0 | 1 | D | 2 |  |  |  | ROZPOCET | [6 empty] | 0
233 | K | 76701-R01 | Ozn. Z10 - Ocelové dveře polodrážkové plné otočné jednokřídlové 600x1970 mm, s prahem, po obvodě utěsněné, D+M | kus | 1 |  | 0 | vlastní |  | základní |  | 0 | 0 | 0 | 0 | 0 | 4 | K | 3 |  |  |  | ROZPOCET | 0 | 0 | 0 | 0 | 0 | 1 | 0 | 4 | -1195905024
| VV |  | Viz. PD stavební část - výrobky PSV zámečnické | [14 empty] | VV | 3 | 1 | True | 0 | ROZPOCET
| VV |  | . | [14 empty] | VV | 3 | 1 | True | 0 | ROZPOCET
| VV |  | -včetně příslušenství a nátěrů | [14 empty] | VV | 3 | 1 | True | 0 | ROZPOCET
| VV |  | 1+0 |  | 1 | [12 empty] | VV | 3 | 2 | True | 0 | ROZPOCET
234 | K | 76701-R02 | Ozn. Z11 - Ocelové dveře polodrážkové plné otočné jednokřídlové 800x1970 mm, s prahem, po obvodě utěsněné, D+M | kus | 1 |  | 0 | vlastní |  | základní |  | 0 | 0 | 0 | 0 | 0 | 4 | K | 3 |  |  |  | ROZPOCET | 0 | 0 | 0 | 0 | 0 | 1 | 0 | 4 | 868643670
| VV |  | Viz. PD stavební část - výrobky PSV zámečnické | [14 empty] | VV | 3 | 1 | True | 0 | ROZPOCET
| VV |  | . | [14 empty] | VV | 3 | 1 | True | 0 | ROZPOCET
| VV |  | -včetně příslušenství a nátěrů | [14 empty] | VV | 3 | 1 | True | 0 | ROZPOCET
| VV |  | 1 |  | 1 | [12 empty] | VV | 3 | 2 | True | 0 | ROZPOCET
235 | K | 76701-R02a | Ozn. Z11a - Ocelové dveře polodrážkové plné otočné jednokřídlové 800x1970 mm, s mřížkou, s prahem, po obvodě utěsněné, D+M | kus | 1 |  | 0 | vlastní |  | základní |  | 0 | 0 | 0 | 0 | 0 | 4 | K | 3 |  |  |  | ROZPOCET | 0 | 0 | 0 | 0 | 0 | 1 | 0 | 4 | -1999132427
| VV |  | Viz. PD stavební část - výrobky PSV zámečnické | [14 empty] | VV | 3 | 1 | True | 0 | ROZPOCET
| VV |  | . | [14 empty] | VV | 3 | 1 | True | 0 | ROZPOCET
| VV |  | -včetně příslušenství a nátěrů | [14 empty] | VV | 3 | 1 | True | 0 | ROZPOCET
| VV |  | 1 |  | 1 | [12 empty] | VV | 3 | 2 | True | 0 | ROZPOCET
236 | K | 76701-R03 | Ozn. Z12 - Ocelová zárubeň polodrážková pro jednokřídlové dveře 600x1970 mm, tl. stěny 150 mm, D+M | kus | 1 |  | 0 | vlastní |  | základní |  | 0 | 0 | 0 | 0 | 0 | 4 | K | 3 |  |  |  | ROZPOCET | 0 | 0 | 0 | 0 | 0 | 1 | 0 | 4 | -1947108611
| VV |  | Viz. PD stavební část - výrobky PSV zámečnické | [14 empty] | VV | 3 | 1 | True | 0 | ROZPOCET
| VV |  | . | [14 empty] | VV | 3 | 1 | True | 0 | ROZPOCET
| VV |  | -včetně příslušenství a nátěrů | [14 empty] | VV | 3 | 1 | True | 0 | ROZPOCET
| VV |  | 0+1 |  | 1 | [12 empty] | VV | 3 | 2 | True | 0 | ROZPOCET
237 | K | 76701-R04 | Ozn. Z13 - Ocelová zárubeň polodrážková pro jednokřídlové dveře 800x1970 mm, tl. stěny 100 mm, D+M | kus | 2 |  | 0 | vlastní |  | základní |  | 0 | 0 | 0 | 0 | 0 | 4 | K | 3 |  |  |  | ROZPOCET | 0 | 0 | 0 | 0 | 0 | 1 | 0 | 4 | -1178630254
| VV |  | Viz. PD stavební část - výrobky PSV zámečnické | [14 empty] | VV | 3 | 1 | True | 0 | ROZPOCET
| VV |  | . | [14 empty] | VV | 3 | 1 | True | 0 | ROZPOCET
| VV |  | -včetně příslušenství a nátěrů | [14 empty] | VV | 3 | 1 | True | 0 | ROZPOCET
| VV |  | 1+1 |  | 2 | [12 empty] | VV | 3 | 2 | True | 0 | ROZPOCET
| D | 767.c | zámečnické vnitřní |  |  |  | 0 |  |  |  |  | 0 |  | 0 |  | 0 | 2 | D | 2 |  |  |  | ROZPOCET | [6 empty] | 0
238 | K | 76702-R01 | Ozn. Z30 - Ocelová konstrukce schodiště, včetně zábradlí a pororoštů, žárový pozink, D+M | kus | 1 |  | 0 | vlastní |  | základní |  | 0 | 0 | 0 | 0 | 0 | 16 | K | 3 |  |  |  | ROZPOCET | 0 | 0 | 0 | 0 | 0 | 1 | 0 | 16 | -1127125921
| VV |  | Viz. PD stavební část - výrobky PSV zámečnické | [14 empty] | VV | 3 | 1 | True | 0 | ROZPOCET
| VV |  | . | [14 empty] | VV | 3 | 1 | True | 0 | ROZPOCET
| VV |  | -včetně kotvení a kotvicího materiálu | [14 empty] | VV | 3 | 1 | True | 0 | ROZPOCET
| VV |  | 1 |  | 1 | [12 empty] | VV | 3 | 2 | True | 0 | ROZPOCET
239 | K | 76702-R02 | Ozn. Z31 - Rošt lisovaný pro jímku 600x600 mm, tl.40 mm, oka 22x11 mm, žárový pozink, D+M | kus | 2 |  | 0 | vlastní |  | základní |  | 0 | 0 | 0 | 0 | 0 | 16 | K | 3 |  |  |  | ROZPOCET | 0 | 0 | 0 | 0 | 0 | 1 | 0 | 16 | -625892579
| VV |  | Viz. PD stavební část - výrobky PSV zámečnické | [14 empty] | VV | 3 | 1 | True | 0 | ROZPOCET
| VV |  | . | [14 empty] | VV | 3 | 1 | True | 0 | ROZPOCET
| VV |  | -včetně kotvení a kotvicího materiálu | [14 empty] | VV | 3 | 1 | True | 0 | ROZPOCET
| VV |  | -včetně lému z L profilů | [14 empty] | VV | 3 | 1 | True | 0 | ROZPOCET
| VV |  | 2 |  | 2 | [12 empty] | VV | 3 | 2 | True | 0 | ROZPOCET
240 | K | 76702-R03 | Ozn. Z32 - Systém zdvojené podlahy, D+M | m2 | 33.9 |  | 0 | vlastní |  | základní |  | 0 | 0 | 0 | 0 | 0 | 16 | K | 3 |  |  |  | ROZPOCET | 0 | 0 | 0 | 0 | 0 | 1 | 0 | 16 | -2091251806
| VV |  | Viz. PD stavební část - výrobky PSV zámečnické | [14 empty] | VV | 3 | 1 | True | 0 | ROZPOCET
| VV |  | . | [14 empty] | VV | 3 | 1 | True | 0 | ROZPOCET
| VV |  | -včetně kotvení a kotvicího materiálu | [14 empty] | VV | 3 | 1 | True | 0 | ROZPOCET
| VV |  | -včetně lému z L profilů | [14 empty] | VV | 3 | 1 | True | 0 | ROZPOCET
| VV |  | 33,9 |  | 33.9 | [12 empty] | VV | 3 | 2 | True | 0 | ROZPOCET
241 | K | 76702-R04 | Ozn. Z33 - Dvoutyčové zábradlí výšky 1000 mm, D+M | kg | 182 |  | 0 | vlastní |  | základní |  | 0 | 0 | 0 | 0 | 0 | 16 | K | 3 |  |  |  | ROZPOCET | 0 | 0 | 0 | 0 | 0 | 1 | 0 | 16 | 1500810253
| VV |  | Viz. PD stavební část - výrobky PSV zámečnické | [14 empty] | VV | 3 | 1 | True | 0 | ROZPOCET
| VV |  | . | [14 empty] | VV | 3 | 1 | True | 0 | ROZPOCET
| VV |  | -včetně kotvení a kotvicího materiálu | [14 empty] | VV | 3 | 1 | True | 0 | ROZPOCET
| VV |  | 182,0 |  | 182 | [12 empty] | VV | 3 | 2 | True | 0 | ROZPOCET
242 | K | 76702-R04a | Ozn. Z34 - Dvoutyčové zábradlí výšky 1000 mm, D+M | kg | 202 |  | 0 | vlastní |  | základní |  | 0 | 0 | 0 | 0 | 0 | 16 | K | 3 |  |  |  | ROZPOCET | 0 | 0 | 0 | 0 | 0 | 1 | 0 | 16 | 420000132
| VV |  | Viz. PD stavební část - výrobky PSV zámečnické | [14 empty] | VV | 3 | 1 | True | 0 | ROZPOCET
| VV |  | . | [14 empty] | VV | 3 | 1 | True | 0 | ROZPOCET
| VV |  | -včetně kotvení a kotvicího materiálu | [14 empty] | VV | 3 | 1 | True | 0 | ROZPOCET
| VV |  | 202,0 |  | 202 | [12 empty] | VV | 3 | 2 | True | 0 | ROZPOCET
| D | 767.d | zámečnické venkovní |  |  |  | 0 |  |  |  |  | 0 |  | 0 |  | 0 | 2 | D | 2 |  |  |  | ROZPOCET | [6 empty] | 0
243 | K | 76703-R1 | Ozn. Z40 - Venkovní ocelový žebřík dl.5000 mm s ochranným košem, š.450mm, žárový pozink, D+M | kus | 1 |  | 0 | vlastní |  | základní |  | 0 | 0 | 0 | 0 | 0 | 16 | K | 3 |  |  |  | ROZPOCET | 0 | 0 | 0 | 0 | 0 | 1 | 0 | 16 | -882873022
| VV |  | Podrobný popis viz PD - výrobky zámečnické venkovní | [14 empty] | VV | 3 | 1 | True | 0 | ROZPOCET
| VV |  | . | [14 empty] | VV | 3 | 1 | True | 0 | ROZPOCET
| VV |  | -vč.kotvení a kotvicího materiálu | [14 empty] | VV | 3 | 1 | True | 0 | ROZPOCET
| VV |  | 1 |  | 1 | [12 empty] | VV | 3 | 2 | True | 0 | ROZPOCET
244 | K | 76703-R2 | Ozn. Z41 - Venkovní ocelový žebřík dl.7900 mm s ochranným košem, š.450mm, žárový pozink, D+M | kus | 1 |  | 0 | vlastní |  | základní |  | 0 | 0 | 0 | 0 | 0 | 16 | K | 3 |  |  |  | ROZPOCET | 0 | 0 | 0 | 0 | 0 | 1 | 0 | 16 | -282737782
| VV |  | Podrobný popis viz PD - výrobky zámečnické venkovní | [14 empty] | VV | 3 | 1 | True | 0 | ROZPOCET
| VV |  | . | [14 empty] | VV | 3 | 1 | True | 0 | ROZPOCET
| VV |  | -vč.kotvení a kotvicího materiálu | [14 empty] | VV | 3 | 1 | True | 0 | ROZPOCET
| VV |  | 1 |  | 1 | [12 empty] | VV | 3 | 2 | True | 0 | ROZPOCET
245 | K | 76703-R3 | Ozn. Z42 - Záchytný systém pro zajištění pádu osob z výšky, nerezová ocel, D+M | soubor | 1 |  | 0 | vlastní |  | základní |  | 0 | 0 | 0 | 0 | 0 | 16 | K | 3 |  |  |  | ROZPOCET | 0 | 0 | 0 | 0 | 0 | 1 | 0 | 16 | -779494415
| VV |  | Podrobný popis viz PD - výrobky zámečnické | [14 empty] | VV | 3 | 1 | True | 0 | ROZPOCET
| VV |  | . | [14 empty] | VV | 3 | 1 | True | 0 | ROZPOCET
| VV |  | včetně kotvení a kotvicího materiálu | [14 empty] | VV | 3 | 1 | True | 0 | ROZPOCET
| VV |  | Kotvicí bod dl.400 mm - 5ks | [14 empty] | VV | 3 | 1 | True | 0 | ROZPOCET
| VV |  | Kotvicí bod dl.500 mm - 4ks | [14 empty] | VV | 3 | 1 | True | 0 | ROZPOCET
| VV |  | Montážní lano | [14 empty] | VV | 3 | 1 | True | 0 | ROZPOCET
| VV |  | 1 |  | 1 | [12 empty] | VV | 3 | 2 | True | 0 | ROZPOCET
| D | 767.e | zámečnické vnitřní - výplně otvorů - protipožární |  |  |  | 0 |  |  |  |  | 0 |  | 0.0015 |  | 0 | 2 | D | 2 |  |  |  | ROZPOCET | [6 empty] | 0
246 | K | 76704-R01 | Ozn. Z60 - Ocelové dveře s požární odolností 900/2100 mm, plné, otočné, jednokřídlové, kouřotěsné, D+M | kus | 1 |  | 0 | vlastní |  | základní |  | 0 | 0.00015 | 0.00015 | 0 | 0 | 16 | K | 3 |  |  |  | ROZPOCET | 0 | 0 | 0 | 0 | 0 | 1 | 0 | 16 | -851203318
| VV |  | Podrobný popis viz PD - výrobky ostatní | [14 empty] | VV | 3 | 1 | True | 0 | ROZPOCET
| VV |  | . | [14 empty] | VV | 3 | 1 | True | 0 | ROZPOCET
| VV |  | včetně příslušenství a nátěrů | [14 empty] | VV | 3 | 1 | True | 0 | ROZPOCET
| VV |  | 0+1 |  | 1 | [12 empty] | VV | 3 | 2 | True | 0 | ROZPOCET
247 | K | 76704-R02 | Ozn. Z61 - Ocelové dveře s požární odolností 700+700/2450 mm, plné, otočné, dvoukřídlové, kouřotěsné, D+M | kus | 2 |  | 0 | vlastní |  | základní |  | 0 | 0.00015 | 0.0003 | 0 | 0 | 16 | K | 3 |  |  |  | ROZPOCET | 0 | 0 | 0 | 0 | 0 | 1 | 0 | 16 | -491391424
| VV |  | Podrobný popis viz PD - výrobky ostatní | [14 empty] | VV | 3 | 1 | True | 0 | ROZPOCET
| VV |  | . | [14 empty] | VV | 3 | 1 | True | 0 | ROZPOCET
| VV |  | včetně příslušenství a nátěrů | [14 empty] | VV | 3 | 1 | True | 0 | ROZPOCET
| VV |  | 2 |  | 2 | [12 empty] | VV | 3 | 2 | True | 0 | ROZPOCET
248 | K | 76704-R03 | Ozn. Z62 - Ocelová zárubeň pro dodatečnou montáž s požární odolností 900/2100 mm pro dveře jednokřídlové, kouřotěsná, tl.zděné příčky 100 mm, D+M | kus | 1 |  | 0 | vlastní |  | základní |  | 0 | 0.00015 | 0.00015 | 0 | 0 | 16 | K | 3 |  |  |  | ROZPOCET | 0 | 0 | 0 | 0 | 0 | 1 | 0 | 16 | 553887135
| VV |  | Podrobný popis viz PD - výrobky ostatní | [14 empty] | VV | 3 | 1 | True | 0 | ROZPOCET
| VV |  | . | [14 empty] | VV | 3 | 1 | True | 0 | ROZPOCET
| VV |  | včetně příslušenství a nátěrů | [14 empty] | VV | 3 | 1 | True | 0 | ROZPOCET
| VV |  | 0+1 |  | 1 | [12 empty] | VV | 3 | 2 | True | 0 | ROZPOCET
249 | K | 76704-R04 | Ozn. Z63 - Ocelová zárubeň pro dodatečnou montáž s požární odolností 700+700/2450 mm pro dveře dvoukřídlové, kouřotěsná, tl.zděné příčky 100 mm, D+M | kus | 2 |  | 0 | vlastní |  | základní |  | 0 | 0.00015 | 0.0003 | 0 | 0 | 16 | K | 3 |  |  |  | ROZPOCET | 0 | 0 | 0 | 0 | 0 | 1 | 0 | 16 | 576682433
| VV |  | Podrobný popis viz PD - výrobky ostatní | [14 empty] | VV | 3 | 1 | True | 0 | ROZPOCET
| VV |  | . | [14 empty] | VV | 3 | 1 | True | 0 | ROZPOCET
| VV |  | včetně příslušenství a nátěrů | [14 empty] | VV | 3 | 1 | True | 0 | ROZPOCET
| VV |  | 2 |  | 2 | [12 empty] | VV | 3 | 2 | True | 0 | ROZPOCET
250 | K | 76704-R05 | Ozn. Z64 - Ocelové dveře s požární odolností 700+700/1970 mm, plné, otočné, dvoukřídlové, kouřotěsné, D+M | kus | 1 |  | 0 | vlastní |  | základní |  | 0 | 0.00015 | 0.00015 | 0 | 0 | 16 | K | 3 |  |  |  | ROZPOCET | 0 | 0 | 0 | 0 | 0 | 1 | 0 | 16 | -379174245
| VV |  | Podrobný popis viz PD - výrobky ostatní | [14 empty] | VV | 3 | 1 | True | 0 | ROZPOCET
| VV |  | . | [14 empty] | VV | 3 | 1 | True | 0 | ROZPOCET
| VV |  | včetně příslušenství a nátěrů | [14 empty] | VV | 3 | 1 | True | 0 | ROZPOCET
| VV |  | 1 |  | 1 | [12 empty] | VV | 3 | 2 | True | 0 | ROZPOCET
251 | K | 76704-R06 | Ozn. Z65 - Ocelová zárubeň pro dodatečnou montáž s požární odolností 700+700/1970 mm pro dveře dvoukřídlové, kouřotěsná, tl.zděné příčky 250 mm, D+M | kus | 1 |  | 0 | vlastní |  | základní |  | 0 | 0.00015 | 0.00015 | 0 | 0 | 16 | K | 3 |  |  |  | ROZPOCET | 0 | 0 | 0 | 0 | 0 | 1 | 0 | 16 | -1849957485
| VV |  | Podrobný popis viz PD - výrobky ostatní | [14 empty] | VV | 3 | 1 | True | 0 | ROZPOCET
| VV |  | . | [14 empty] | VV | 3 | 1 | True | 0 | ROZPOCET
| VV |  | včetně příslušenství a nátěrů | [14 empty] | VV | 3 | 1 | True | 0 | ROZPOCET
| VV |  | 1 |  | 1 | [12 empty] | VV | 3 | 2 | True | 0 | ROZPOCET
252 | K | 76704-R07 | Ozn. Z66 - Ocelové dveře s požární odolností 800/1970 mm, plné, otočné, jednokřídlové, kouřotěsné, D+M | kus | 1 |  | 0 | vlastní |  | základní |  | 0 | 0.00015 | 0.00015 | 0 | 0 | 16 | K | 3 |  |  |  | ROZPOCET | 0 | 0 | 0 | 0 | 0 | 1 | 0 | 16 | 1234206782
| VV |  | Podrobný popis viz PD - výrobky ostatní | [14 empty] | VV | 3 | 1 | True | 0 | ROZPOCET
| VV |  | . | [14 empty] | VV | 3 | 1 | True | 0 | ROZPOCET
| VV |  | včetně příslušenství a nátěrů | [14 empty] | VV | 3 | 1 | True | 0 | ROZPOCET
| VV |  | 0+1 |  | 1 | [12 empty] | VV | 3 | 2 | True | 0 | ROZPOCET
253 | K | 76704-R08 | Ozn. Z67 - Ocelová zárubeň pro dodatečnou montáž s požární odolností 800/1970 mm pro dveře jednokřídlové, kouřotěsná, tl.zděné příčky 100 mm, D+M | kus | 1 |  | 0 | vlastní |  | základní |  | 0 | 0.00015 | 0.00015 | 0 | 0 | 16 | K | 3 |  |  |  | ROZPOCET | 0 | 0 | 0 | 0 | 0 | 1 | 0 | 16 | -1236507869
| VV |  | Podrobný popis viz PD - výrobky ostatní | [14 empty] | VV | 3 | 1 | True | 0 | ROZPOCET
| VV |  | . | [14 empty] | VV | 3 | 1 | True | 0 | ROZPOCET
| VV |  | včetně příslušenství a nátěrů | [14 empty] | VV | 3 | 1 | True | 0 | ROZPOCET
| VV |  | 0+1 |  | 1 | [12 empty] | VV | 3 | 2 | True | 0 | ROZPOCET
| D | 767.f | ostatní |  |  |  | 0 |  |  |  |  | 0 |  | 0.00045 |  | 0 | 2 | D | 2 |  |  |  | ROZPOCET | [6 empty] | 0
254 | K | 76705-R01 | Ozn. O01 - Nerezová větrací mřížka se síťkou proti hmyzu 220x240 mm, D+M | kus | 3 |  | 0 | vlastní |  | základní |  | 0 | 0.00015 | 0.00045 | 0 | 0 | 16 | K | 3 |  |  |  | ROZPOCET | 0 | 0 | 0 | 0 | 0 | 1 | 0 | 16 | -1559740003
| VV |  | Podrobný popis viz PD - výrobky zámečnické | [14 empty] | VV | 3 | 1 | True | 0 | ROZPOCET
| VV |  | . | [14 empty] | VV | 3 | 1 | True | 0 | ROZPOCET
| VV |  | 3 |  | 3 | [12 empty] | VV | 3 | 2 | True | 0 | ROZPOCET
255 | K | 76705-R02 | Ozn. O02 - Dřevěná závora 18x200 mm dl.2600 mm osazená do ocelových profilů, D+M | kus | 3 |  | 0 | vlastní |  | základní |  | 0 | 0 | 0 | 0 | 0 | 16 | K | 3 |  |  |  | ROZPOCET | 0 | 0 | 0 | 0 | 0 | 1 | 0 | 16 | -927631997
| VV |  | Podrobný popis viz PD - výrobky ostatní | [14 empty] | VV | 3 | 1 | True | 0 | ROZPOCET
| VV |  | . | [14 empty] | VV | 3 | 1 | True | 0 | ROZPOCET
| VV |  | -včetně kotvení a kotvicího materiálu | [14 empty] | VV | 3 | 1 | True | 0 | ROZPOCET
| VV |  | ocelové prvky - žárový pozink | [14 empty] | VV | 3 | 1 | True | 0 | ROZPOCET
| VV |  | 3 |  | 3 | [12 empty] | VV | 3 | 2 | True | 0 | ROZPOCET
256 | K | 76705-R04 | Ozn. O04 - Plastový dutinkový parapet, šířka 300 mm, D+M | m | 4.1 |  | 0 | vlastní |  | základní |  | 0 | 0 | 0 | 0 | 0 | 16 | K | 3 |  |  |  | ROZPOCET | 0 | 0 | 0 | 0 | 0 | 1 | 0 | 16 | -213382527
| VV |  | Podrobný popis viz PD - výrobky ostatní | [14 empty] | VV | 3 | 1 | True | 0 | ROZPOCET
| VV |  | . | [14 empty] | VV | 3 | 1 | True | 0 | ROZPOCET
| VV |  | -včetně kotvení a kotvicího materiálu | [14 empty] | VV | 3 | 1 | True | 0 | ROZPOCET
| VV |  | 4,1 |  | 4.1 | [12 empty] | VV | 3 | 2 | True | 0 | ROZPOCET
257 | K | 76705-R05 | Ozn. O05 - Plastový dutinkový parapet, šířka 150 mm, D+M | m | 2.25 |  | 0 | vlastní |  | základní |  | 0 | 0 | 0 | 0 | 0 | 16 | K | 3 |  |  |  | ROZPOCET | 0 | 0 | 0 | 0 | 0 | 1 | 0 | 16 | -327200246
| VV |  | Podrobný popis viz PD - výrobky ostatní | [14 empty] | VV | 3 | 1 | True | 0 | ROZPOCET
| VV |  | . | [14 empty] | VV | 3 | 1 | True | 0 | ROZPOCET
| VV |  | -včetně kotvení a kotvicího materiálu | [14 empty] | VV | 3 | 1 | True | 0 | ROZPOCET
| VV |  | 2,25 |  | 2.25 | [12 empty] | VV | 3 | 2 | True | 0 | ROZPOCET
258 | K | 76705-R06 | Ozn. O06 - Systém generálního klíče, D+M | soubor | 1 |  | 0 | vlastní |  | základní |  | 0 | 0 | 0 | 0 | 0 | 16 | K | 3 |  |  |  | ROZPOCET | 0 | 0 | 0 | 0 | 0 | 1 | 0 | 16 | 1798710874
| VV |  | Podrobný popis viz PD - výrobky ostatní | [14 empty] | VV | 3 | 1 | True | 0 | ROZPOCET
| VV |  | . | [14 empty] | VV | 3 | 1 | True | 0 | ROZPOCET
| VV |  | počet vložek - 11ks | [14 empty] | VV | 3 | 1 | True | 0 | ROZPOCET
| VV |  | 1 |  | 1 | [12 empty] | VV | 3 | 2 | True | 0 | ROZPOCET
259 | K | 76705-R07 | Ozn. O07 - Dveřní oboustranná hliníková mřížka 600x80 mm, D+M | kus | 1 |  | 0 | vlastní |  | základní |  | 0 | 0 | 0 | 0 | 0 | 16 | K | 3 |  |  |  | ROZPOCET | 0 | 0 | 0 | 0 | 0 | 1 | 0 | 16 | 473321605
| VV |  | Podrobný popis viz PD - výrobky ostatní | [14 empty] | VV | 3 | 1 | True | 0 | ROZPOCET
| VV |  | . | [14 empty] | VV | 3 | 1 | True | 0 | ROZPOCET
| VV |  | 1 |  | 1 | [12 empty] | VV | 3 | 2 | True | 0 | ROZPOCET
260 | K | 76705-R08 | Ozn. O08 - Odtlakovací žaluzie 100x470 mm, včetně hliníkové protidešťové žaluzie, D+M | kus | 1 |  | 0 | vlastní |  | základní |  | 0 | 0 | 0 | 0 | 0 | 16 | K | 3 |  |  |  | ROZPOCET | 0 | 0 | 0 | 0 | 0 | 1 | 0 | 16 | -1431028492
| VV |  | Podrobný popis viz PD - výrobky ostatní | [14 empty] | VV | 3 | 1 | True | 0 | ROZPOCET
| VV |  | . | [14 empty] | VV | 3 | 1 | True | 0 | ROZPOCET
| VV |  | 1 |  | 1 | [12 empty] | VV | 3 | 2 | True | 0 | ROZPOCET
261 | K | 76705-R09 | Ozn. O09 - Těsnicí průchodka HRD 150-SG, D+M | ks | 3 |  | 0 | vlastní |  | základní |  | 0 | 0 | 0 | 0 | 0 | 16 | K | 3 |  |  |  | ROZPOCET | 0 | 0 | 0 | 0 | 0 | 1 | 0 | 16 | -2081176928
| VV |  | Podrobný popis viz PD - výrobky ostatní | [14 empty] | VV | 3 | 1 | True | 0 | ROZPOCET
| VV |  | . | [14 empty] | VV | 3 | 1 | True | 0 | ROZPOCET
| VV |  | 3 |  | 3 | [12 empty] | VV | 3 | 2 | True | 0 | ROZPOCET
| D | 767.j | ocelové |  |  |  | 0 |  |  |  |  | 0 |  | 0.74195 |  | 0 | 2 | D | 2 |  |  |  | ROZPOCET | [6 empty] | 0
262 | K | 953946131 | Montáž atypických ocelových kcí hmotnosti do 1 t z profilů hmotnosti přes 30 kg/m | t | 2.117 |  | 0 | CS ÚRS 2019 01 |  | základní |  | 0 | 0 | 0 | 0 | 0 | 4 | K | 3 |  |  |  | ROZPOCET | 0 | 0 | 0 | 0 | 0 | 1 | 0 | 4 | 1560173653
263 | M | 55300-R07 | Ocelová konstrukce stropu, žárový pozink - dodávka | t | 0.299 |  | 0 | vlastní |  | základní |  | 0 | 0 | 0 | 0 | 0 | 32 | M | 3 |  |  |  | ROZPOCET | 0 | 0 | 0 | 0 | 0 | 1 | 0 | 16 | -512732597
| VV |  | Viz Dle PD statika | [14 empty] | VV | 3 | 1 | True | 0 | ROZPOCET
| VV |  | pol.č.30-35 | [14 empty] | VV | 3 | 1 | True | 0 | ROZPOCET
| VV |  | 0,28922+0,01 |  | 0.299 | [12 empty] | VV | 3 | 2 | True | 0 | ROZPOCET
264 | M | 55300-R09 | Ocelová konstrukce vyvěšení VZT, včetně nátěrů - dodávka | t | 0.624 |  | 0 | vlastní |  | základní |  | 0 | 0 | 0 | 0 | 0 | 32 | M | 3 |  |  |  | ROZPOCET | 0 | 0 | 0 | 0 | 0 | 1 | 0 | 16 | 1415740077
| VV |  | Viz Dle PD statika | [14 empty] | VV | 3 | 1 | True | 0 | ROZPOCET
| VV |  | pol.č.40-43 | [14 empty] | VV | 3 | 1 | True | 0 | ROZPOCET
| VV |  | včetně závitových tyčí | [14 empty] | VV | 3 | 1 | True | 0 | ROZPOCET
| VV |  | 0,5738+0,05 |  | 0.624 | [12 empty] | VV | 3 | 2 | True | 0 | ROZPOCET
265 | M | 55300-R10 | Ocelová konstrukce schodiště, žárový pozink - dodávka | t | 0.55 |  | 0 | vlastní |  | základní |  | 0 | 0 | 0 | 0 | 0 | 32 | M | 3 |  |  |  | ROZPOCET | 0 | 0 | 0 | 0 | 0 | 1 | 0 | 16 | -675107830
| VV |  | 0,55 |  | 0.55 | [12 empty] | VV | 3 | 2 | True | 0 | ROZPOCET
266 | M | 55300-R11 | Ocelová konstrukce místnosti s nádržemi, včetně nátěrů - dodávka | t | 0.544 |  | 0 | vlastní |  | základní |  | 0 | 0 | 0 | 0 | 0 | 32 | M | 3 |  |  |  | ROZPOCET | 0 | 0 | 0 | 0 | 0 | 1 | 0 | 16 | -922800552
| VV |  | Viz Dle PD statika | [14 empty] | VV | 3 | 1 | True | 0 | ROZPOCET
| VV |  | pol.č.60-65 | [14 empty] | VV | 3 | 1 | True | 0 | ROZPOCET
| VV |  | včetně závitových tyčí | [14 empty] | VV | 3 | 1 | True | 0 | ROZPOCET
| VV |  | 0,53433+0,01 |  | 0.544 | [12 empty] | VV | 3 | 2 | True | 0 | ROZPOCET
267 | M | 55300-R12 | Ocelový sloupek pro uchycení zálohovacího zařízení, včetně platlý, žárový pozink - dodávka | t | 0.1 |  | 0 | vlastní |  | základní |  | 0 | 0 | 0 | 0 | 0 | 32 | M | 3 |  |  |  | ROZPOCET | 0 | 0 | 0 | 0 | 0 | 1 | 0 | 16 | -1319536204
| VV |  | 0,1 |  | 0.1 | [12 empty] | VV | 3 | 2 | True | 0 | ROZPOCET
268 | K | 767590120 | Montáž podlahového roštu šroubovaného | kg | 411.336 |  | 0 | CS ÚRS 2019 01 |  | základní |  | 0 | 5e-05 | 0.020567 | 0 | 0 | 16 | K | 3 |  |  |  | ROZPOCET | 0 | 0 | 0 | 0 | 0 | 1 | 0 | 16 | -202414946
| VV |  | 14,184*29 'Přepočtené koeficientem množství |  | 411.336 | [12 empty] | VV | 3 | 2 | False | 1 | ROZPOCET
269 | M | 55347_R1 | rošt podlahový lisovaný žárově zinkovaný velikost 30/3mm | m2 | 14.184 |  | 0 | vlastní |  | základní |  | 0 | 0.032 | 0.45389 | 0 | 0 | 32 | M | 3 |  |  |  | ROZPOCET | 0 | 0 | 0 | 0 | 0 | 1 | 0 | 16 | -1204314310
| VV |  | Viz Dle PD statika | [14 empty] | VV | 3 | 1 | True | 0 | ROZPOCET
| VV |  | včetně ztratného | [14 empty] | VV | 3 | 1 | True | 0 | ROZPOCET
| VV |  | pol.č.20-24 | [14 empty] | VV | 3 | 1 | True | 0 | ROZPOCET
| VV |  | Schodiště | [14 empty] | VV | 3 | 1 | True | 0 | ROZPOCET
| VV |  | (2,3*1,1+1,1*1,1)*1,1 |  | 4.114 | [12 empty] | VV | 3 | 2 | True | 0 | ROZPOCET
| VV |  | . | [14 empty] | VV | 3 | 1 | True | 0 | ROZPOCET
| VV |  | pol.č.30-35 | [14 empty] | VV | 3 | 1 | True | 0 | ROZPOCET
| VV |  | Podlaha | [14 empty] | VV | 3 | 1 | True | 0 | ROZPOCET
| VV |  | 8,7*1,1 |  | 9.57 | [12 empty] | VV | 3 | 2 | True | 0 | ROZPOCET
| VV |  | . | [14 empty] | VV | 3 | 1 | True | 0 | ROZPOCET
| VV |  | Vybírací jímky | [14 empty] | VV | 3 | 1 | True | 0 | ROZPOCET
| VV |  | 0,5*0,5*2 |  | 0.5 | [12 empty] | VV | 3 | 2 | True | 0 | ROZPOCET
270 | K | 767210151 | Montáž schodišťových stupňů ocelových rovných nebo vřetenových šroubováním | kus | 25 |  | 0 | CS ÚRS 2019 01 |  | základní |  | 0 | 0 | 0 | 0 | 0 | 16 | K | 3 |  |  |  | ROZPOCET | 0 | 0 | 0 | 0 | 0 | 1 | 0 | 16 | 1133380160
271 | M | 55347_R2 | stupeň schodišťový lisovaný žárově zinkovaný velikost 30/3 mm 1100 x 250 mm | kus | 25 |  | 0 | vlastní |  | základní |  | 0 | 0.0107 | 0.2675 | 0 | 0 | 32 | M | 3 |  |  |  | ROZPOCET | 0 | 0 | 0 | 0 | 0 | 1 | 0 | 16 | -944523814
| VV |  | Viz Dle PD statika | [14 empty] | VV | 3 | 1 | True | 0 | ROZPOCET
| VV |  | pol.č.20-24 | [14 empty] | VV | 3 | 1 | True | 0 | ROZPOCET
| VV |  | Schodiště | [14 empty] | VV | 3 | 1 | True | 0 | ROZPOCET
| VV |  | 25 |  | 25 | [12 empty] | VV | 3 | 2 | True | 1 | ROZPOCET
| D | 771 | Podlahy z dlaždic keramických |  |  |  | 0 |  |  |  |  | 0 |  | 0.026164 |  | 0 | 2 | D | 1 |  |  |  | ROZPOCET | [6 empty] | 0
272 | K | 771574116 | Montáž podlah keramických hladkých lepených flexibilním lepidlem do 35 ks/ m2 | m2 | 3.8 |  | 0 | CS ÚRS 2019 01 |  | základní |  | 0 | 0.0055 | 0.0209 | 0 | 0 | 16 | K | 2 |  |  |  | ROZPOCET | 0 | 0 | 0 | 0 | 0 | 1 | 0 | 16 | 1086640095
273 | M | 59761-R05 | Dlaždice keramické 200/200 mm, slinutý střep,neglazované, protiskluz R10/A, Podrobný popis viz PD interiér | m2 | 4.18 |  | 0 | vlastní |  | základní |  | 0 | 0 | 0 | 0 | 0 | 32 | M | 2 |  |  |  | ROZPOCET | 0 | 0 | 0 | 0 | 0 | 1 | 0 | 16 | 575774815
| VV |  | 1.NP | [14 empty] | VV | 2 | 1 | True | 0 | ROZPOCET
| VV |  | "m.č.112:" 2,2 |  | 2.2 | [12 empty] | VV | 2 | 2 | True | 0 | ROZPOCET
| VV |  | "m.č.113:" 1,6 |  | 1.6 | [12 empty] | VV | 2 | 2 | True | 0 | ROZPOCET
| VV |  | 3,8*1,1 'Přepočtené koeficientem množství |  | 4.18 | [12 empty] | VV | 2 | 2 | False | 1 | ROZPOCET
274 | K | 771579191 | Příplatek k montáž podlah keramických za plochu do 5 m2 | m2 | 3.8 |  | 0 | CS ÚRS 2019 01 |  | základní |  | 0 | 0 | 0 | 0 | 0 | 16 | K | 2 |  |  |  | ROZPOCET | 0 | 0 | 0 | 0 | 0 | 1 | 0 | 16 | -1306441999
| VV |  | 1.NP | [14 empty] | VV | 2 | 1 | True | 0 | ROZPOCET
| VV |  | "m.č.112:" 2,2 |  | 2.2 | [12 empty] | VV | 2 | 2 | True | 0 | ROZPOCET
| VV |  | "m.č.113:" 1,6 |  | 1.6 | [12 empty] | VV | 2 | 2 | True | 0 | ROZPOCET
275 | K | 771591111 | Nátěr penetrační na podlahu | m2 | 3.8 |  | 0 | CS ÚRS 2019 01 |  | základní |  | 0 | 0.0003 | 0.00114 | 0 | 0 | 16 | K | 2 |  |  |  | ROZPOCET | 0 | 0 | 0 | 0 | 0 | 1 | 0 | 16 | -1622650252
| VV |  | 1.NP | [14 empty] | VV | 2 | 1 | True | 0 | ROZPOCET
| VV |  | "m.č.112:" 2,2 |  | 2.2 | [12 empty] | VV | 2 | 2 | True | 0 | ROZPOCET
| VV |  | "m.č.113:" 1,6 |  | 1.6 | [12 empty] | VV | 2 | 2 | True | 0 | ROZPOCET
276 | K | 771591115 | Podlahy spárování silikonem | m | 18.8 |  | 0 | CS ÚRS 2019 01 |  | základní |  | 0 | 3e-05 | 0.000564 | 0 | 0 | 16 | K | 2 |  |  |  | ROZPOCET | 0 | 0 | 0 | 0 | 0 | 1 | 0 | 16 | -576365888
| VV |  | Obě strany obvodové lišty | [14 empty] | VV | 2 | 1 | True | 0 | ROZPOCET
| VV |  | 1.NP | [14 empty] | VV | 2 | 1 | True | 0 | ROZPOCET
| VV |  | "m.č.112:" ((1,8+1,2)*2-0,8-0,6)*2 |  | 9.2 | [12 empty] | VV | 2 | 2 | True | 0 | ROZPOCET
| VV |  | "m.č.113:" ((1,8+0,9)*2-0,6)*2 |  | 9.6 | [12 empty] | VV | 2 | 2 | True | 0 | ROZPOCET
277 | K | 771591116 | Podlahy spárování epoxidem | m | 35.6 |  | 0 | CS ÚRS 2019 01 |  | základní |  | 0 | 0.0001 | 0.00356 | 0 | 0 | 16 | K | 2 |  |  |  | ROZPOCET | 0 | 0 | 0 | 0 | 0 | 1 | 0 | 16 | -1086968491
| VV |  | vnitřní kouty | [14 empty] | VV | 2 | 1 | True | 0 | ROZPOCET
| VV |  | 1.NP | [14 empty] | VV | 2 | 1 | True | 0 | ROZPOCET
| VV |  | "m.č.112:" 4,45*4 |  | 17.8 | [12 empty] | VV | 2 | 2 | True | 0 | ROZPOCET
| VV |  | "m.č.113:" 4,45*4 |  | 17.8 | [12 empty] | VV | 2 | 2 | True | 0 | ROZPOCET
278 | K | 771591162 | Montáž profilu dilatační spáry koutové bez izolace dlažeb | m | 9.4 |  | 0 | CS ÚRS 2019 01 |  | základní |  | 0 | 0 | 0 | 0 | 0 | 16 | K | 2 |  |  |  | ROZPOCET | 0 | 0 | 0 | 0 | 0 | 1 | 0 | 16 | -346571133
| VV |  | 1.NP | [14 empty] | VV | 2 | 1 | True | 0 | ROZPOCET
| VV |  | "m.č.112:" (1,8+1,2)*2-0,8-0,6 |  | 4.6 | [12 empty] | VV | 2 | 2 | True | 0 | ROZPOCET
| VV |  | "m.č.113:" (1,8+0,9)*2-0,6 |  | 4.8 | [12 empty] | VV | 2 | 2 | True | 0 | ROZPOCET
279 | M | 28300-R01 | profil z extrudovaného PVC přechodový mezi dlažbou a obkladem, r. 18 mm, vč. doplňků | m | 9.87 |  | 0 | vlastní |  | základní |  | 0 | 0 | 0 | 0 | 0 | 32 | M | 2 |  |  |  | ROZPOCET | 0 | 0 | 0 | 0 | 0 | 1 | 0 | 16 | -287544837
| VV |  | 9,4*1,05 'Přepočtené koeficientem množství |  | 9.87 | [12 empty] | VV | 2 | 2 | False | 1 | ROZPOCET
280 | K | 998771202 | Přesun hmot procentní pro podlahy z dlaždic v objektech v do 12 m | % |  |  | 0 | CS ÚRS 2019 01 |  | základní |  | 0 | 0 | 0 | 0 | 0 | 16 | K | 2 |  |  |  | ROZPOCET | 0 | 0 | 0 | 0 | 0 | 1 | 0 | 16 | 888820681
| D | 781 | Dokončovací práce - obklady |  |  |  | 0 |  |  |  |  | 0 |  | 0.15875 |  | 0 | 2 | D | 1 |  |  |  | ROZPOCET | [6 empty] | 0
281 | K | 634111114 | Obvodová dilatace pružnou těsnicí páskou mezi stěnou a mazaninou nebo potěremv 100 mm | m | 11.4 |  | 0 | CS ÚRS 2019 01 |  | základní |  | 0 | 8e-05 | 0.000912 | 0 | 0 | 16 | K | 2 |  |  |  | ROZPOCET | 0 | 0 | 0 | 0 | 0 | 1 | 0 | 16 | 803716364
| VV |  | 1.NP | [14 empty] | VV | 2 | 1 | True | 0 | ROZPOCET
| VV |  | "m.č.112:" (1,8+1,2)*2 |  | 6 | [12 empty] | VV | 2 | 2 | True | 0 | ROZPOCET
| VV |  | "m.č.113:" (1,8+0,9)*2 |  | 5.4 | [12 empty] | VV | 2 | 2 | True | 0 | ROZPOCET
282 | K | 781414112 | Montáž obkladů vnitřních keramických hladkých do 25 ks/m2 lepených flexibilním lepidlem | m2 | 28.49 |  | 0 | CS ÚRS 2019 01 |  | základní |  | 0 | 0.0052 | 0.14815 | 0 | 0 | 16 | K | 2 |  |  |  | ROZPOCET | 0 | 0 | 0 | 0 | 0 | 1 | 0 | 16 | -1780189660
| VV |  | 1.NP | [14 empty] | VV | 2 | 1 | True | 0 | ROZPOCET
| VV |  | "m.č.112:" (1,8+1,2)*2*2,85-0,8*2,0-0,6*2,0 |  | 14.3 | [12 empty] | VV | 2 | 2 | True | 0 | ROZPOCET
| VV |  | "m.č.113:" (1,8+0,9)*2*2,85-0,6*2,0 |  | 14.19 | [12 empty] | VV | 2 | 2 | True | 0 | ROZPOCET
283 | M | 59702-R01 | Obkladačky jednobarevné matné 200/200 mm, Podrobný popis viz PD interiér | m2 | 28.49 |  | 0 | vlastní |  | základní |  | 0 | 0 | 0 | 0 | 0 | 32 | M | 2 |  |  |  | ROZPOCET | 0 | 0 | 0 | 0 | 0 | 1 | 0 | 16 | -277484373
284 | K | 781495111 | Nátěr penetrační na stěnu | m2 | 28.49 |  | 0 | CS ÚRS 2019 01 |  | základní |  | 0 | 0.0003 | 0.008547 | 0 | 0 | 16 | K | 2 |  |  |  | ROZPOCET | 0 | 0 | 0 | 0 | 0 | 1 | 0 | 16 | -1396817760
| VV |  | 1.NP | [14 empty] | VV | 2 | 1 | True | 0 | ROZPOCET
| VV |  | "m.č.112:" (1,8+1,2)*2*2,85-0,8*2,0-0,6*2,0 |  | 14.3 | [12 empty] | VV | 2 | 2 | True | 0 | ROZPOCET
| VV |  | "m.č.113:" (1,8+0,9)*2*2,85-0,6*2,0 |  | 14.19 | [12 empty] | VV | 2 | 2 | True | 0 | ROZPOCET
285 | K | 781495116 | Spárování vnitřních obkladů epoxidem | m | 22.8 |  | 0 | CS ÚRS 2019 01 |  | základní |  | 0 | 5e-05 | 0.00114 | 0 | 0 | 16 | K | 2 |  |  |  | ROZPOCET | 0 | 0 | 0 | 0 | 0 | 1 | 0 | 16 | -858273040
| VV |  | vnitřní kouty | [14 empty] | VV | 2 | 1 | True | 0 | ROZPOCET
| VV |  | 1.NP | [14 empty] | VV | 2 | 1 | True | 0 | ROZPOCET
| VV |  | "m.č.112:" 2,85*4 |  | 11.4 | [12 empty] | VV | 2 | 2 | True | 0 | ROZPOCET
| VV |  | "m.č.113:" 2,85*4 |  | 11.4 | [12 empty] | VV | 2 | 2 | True | 0 | ROZPOCET
286 | K | 998781202 | Přesun hmot procentní pro obklady keramické v objektech v do 12 m | % |  |  | 0 | CS ÚRS 2019 01 |  | základní |  | 0 | 0 | 0 | 0 | 0 | 16 | K | 2 |  |  |  | ROZPOCET | 0 | 0 | 0 | 0 | 0 | 1 | 0 | 16 | -1195970902
| D | 783 | Dokončovací práce - nátěry |  |  |  | 0 |  |  |  |  | 0 |  | 0.72881 |  | 0 | 2 | D | 1 |  |  |  | ROZPOCET | [6 empty] | 0
287 | K | 634111-R6 | Obvodová dilatace pružnou těsnicí páskou v 100 mm mezi do spáry | m | 84.5 |  | 0 | vlastní |  | základní |  | 0 | 8e-05 | 0.00676 | 0 | 0 | 16 | K | 2 |  |  |  | ROZPOCET | 0 | 0 | 0 | 0 | 0 | 1 | 0 | 16 | -1982870176
| VV |  | 1.NP | [14 empty] | VV | 2 | 1 | True | 0 | ROZPOCET
| VV |  | "m.č.101:" (2,15+3,8)*2 |  | 11.9 | [12 empty] | VV | 2 | 2 | True | 0 | ROZPOCET
| VV |  | "m.č.102:" (2,15+4,0)*2 |  | 12.3 | [12 empty] | VV | 2 | 2 | True | 0 | ROZPOCET
| VV |  | "m.č.103:" (2,15+3,8)*2 |  | 11.9 | [12 empty] | VV | 2 | 2 | True | 0 | ROZPOCET
| VV |  | "m.č.107:" (6,35+12,0)*2 |  | 36.7 | [12 empty] | VV | 2 | 2 | True | 0 | ROZPOCET
| VV |  | "m.č.108:" (2,65+3,2)*2 |  | 11.7 | [12 empty] | VV | 2 | 2 | True | 0 | ROZPOCET
288 | M | 283550210 | páska pružná těsnící hydroizolační š do 100mm | m | 84.5 |  | 0 | CS ÚRS 2019 01 |  | základní |  | 0 | 8e-05 | 0.00676 | 0 | 0 | 32 | M | 2 |  |  |  | ROZPOCET | 0 | 0 | 0 | 0 | 0 | 1 | 0 | 16 | -181983137
289 | K | 777615-R1 | Nátěry dvousložkové na bázi epoxydové pryskyřice podlah betonových s uzavíracím protiskluzným nátěrem, včetně impregnace podkladu | m2 | 257.1 |  | 0 | vlastní |  | základní |  | 0 | 0.0012 | 0.30852 | 0 | 0 | 16 | K | 2 |  |  |  | ROZPOCET | 0 | 0 | 0 | 0 | 0 | 1 | 0 | 16 | 1323361080
| VV |  | 1.NP | [14 empty] | VV | 2 | 1 | True | 0 | ROZPOCET
| VV |  | "m.č.104:" 33,9 |  | 33.9 | [12 empty] | VV | 2 | 2 | True | 0 | ROZPOCET
| VV |  | "m.č.105:" 61,3 |  | 61.3 | [12 empty] | VV | 2 | 2 | True | 0 | ROZPOCET
| VV |  | "m.č.106:" 54,5 |  | 54.5 | [12 empty] | VV | 2 | 2 | True | 0 | ROZPOCET
| VV |  | "m.č.109:" 11,4 |  | 11.4 | [12 empty] | VV | 2 | 2 | True | 0 | ROZPOCET
| VV |  | "m.č.110:" 12,5 |  | 12.5 | [12 empty] | VV | 2 | 2 | True | 0 | ROZPOCET
| VV |  | 2.NP | [14 empty] | VV | 2 | 1 | True | 0 | ROZPOCET
| VV |  | "m.č.202:" 76,2 |  | 76.2 | [12 empty] | VV | 2 | 2 | True | 0 | ROZPOCET
| VV |  | "m.č.203:" 7,3 |  | 7.3 | [12 empty] | VV | 2 | 2 | True | 0 | ROZPOCET
290 | K | 777615-R3 | Nátěry dvousložkové na bázi epoxydové pryskyřice podlah betonových s uzavíracím vodotěsným protiskluzným nátěrem, včetně impregnace podkladu | m2 | 116.9 |  | 0 | vlastní |  | základní |  | 0 | 0.0012 | 0.14028 | 0 | 0 | 16 | K | 2 |  |  |  | ROZPOCET | 0 | 0 | 0 | 0 | 0 | 1 | 0 | 16 | -781491583
| VV |  | Vodorovná | [14 empty] | VV | 2 | 1 | True | 0 | ROZPOCET
| VV |  | 1.NP | [14 empty] | VV | 2 | 1 | True | 0 | ROZPOCET
| VV |  | "m.č.101:" 8,7 |  | 8.7 | [12 empty] | VV | 2 | 2 | True | 0 | ROZPOCET
| VV |  | "m.č.102:" 9,1 |  | 9.1 | [12 empty] | VV | 2 | 2 | True | 0 | ROZPOCET
| VV |  | "m.č.103:" 8,7 |  | 8.7 | [12 empty] | VV | 2 | 2 | True | 0 | ROZPOCET
| VV |  | "m.č.107:" 64,6 |  | 64.6 | [12 empty] | VV | 2 | 2 | True | 0 | ROZPOCET
| VV |  | "m.č.108:" 8,9 |  | 8.9 | [12 empty] | VV | 2 | 2 | True | 0 | ROZPOCET
| VV |  | Svislá | [14 empty] | VV | 2 | 1 | True | 0 | ROZPOCET
| VV |  | 1.NP | [14 empty] | VV | 2 | 1 | True | 0 | ROZPOCET
| VV |  | "m.č.101:" (2,15+3,8)*2*0,2 |  | 2.38 | [12 empty] | VV | 2 | 2 | True | 0 | ROZPOCET
| VV |  | "m.č.102:" (2,15+4,0)*2*0,2 |  | 2.46 | [12 empty] | VV | 2 | 2 | True | 0 | ROZPOCET
| VV |  | "m.č.103:" (2,15+3,8)*2*0,2 |  | 2.38 | [12 empty] | VV | 2 | 2 | True | 0 | ROZPOCET
| VV |  | "m.č.107:" (6,35+12,0)*2*0,2 |  | 7.34 | [12 empty] | VV | 2 | 2 | True | 0 | ROZPOCET
| VV |  | "m.č.108:" (2,65+3,2)*2*0,2 |  | 2.34 | [12 empty] | VV | 2 | 2 | True | 0 | ROZPOCET
291 | K | 783334101 | Základní jednonásobný epoxidový nátěr zámečnických konstrukcí | m2 | 5.599 |  | 0 | CS ÚRS 2019 01 |  | základní |  | 0 | 0.00013 | 0.00072787 | 0 | 0 | 16 | K | 2 |  |  |  | ROZPOCET | 0 | 0 | 0 | 0 | 0 | 1 | 0 | 16 | -1430181495
| VV |  | Ocelové profily | [14 empty] | VV | 2 | 1 | True | 0 | ROZPOCET
| VV |  | "U120:" 2,15*6*0,434 |  | 5.599 | [12 empty] | VV | 2 | 2 | True | 0 | ROZPOCET
292 | K | 783435103 | Mezinátěr epoxidový jednonásobný mezinátěr klempířských konstrukcí | m2 | 5.599 |  | 0 | CS ÚRS 2019 01 |  | základní |  | 0 | 0.00014 | 0.00078386 | 0 | 0 | 16 | K | 2 |  |  |  | ROZPOCET | 0 | 0 | 0 | 0 | 0 | 1 | 0 | 16 | 1608335045
| VV |  | Ocelové profily | [14 empty] | VV | 2 | 1 | True | 0 | ROZPOCET
| VV |  | "U120:" 2,15*6*0,434 |  | 5.599 | [12 empty] | VV | 2 | 2 | True | 0 | ROZPOCET
293 | K | 783437101 | Krycí jednonásobný epoxidový nátěr klempířských konstrukcí | m2 | 5.599 |  | 0 | CS ÚRS 2019 01 |  | základní |  | 0 | 0.00023 | 0.0012878 | 0 | 0 | 16 | K | 2 |  |  |  | ROZPOCET | 0 | 0 | 0 | 0 | 0 | 1 | 0 | 16 | 1076400399
| VV |  | Ocelové profily | [14 empty] | VV | 2 | 1 | True | 0 | ROZPOCET
| VV |  | "U120:" 2,15*6*0,434 |  | 5.599 | [12 empty] | VV | 2 | 2 | True | 0 | ROZPOCET
294 | K | 783823135 | Penetrační silikonový nátěr hladkých, tenkovrstvých zrnitých nebo štukových omítek | m2 | 527.377 |  | 0 | CS ÚRS 2019 01 |  | základní |  | 0 | 0.00014 | 0.073833 | 0 | 0 | 16 | K | 2 |  |  |  | ROZPOCET | 0 | 0 | 0 | 0 | 0 | 1 | 0 | 16 | -1094895176
| VV |  | Pohled jižní | [14 empty] | VV | 2 | 1 | True | 0 | ROZPOCET
| VV |  | 18,7*10,2 |  | 190.74 | [12 empty] | VV | 2 | 2 | True | 0 | ROZPOCET
| VV |  | Pohled severní | [14 empty] | VV | 2 | 1 | True | 0 | ROZPOCET
| VV |  | 18,7*6,45+0,38*0,3*2+18,7*3,77-2,6*2,5*3 |  | 171.842 | [12 empty] | VV | 2 | 2 | True | 0 | ROZPOCET
| VV |  | Pohled západní | [14 empty] | VV | 2 | 1 | True | 0 | ROZPOCET
| VV |  | 10,75*(3,45+2,9)/2+0,3*0,5+6,95*10,0-1,15*1,0*2-1,1*2,175-0,6*0,9*3-1,6*2,55-1,2*1,95*3 |  | 86.369 | [12 empty] | VV | 2 | 2 | True | 0 | ROZPOCET
| VV |  | Pohled východní | [14 empty] | VV | 2 | 1 | True | 0 | ROZPOCET
| VV |  | 10,75*(3,45+2,9)/2+0,3*0,5+6,95*10,0-1,4*0,8-1,0*2,45-1,8*1,5*3-2,8*2,45-1,0*2,2-1,6*2,2-0,85*1,3 |  | 78.426 | [12 empty] | VV | 2 | 2 | True | 0 | ROZPOCET
295 | K | 783827125 | Krycí jednonásobný silikonový nátěr omítek stupně členitosti 1 a 2 | m2 | 527.377 |  | 0 | CS ÚRS 2019 01 |  | základní |  | 0 | 0.00036 | 0.18986 | 0 | 0 | 16 | K | 2 |  |  |  | ROZPOCET | 0 | 0 | 0 | 0 | 0 | 1 | 0 | 16 | 997931878
| VV |  | Pohled jižní | [14 empty] | VV | 2 | 1 | True | 0 | ROZPOCET
| VV |  | 18,7*10,2 |  | 190.74 | [12 empty] | VV | 2 | 2 | True | 0 | ROZPOCET
| VV |  | Pohled severní | [14 empty] | VV | 2 | 1 | True | 0 | ROZPOCET
| VV |  | 18,7*6,45+0,38*0,3*2+18,7*3,77-2,6*2,5*3 |  | 171.842 | [12 empty] | VV | 2 | 2 | True | 0 | ROZPOCET
| VV |  | Pohled západní | [14 empty] | VV | 2 | 1 | True | 0 | ROZPOCET
| VV |  | 10,75*(3,45+2,9)/2+0,3*0,5+6,95*10,0-1,15*1,0*2-1,1*2,175-0,6*0,9*3-1,6*2,55-1,2*1,95*3 |  | 86.369 | [12 empty] | VV | 2 | 2 | True | 0 | ROZPOCET
| VV |  | Pohled východní | [14 empty] | VV | 2 | 1 | True | 0 | ROZPOCET
| VV |  | 10,75*(3,45+2,9)/2+0,3*0,5+6,95*10,0-1,4*0,8-1,0*2,45-1,8*1,5*3-2,8*2,45-1,0*2,2-1,6*2,2-0,85*1,3 |  | 78.426 | [12 empty] | VV | 2 | 2 | True | 0 | ROZPOCET
| D | 784 | Dokončovací práce - malby a tapety |  |  |  | 0 |  |  |  |  | 0 |  | 0.20749 |  | 0 | 2 | D | 1 |  |  |  | ROZPOCET | [6 empty] | 0
296 | K | 784211101 | Dvojnásobné bílé malby ze směsí za mokra výborně otěruvzdorných v místnostech výšky do 3,80 m | m2 | 798.02 |  | 0 | CS ÚRS 2019 01 |  | základní |  | 0 | 0.00026 | 0.20749 | 0 | 0 | 16 | K | 2 |  |  |  | ROZPOCET | 0 | 0 | 0 | 0 | 0 | 1 | 0 | 16 | -378854759
| VV |  | Nové zdivo a dozdívky | [14 empty] | VV | 2 | 1 | True | 0 | ROZPOCET
| VV |  | 1.NP | [14 empty] | VV | 2 | 1 | True | 0 | ROZPOCET
| VV |  | "m.č.101:" (2,15+3,8)*2*2,95-2,6*2,55+4,0 |  | 32.475 | [12 empty] | VV | 2 | 2 | True | 0 | ROZPOCET
| VV |  | "m.č.102:" (2,15+4,0)*2*2,95+2,6*2,55+4,0 |  | 46.915 | [12 empty] | VV | 2 | 2 | True | 0 | ROZPOCET
| VV |  | "m.č.103:" (2,15+3,8)*2*2,95-2,6*2,55+4,0 |  | 32.475 | [12 empty] | VV | 2 | 2 | True | 0 | ROZPOCET
| VV |  | "m.č.104:" (2,8+12,0)*2*2,95 |  | 87.32 | [12 empty] | VV | 2 | 2 | True | 0 | ROZPOCET
| VV |  | "m.č.105:" (5,0+12,0)*2*2,75 |  | 93.5 | [12 empty] | VV | 2 | 2 | True | 0 | ROZPOCET
| VV |  | "m.č.109:" (2,15+7,8)*2*6,3 |  | 125.37 | [12 empty] | VV | 2 | 2 | True | 0 | ROZPOCET
| VV |  | "m.č.110,111:" (4,4+5,2+2,4)*2*9,18 |  | 220.32 | [12 empty] | VV | 2 | 2 | True | 0 | ROZPOCET
| VV |  | 2.NP | [14 empty] | VV | 2 | 1 | True | 0 | ROZPOCET
| VV |  | "m.č.202:" (6,35+12,0)*2*4,35 |  | 159.645 | [12 empty] | VV | 2 | 2 | True | 0 | ROZPOCET

## D1_01_3 - Požárně bezpečn...
{f325c32e-d49a-4662-b668-e3911abfb4d9}
2
| KRYCÍ LIST SOUPISU PRACÍ | [7 empty] | v --- níže se nacházejí doplnkové a pomocné údaje k sestavám --- v | [8 empty] | False
Stavba:
Modernizace energocentra – TS 1, Krajská zdravotní a.s. – Nemocnice Teplice o.z.
Objekt:
D1_01 - Energocentrum TS 1
Soupis:
D1_01_3 - Požárně bezpečnostní řešení
| KSO: |  |  |  |  | CC-CZ:
| Místo: |  | Teplice |  |  | Datum: | 5. 4. 2019
| Zadavatel: |  |  |  |  | IČ:
|  | Krajská zdravotní a.s, Ústí nad Labem |  |  |  | DIČ:
| Uchazeč: |  |  |  |  | IČ: | Vyplň údaj
|  | Vyplň údaj |  |  |  | DIČ: | Vyplň údaj
| Projektant: |  |  |  |  | IČ:
|  | Atelier Penta v.o.s., Mrštíkova 12, Jihlava |  |  |  | DIČ:
| Zpracovatel: |  |  |  |  | IČ:
|  | Ing. Polický |  |  |  | DIČ:
Poznámka:
| Cena bez DPH | [5 empty] | 0
|  |  | Základ daně |  |  | Sazba daně | Výše daně
| DPH | základní | 0 |  |  | 21% | 0
|  | snížená | 0 |  |  | 15% | 0
|  | zákl. přenesená | 0 |  |  | 21% | 0
|  | sníž. přenesená | 0 |  |  | 15% | 0
|  | nulová | 0 |  |  | 0% | 0
| Cena s DPH |  |  | v | CZK |  | 0
| Projektant |  |  | Zpracovatel
| Datum a podpis: |  | Razítko | Datum a podpis: |  |  | Razítko
| Objednavatel |  |  | Uchazeč
| Datum a podpis: |  | Razítko | Datum a podpis: |  |  | Razítko
REKAPITULACE ČLENĚNÍ SOUPISU PRACÍ
Stavba:
Modernizace energocentra – TS 1, Krajská zdravotní a.s. – Nemocnice Teplice o.z.
Objekt:
D1_01 - Energocentrum TS 1
Soupis:
D1_01_3 - Požárně bezpečnostní řešení
Místo: |  |  | Teplice |  |  | Datum: | 5. 4. 2019
Zadavatel: |  |  | Krajská zdravotní a.s, Ústí nad Labem |  |  | Projektant: | Atelier Penta v.o.s., Mrštíkova 12, Jihlava
Uchazeč: |  |  | Vyplň údaj |  |  | Zpracovatel: | Ing. Polický
Kód dílu - Popis | [6 empty] | Cena celkem [CZK]
Náklady ze soupisu prací | [6 empty] | 0 | [11 empty] | -1
| HSV - HSV | [5 empty] | 0
| PBŘ - Požárně bezpečnostrní řešení | [5 empty] | 0
| PSV - Práce a dodávky PSV | [5 empty] | 0
| 713 - Izolace tepelné | [5 empty] | 0
SOUPIS PRACÍ
Stavba:
Modernizace energocentra – TS 1, Krajská zdravotní a.s. – Nemocnice Teplice o.z.
Objekt:
D1_01 - Energocentrum TS 1
Soupis:
D1_01_3 - Požárně bezpečnostní řešení
Místo: |  |  | Teplice |  |  | Datum: | 5. 4. 2019
Zadavatel: |  |  | Krajská zdravotní a.s, Ústí nad Labem |  |  | Projektant: | Atelier Penta v.o.s., Mrštíkova 12, Jihlava
Uchazeč: |  |  | Vyplň údaj |  |  | Zpracovatel: | Ing. Polický
PČ | Typ | Kód | Popis | MJ | Množství | J.cena [CZK] | Cena celkem [CZK] | Cenová soustava |  | DPH | J. Nh [h] | Nh celkem [h] | J. hmotnost [t] | Hmotnost celkem [t] | J. suť [t] | Suť Celkem [t]
Náklady soupisu celkem | [6 empty] | 0 |  |  |  |  | 0 |  | 0.0428 |  | 0 |  | D | -1 | [10 empty] | 0
| D | HSV | HSV |  |  |  | 0 |  |  |  |  | 0 |  | 0.0248 |  | 0 | 1 | D | 0 |  |  |  | ROZPOCET | [6 empty] | 0
| D | PBŘ | Požárně bezpečnostrní řešení |  |  |  | 0 |  |  |  |  | 0 |  | 0.0248 |  | 0 | 1 | D | 1 |  |  |  | ROZPOCET | [6 empty] | 0
1 | K | PBR10PHP | MONTÁŽ PROTIPOŽÁRNÍHO POVLAKU | KS | 5 |  | 0 | vlastní |  | základní |  | 0 | 0 | 0 | 0 | 0 | 4 | K | 2 |  |  |  | ROZPOCET | 0 | 0 | 0 | 0 | 0 | 1 | 0 | 4 | -384454044
| VV |  | 5 |  | 5 | [12 empty] | VV | 2 | 2 | True | 0 | ROZPOCET
| VV |  | Součet |  | 5 | [12 empty] | VV | 2 | 4 | True | 1 | ROZPOCET
2 | K | PBR1PENA | MONTÁŽ PROTIPOŽÁRNÍ PĚNY | KS | 6 |  | 0 | vlastní |  | základní |  | 0 | 0 | 0 | 0 | 0 | 4 | K | 2 |  |  |  | ROZPOCET | 0 | 0 | 0 | 0 | 0 | 1 | 0 | 4 | -1699629951
| VV |  | 6 |  | 6 | [12 empty] | VV | 2 | 2 | True | 0 | ROZPOCET
| VV |  | Součet |  | 6 | [12 empty] | VV | 2 | 4 | True | 1 | ROZPOCET
3 | M | PBR100PENA | požární pěna pro kabely, kovové trubky a plastové trubky do DN 50 v 300 ml tubách | KS | 6 |  | 0 | vlastní |  | základní |  | 0 | 0.0004 | 0.0024 | 0 | 0 | 8 | M | 2 |  |  |  | ROZPOCET | 0 | 0 | 0 | 0 | 0 | 1 | 0 | 4 | -1643821455
| VV |  | 6 |  | 6 | [12 empty] | VV | 2 | 2 | True | 0 | ROZPOCET
| VV |  | Součet |  | 6 | [12 empty] | VV | 2 | 4 | True | 1 | ROZPOCET
4 | M | PBR100NÁT | požární povlak na desky z min. plsti 140 kg/m2 - balení 17,5 kg | KS | 5 |  | 0 | vlastní |  | základní |  | 0 | 0.0004 | 0.002 | 0 | 0 | 8 | M | 2 |  |  |  | ROZPOCET | 0 | 0 | 0 | 0 | 0 | 1 | 0 | 4 | 1329290216
| VV |  | 5 |  | 5 | [12 empty] | VV | 2 | 2 | True | 0 | ROZPOCET
| VV |  | Součet |  | 5 | [12 empty] | VV | 2 | 4 | True | 1 | ROZPOCET
5 | M | PBR100ozn | označení protipožární ucpávky z obou stran požár. kce | KS | 24 |  | 0 | vlastní |  | základní |  | 0 | 0.0004 | 0.0096 | 0 | 0 | 8 | M | 2 |  |  |  | ROZPOCET | 0 | 0 | 0 | 0 | 0 | 1 | 0 | 4 | -980724507
| VV |  | 6+6+1+3+1+1+6 |  | 24 | [12 empty] | VV | 2 | 2 | True | 0 | ROZPOCET
| VV |  | Součet |  | 24 | [12 empty] | VV | 2 | 4 | True | 1 | ROZPOCET
6 | K | PBR1ozn | Montáž označení protipožární ucpávky z obou stran požár. kce | KS | 24 |  | 0 | vlastní |  | základní |  | 0 | 0 | 0 | 0 | 0 | 4 | K | 2 |  |  |  | ROZPOCET | 0 | 0 | 0 | 0 | 0 | 1 | 0 | 4 | -1033112760
| VV |  | 6+6+1+3+1+1+6 |  | 24 | [12 empty] | VV | 2 | 2 | True | 0 | ROZPOCET
| VV |  | Součet |  | 24 | [12 empty] | VV | 2 | 4 | True | 1 | ROZPOCET
7 | M | PBR100EVAK12 | označení únikových cest fotoluminiscenční značkou (únikové dveře) | KS | 4 |  | 0 | vlastní |  | základní |  | 0 | 0.0004 | 0.0016 | 0 | 0 | 8 | M | 2 |  |  |  | ROZPOCET | 0 | 0 | 0 | 0 | 0 | 1 | 0 | 4 | 761306211
| VV |  | 4 |  | 4 | [12 empty] | VV | 2 | 2 | True | 0 | ROZPOCET
| VV |  | Součet |  | 4 | [12 empty] | VV | 2 | 4 | True | 1 | ROZPOCET
8 | M | PBR102EVAK | označení únikových cest fotoluminiscenční značkou (po schodišti dolů) | KS | 2 |  | 0 | vlastní |  | základní |  | 0 | 0.0004 | 0.0008 | 0 | 0 | 8 | M | 2 |  |  |  | ROZPOCET | 0 | 0 | 0 | 0 | 0 | 1 | 0 | 4 | 1370732503
| VV |  | 1+1 |  | 2 | [12 empty] | VV | 2 | 2 | True | 1 | ROZPOCET
9 | M | PBR100EVAK4 | označení únikových cest fotoluminiscenční značkou (EXIT) | KS | 5 |  | 0 | vlastní |  | základní |  | 0 | 0.0004 | 0.002 | 0 | 0 | 8 | M | 2 |  |  |  | ROZPOCET | 0 | 0 | 0 | 0 | 0 | 1 | 0 | 4 | -1616523769
| VV |  | 1+1+1+1+1 |  | 5 | [12 empty] | VV | 2 | 2 | True | 0 | ROZPOCET
| VV |  | Součet |  | 5 | [12 empty] | VV | 2 | 4 | True | 1 | ROZPOCET
10 | M | PBR100EVAK3 | označení únikových cest fotoluminiscenční značkou (únik vlevo) | KS | 1 |  | 0 | vlastní |  | základní |  | 0 | 0.0004 | 0.0004 | 0 | 0 | 8 | M | 2 |  |  |  | ROZPOCET | 0 | 0 | 0 | 0 | 0 | 1 | 0 | 4 | 533038726
| VV |  | 1 |  | 1 | [12 empty] | VV | 2 | 2 | True | 0 | ROZPOCET
| VV |  | Součet |  | 1 | [12 empty] | VV | 2 | 4 | True | 1 | ROZPOCET
11 | K | PBR1EVAK | MONTÁŽ EVAKUAČNÍCH ZNAČEK | KS | 12 |  | 0 | vlastní |  | základní |  | 0 | 0 | 0 | 0 | 0 | 4 | K | 2 |  |  |  | ROZPOCET | 0 | 0 | 0 | 0 | 0 | 1 | 0 | 4 | 1414394589
| VV |  | 4+2+5+1 |  | 12 | [12 empty] | VV | 2 | 2 | True | 0 | ROZPOCET
| VV |  | Součet |  | 12 | [12 empty] | VV | 2 | 4 | True | 1 | ROZPOCET
12 | M | 429vztr1200 | závěsný materiál - dodávka | ks | 1 |  | 0 | vlastní |  | základní |  | 0 | 0.0024 | 0.0024 | 0 | 0 | 32 | M | 2 |  |  |  | ROZPOCET | 0 | 0 | 0 | 0 | 0 | 1 | 0 | 16 | -2020157870
| VV |  | 1 |  | 1 | [12 empty] | VV | 2 | 2 | True | 0 | ROZPOCET
| VV |  | Součet |  | 1 | [12 empty] | VV | 2 | 4 | True | 1 | ROZPOCET
13 | K | 429chlr1101 | závěsný materiál - MONTÁŽE | kS | 1 |  | 0 | vlastní |  | základní |  | 0 | 0 | 0 | 0 | 0 | 16 | K | 2 |  |  |  | ROZPOCET | 0 | 0 | 0 | 0 | 0 | 1 | 0 | 16 | 801688500
| VV |  | 1 |  | 1 | [12 empty] | VV | 2 | 2 | True | 0 | ROZPOCET
| VV |  | Součet |  | 1 | [12 empty] | VV | 2 | 4 | True | 1 | ROZPOCET
14 | M | PBR100PHP | přenosný hasící přístroj PG6 o obsahu 6 kg | KS | 9 |  | 0 | vlastní |  | základní |  | 0 | 0.0004 | 0.0036 | 0 | 0 | 8 | M | 2 |  |  |  | ROZPOCET | 0 | 0 | 0 | 0 | 0 | 1 | 0 | 4 | 1516909579
| VV |  | 9 |  | 9 | [12 empty] | VV | 2 | 2 | True | 0 | ROZPOCET
| VV |  | Součet |  | 9 | [12 empty] | VV | 2 | 4 | True | 1 | ROZPOCET
15 | K | PBR1PHP | MONTÁŽ PHP | KS | 9 |  | 0 | vlastní |  | základní |  | 0 | 0 | 0 | 0 | 0 | 4 | K | 2 |  |  |  | ROZPOCET | 0 | 0 | 0 | 0 | 0 | 1 | 0 | 4 | -136762356
| VV |  | 9 |  | 9 | [12 empty] | VV | 2 | 2 | True | 0 | ROZPOCET
| VV |  | Součet |  | 9 | [12 empty] | VV | 2 | 4 | True | 1 | ROZPOCET
16 | K | PBR9R1 | Revize přenosných hasících přístrojů | KS | 9 |  | 0 | vlastní |  | základní |  | 0 | 0 | 0 | 0 | 0 | 4 | K | 2 |  |  |  | ROZPOCET | 0 | 0 | 0 | 0 | 0 | 1 | 0 | 4 | -623491022
| VV |  | 9 |  | 9 | [12 empty] | VV | 2 | 2 | True | 0 | ROZPOCET
| VV |  | Součet |  | 9 | [12 empty] | VV | 2 | 4 | True | 1 | ROZPOCET
17 | K | PBR9R2 | Vydání příslušných atestů | KS | 1 |  | 0 | vlastní |  | základní |  | 0 | 0 | 0 | 0 | 0 | 4 | K | 2 |  |  |  | ROZPOCET | 0 | 0 | 0 | 0 | 0 | 1 | 0 | 4 | -465973282
| VV |  | 1 |  | 1 | [12 empty] | VV | 2 | 2 | True | 0 | ROZPOCET
| VV |  | Součet |  | 1 | [12 empty] | VV | 2 | 4 | True | 1 | ROZPOCET
| D | PSV | Práce a dodávky PSV |  |  |  | 0 |  |  |  |  | 0 |  | 0.018 |  | 0 | 2 | D | 0 |  |  |  | ROZPOCET | [6 empty] | 0
| D | 713 | Izolace tepelné |  |  |  | 0 |  |  |  |  | 0 |  | 0.018 |  | 0 | 2 | D | 1 |  |  |  | ROZPOCET | [6 empty] | 0
18 | M | 631izol050 | deska tl.50mm z minerální plsti s hustotou větší než 140 kg/m2 | m2 | 20 |  | 0 | vlastní |  | základní |  | 0 | 0.0008 | 0.016 | 0 | 0 | 32 | M | 2 |  |  |  | ROZPOCET | 0 | 0 | 0 | 0 | 0 | 1 | 0 | 16 | -586887579
| VV |  | 20 |  | 20 | [12 empty] | VV | 2 | 2 | True | 0 | ROZPOCET
| VV |  | Součet |  | 20 | [12 empty] | VV | 2 | 4 | True | 1 | ROZPOCET
19 | K | izol100 | Montáž izolace do prostupu | m2 | 20 |  | 0 | vlastní |  | základní |  | 0 | 0.0001 | 0.002 | 0 | 0 | 16 | K | 2 |  |  |  | ROZPOCET | 0 | 0 | 0 | 0 | 0 | 1 | 0 | 16 | -368449381
| VV |  | 20 |  | 20 | [12 empty] | VV | 2 | 2 | True | 0 | ROZPOCET
| VV |  | Součet |  | 20 | [12 empty] | VV | 2 | 4 | True | 1 | ROZPOCET

## D1_01_4e - Zdravotně tech...
{3dd03813-f08c-4508-bdb8-7d9919b52da5}
2
| KRYCÍ LIST SOUPISU PRACÍ | [7 empty] | v --- níže se nacházejí doplnkové a pomocné údaje k sestavám --- v | [8 empty] | False
Stavba:
Modernizace energocentra – TS 1, Krajská zdravotní a.s. – Nemocnice Teplice o.z.
Objekt:
D1_01 - Energocentrum TS 1
Soupis:
D1_01_4e - Zdravotně technické instalace
| KSO: |  |  |  |  | CC-CZ:
| Místo: |  | Teplice |  |  | Datum: | 5. 4. 2019
| Zadavatel: |  |  |  |  | IČ:
|  | Krajská zdravotní a.s, Ústí nad Labem |  |  |  | DIČ:
| Uchazeč: |  |  |  |  | IČ: | Vyplň údaj
|  | Vyplň údaj |  |  |  | DIČ: | Vyplň údaj
| Projektant: |  |  |  |  | IČ:
|  | Atelier Penta v.o.s., Mrštíkova 12, Jihlava |  |  |  | DIČ:
| Zpracovatel: |  |  |  |  | IČ:
|  | Ing. Brožová |  |  |  | DIČ:
Poznámka:
| Cena bez DPH | [5 empty] | 0
|  |  | Základ daně |  |  | Sazba daně | Výše daně
| DPH | základní | 0 |  |  | 21% | 0
|  | snížená | 0 |  |  | 15% | 0
|  | zákl. přenesená | 0 |  |  | 21% | 0
|  | sníž. přenesená | 0 |  |  | 15% | 0
|  | nulová | 0 |  |  | 0% | 0
| Cena s DPH |  |  | v | CZK |  | 0
| Projektant |  |  | Zpracovatel
| Datum a podpis: |  | Razítko | Datum a podpis: |  |  | Razítko
| Objednavatel |  |  | Uchazeč
| Datum a podpis: |  | Razítko | Datum a podpis: |  |  | Razítko
REKAPITULACE ČLENĚNÍ SOUPISU PRACÍ
Stavba:
Modernizace energocentra – TS 1, Krajská zdravotní a.s. – Nemocnice Teplice o.z.
Objekt:
D1_01 - Energocentrum TS 1
Soupis:
D1_01_4e - Zdravotně technické instalace
Místo: |  |  | Teplice |  |  | Datum: | 5. 4. 2019
Zadavatel: |  |  | Krajská zdravotní a.s, Ústí nad Labem |  |  | Projektant: | Atelier Penta v.o.s., Mrštíkova 12, Jihlava
Uchazeč: |  |  | Vyplň údaj |  |  | Zpracovatel: | Ing. Brožová
Kód dílu - Popis | [6 empty] | Cena celkem [CZK]
Náklady ze soupisu prací | [6 empty] | 0 | [11 empty] | -1
| D1_01_4e - Zdravotně technické instalace | [5 empty] | 0
| 721 - Zdravotechnika - vnitřní kanalizace | [5 empty] | 0
| 722 - Zdravotechnika - vnitřní vodovod | [5 empty] | 0
| 725 - Zdravotechnika - zařizovací předměty | [5 empty] | 0
SOUPIS PRACÍ
Stavba:
Modernizace energocentra – TS 1, Krajská zdravotní a.s. – Nemocnice Teplice o.z.
Objekt:
D1_01 - Energocentrum TS 1
Soupis:
D1_01_4e - Zdravotně technické instalace
Místo: |  |  | Teplice |  |  | Datum: | 5. 4. 2019
Zadavatel: |  |  | Krajská zdravotní a.s, Ústí nad Labem |  |  | Projektant: | Atelier Penta v.o.s., Mrštíkova 12, Jihlava
Uchazeč: |  |  | Vyplň údaj |  |  | Zpracovatel: | Ing. Brožová
PČ | Typ | Kód | Popis | MJ | Množství | J.cena [CZK] | Cena celkem [CZK] | Cenová soustava |  | DPH | J. Nh [h] | Nh celkem [h] | J. hmotnost [t] | Hmotnost celkem [t] | J. suť [t] | Suť Celkem [t]
Náklady soupisu celkem | [6 empty] | 0 |  |  |  |  | 0 |  | 0.08236 |  | 0.07428 |  | D | -1 | [10 empty] | 0
| D | D1_01_4e | Zdravotně technické instalace |  |  |  | 0 |  |  |  |  | 0 |  | 0.08236 |  | 0.07428 | 2 | D | 0 |  |  |  | ROZPOCET | [6 empty] | 0
| D | 721 | Zdravotechnika - vnitřní kanalizace |  |  |  | 0 |  |  |  |  | 0 |  | 0.0015 |  | 0.03275 | 2 | D | 1 |  |  |  | ROZPOCET | [6 empty] | 0
1 | K | 721140806 | Demontáž potrubí litinové do DN 200 | m | 1 |  | 0 | CS ÚRS 2019 01 |  | základní |  | 0 | 0 | 0 | 0.03065 | 0.03065 | 16 | K | 2 |  |  |  | ROZPOCET | 0 | 0 | 0 | 0 | 0 | 1 | 0 | 16 | 612558866
| VV |  | 1 |  | 1 | [12 empty] | VV | 2 | 2 | True | 0 | ROZPOCET
2 | K | 721171803 | Demontáž potrubí z PVC do D 75 | m | 1 |  | 0 | CS ÚRS 2019 01 |  | základní |  | 0 | 0 | 0 | 0.0021 | 0.0021 | 16 | K | 2 |  |  |  | ROZPOCET | 0 | 0 | 0 | 0 | 0 | 1 | 0 | 16 | 60147464
| VV |  | 1 |  | 1 | [12 empty] | VV | 2 | 2 | True | 0 | ROZPOCET
3 | K | 721174025 | Potrubí kanalizační z PP odpadní DN 110 | m | 1 |  | 0 | CS ÚRS 2019 01 |  | základní |  | 0 | 0.00121 | 0.00121 | 0 | 0 | 16 | K | 2 |  |  |  | ROZPOCET | 0 | 0 | 0 | 0 | 0 | 1 | 0 | 16 | 2099876487
| VV |  | 1 |  | 1 | [12 empty] | VV | 2 | 2 | True | 0 | ROZPOCET
4 | K | 721174042 | Potrubí kanalizační z PP připojovací DN 40 | m | 1 |  | 0 | CS ÚRS 2019 01 |  | základní |  | 0 | 0.00029 | 0.00029 | 0 | 0 | 16 | K | 2 |  |  |  | ROZPOCET | 0 | 0 | 0 | 0 | 0 | 1 | 0 | 16 | -1545776610
| VV |  | 1 |  | 1 | [12 empty] | VV | 2 | 2 | True | 0 | ROZPOCET
5 | K | 721194104 | Vyvedení a upevnění odpadních výpustek DN 40 | kus | 1 |  | 0 | CS ÚRS 2019 01 |  | základní |  | 0 | 0 | 0 | 0 | 0 | 16 | K | 2 |  |  |  | ROZPOCET | 0 | 0 | 0 | 0 | 0 | 1 | 0 | 16 | 1572654813
| VV |  | 1 |  | 1 | [12 empty] | VV | 2 | 2 | True | 0 | ROZPOCET
6 | K | 721194109 | Vyvedení a upevnění odpadních výpustek DN 100 | kus | 1 |  | 0 | CS ÚRS 2019 01 |  | základní |  | 0 | 0 | 0 | 0 | 0 | 16 | K | 2 |  |  |  | ROZPOCET | 0 | 0 | 0 | 0 | 0 | 1 | 0 | 16 | 782960080
| VV |  | 1 |  | 1 | [12 empty] | VV | 2 | 2 | True | 0 | ROZPOCET
7 | K | 721290123r | Zkouška těsnosti potrubí kanalizace kouřem do DN 300 | m | 2 |  | 0 | vlastní |  | základní |  | 0 | 0 | 0 | 0 | 0 | 16 | K | 2 |  |  |  | ROZPOCET | 0 | 0 | 0 | 0 | 0 | 1 | 0 | 16 | -1996385870
| VV |  | 1+1 |  | 2 | [12 empty] | VV | 2 | 2 | True | 0 | ROZPOCET
30 | K | 998721101 | Přesun hmot tonážní pro vnitřní kanalizace v objektech v do 6 m | t | 0.002 |  | 0 | CS ÚRS 2019 01 |  | základní |  | 0 | 0 | 0 | 0 | 0 | 16 | K | 2 |  |  |  | ROZPOCET | 0 | 0 | 0 | 0 | 0 | 1 | 0 | 16 | -1858136404
| D | 722 | Zdravotechnika - vnitřní vodovod |  |  |  | 0 |  |  |  |  | 0 |  | 0.00423 |  | 0.00069 | 2 | D | 1 |  |  |  | ROZPOCET | [6 empty] | 0
9 | K | 722131931 | Potrubí pozinkované závitové propojení potrubí DN 15 | kus | 1 |  | 0 | CS ÚRS 2019 01 |  | základní |  | 0 | 0.00081 | 0.00081 | 0 | 0 | 16 | K | 2 |  |  |  | ROZPOCET | 0 | 0 | 0 | 0 | 0 | 1 | 0 | 16 | -1103292019
| VV |  | 1 |  | 1 | [12 empty] | VV | 2 | 2 | True | 0 | ROZPOCET
10 | K | 722174002 | Potrubí vodovodní plastové PPR svar polyfuze PN 16 D 20 x 2,8 mm | m | 3 |  | 0 | CS ÚRS 2019 01 |  | základní |  | 0 | 0.00066 | 0.00198 | 0 | 0 | 16 | K | 2 |  |  |  | ROZPOCET | 0 | 0 | 0 | 0 | 0 | 1 | 0 | 16 | -1995915723
| VV |  | 3 |  | 3 | [12 empty] | VV | 2 | 2 | True | 0 | ROZPOCET
11 | K | 722181211 | Ochrana vodovodního potrubí přilepenými termoizolačními trubicemi z PE tl do 6 mm DN do 22 mm | m | 3 |  | 0 | CS ÚRS 2019 01 |  | základní |  | 0 | 4e-05 | 0.00012 | 0 | 0 | 16 | K | 2 |  |  |  | ROZPOCET | 0 | 0 | 0 | 0 | 0 | 1 | 0 | 16 | -665433235
| VV |  | 3 |  | 3 | [12 empty] | VV | 2 | 2 | True | 0 | ROZPOCET
12 | K | 722190401 | Vyvedení a upevnění výpustku do DN 25 | kus | 1 |  | 0 | CS ÚRS 2019 01 |  | základní |  | 0 | 0 | 0 | 0 | 0 | 16 | K | 2 |  |  |  | ROZPOCET | 0 | 0 | 0 | 0 | 0 | 1 | 0 | 16 | 222265799
| VV |  | 1 |  | 1 | [12 empty] | VV | 2 | 2 | True | 0 | ROZPOCET
13 | K | 722220111 | Nástěnka pro výtokový ventil G 1/2 s jedním závitem | kus | 1 |  | 0 | CS ÚRS 2019 01 |  | základní |  | 0 | 0.00013 | 0.00013 | 0 | 0 | 16 | K | 2 |  |  |  | ROZPOCET | 0 | 0 | 0 | 0 | 0 | 1 | 0 | 16 | 2035113163
| VV |  | 1 |  | 1 | [12 empty] | VV | 2 | 2 | True | 0 | ROZPOCET
14 | K | 722220851 | Demontáž armatur závitových s jedním závitem G do 3/4 | kus | 1 |  | 0 | CS ÚRS 2019 01 |  | základní |  | 0 | 0 | 0 | 0.00069 | 0.00069 | 16 | K | 2 |  |  |  | ROZPOCET | 0 | 0 | 0 | 0 | 0 | 1 | 0 | 16 | 1015591862
| VV |  | 1 |  | 1 | [12 empty] | VV | 2 | 2 | True | 0 | ROZPOCET
15 | K | 722221134 | Ventil výtokový G 1/2 s jedním závitem | soubor | 1 |  | 0 | CS ÚRS 2019 01 |  | základní |  | 0 | 0.00057 | 0.00057 | 0 | 0 | 16 | K | 2 |  |  |  | ROZPOCET | 0 | 0 | 0 | 0 | 0 | 1 | 0 | 16 | 1933558003
| VV |  | 1 |  | 1 | [12 empty] | VV | 2 | 2 | True | 0 | ROZPOCET
16 | K | 722229101 | Montáž vodovodních armatur s jedním závitem G 1/2 ostatní typ | kus | 1 |  | 0 | CS ÚRS 2019 01 |  | základní |  | 0 | 2e-05 | 2e-05 | 0 | 0 | 16 | K | 2 |  |  |  | ROZPOCET | 0 | 0 | 0 | 0 | 0 | 1 | 0 | 16 | -273260905
| VV |  | 1 |  | 1 | [12 empty] | VV | 2 | 2 | True | 0 | ROZPOCET
17 | K | 722290226 | Zkouška těsnosti vodovodního potrubí závitového do DN 50 | m | 3 |  | 0 | CS ÚRS 2019 01 |  | základní |  | 0 | 0.00019 | 0.00057 | 0 | 0 | 16 | K | 2 |  |  |  | ROZPOCET | 0 | 0 | 0 | 0 | 0 | 1 | 0 | 16 | -1285652941
| VV |  | 3 |  | 3 | [12 empty] | VV | 2 | 2 | True | 0 | ROZPOCET
18 | K | 722290234 | Proplach a dezinfekce vodovodního potrubí do DN 80 | m | 3 |  | 0 | CS ÚRS 2019 01 |  | základní |  | 0 | 1e-05 | 3e-05 | 0 | 0 | 16 | K | 2 |  |  |  | ROZPOCET | 0 | 0 | 0 | 0 | 0 | 1 | 0 | 16 | 1046307571
| VV |  | 3 |  | 3 | [12 empty] | VV | 2 | 2 | True | 0 | ROZPOCET
19 | K | 998722101 | Přesun hmot tonážní pro vnitřní vodovod v objektech v do 6 m | t | 0.004 |  | 0 | CS ÚRS 2019 01 |  | základní |  | 0 | 0 | 0 | 0 | 0 | 16 | K | 2 |  |  |  | ROZPOCET | 0 | 0 | 0 | 0 | 0 | 1 | 0 | 16 | 1486479129
| D | 725 | Zdravotechnika - zařizovací předměty |  |  |  | 0 |  |  |  |  | 0 |  | 0.07663 |  | 0.04084 | 2 | D | 1 |  |  |  | ROZPOCET | [6 empty] | 0
20 | K | 725110811 | Demontáž klozetů splachovací s nádrží | soubor | 1 |  | 0 | CS ÚRS 2019 01 |  | základní |  | 0 | 0 | 0 | 0.01933 | 0.01933 | 16 | K | 2 |  |  |  | ROZPOCET | 0 | 0 | 0 | 0 | 0 | 1 | 0 | 16 | -1834150809
| VV |  | 1 |  | 1 | [12 empty] | VV | 2 | 2 | True | 0 | ROZPOCET
21 | K | 725112021r | Stojící WC kombi, vnitřní odpad, vč.sedátka a montáže | soubor | 1 |  | 0 | vlastní |  | základní |  | 0 | 0.02275 | 0.02275 | 0 | 0 | 16 | K | 2 |  |  |  | ROZPOCET | 0 | 0 | 0 | 0 | 0 | 1 | 0 | 16 | 1788514657
| VV |  | 1 |  | 1 | [12 empty] | VV | 2 | 2 | True | 0 | ROZPOCET
22 | K | 725210821 | Demontáž umyvadel bez výtokových armatur | soubor | 1 |  | 0 | CS ÚRS 2019 01 |  | základní |  | 0 | 0 | 0 | 0.01946 | 0.01946 | 16 | K | 2 |  |  |  | ROZPOCET | 0 | 0 | 0 | 0 | 0 | 1 | 0 | 16 | -852289298
| VV |  | 1 |  | 1 | [12 empty] | VV | 2 | 2 | True | 0 | ROZPOCET
23 | K | 725211605r | Umyvadlo keramické připevněné na stěnu šrouby bílé 600 mm bez otvoru na bat.vč.montáže, vč.sifonu | soubor | 1 |  | 0 | vlastní |  | základní |  | 0 | 0.01726 | 0.01726 | 0 | 0 | 16 | K | 2 |  |  |  | ROZPOCET | 0 | 0 | 0 | 0 | 0 | 1 | 0 | 16 | -615553943
| VV |  | 1 |  | 1 | [12 empty] | VV | 2 | 2 | True | 0 | ROZPOCET
24 | K | 725331241p | Připojovací hadička nerez opletená k nádržce | kus | 1 |  | 0 | vlastní |  | základní |  | 0 | 0.02416 | 0.02416 | 0 | 0 | 16 | K | 2 |  |  |  | ROZPOCET | 0 | 0 | 0 | 0 | 0 | 1 | 0 | 16 | -1152689963
| VV |  | 1 |  | 1 | [12 empty] | VV | 2 | 2 | True | 0 | ROZPOCET
25 | K | 725531101 | Elektrický ohřívač zásobníkový přepadový beztlakový 5 l / 2 kW | soubor | 1 |  | 0 | CS ÚRS 2019 01 |  | základní |  | 0 | 0.01066 | 0.01066 | 0 | 0 | 16 | K | 2 |  |  |  | ROZPOCET | 0 | 0 | 0 | 0 | 0 | 1 | 0 | 16 | -898059653
26 | K | 725810811 | Demontáž ventilů výtokových nástěnných | kus | 1 |  | 0 | CS ÚRS 2019 01 |  | základní |  | 0 | 0 | 0 | 0.00049 | 0.00049 | 16 | K | 2 |  |  |  | ROZPOCET | 0 | 0 | 0 | 0 | 0 | 1 | 0 | 16 | 916731692
| VV |  | 1 |  | 1 | [12 empty] | VV | 2 | 2 | True | 0 | ROZPOCET
27 | K | 725820801 | Demontáž baterie nástěnné do G 3 / 4 | soubor | 1 |  | 0 | CS ÚRS 2019 01 |  | základní |  | 0 | 0 | 0 | 0.00156 | 0.00156 | 16 | K | 2 |  |  |  | ROZPOCET | 0 | 0 | 0 | 0 | 0 | 1 | 0 | 16 | -11436855
| VV |  | 1 |  | 1 | [12 empty] | VV | 2 | 2 | True | 0 | ROZPOCET
28 | K | 725821328r | Baterie dřezová nástěnná páková k beztlakému ohřívači s otáčivým kulatým ústím,vč.montáže | soubor | 1 |  | 0 | vlastní |  | základní |  | 0 | 0.0018 | 0.0018 | 0 | 0 | 16 | K | 2 |  |  |  | ROZPOCET | 0 | 0 | 0 | 0 | 0 | 1 | 0 | 16 | -199691460
| VV |  | 1 |  | 1 | [12 empty] | VV | 2 | 2 | True | 0 | ROZPOCET
29 | K | 998725101 | Přesun hmot tonážní pro zařizovací předměty v objektech v do 6 m | t | 0.077 |  | 0 | CS ÚRS 2019 01 |  | základní |  | 0 | 0 | 0 | 0 | 0 | 16 | K | 2 |  |  |  | ROZPOCET | 0 | 0 | 0 | 0 | 0 | 1 | 0 | 16 | 169720660

## D1_01_4g - Silnoproudá el...
{63450c73-1170-4f22-b8cb-1251a44f2681}
2
| KRYCÍ LIST SOUPISU PRACÍ | [7 empty] | v --- níže se nacházejí doplnkové a pomocné údaje k sestavám --- v | [8 empty] | False
Stavba:
Modernizace energocentra – TS 1, Krajská zdravotní a.s. – Nemocnice Teplice o.z.
Objekt:
D1_01 - Energocentrum TS 1
Soupis:
D1_01_4g - Silnoproudá elektrotechnika
| KSO: |  |  |  |  | CC-CZ:
| Místo: |  | Teplice |  |  | Datum: | 5. 4. 2019
| Zadavatel: |  |  |  |  | IČ:
|  | Krajská zdravotní a.s, Ústí nad Labem |  |  |  | DIČ:
| Uchazeč: |  |  |  |  | IČ: | Vyplň údaj
|  | Vyplň údaj |  |  |  | DIČ: | Vyplň údaj
| Projektant: |  |  |  |  | IČ:
|  | Atelier Penta v.o.s., Mrštíkova 12, Jihlava |  |  |  | DIČ:
| Zpracovatel: |  |  |  |  | IČ:
|  | Ing. Bačík |  |  |  | DIČ:
Poznámka:
| Cena bez DPH | [5 empty] | 0
|  |  | Základ daně |  |  | Sazba daně | Výše daně
| DPH | základní | 0 |  |  | 21% | 0
|  | snížená | 0 |  |  | 15% | 0
|  | zákl. přenesená | 0 |  |  | 21% | 0
|  | sníž. přenesená | 0 |  |  | 15% | 0
|  | nulová | 0 |  |  | 0% | 0
| Cena s DPH |  |  | v | CZK |  | 0
| Projektant |  |  | Zpracovatel
| Datum a podpis: |  | Razítko | Datum a podpis: |  |  | Razítko
| Objednavatel |  |  | Uchazeč
| Datum a podpis: |  | Razítko | Datum a podpis: |  |  | Razítko
REKAPITULACE ČLENĚNÍ SOUPISU PRACÍ
Stavba:
Modernizace energocentra – TS 1, Krajská zdravotní a.s. – Nemocnice Teplice o.z.
Objekt:
D1_01 - Energocentrum TS 1
Soupis:
D1_01_4g - Silnoproudá elektrotechnika
Místo: |  |  | Teplice |  |  | Datum: | 5. 4. 2019
Zadavatel: |  |  | Krajská zdravotní a.s, Ústí nad Labem |  |  | Projektant: | Atelier Penta v.o.s., Mrštíkova 12, Jihlava
Uchazeč: |  |  | Vyplň údaj |  |  | Zpracovatel: | Ing. Bačík
Kód dílu - Popis | [6 empty] | Cena celkem [CZK]
Náklady ze soupisu prací | [6 empty] | 0 | [11 empty] | -1
| D1.01.4g - Silnoproudá elektrotechnika | [5 empty] | 0
| R1.1 - Rozvaděč R1.1 | [5 empty] | 0
| ELE-IM - Elektroinstalační materiál a práce | [5 empty] | 0
| HROM - Uzemnění a hromosvod | [5 empty] | 0
SOUPIS PRACÍ
Stavba:
Modernizace energocentra – TS 1, Krajská zdravotní a.s. – Nemocnice Teplice o.z.
Objekt:
D1_01 - Energocentrum TS 1
Soupis:
D1_01_4g - Silnoproudá elektrotechnika
Místo: |  |  | Teplice |  |  | Datum: | 5. 4. 2019
Zadavatel: |  |  | Krajská zdravotní a.s, Ústí nad Labem |  |  | Projektant: | Atelier Penta v.o.s., Mrštíkova 12, Jihlava
Uchazeč: |  |  | Vyplň údaj |  |  | Zpracovatel: | Ing. Bačík
PČ | Typ | Kód | Popis | MJ | Množství | J.cena [CZK] | Cena celkem [CZK] | Cenová soustava |  | DPH | J. Nh [h] | Nh celkem [h] | J. hmotnost [t] | Hmotnost celkem [t] | J. suť [t] | Suť Celkem [t]
Náklady soupisu celkem | [6 empty] | 0 |  |  |  |  | 0 |  | 0 |  | 0 |  | D | -1 | [10 empty] | 0
| D | D1.01.4g | Silnoproudá elektrotechnika |  |  |  | 0 |  |  |  |  | 0 |  | 0 |  | 0 | 4 | D | 0 |  |  |  | ROZPOCET | [6 empty] | 0
| D | R1.1 | Rozvaděč R1.1 |  |  |  | 0 |  |  |  |  | 0 |  | 0 |  | 0 | 4 | D | 1 |  |  |  | ROZPOCET | [6 empty] | 0
1 | M | H01FW624WT | FW624WT, Rozv. nást. FW IP30, tř. ochr.I, 1091x571x150 mm, 144 mod. | ks | 1 |  | 0 | vlastní |  | základní |  | 0 | 0 | 0 | 0 | 0 | 128 | M | 2 |  |  |  | ROZPOCET | 0 | 0 | 0 | 0 | 0 | 1 | 0 | 128 | -617494906
2 | K | 741210002 | Montáž rozvodnice oceloplechová nebo plastová běžná do 50 kg | kus | 1 |  | 0 | CS ÚRS 2019 01 |  | základní |  | 0 | 0 | 0 | 0 | 0 | 16 | K | 2 |  |  |  | ROZPOCET | 0 | 0 | 0 | 0 | 0 | 1 | 0 | 16 | -880710022
3 | M | S01A9S62363 | A9S62363 Vypínač SW 3P 63A (SE) | ks | 1 |  | 0 | vlastní |  | základní |  | 0 | 0 | 0 | 0 | 0 | 128 | M | 2 |  |  |  | ROZPOCET | 0 | 0 | 0 | 0 | 0 | 1 | 0 | 128 | 436407100
| VV |  | 1 |  | 1 | [12 empty] | VV | 2 | 2 | True | 0 | ROZPOCET
4 | K | 741320175 | Montáž jistič třípólový nn do 63 A ve skříni | kus | 1 |  | 0 | CS ÚRS 2019 01 |  | základní |  | 0 | 0 | 0 | 0 | 0 | 16 | K | 2 |  |  |  | ROZPOCET | 0 | 0 | 0 | 0 | 0 | 1 | 0 | 16 | 1012037141
5 | M | D03952400 | DG M TNS 275, Svodič přepětí DEHNguard M, 4-pólový pro TN-S systémy | ks | 1 |  | 0 | vlastní |  | základní |  | 0 | 0 | 0 | 0 | 0 | 256 | M | 2 |  |  |  | ROZPOCET | 0 | 0 | 0 | 0 | 0 | 1 | 0 | 64 | -1363342564
| VV |  | 1 |  | 1 | [12 empty] | VV | 2 | 2 | True | 0 | ROZPOCET
6 | K | 741322072 | Montáž svodiče přepětí nn typ 2 třípólových dvoudílných s vložením modulu | kus | 1 |  | 0 | CS ÚRS 2019 01 |  | základní |  | 0 | 0 | 0 | 0 | 0 | 16 | K | 2 |  |  |  | ROZPOCET | 0 | 0 | 0 | 0 | 0 | 1 | 0 | 16 | -723834653
7 | M | S01A9F06110 | A9F06110 Jistič iC60H 1P 10A B (SE) | ks | 6 |  | 0 | vlastní |  | základní |  | 0 | 0 | 0 | 0 | 0 | 128 | M | 2 |  |  |  | ROZPOCET | 0 | 0 | 0 | 0 | 0 | 1 | 0 | 128 | 605889528
| VV |  | 6 |  | 6 | [12 empty] | VV | 2 | 2 | True | 0 | ROZPOCET
8 | M | S01A9F07116 | A9F07116 Jistič iC60H 1P 16A C (SE) | ks | 11 |  | 0 | vlastní |  | základní |  | 0 | 0 | 0 | 0 | 0 | 128 | M | 2 |  |  |  | ROZPOCET | 0 | 0 | 0 | 0 | 0 | 1 | 0 | 128 | 907613009
| VV |  | 11 |  | 11 | [12 empty] | VV | 2 | 2 | True | 0 | ROZPOCET
9 | K | 741320105 | Montáž jistič jednopólový nn do 25 A ve skříni | kus | 17 |  | 0 | CS ÚRS 2019 01 |  | základní |  | 0 | 0 | 0 | 0 | 0 | 16 | K | 2 |  |  |  | ROZPOCET | 0 | 0 | 0 | 0 | 0 | 1 | 0 | 16 | 1126975440
10 | M | S01A9F07332 | A9F07332 Jistič iC60H 3P 32A C (SE) | ks | 4 |  | 0 | vlastní |  | základní |  | 0 | 0 | 0 | 0 | 0 | 128 | M | 2 |  |  |  | ROZPOCET | 0 | 0 | 0 | 0 | 0 | 1 | 0 | 128 | -1094705569
| VV |  | 4 |  | 4 | [12 empty] | VV | 2 | 2 | True | 0 | ROZPOCET
11 | K | 741320175 | Montáž jistič třípólový nn do 63 A ve skříni | kus | 4 |  | 0 | CS ÚRS 2019 01 |  | základní |  | 0 | 0 | 0 | 0 | 0 | 16 | K | 2 |  |  |  | ROZPOCET | 0 | 0 | 0 | 0 | 0 | 1 | 0 | 16 | -2134187039
12 | M | H01ERC125 | ERC125, Stykač 25A, 1S, 230V~50/60Hz | ks | 1 |  | 0 | vlastní |  | základní |  | 0 | 0 | 0 | 0 | 0 | 128 | M | 2 |  |  |  | ROZPOCET | 0 | 0 | 0 | 0 | 0 | 1 | 0 | 128 | -1744238180
| VV |  | 1 |  | 1 | [12 empty] | VV | 2 | 2 | True | 0 | ROZPOCET
13 | K | 741330011 | Montáž stykač stejnosměrný vestavný dvou/třípólový do 40 A | kus | 1 |  | 0 | CS ÚRS 2019 01 |  | základní |  | 0 | 0 | 0 | 0 | 0 | 16 | K | 2 |  |  |  | ROZPOCET | 0 | 0 | 0 | 0 | 0 | 1 | 0 | 16 | 1238444515
14 | M | H02ip0760 | Soumrak.spínač s nástěnným čidlem 5-100Lx, 50-2000Lx | ks | 1 |  | 0 | vlastní |  | základní |  | 0 | 0 | 0 | 0 | 0 | 128 | M | 2 |  |  |  | ROZPOCET | 0 | 0 | 0 | 0 | 0 | 1 | 0 | 128 | 1739507242
| VV |  | 1 |  | 1 | [12 empty] | VV | 2 | 2 | True | 0 | ROZPOCET
15 | K | 741330602 | Montáž relé návěstní se zapojením vodičů | kus | 1 |  | 0 | CS ÚRS 2019 01 |  | základní |  | 0 | 0 | 0 | 0 | 0 | 16 | K | 2 |  |  |  | ROZPOCET | 0 | 0 | 0 | 0 | 0 | 1 | 0 | 16 | 1519621157
16 | M | E01A131111 | Řadová svornice RSA 4 A - (bílá) | ks | 19 |  | 0 | vlastní |  | základní |  | 0 | 0 | 0 | 0 | 0 | 128 | M | 2 |  |  |  | ROZPOCET | 0 | 0 | 0 | 0 | 0 | 1 | 0 | 128 | 435892251
| VV |  | 8+11 |  | 19 | [12 empty] | VV | 2 | 2 | True | 0 | ROZPOCET
17 | K | 741231001 | Montáž svorkovnice do rozvaděčů - řadová vodič do 2,5 mm2 se zapojením vodičů | kus | 19 |  | 0 | CS ÚRS 2019 01 |  | základní |  | 0 | 0 | 0 | 0 | 0 | 16 | K | 2 |  |  |  | ROZPOCET | 0 | 0 | 0 | 0 | 0 | 1 | 0 | 16 | 1215340282
18 | M | E01A141111 | Řadová svornice RSA 6 A - (bílá) | ks | 12 |  | 0 | vlastní |  | základní |  | 0 | 0 | 0 | 0 | 0 | 128 | M | 2 |  |  |  | ROZPOCET | 0 | 0 | 0 | 0 | 0 | 1 | 0 | 128 | -176926104
| VV |  | 3*4 |  | 12 | [12 empty] | VV | 2 | 2 | True | 0 | ROZPOCET
19 | K | 741231002 | Montáž svorkovnice do rozvaděčů - řadová vodič do 6 mm2 se zapojením vodičů | kus | 12 |  | 0 | CS ÚRS 2019 01 |  | základní |  | 0 | 0 | 0 | 0 | 0 | 16 | K | 2 |  |  |  | ROZPOCET | 0 | 0 | 0 | 0 | 0 | 1 | 0 | 16 | -2061722899
| D | ELE-IM | Elektroinstalační materiál a práce |  |  |  | 0 |  |  |  |  | 0 |  | 0 |  | 0 | 4 | D | 1 |  |  |  | ROZPOCET | [6 empty] | 0
20 | K | 741130001 | Ukončení vodič izolovaný do 2,5mm2 v rozváděči nebo na přístroji | kus | 414 |  | 0 | CS ÚRS 2019 01 |  | základní |  | 0 | 0 | 0 | 0 | 0 | 16 | K | 2 |  |  |  | ROZPOCET | 0 | 0 | 0 | 0 | 0 | 1 | 0 | 16 | -227597801
| VV |  | "2x1,5" 2*2*(6) |  | 24 | [12 empty] | VV | 2 | 2 | True | 0 | ROZPOCET
| VV |  | "3x1,5" 3*2*(50) |  | 300 | [12 empty] | VV | 2 | 2 | True | 0 | ROZPOCET
| VV |  | "3x2,5" 3*2*(15) |  | 90 | [12 empty] | VV | 2 | 2 | True | 0 | ROZPOCET
21 | K | 741130004 | Ukončení vodič izolovaný do 6 mm2 v rozváděči nebo na přístroji | kus | 70 |  | 0 | CS ÚRS 2019 01 |  | základní |  | 0 | 0 | 0 | 0 | 0 | 16 | K | 2 |  |  |  | ROZPOCET | 0 | 0 | 0 | 0 | 0 | 1 | 0 | 16 | -454413558
| VV |  | "5x6" 5*2*(7) |  | 70 | [12 empty] | VV | 2 | 2 | True | 0 | ROZPOCET
22 | K | 741130007 | Ukončení vodič izolovaný do 25 mm2 v rozváděči nebo na přístroji | kus | 14 |  | 0 | CS ÚRS 2019 01 |  | základní |  | 0 | 0 | 0 | 0 | 0 | 16 | K | 2 |  |  |  | ROZPOCET | 0 | 0 | 0 | 0 | 0 | 1 | 0 | 16 | -885465687
| VV |  | "CY25" 1*2*(2) |  | 4 | [12 empty] | VV | 2 | 2 | True | 0 | ROZPOCET
| VV |  | "5x25" 5*2*(1) |  | 10 | [12 empty] | VV | 2 | 2 | True | 0 | ROZPOCET
23 | M | K11kk02427 | KU 68-1901, KRABICE UNIVERZÁLNÍ, ŠEDÁ | ks | 4 |  | 0 | vlastní |  | základní |  | 0 | 0 | 0 | 0 | 0 | 128 | M | 2 |  |  |  | ROZPOCET | 0 | 0 | 0 | 0 | 0 | 1 | 0 | 128 | 302844438
| VV |  | "vyp" 2 |  | 2 | [12 empty] | VV | 2 | 2 | True | 0 | ROZPOCET
| VV |  | "zas" 2 |  | 2 | [12 empty] | VV | 2 | 2 | True | 0 | ROZPOCET
24 | M | K11kk02432 | KU 68-1903, KRABICE UNIVERZÁLNÍ, ŠEDÁ S VÍČKEM A SVORKOVNICÍ | ks | 2 |  | 0 | vlastní |  | základní |  | 0 | 0 | 0 | 0 | 0 | 128 | M | 2 |  |  |  | ROZPOCET | 0 | 0 | 0 | 0 | 0 | 1 | 0 | 128 | -1780878623
| VV |  | "osv" 2 |  | 2 | [12 empty] | VV | 2 | 2 | True | 0 | ROZPOCET
25 | K | 741112001 | Montáž krabice zapuštěná plastová kruhová | kus | 6 |  | 0 | CS ÚRS 2019 01 |  | základní |  | 0 | 0 | 0 | 0 | 0 | 16 | K | 2 |  |  |  | ROZPOCET | 0 | 0 | 0 | 0 | 0 | 1 | 0 | 16 | 1387619877
26 | M | K11kk00803 | 8111, KRABICE PANCÉŘOVÁ, SVĚTLEŠEDÁ/RAL7035 | ks | 15 |  | 0 | vlastní |  | základní |  | 0 | 0 | 0 | 0 | 0 | 128 | M | 2 |  |  |  | ROZPOCET | 0 | 0 | 0 | 0 | 0 | 1 | 0 | 128 | 1567190068
| VV |  | 15 |  | 15 | [12 empty] | VV | 2 | 2 | True | 0 | ROZPOCET
27 | K | 741112021 | Montáž krabice nástěnná plastová čtyřhranná do 100x100 mm | kus | 15 |  | 0 | CS ÚRS 2019 01 |  | základní |  | 0 | 0 | 0 | 0 | 0 | 16 | K | 2 |  |  |  | ROZPOCET | 0 | 0 | 0 | 0 | 0 | 1 | 0 | 16 | -757814709
28 | M | K11kk00220 | 1525, TRUBKA TUHÁ 320 N PVC, SV.ŠEDÁ/RAL 7035 | m | 200 |  | 0 | vlastní |  | základní |  | 0 | 0 | 0 | 0 | 0 | 128 | M | 2 |  |  |  | ROZPOCET | 0 | 0 | 0 | 0 | 0 | 1 | 0 | 128 | 776972580
| VV |  | 10*2*8 |  | 160 | [12 empty] | VV | 2 | 2 | True | 0 | ROZPOCET
| VV |  | 40 |  | 40 | [12 empty] | VV | 2 | 2 | True | 0 | ROZPOCET
29 | K | 741110002 | Montáž trubka plastová tuhá D přes 23 do 35 mm uložená pevně | m | 200 |  | 0 | CS ÚRS 2019 01 |  | základní |  | 0 | 0 | 0 | 0 | 0 | 16 | K | 2 |  |  |  | ROZPOCET | 0 | 0 | 0 | 0 | 0 | 1 | 0 | 16 | 1761637527
30 | M | K11kk00230 | 1540, TRUBKA TUHÁ 320 N PVC, SV.ŠEDÁ/RAL 7035 | m | 60 |  | 0 | vlastní |  | základní |  | 0 | 0 | 0 | 0 | 0 | 128 | M | 2 |  |  |  | ROZPOCET | 0 | 0 | 0 | 0 | 0 | 1 | 0 | 128 | -842547012
| VV |  | 6*10 |  | 60 | [12 empty] | VV | 2 | 2 | True | 0 | ROZPOCET
31 | K | 741110003 | Montáž trubka plastová tuhá D přes 35 mm uložená pevně | m | 60 |  | 0 | CS ÚRS 2019 01 |  | základní |  | 0 | 0 | 0 | 0 | 0 | 16 | K | 2 |  |  |  | ROZPOCET | 0 | 0 | 0 | 0 | 0 | 1 | 0 | 16 | 1966866653
32 | M | K11kk00572 | 5325, PŘÍCHYTKA PVC, SVĚTLEŠEDÁ/RAL7035 | ks | 200 |  | 0 | vlastní |  | základní |  | 0 | 0 | 0 | 0 | 0 | 128 | M | 2 |  |  |  | ROZPOCET | 0 | 0 | 0 | 0 | 0 | 1 | 0 | 128 | 716665682
33 | M | K11kk00585 | 5340, PŘÍCHYTKA PVC, SVĚTLEŠEDÁ/RAL7035 | ks | 60 |  | 0 | vlastní |  | základní |  | 0 | 0 | 0 | 0 | 0 | 128 | M | 2 |  |  |  | ROZPOCET | 0 | 0 | 0 | 0 | 0 | 1 | 0 | 128 | 621094382
34 | M | K11kk00191 | 1425, MONOFLEX EN 320 N PVC, SV.ŠEDÁ/RAL 7035/BEZ DRÁTU | m | 40 |  | 0 | vlastní |  | základní |  | 0 | 0 | 0 | 0 | 0 | 128 | M | 2 |  |  |  | ROZPOCET | 0 | 0 | 0 | 0 | 0 | 1 | 0 | 128 | 195653240
| VV |  | 40 |  | 40 | [12 empty] | VV | 2 | 2 | True | 0 | ROZPOCET
35 | K | 741110042 | Montáž trubka plastová ohebná D přes 23 do 35 mm uložená pevně | m | 40 |  | 0 | CS ÚRS 2019 01 |  | základní |  | 0 | 0 | 0 | 0 | 0 | 16 | K | 2 |  |  |  | ROZPOCET | 0 | 0 | 0 | 0 | 0 | 1 | 0 | 16 | -885159395
36 | M | K01CP0100060F | CYY 6,0 | m | 20 |  | 0 | vlastní |  | základní |  | 0 | 0 | 0 | 0 | 0 | 128 | M | 2 |  |  |  | ROZPOCET | 0 | 0 | 0 | 0 | 0 | 1 | 0 | 128 | 2082275620
| VV |  | "POSP" 20 |  | 20 | [12 empty] | VV | 2 | 2 | True | 0 | ROZPOCET
37 | K | 741120001 | Montáž vodič Cu izolovaný plný a laněný žíla 0,35-6 mm2 pod omítku (CY) | m | 20 |  | 0 | CS ÚRS 2019 01 |  | základní |  | 0 | 0 | 0 | 0 | 0 | 16 | K | 2 |  |  |  | ROZPOCET | 0 | 0 | 0 | 0 | 0 | 1 | 0 | 16 | -1578460694
38 | M | K0111110068a | CYKY-O 3A x 1,5 | m | 220 |  | 0 | vlastní |  | základní |  | 0 | 0 | 0 | 0 | 0 | 128 | M | 2 |  |  |  | ROZPOCET | 0 | 0 | 0 | 0 | 0 | 1 | 0 | 128 | 714758789
| VV |  | 5+2*5+2*20+2*5+3*5+20+2*10+2*5+5+5+20+20 |  | 180 | [12 empty] | VV | 2 | 2 | True | 0 | ROZPOCET
| VV |  | "z+p" 40 |  | 40 | [12 empty] | VV | 2 | 2 | True | 0 | ROZPOCET
39 | M | K0111110068c | CYKY-J 3C x 1,5 | m | 630 |  | 0 | vlastní |  | základní |  | 0 | 0 | 0 | 0 | 0 | 128 | M | 2 |  |  |  | ROZPOCET | 0 | 0 | 0 | 0 | 0 | 1 | 0 | 128 | 95959237
| VV |  | 25+20 |  | 45 | [12 empty] | VV | 2 | 2 | True | 0 | ROZPOCET
| VV |  | 15+2+4*15+20+3*15+10+3*15+10+2*15+2*20+10+30+10+40+25+25+20+20+15+10 |  | 482 | [12 empty] | VV | 2 | 2 | True | 0 | ROZPOCET
| VV |  | "z+p" 103 |  | 103 | [12 empty] | VV | 2 | 2 | True | 0 | ROZPOCET
40 | M | K0111110070c | CYKY-J 3C x 2,5 | m | 420 |  | 0 | vlastní |  | základní |  | 0 | 0 | 0 | 0 | 0 | 128 | M | 2 |  |  |  | ROZPOCET | 0 | 0 | 0 | 0 | 0 | 1 | 0 | 128 | 1106633271
| VV |  | 30+15+10+35+30+40+30+40+55+30+30 |  | 345 | [12 empty] | VV | 2 | 2 | True | 0 | ROZPOCET
| VV |  | "z+p" 75 |  | 75 | [12 empty] | VV | 2 | 2 | True | 0 | ROZPOCET
41 | K | 741122211 | Montáž kabel Cu plný kulatý žíla 3x1,5 až 6 mm2 uložený volně (CYKY) | m | 1270 |  | 0 | CS ÚRS 2019 01 |  | základní |  | 0 | 0 | 0 | 0 | 0 | 16 | K | 2 |  |  |  | ROZPOCET | 0 | 0 | 0 | 0 | 0 | 1 | 0 | 16 | 346501957
42 | M | K0111110084c | CYKY-J 5C x 6 | m | 150 |  | 0 | vlastní |  | základní |  | 0 | 0 | 0 | 0 | 0 | 128 | M | 2 |  |  |  | ROZPOCET | 0 | 0 | 0 | 0 | 0 | 1 | 0 | 128 | -1878771838
| VV |  | 20+15+20+10+15+25+15 |  | 120 | [12 empty] | VV | 2 | 2 | True | 0 | ROZPOCET
| VV |  | "z+p" 30 |  | 30 | [12 empty] | VV | 2 | 2 | True | 0 | ROZPOCET
43 | K | 741122232 | Montáž kabel Cu plný kulatý žíla 5x4 až 6 mm2 uložený volně (CYKY) | m | 150 |  | 0 | CS ÚRS 2019 01 |  | základní |  | 0 | 0 | 0 | 0 | 0 | 16 | K | 2 |  |  |  | ROZPOCET | 0 | 0 | 0 | 0 | 0 | 1 | 0 | 16 | -1277593316
44 | M | A01ab02210 | 3559-A01345, Přístroj spínače jednopólového, řazení 1, 1So | ks | 1 |  | 0 | vlastní |  | základní |  | 0 | 0 | 0 | 0 | 0 | 128 | M | 2 |  |  |  | ROZPOCET | 0 | 0 | 0 | 0 | 0 | 1 | 0 | 128 | -506394465
| VV |  | "r.1" 1 |  | 1 | [12 empty] | VV | 2 | 2 | True | 0 | ROZPOCET
45 | K | 741310001 | Montáž vypínač nástěnný 1-jednopólový prostředí normální | kus | 1 |  | 0 | CS ÚRS 2019 01 |  | základní |  | 0 | 0 | 0 | 0 | 0 | 16 | K | 2 |  |  |  | ROZPOCET | 0 | 0 | 0 | 0 | 0 | 1 | 0 | 16 | 597632261
46 | M | A01ab01992 | 3558E-A00651 08, Kryt spínače jednoduchý | ks | 1 |  | 0 | vlastní |  | základní |  | 0 | 0 | 0 | 0 | 0 | 128 | M | 2 |  |  |  | ROZPOCET | 0 | 0 | 0 | 0 | 0 | 1 | 0 | 128 | -1313257019
| VV |  | "r.1" 1 |  | 1 | [12 empty] | VV | 2 | 2 | True | 0 | ROZPOCET
47 | M | A01ab02551 | 3901F-A00110 08, Rámeček jednonásobný | ks | 1 |  | 0 | vlastní |  | základní |  | 0 | 0 | 0 | 0 | 0 | 128 | M | 2 |  |  |  | ROZPOCET | 0 | 0 | 0 | 0 | 0 | 1 | 0 | 128 | -1712760132
| VV |  | "vyp" 1 |  | 1 | [12 empty] | VV | 2 | 2 | True | 0 | ROZPOCET
48 | M | A01ab02210 | 3559-A01345, Přístroj spínače jednopólového, řazení 1, 1So | ks | 6 |  | 0 | vlastní |  | základní |  | 0 | 0 | 0 | 0 | 0 | 128 | M | 2 |  |  |  | ROZPOCET | 0 | 0 | 0 | 0 | 0 | 1 | 0 | 128 | -1459980474
| VV |  | 6 |  | 6 | [12 empty] | VV | 2 | 2 | True | 0 | ROZPOCET
49 | K | 741310001 | Montáž vypínač nástěnný 1-jednopólový prostředí normální | kus | 6 |  | 0 | CS ÚRS 2019 01 |  | základní |  | 0 | 0 | 0 | 0 | 0 | 16 | K | 2 |  |  |  | ROZPOCET | 0 | 0 | 0 | 0 | 0 | 1 | 0 | 16 | 522882085
50 | M | A01ab02213 | 3559-A06345, Přístroj přepínače střídavého, řazení 6, 6So | ks | 14 |  | 0 | vlastní |  | základní |  | 0 | 0 | 0 | 0 | 0 | 128 | M | 2 |  |  |  | ROZPOCET | 0 | 0 | 0 | 0 | 0 | 1 | 0 | 128 | -503479898
| VV |  | 14 |  | 14 | [12 empty] | VV | 2 | 2 | True | 0 | ROZPOCET
51 | K | 741310_R1 | Montáž přepínač nástěnný 6-střídavý prostředí normální | kus | 14 |  | 0 | vlastní |  | základní |  | 0 | 0 | 0 | 0 | 0 | 16 | K | 2 |  |  |  | ROZPOCET | 0 | 0 | 0 | 0 | 0 | 1 | 0 | 16 | 1235699748
52 | M | A013559-A07345 | 3559-A07345, Přístroj přepínače křížového, řazení 7, 7So | ks | 2 |  | 0 | vlastní |  | základní |  | 0 | 0 | 0 | 0 | 0 | 128 | M | 2 |  |  |  | ROZPOCET | 0 | 0 | 0 | 0 | 0 | 1 | 0 | 128 | 1513280787
| VV |  | 2 |  | 2 | [12 empty] | VV | 2 | 2 | True | 0 | ROZPOCET
53 | K | 741310025 | Montáž přepínač nástěnný 7-křížový prostředí normální | kus | 2 |  | 0 | CS ÚRS 2019 01 |  | základní |  | 0 | 0 | 0 | 0 | 0 | 16 | K | 2 |  |  |  | ROZPOCET | 0 | 0 | 0 | 0 | 0 | 1 | 0 | 16 | -1004231071
54 | M | A01ab03732 | 5519E-A02352 08, Zásuvka jednonás., chráněná, s clon., s bezšr. sv., s popis. polem | ks | 4 |  | 0 | vlastní |  | základní |  | 0 | 0 | 0 | 0 | 0 | 128 | M | 2 |  |  |  | ROZPOCET | 0 | 0 | 0 | 0 | 0 | 1 | 0 | 128 | -1831076697
| VV |  | "zas 1+1" 2+2 |  | 4 | [12 empty] | VV | 2 | 2 | True | 0 | ROZPOCET
55 | K | 741313001 | Montáž zásuvka (polo)zapuštěná bezšroubové připojení 2P+PE se zapojením vodičů | kus | 4 |  | 0 | CS ÚRS 2019 01 |  | základní |  | 0 | 0 | 0 | 0 | 0 | 16 | K | 2 |  |  |  | ROZPOCET | 0 | 0 | 0 | 0 | 0 | 1 | 0 | 16 | -506350476
56 | M | A01ab02551 | 3901F-A00110 08, Rámeček jednonásobný | ks | 4 |  | 0 | vlastní |  | základní |  | 0 | 0 | 0 | 0 | 0 | 128 | M | 2 |  |  |  | ROZPOCET | 0 | 0 | 0 | 0 | 0 | 1 | 0 | 128 | -1807969162
| VV |  | "zas" 2+2 |  | 4 | [12 empty] | VV | 2 | 2 | True | 0 | ROZPOCET
57 | M | H037709737xy | Zásuvková rozvodnice IP44. 2x zas. 1x230VAC/16A, 1x zas. 3x400VAC/16A, 1x zas. 3x400VAC/32A, prouový chránič 4p, jističe 1x16A, 3x16A, 3x32A | ks | 7 |  | 0 | vlastní |  | základní |  | 0 | 0 | 0 | 0 | 0 | 128 | M | 2 |  |  |  | ROZPOCET | 0 | 0 | 0 | 0 | 0 | 1 | 0 | 128 | 1761223453
| VV |  | 7 |  | 7 | [12 empty] | VV | 2 | 2 | True | 0 | ROZPOCET
58 | K | 741210001 | Montáž rozvodnice oceloplechová nebo plastová běžná do 20 kg | kus | 7 |  | 0 | CS ÚRS 2019 01 |  | základní |  | 0 | 0 | 0 | 0 | 0 | 16 | K | 2 |  |  |  | ROZPOCET | 0 | 0 | 0 | 0 | 0 | 1 | 0 | 16 | 672543206
59 | M | fentp0500 | Nástěnný elektrický přímotopný panel, 230V/500W, s vestavěným termostatem | ks | 4 |  | 0 | vlastní |  | základní |  | 0 | 0 | 0 | 0 | 0 | 32 | M | 2 |  |  |  | ROZPOCET | 0 | 0 | 0 | 0 | 0 | 1 | 0 | 16 | -492730000
| VV |  | 4 |  | 4 | [12 empty] | VV | 2 | 2 | True | 0 | ROZPOCET
60 | M | fentp1000 | Nástěnný elektrický přímotopný panel, 230V/1000W, s vestavěným termostatem | ks | 1 |  | 0 | vlastní |  | základní |  | 0 | 0 | 0 | 0 | 0 | 32 | M | 2 |  |  |  | ROZPOCET | 0 | 0 | 0 | 0 | 0 | 1 | 0 | 16 | -743886230
| VV |  | 1 |  | 1 | [12 empty] | VV | 2 | 2 | True | 0 | ROZPOCET
61 | M | fentp2000 | Nástěnný elektrický přímotopný panel, 230V/2000W, s vestavěným termostatem | ks | 7 |  | 0 | vlastní |  | základní |  | 0 | 0 | 0 | 0 | 0 | 32 | M | 2 |  |  |  | ROZPOCET | 0 | 0 | 0 | 0 | 0 | 1 | 0 | 16 | -1909994557
| VV |  | 7 |  | 7 | [12 empty] | VV | 2 | 2 | True | 0 | ROZPOCET
62 | K | fen_mont | Montáž a připojení nástěnných el. topných panelů | ks | 12 |  | 0 | vlastní |  | základní |  | 0 | 0 | 0 | 0 | 0 | 16 | K | 2 |  |  |  | ROZPOCET | 0 | 0 | 0 | 0 | 0 | 1 | 0 | 16 | -841930346
63 | M | BEG71057 | "J2" Downlignt LED 25W, 2250 lm, 4000K, IP42 (BE71057) | ks | 2 |  | 0 | vlastní |  | základní |  | 0 | 0 | 0 | 0 | 0 | 32 | M | 2 |  |  |  | ROZPOCET | 0 | 0 | 0 | 0 | 0 | 1 | 0 | 16 | -1950144236
| VV |  | 2 |  | 2 | [12 empty] | VV | 2 | 2 | True | 0 | ROZPOCET
64 | K | 741372101 | Montáž svítidlo LED bytové vestavné podhledové bodové | kus | 2 |  | 0 | CS ÚRS 2019 01 |  | základní |  | 0 | 0 | 0 | 0 | 0 | 16 | K | 2 |  |  |  | ROZPOCET | 0 | 0 | 0 | 0 | 0 | 1 | 0 | 16 | -785153793
65 | M | BEG14825 | "P1" 14825, ACCIAIO T5 RE 2x28W IP66 | ks | 47 |  | 0 | vlastní |  | základní |  | 0 | 0 | 0 | 0 | 0 | 128 | M | 2 |  |  |  | ROZPOCET | 0 | 0 | 0 | 0 | 0 | 1 | 0 | 128 | 1355643447
| VV |  | 47 |  | 47 | [12 empty] | VV | 2 | 2 | True | 0 | ROZPOCET
66 | K | 741371104 | Montáž svítidlo zářivkové průmyslové stropní přisazené 2 zdroje s krytem | kus | 47 |  | 0 | CS ÚRS 2019 01 |  | základní |  | 0 | 0 | 0 | 0 | 0 | 16 | K | 2 |  |  |  | ROZPOCET | 0 | 0 | 0 | 0 | 0 | 1 | 0 | 16 | 369401474
67 | M | BEGfh70sdas | "R1" LED reflektor 39W, 7000lm, 4000K, IP66 (BE-FH70SD Asim) | ks | 2 |  | 0 | vlastní |  | základní |  | 0 | 0 | 0 | 0 | 0 | 256 | M | 2 |  |  |  | ROZPOCET | 0 | 0 | 0 | 0 | 0 | 1 | 0 | 64 | 1518991891
| VV |  | 2 |  | 2 | [12 empty] | VV | 2 | 2 | True | 0 | ROZPOCET
68 | K | 741372012 | Montáž svítidlo LED bytové přisazené nástěnné reflektorové bez čidla | kus | 2 |  | 0 | CS ÚRS 2019 01 |  | základní |  | 0 | 0 | 0 | 0 | 0 | 16 | K | 2 |  |  |  | ROZPOCET | 0 | 0 | 0 | 0 | 0 | 1 | 0 | 16 | 734353549
69 | M | BEGF65LED-opti | "N1" Formula F65LED 8W AT OPT SE8LTO, 8W, 250lm, 1h, IP65, 10-ti letá baterie | ks | 16 |  | 0 | vlastní |  | základní |  | 0 | 0 | 0 | 0 | 0 | 128 | M | 2 |  |  |  | ROZPOCET | 0 | 0 | 0 | 0 | 0 | 1 | 0 | 128 | 1872273
| VV |  | 16 |  | 16 | [12 empty] | VV | 2 | 2 | True | 0 | ROZPOCET
70 | K | 741372022 | Montáž svítidlo LED bytové přisazené nástěnné panelové do 0,36 m2 | kus | 16 |  | 0 | CS ÚRS 2019 01 |  | základní |  | 0 | 0 | 0 | 0 | 0 | 16 | K | 2 |  |  |  | ROZPOCET | 0 | 0 | 0 | 0 | 0 | 1 | 0 | 16 | 1881596407
71 | K | 741810001 | Zkoušky a prohlídky elektrických rozvodů a zařízení celková prohlídka a vyhotovení revizní zprávy pro objem montážních prací do 100 tis. Kč | kus | 1 |  | 0 | CS ÚRS 2019 01 |  | základní |  | 0 | 0 | 0 | 0 | 0 | 16 | K | 2 |  |  |  | ROZPOCET | 0 | 0 | 0 | 0 | 0 | 1 | 0 | 16 | -1919597316
| D | HROM | Uzemnění a hromosvod |  |  |  | 0 |  |  |  |  | 0 |  | 0 |  | 0 | 4 | D | 1 |  |  |  | ROZPOCET | [6 empty] | 0
72 | M | T01Z250 | Páska 30x4 m, páska 30x4 (0,95 kg/m), balení 20kg, provedení FeZn | m | 174 |  | 0 | vlastní |  | základní |  | 0 | 0 | 0 | 0 | 0 | 128 | M | 2 |  |  |  | ROZPOCET | 0 | 0 | 0 | 0 | 0 | 1 | 0 | 128 | 2132965073
| VV |  | 1,1*(85+40+5+5+5) |  | 154 | [12 empty] | VV | 2 | 2 | True | 0 | ROZPOCET
| VV |  | 20 |  | 20 | [12 empty] | VV | 2 | 2 | True | 0 | ROZPOCET
73 | K | 741410022 | Montáž vodič uzemňovací pásek průřezu do 120 mm2 v průmyslové výstavbě v zemi | m | 174 |  | 0 | CS ÚRS 2019 01 |  | základní |  | 0 | 0 | 0 | 0 | 0 | 16 | K | 2 |  |  |  | ROZPOCET | 0 | 0 | 0 | 0 | 0 | 1 | 0 | 16 | -1774506183
74 | M | T01Z205 | Drát 8 , drát O 8 mm (0,40 kg/m) , provedení FeZn | m | 274 |  | 0 | vlastní |  | základní |  | 0 | 0 | 0 | 0 | 0 | 128 | M | 2 |  |  |  | ROZPOCET | 0 | 0 | 0 | 0 | 0 | 1 | 0 | 128 | 1089012577
| VV |  | 5+10+10+10+10+10+5+5+5+12+8+20+12+8+8+12+5+4+5+32+20+8 |  | 224 | [12 empty] | VV | 2 | 2 | True | 0 | ROZPOCET
| VV |  | "rd" 50 |  | 50 | [12 empty] | VV | 2 | 2 | True | 0 | ROZPOCET
75 | M | T01Z215 | Drát 10, drát O 10 mm (0,62 kg/m), provedení FeZn | m | 60 |  | 0 | vlastní |  | základní |  | 0 | 0 | 0 | 0 | 0 | 128 | M | 2 |  |  |  | ROZPOCET | 0 | 0 | 0 | 0 | 0 | 1 | 0 | 128 | -1339756574
| VV |  | 8*5+5 |  | 45 | [12 empty] | VV | 2 | 2 | True | 0 | ROZPOCET
| VV |  | "rd" 15 |  | 15 | [12 empty] | VV | 2 | 2 | True | 0 | ROZPOCET
76 | K | 741420001 | Montáž drát nebo lano hromosvodné svodové D do 10 mm s podpěrou | m | 334 |  | 0 | CS ÚRS 2019 01 |  | základní |  | 0 | 0 | 0 | 0 | 0 | 16 | K | 2 |  |  |  | ROZPOCET | 0 | 0 | 0 | 0 | 0 | 1 | 0 | 16 | 210515929
77 | M | T01V015 | SS, svorka spojovací, provedení FeZn | ks | 80 |  | 0 | vlastní |  | základní |  | 0 | 0 | 0 | 0 | 0 | 128 | M | 2 |  |  |  | ROZPOCET | 0 | 0 | 0 | 0 | 0 | 1 | 0 | 128 | 1207610866
| VV |  | 3*10 |  | 30 | [12 empty] | VV | 2 | 2 | True | 0 | ROZPOCET
| VV |  | 2*15 |  | 30 | [12 empty] | VV | 2 | 2 | True | 0 | ROZPOCET
| VV |  | "rs" 20 |  | 20 | [12 empty] | VV | 2 | 2 | True | 0 | ROZPOCET
78 | M | T01V040 | SP, svorka připojovací, provedení FeZn | ks | 8 |  | 0 | vlastní |  | základní |  | 0 | 0 | 0 | 0 | 0 | 128 | M | 2 |  |  |  | ROZPOCET | 0 | 0 | 0 | 0 | 0 | 1 | 0 | 128 | -104342686
| VV |  | 2+2 |  | 4 | [12 empty] | VV | 2 | 2 | True | 0 | ROZPOCET
| VV |  | "rs" 4 |  | 4 | [12 empty] | VV | 2 | 2 | True | 0 | ROZPOCET
79 | M | T01V001 | SU, svorka univerzální, provedení FeZn | ks | 10 |  | 0 | vlastní |  | základní |  | 0 | 0 | 0 | 0 | 0 | 128 | M | 2 |  |  |  | ROZPOCET | 0 | 0 | 0 | 0 | 0 | 1 | 0 | 128 | -445994263
| VV |  | 5 |  | 5 | [12 empty] | VV | 2 | 2 | True | 0 | ROZPOCET
| VV |  | "rs" 5 |  | 5 | [12 empty] | VV | 2 | 2 | True | 0 | ROZPOCET
80 | M | T01V055 | SJ 1, svorka k jímací tyči, provedení FeZn | ks | 1 |  | 0 | vlastní |  | základní |  | 0 | 0 | 0 | 0 | 0 | 128 | M | 2 |  |  |  | ROZPOCET | 0 | 0 | 0 | 0 | 0 | 1 | 0 | 128 | 205214525
| VV |  | 1 |  | 1 | [12 empty] | VV | 2 | 2 | True | 0 | ROZPOCET
81 | M | T01V095 | ST, svorka na okapové svody , provedení FeZn | ks | 8 |  | 0 | vlastní |  | základní |  | 0 | 0 | 0 | 0 | 0 | 128 | M | 2 |  |  |  | ROZPOCET | 0 | 0 | 0 | 0 | 0 | 1 | 0 | 128 | -1576915716
| VV |  | 2*4 |  | 8 | [12 empty] | VV | 2 | 2 | True | 0 | ROZPOCET
82 | M | T01V030 | SZb, svorka zkušební , provedení FeZn | ks | 8 |  | 0 | vlastní |  | základní |  | 0 | 0 | 0 | 0 | 0 | 128 | M | 2 |  |  |  | ROZPOCET | 0 | 0 | 0 | 0 | 0 | 1 | 0 | 128 | 956270068
| VV |  | "svod" 8 |  | 8 | [12 empty] | VV | 2 | 2 | True | 0 | ROZPOCET
83 | K | 741420021 | Montáž svorka hromosvodná se 2 šrouby | kus | 115 |  | 0 | CS ÚRS 2019 01 |  | základní |  | 0 | 0 | 0 | 0 | 0 | 16 | K | 2 |  |  |  | ROZPOCET | 0 | 0 | 0 | 0 | 0 | 1 | 0 | 16 | -561884325
84 | M | T01V110 | SR 2b, svorka páska-páska, provedení FeZn | ks | 29 |  | 0 | vlastní |  | základní |  | 0 | 0 | 0 | 0 | 0 | 128 | M | 2 |  |  |  | ROZPOCET | 0 | 0 | 0 | 0 | 0 | 1 | 0 | 128 | 1398545907
| VV |  | 2*10+2+2+2 |  | 26 | [12 empty] | VV | 2 | 2 | True | 0 | ROZPOCET
| VV |  | "SZ" 3 |  | 3 | [12 empty] | VV | 2 | 2 | True | 0 | ROZPOCET
85 | M | T01V120 | SR 3b, svorka páska-drát, provedení FeZn | ks | 16 |  | 0 | vlastní |  | základní |  | 0 | 0 | 0 | 0 | 0 | 128 | M | 2 |  |  |  | ROZPOCET | 0 | 0 | 0 | 0 | 0 | 1 | 0 | 128 | 1595099906
| VV |  | 2*(8) |  | 16 | [12 empty] | VV | 2 | 2 | True | 0 | ROZPOCET
86 | K | 741420022 | Montáž svorka hromosvodná se 3 šrouby | kus | 45 |  | 0 | CS ÚRS 2019 01 |  | základní |  | 0 | 0 | 0 | 0 | 0 | 16 | K | 2 |  |  |  | ROZPOCET | 0 | 0 | 0 | 0 | 0 | 1 | 0 | 16 | 1427270984
87 | M | T01V145-1p | PV 1p, podpěra vedení do zdiva, provedení plast, s hmoždinkou | ks | 80 |  | 0 | vlastní |  | základní |  | 0 | 0 | 0 | 0 | 0 | 128 | M | 2 |  |  |  | ROZPOCET | 0 | 0 | 0 | 0 | 0 | 1 | 0 | 128 | -1077169155
| VV |  | 3+8+8+8+8+8+3+3+7+7+7 |  | 70 | [12 empty] | VV | 2 | 2 | True | 0 | ROZPOCET
| VV |  | "rp" 10 |  | 10 | [12 empty] | VV | 2 | 2 | True | 0 | ROZPOCET
88 | M | T01V250 | PV 21c, podp. ved. na ploché stř. - plast-štěrk, provedení plast | ks | 77 |  | 0 | vlastní |  | základní |  | 0 | 0 | 0 | 0 | 0 | 128 | M | 2 |  |  |  | ROZPOCET | 0 | 0 | 0 | 0 | 0 | 1 | 0 | 128 | -252713502
| VV |  | 10+10+10+5+2+5+18+7 |  | 67 | [12 empty] | VV | 2 | 2 | True | 0 | ROZPOCET
| VV |  | "rp" 10 |  | 10 | [12 empty] | VV | 2 | 2 | True | 0 | ROZPOCET
89 | M | T01VS100 | Nástavec PV 21c, nástavec PV 21c, provedení plast | ks | 77 |  | 0 | vlastní |  | základní |  | 0 | 0 | 0 | 0 | 0 | 128 | M | 2 |  |  |  | ROZPOCET | 0 | 0 | 0 | 0 | 0 | 1 | 0 | 128 | 728296710
90 | M | T01VS105 | Víčko PV 21c, víčko PV 21c, provedení plast | ks | 77 |  | 0 | vlastní |  | základní |  | 0 | 0 | 0 | 0 | 0 | 128 | M | 2 |  |  |  | ROZPOCET | 0 | 0 | 0 | 0 | 0 | 1 | 0 | 128 | 1192229681
91 | M | T01V275 | PV 32, podp. vedení na želez. konstrukce, provedení FeZn | ks | 62 |  | 0 | vlastní |  | základní |  | 0 | 0 | 0 | 0 | 0 | 128 | M | 2 |  |  |  | ROZPOCET | 0 | 0 | 0 | 0 | 0 | 1 | 0 | 128 | 1691928445
| VV |  | 19+33 |  | 52 | [12 empty] | VV | 2 | 2 | True | 0 | ROZPOCET
| VV |  | "rp" 10 |  | 10 | [12 empty] | VV | 2 | 2 | True | 0 | ROZPOCET
92 | K | 741420021pd | Montáž podpěr | kus | 219 |  | 0 | vlastní |  | základní |  | 0 | 0 | 0 | 0 | 0 | 16 | K | 2 |  |  |  | ROZPOCET | 0 | 0 | 0 | 0 | 0 | 1 | 0 | 16 | -1431098341
93 | M | T01V347 | DJDc, držák jímače a trubky do dřeva, provedení FeZn | ks | 16 |  | 0 | vlastní |  | základní |  | 0 | 0 | 0 | 0 | 0 | 128 | M | 2 |  |  |  | ROZPOCET | 0 | 0 | 0 | 0 | 0 | 1 | 0 | 128 | -943965368
| VV |  | 2*8 |  | 16 | [12 empty] | VV | 2 | 2 | True | 0 | ROZPOCET
94 | M | T01V370 | OT 1,7, ochranná trubka , provedení FeZn | ks | 8 |  | 0 | vlastní |  | základní |  | 0 | 0 | 0 | 0 | 0 | 128 | M | 2 |  |  |  | ROZPOCET | 0 | 0 | 0 | 0 | 0 | 1 | 0 | 128 | 1961706534
| VV |  | 8 |  | 8 | [12 empty] | VV | 2 | 2 | True | 0 | ROZPOCET
95 | K | 741420051 | Montáž vedení hromosvodné-úhelník nebo trubka s držáky do zdiva | kus | 8 |  | 0 | CS ÚRS 2019 01 |  | základní |  | 0 | 0 | 0 | 0 | 0 | 16 | K | 2 |  |  |  | ROZPOCET | 0 | 0 | 0 | 0 | 0 | 1 | 0 | 16 | 672261848
96 | M | T01V395 | JR 3,0, jímací tyč s rovným koncem, provedení FeZn | ks | 1 |  | 0 | vlastní |  | základní |  | 0 | 0 | 0 | 0 | 0 | 128 | M | 2 |  |  |  | ROZPOCET | 0 | 0 | 0 | 0 | 0 | 1 | 0 | 128 | 60867949
| VV |  | 1 |  | 1 | [12 empty] | VV | 2 | 2 | True | 0 | ROZPOCET
97 | K | 741430005 | Montáž tyč jímací délky do 3 m na stojan | kus | 1 |  | 0 | CS ÚRS 2019 01 |  | základní |  | 0 | 0 | 0 | 0 | 0 | 16 | K | 2 |  |  |  | ROZPOCET | 0 | 0 | 0 | 0 | 0 | 1 | 0 | 16 | -463189255
98 | M | T01V546 | SJ, stojan pro jímací tyč, provedení FeZn | ks | 1 |  | 0 | vlastní |  | základní |  | 0 | 0 | 0 | 0 | 0 | 128 | M | 2 |  |  |  | ROZPOCET | 0 | 0 | 0 | 0 | 0 | 1 | 0 | 128 | -335769398
| VV |  | 1 |  | 1 | [12 empty] | VV | 2 | 2 | True | 0 | ROZPOCET
99 | M | T01V535 | PB9, podstavec betonový 9kg, provedení FeZn | ks | 3 |  | 0 | vlastní |  | základní |  | 0 | 0 | 0 | 0 | 0 | 128 | M | 2 |  |  |  | ROZPOCET | 0 | 0 | 0 | 0 | 0 | 1 | 0 | 128 | -1117331971
| VV |  | 3 |  | 3 | [12 empty] | VV | 2 | 2 | True | 0 | ROZPOCET
100 | M | T01V547 | OJ, objímka jímací tyče, provedení FeZn | ks | 1 |  | 0 | vlastní |  | základní |  | 0 | 0 | 0 | 0 | 0 | 128 | M | 2 |  |  |  | ROZPOCET | 0 | 0 | 0 | 0 | 0 | 1 | 0 | 128 | -189495990
| VV |  | 1 |  | 1 | [12 empty] | VV | 2 | 2 | True | 0 | ROZPOCET
101 | M | T01Z695 | LS 5, lanová svorka 3-5 mm, provedení FeZn | ks | 3 |  | 0 | vlastní |  | základní |  | 0 | 0 | 0 | 0 | 0 | 128 | M | 2 |  |  |  | ROZPOCET | 0 | 0 | 0 | 0 | 0 | 1 | 0 | 128 | -1933819668
| VV |  | 3 |  | 3 | [12 empty] | VV | 2 | 2 | True | 0 | ROZPOCET
102 | M | T01Z745 | NS 6, napínací šroub M 6, provedení FeZn | ks | 3 |  | 0 | vlastní |  | základní |  | 0 | 0 | 0 | 0 | 0 | 128 | M | 2 |  |  |  | ROZPOCET | 0 | 0 | 0 | 0 | 0 | 1 | 0 | 128 | -313910595
| VV |  | 3 |  | 3 | [12 empty] | VV | 2 | 2 | True | 0 | ROZPOCET
103 | M | T01Z980 | lanko 3 N, lanko nerezové O 3mm , provedení nerez | m | 6 |  | 0 | vlastní |  | základní |  | 0 | 0 | 0 | 0 | 0 | 128 | M | 2 |  |  |  | ROZPOCET | 0 | 0 | 0 | 0 | 0 | 1 | 0 | 128 | -254130214
| VV |  | (3*2) |  | 6 | [12 empty] | VV | 2 | 2 | True | 0 | ROZPOCET
104 | K | 741420054 | Montáž vedení hromosvodné-tvarování prvku | kus | 8 |  | 0 | CS ÚRS 2019 01 |  | základní |  | 0 | 0 | 0 | 0 | 0 | 16 | K | 2 |  |  |  | ROZPOCET | 0 | 0 | 0 | 0 | 0 | 1 | 0 | 16 | -1369008699
| VV |  | 8 |  | 8 | [12 empty] | VV | 2 | 2 | True | 0 | ROZPOCET
105 | K | 460202075 | Hloubení kabelových nezapažených rýh strojně š 40 cm, hl 90 cm, v hornině tř 5 | m | 125 |  | 0 | CS ÚRS 2019 01 |  | základní |  | 0 | 0 | 0 | 0 | 0 | 64 | K | 2 |  |  |  | ROZPOCET | 0 | 0 | 0 | 0 | 0 | 1 | 0 | 64 | 1443378649
| VV |  | 85+40 |  | 125 | [12 empty] | VV | 2 | 2 | True | 0 | ROZPOCET
106 | K | 460300001 | Zásyp jam nebo rýh strojně včetně zhutnění v zástavbě | m3 | 45 |  | 0 | CS ÚRS 2019 01 |  | základní |  | 0 | 0 | 0 | 0 | 0 | 64 | K | 2 |  |  |  | ROZPOCET | 0 | 0 | 0 | 0 | 0 | 1 | 0 | 64 | 2038334429
| VV |  | (85+40)*0,9*0,4 |  | 45 | [12 empty] | VV | 2 | 2 | True | 0 | ROZPOCET
107 | K | 741810001 | Zkoušky a prohlídky elektrických rozvodů a zařízení celková prohlídka a vyhotovení revizní zprávy pro objem montážních prací do 100 tis. Kč | kus | 1 |  | 0 | CS ÚRS 2019 01 |  | základní |  | 0 | 0 | 0 | 0 | 0 | 16 | K | 2 |  |  |  | ROZPOCET | 0 | 0 | 0 | 0 | 0 | 1 | 0 | 16 | -1893918817
108 | K | ticr | Kontrola a protokol TIČR | hod | 4 |  | 0 | vlastní |  | základní |  | 0 | 0 | 0 | 0 | 0 | 64 | K | 2 |  |  |  | ROZPOCET | 0 | 0 | 0 | 0 | 0 | 1 | 0 | 64 | 407255950
| VV |  | "1os x 4h" 1*4 |  | 4 | [12 empty] | VV | 2 | 2 | True | 0 | ROZPOCET

## D1_01_4h1 - Slaboproudá e...
{b76aee1a-c6d0-4b70-9e52-6a872493da92}
2
| KRYCÍ LIST SOUPISU PRACÍ | [7 empty] | v --- níže se nacházejí doplnkové a pomocné údaje k sestavám --- v | [8 empty] | False
Stavba:
Modernizace energocentra – TS 1, Krajská zdravotní a.s. – Nemocnice Teplice o.z.
Objekt:
D1_01 - Energocentrum TS 1
Soupis:
D1_01_4h1 - Slaboproudá elektrotechnika
| KSO: |  |  |  |  | CC-CZ:
| Místo: |  | Teplice |  |  | Datum: | 5. 4. 2019
| Zadavatel: |  |  |  |  | IČ:
|  | Krajská zdravotní a.s, Ústí nad Labem |  |  |  | DIČ:
| Uchazeč: |  |  |  |  | IČ: | Vyplň údaj
|  | Vyplň údaj |  |  |  | DIČ: | Vyplň údaj
| Projektant: |  |  |  |  | IČ:
|  | Atelier Penta v.o.s., Mrštíkova 12, Jihlava |  |  |  | DIČ:
| Zpracovatel: |  |  |  |  | IČ:
|  | Robert Frýba |  |  |  | DIČ:
Poznámka:
| Cena bez DPH | [5 empty] | 0
|  |  | Základ daně |  |  | Sazba daně | Výše daně
| DPH | základní | 0 |  |  | 21% | 0
|  | snížená | 0 |  |  | 15% | 0
|  | zákl. přenesená | 0 |  |  | 21% | 0
|  | sníž. přenesená | 0 |  |  | 15% | 0
|  | nulová | 0 |  |  | 0% | 0
| Cena s DPH |  |  | v | CZK |  | 0
| Projektant |  |  | Zpracovatel
| Datum a podpis: |  | Razítko | Datum a podpis: |  |  | Razítko
| Objednavatel |  |  | Uchazeč
| Datum a podpis: |  | Razítko | Datum a podpis: |  |  | Razítko
REKAPITULACE ČLENĚNÍ SOUPISU PRACÍ
Stavba:
Modernizace energocentra – TS 1, Krajská zdravotní a.s. – Nemocnice Teplice o.z.
Objekt:
D1_01 - Energocentrum TS 1
Soupis:
D1_01_4h1 - Slaboproudá elektrotechnika
Místo: |  |  | Teplice |  |  | Datum: | 5. 4. 2019
Zadavatel: |  |  | Krajská zdravotní a.s, Ústí nad Labem |  |  | Projektant: | Atelier Penta v.o.s., Mrštíkova 12, Jihlava
Uchazeč: |  |  | Vyplň údaj |  |  | Zpracovatel: | Robert Frýba
Kód dílu - Popis | [6 empty] | Cena celkem [CZK]
Náklady ze soupisu prací | [6 empty] | 0 | [11 empty] | -1
| D1.01.4h2 - Slaboproudá elektrotechnika – EZS, CCTV | [5 empty] | 0
| TRS - Trasy, společná část rozvodů | [5 empty] | 0
| PZTS - Poplachový zabezpečovací a tísňový systém (EZS) | [5 empty] | 0
| SK - Strukturovaná kabeláž | [5 empty] | 0
SOUPIS PRACÍ
Stavba:
Modernizace energocentra – TS 1, Krajská zdravotní a.s. – Nemocnice Teplice o.z.
Objekt:
D1_01 - Energocentrum TS 1
Soupis:
D1_01_4h1 - Slaboproudá elektrotechnika
Místo: |  |  | Teplice |  |  | Datum: | 5. 4. 2019
Zadavatel: |  |  | Krajská zdravotní a.s, Ústí nad Labem |  |  | Projektant: | Atelier Penta v.o.s., Mrštíkova 12, Jihlava
Uchazeč: |  |  | Vyplň údaj |  |  | Zpracovatel: | Robert Frýba
PČ | Typ | Kód | Popis | MJ | Množství | J.cena [CZK] | Cena celkem [CZK] | Cenová soustava |  | DPH | J. Nh [h] | Nh celkem [h] | J. hmotnost [t] | Hmotnost celkem [t] | J. suť [t] | Suť Celkem [t]
Náklady soupisu celkem | [6 empty] | 0 |  |  |  |  | 0 |  | 0.02949 |  | 0.00654 |  | D | -1 | [10 empty] | 0
| D | D1.01.4h2 | Slaboproudá elektrotechnika – EZS, CCTV |  |  |  | 0 |  |  |  |  | 0 |  | 0.02949 |  | 0.00654 | 4 | D | 0 |  |  |  | ROZPOCET | [6 empty] | 0
| D | TRS | Trasy, společná část rozvodů |  |  |  | 0 |  |  |  |  | 0 |  | 0.02949 |  | 0 | 1 | D | 1 |  |  |  | ROZPOCET | [6 empty] | 0
1 | M | 34571012 | lišta elektroinstalační vkládací 40 x 15 | m | 85 |  | 0 | CS ÚRS 2019 01 |  | základní |  | 0 | 0.00023 | 0.01955 | 0 | 0 | 8 | M | 2 |  |  |  | ROZPOCET | 0 | 0 | 0 | 0 | 0 | 1 | 0 | 4 | 1360348516
| VV |  | 85 |  | 85 | [12 empty] | VV | 2 | 2 | True | 0 | ROZPOCET
2 | M | 34571009 | lišta elektroinstalační vkládací 11 x 10 | m | 142 |  | 0 | CS ÚRS 2019 01 |  | základní |  | 0 | 7e-05 | 0.00994 | 0 | 0 | 8 | M | 2 |  |  |  | ROZPOCET | 0 | 0 | 0 | 0 | 0 | 1 | 0 | 4 | -685254192
| VV |  | 142 |  | 142 | [12 empty] | VV | 2 | 2 | True | 0 | ROZPOCET
3 | K | 742110041 | Montáž lišt vkládacích pro slaboproud | m | 227 |  | 0 | CS ÚRS 2019 01 |  | základní |  | 0 | 0 | 0 | 0 | 0 | 4 | K | 2 |  |  |  | ROZPOCET | 0 | 0 | 0 | 0 | 0 | 1 | 0 | 4 | -570036038
| VV |  | 227 |  | 227 | [12 empty] | VV | 2 | 2 | True | 0 | ROZPOCET
| D | PZTS | Poplachový zabezpečovací a tísňový systém (EZS) |  |  |  | 0 |  |  |  |  | 0 |  | 0 |  | 0.00654 | 4 | D | 1 |  |  |  | ROZPOCET | [6 empty] | 0
4 | K | 742220801 | Demontáž ústředny PZTS do 16 ti zón a 4 podsystémů s komunikátorem na PCO a zdrojem | kus | 1 |  | 0 | CS ÚRS 2019 01 |  | základní |  | 0 | 0 | 0 | 0.0005 | 0.0005 | 4 | K | 2 |  |  |  | ROZPOCET | 0 | 0 | 0 | 0 | 0 | 1 | 0 | 4 | -1586281364
| VV |  | 1 |  | 1 | [12 empty] | VV | 2 | 2 | True | 0 | ROZPOCET
5 | K | 742221841 | Demontáž ovládací klávesnice pro dodanou ústřednu | kus | 1 |  | 0 | CS ÚRS 2019 01 |  | základní |  | 0 | 0 | 0 | 0.0025 | 0.0025 | 4 | K | 2 |  |  |  | ROZPOCET | 0 | 0 | 0 | 0 | 0 | 1 | 0 | 4 | 1255256829
| VV |  | 1 |  | 1 | [12 empty] | VV | 2 | 2 | True | 0 | ROZPOCET
6 | K | 742222832 | Demontáž detektoru na stěnu nebo na strop | kus | 4 |  | 0 | CS ÚRS 2019 01 |  | základní |  | 0 | 0 | 0 | 0.000135 | 0.00054 | 4 | K | 2 |  |  |  | ROZPOCET | 0 | 0 | 0 | 0 | 0 | 1 | 0 | 4 | 340439158
| VV |  | 4 |  | 4 | [12 empty] | VV | 2 | 2 | True | 0 | ROZPOCET
7 | K | 742222856 | Demontáž zálohové sirény s majákem a s akumulátorem 1,2 Ah | kus | 2 |  | 0 | CS ÚRS 2019 01 |  | základní |  | 0 | 0 | 0 | 0.0015 | 0.003 | 4 | K | 2 |  |  |  | ROZPOCET | 0 | 0 | 0 | 0 | 0 | 1 | 0 | 4 | 653460781
| VV |  | 2 |  | 2 | [12 empty] | VV | 2 | 2 | True | 0 | ROZPOCET
8 | M | K07K1751103 | Kabel SYKFY 3 x 2 x 0,5 | m | 481 |  | 0 | vlastní |  | základní |  | 0 | 0 | 0 | 0 | 0 | 8 | M | 2 |  |  |  | ROZPOCET | 0 | 0 | 0 | 0 | 0 | 1 | 0 | 4 | -1032005998
| VV |  | 481 |  | 481 | [12 empty] | VV | 2 | 2 | True | 0 | ROZPOCET
9 | M | 8500048040 | Instalační kabel CAT5E FTP PVC 305m | m | 35 |  | 0 | vlastní |  | základní |  | 0 | 0 | 0 | 0 | 0 | 8 | M | 2 |  |  |  | ROZPOCET | 0 | 0 | 0 | 0 | 0 | 1 | 0 | 4 | 1417154444
| VV |  | 35 |  | 35 | [12 empty] | VV | 2 | 2 | True | 0 | ROZPOCET
10 | K | 742121001 | Montáž kabelů sdělovacích pro vnitřní rozvody do 15 žil | m | 516 |  | 0 | CS ÚRS 2019 01 |  | základní |  | 0 | 0 | 0 | 0 | 0 | 512 | K | 2 |  |  |  | ROZPOCET | 0 | 0 | 0 | 0 | 0 | 1 | 0 | 512 | -1752116439
| VV |  | 516 |  | 516 | [12 empty] | VV | 2 | 2 | True | 0 | ROZPOCET
11 | M | MAM01 | Magnetický kontakt povrchový robustní, kovové tělo, pracovní mezera 3,8cm, přívodní kabel v kovové chráničce | ks | 3 |  | 0 | vlastní |  | základní |  | 0 | 0 | 0 | 0 | 0 | 512 | M | 2 |  |  |  | ROZPOCET | 0 | 0 | 0 | 0 | 0 | 1 | 0 | 512 | 1271083617
| VV |  | 3 |  | 3 | [12 empty] | VV | 2 | 2 | True | 0 | ROZPOCET
12 | M | MAM02 | Magnetický kontakt kovový vratový s přívodním kabelem v kovové chráničce, pracovní vzdálenost 7,5cm | ks | 10 |  | 0 | vlastní |  | základní |  | 0 | 0 | 0 | 0 | 0 | 512 | M | 2 |  |  |  | ROZPOCET | 0 | 0 | 0 | 0 | 0 | 1 | 0 | 512 | 299094348
| VV |  | 10 |  | 10 | [12 empty] | VV | 2 | 2 | True | 0 | ROZPOCET
13 | M | JB20 | Plastová krabice s 8 svorkami a tamper kontaktem, povrchová montáž | ks | 8 |  | 0 | vlastní |  | základní |  | 0 | 0 | 0 | 0 | 0 | 512 | M | 2 |  |  |  | ROZPOCET | 0 | 0 | 0 | 0 | 0 | 1 | 0 | 512 | -1443205500
| VV |  | 8 |  | 8 | [12 empty] | VV | 2 | 2 | True | 0 | ROZPOCET
14 | K | 742220053R | Montáž krabice propojovací pro magnetický kontakt | ks | 8 |  | 0 | vlastní |  | základní |  | 0 | 0 | 0 | 0 | 0 | 512 | K | 2 |  |  |  | ROZPOCET | 0 | 0 | 0 | 0 | 0 | 1 | 0 | 512 | 1828145063
| VV |  | 8 |  | 8 | [12 empty] | VV | 2 | 2 | True | 0 | ROZPOCET
15 | K | 742220235 | Montáž magnetického kontaktu povrchového | kus | 13 |  | 0 | CS ÚRS 2019 01 |  | základní |  | 0 | 0 | 0 | 0 | 0 | 512 | K | 2 |  |  |  | ROZPOCET | 0 | 0 | 0 | 0 | 0 | 1 | 0 | 512 | -585745049
| VV |  | 13 |  | 13 | [12 empty] | VV | 2 | 2 | True | 0 | ROZPOCET
16 | M | AQPLS01 | Detektor pohybu, dosah 15x15m, úhel 110 stupňů, Aqua Plus, s držákem v příslušenství | ks | 3 |  | 0 | vlastní |  | základní |  | 0 | 0 | 0 | 0 | 0 | 512 | M | 2 |  |  |  | ROZPOCET | 0 | 0 | 0 | 0 | 0 | 1 | 0 | 512 | 972206776
| VV |  | 3 |  | 3 | [12 empty] | VV | 2 | 2 | True | 0 | ROZPOCET
17 | M | STTSD01 | Multisenzorový detektor TSD-1 - kombinovaný požární hlásič s pokročilými funkcemi detekce kouře | ks | 10 |  | 0 | vlastní |  | základní |  | 0 | 0 | 0 | 0 | 0 | 512 | M | 2 |  |  |  | ROZPOCET | 0 | 0 | 0 | 0 | 0 | 1 | 0 | 512 | 413065320
| VV |  | 10 |  | 10 | [12 empty] | VV | 2 | 2 | True | 0 | ROZPOCET
18 | M | RFPZTS001 | Konvenční tlačítkový hlásič požáru, krytí IP24D, přepínací kontakt | ks | 3 |  | 0 | vlastní |  | základní |  | 0 | 0 | 0 | 0 | 0 | 512 | M | 2 |  |  |  | ROZPOCET | 0 | 0 | 0 | 0 | 0 | 1 | 0 | 512 | -2141133735
| VV |  | 3 |  | 3 | [12 empty] | VV | 2 | 2 | True | 0 | ROZPOCET
19 | K | 742220232 | Montáž detektoru na stěnu nebo na strop | kus | 16 |  | 0 | CS ÚRS 2019 01 |  | základní |  | 0 | 0 | 0 | 0 | 0 | 512 | K | 2 |  |  |  | ROZPOCET | 0 | 0 | 0 | 0 | 0 | 1 | 0 | 512 | -1669922171
| VV |  | 16 |  | 16 | [12 empty] | VV | 2 | 2 | True | 0 | ROZPOCET
20 | M | SPW-220 R | Siréna vnitřní s červeným LED blikačem, 120dB/1m, tamper | ks | 2 |  | 0 | vlastní |  | základní |  | 0 | 0 | 0 | 0 | 0 | 512 | M | 2 |  |  |  | ROZPOCET | 0 | 0 | 0 | 0 | 0 | 1 | 0 | 512 | 1279284308
| VV |  | 2 |  | 2 | [12 empty] | VV | 2 | 2 | True | 0 | ROZPOCET
21 | K | 742220255 | Montáž sirény vnitřní pro vyhlášení poplachu | kus | 2 |  | 0 | CS ÚRS 2019 01 |  | základní |  | 0 | 0 | 0 | 0 | 0 | 512 | K | 2 |  |  |  | ROZPOCET | 0 | 0 | 0 | 0 | 0 | 1 | 0 | 512 | 365429461
| VV |  | 2 |  | 2 | [12 empty] | VV | 2 | 2 | True | 0 | ROZPOCET
22 | M | SD-3001 R | Venkovní zálohovaná siréna s magnetodynamickým měničem | ks | 2 |  | 0 | vlastní |  | základní |  | 0 | 0 | 0 | 0 | 0 | 512 | M | 2 |  |  |  | ROZPOCET | 0 | 0 | 0 | 0 | 0 | 1 | 0 | 512 | -1090457055
| VV |  | 2 |  | 2 | [12 empty] | VV | 2 | 2 | True | 0 | ROZPOCET
23 | M | AKUCJ-12 | 12V, 1,2Ah, AGM akumulátor, olověný, zálohování nap. venk.sirény | ks | 2 |  | 0 | vlastní |  | základní |  | 0 | 0 | 0 | 0 | 0 | 512 | M | 2 |  |  |  | ROZPOCET | 0 | 0 | 0 | 0 | 0 | 1 | 0 | 512 | -1415022946
| VV |  | 2 |  | 2 | [12 empty] | VV | 2 | 2 | True | 0 | ROZPOCET
24 | K | 742220256 | Montáž zálohové sirény s majákem a s akumulátorem 1,2 Ah | kus | 2 |  | 0 | CS ÚRS 2019 01 |  | základní |  | 0 | 0 | 0 | 0 | 0 | 512 | K | 2 |  |  |  | ROZPOCET | 0 | 0 | 0 | 0 | 0 | 1 | 0 | 512 | 1457010179
| VV |  | 2 |  | 2 | [12 empty] | VV | 2 | 2 | True | 0 | ROZPOCET
25 | M | OMI3 | Plechový kryt pro ústředny INTEGRA a expanzní moduly s transformátorem | ks | 1 |  | 0 | vlastní |  | základní |  | 0 | 0 | 0 | 0 | 0 | 512 | M | 2 |  |  |  | ROZPOCET | 0 | 0 | 0 | 0 | 0 | 1 | 0 | 512 | -1647295918
| VV |  | 1 |  | 1 | [12 empty] | VV | 2 | 2 | True | 0 | ROZPOCET
26 | M | INT32 | Deska ústředny PZTS, 8-32 zón, 8-32 pg. výstupů | ks | 1 |  | 0 | vlastní |  | základní |  | 0 | 0 | 0 | 0 | 0 | 512 | M | 2 |  |  |  | ROZPOCET | 0 | 0 | 0 | 0 | 0 | 1 | 0 | 512 | 755932255
| VV |  | 1 |  | 1 | [12 empty] | VV | 2 | 2 | True | 0 | ROZPOCET
27 | K | 742220002 | Montáž ústředny PZTS přes 16 do 48 zón a 8 podsystémů s komunikátorem na PCO a zdrojem | kus | 1 |  | 0 | CS ÚRS 2019 01 |  | základní |  | 0 | 0 | 0 | 0 | 0 | 512 | K | 2 |  |  |  | ROZPOCET | 0 | 0 | 0 | 0 | 0 | 1 | 0 | 512 | 1134380119
| VV |  | 1 |  | 1 | [12 empty] | VV | 2 | 2 | True | 0 | ROZPOCET
28 | M | EXPINTE8 | Expanzní modul 8 zón, podpora zapojení NO, NC, EOL, 2EOL a 3EOL, volitelná hodnota zakončovacích rezistorů | ks | 1 |  | 0 | vlastní |  | základní |  | 0 | 0 | 0 | 0 | 0 | 512 | M | 2 |  |  |  | ROZPOCET | 0 | 0 | 0 | 0 | 0 | 1 | 0 | 512 | -1148366024
| VV |  | 1 |  | 1 | [12 empty] | VV | 2 | 2 | True | 0 | ROZPOCET
29 | M | OPU1A | Plastový kryt s tamperem pro expanzní moduly | ks | 1 |  | 0 | vlastní |  | základní |  | 0 | 0 | 0 | 0 | 0 | 512 | M | 2 |  |  |  | ROZPOCET | 0 | 0 | 0 | 0 | 0 | 1 | 0 | 512 | -484471902
| VV |  | 1 |  | 1 | [12 empty] | VV | 2 | 2 | True | 0 | ROZPOCET
30 | K | 742220051 | Montáž krabice pro expander s uložením na omítku | kus | 1 |  | 0 | CS ÚRS 2019 01 |  | základní |  | 0 | 0 | 0 | 0 | 0 | 512 | K | 2 |  |  |  | ROZPOCET | 0 | 0 | 0 | 0 | 0 | 1 | 0 | 512 | -1395708482
| VV |  | 1 |  | 1 | [12 empty] | VV | 2 | 2 | True | 0 | ROZPOCET
31 | K | 742220031 | Montáž koncentrátoru nebo expanderu v krytu | kus | 1 |  | 0 | CS ÚRS 2019 01 |  | základní |  | 0 | 0 | 0 | 0 | 0 | 512 | K | 2 |  |  |  | ROZPOCET | 0 | 0 | 0 | 0 | 0 | 1 | 0 | 512 | -2072431261
| VV |  | 1 |  | 1 | [12 empty] | VV | 2 | 2 | True | 0 | ROZPOCET
32 | M | INT-KLCD-BL | LCD klávesnice, 2 zóny, tamper, modře podsvětlený displej 2x16 znaků, 6x LED indikace stavu systému, akustická signalizace, dvířka. | ks | 1 |  | 0 | vlastní |  | základní |  | 0 | 0 | 0 | 0 | 0 | 512 | M | 2 |  |  |  | ROZPOCET | 0 | 0 | 0 | 0 | 0 | 1 | 0 | 512 | -1028877566
| VV |  | 1 |  | 1 | [12 empty] | VV | 2 | 2 | True | 0 | ROZPOCET
33 | K | 742220141 | Montáž ovládací klávesnice pro dodanou ústřednu | kus | 1 |  | 0 | CS ÚRS 2019 01 |  | základní |  | 0 | 0 | 0 | 0 | 0 | 512 | K | 2 |  |  |  | ROZPOCET | 0 | 0 | 0 | 0 | 0 | 1 | 0 | 512 | 838168316
| VV |  | 1 |  | 1 | [12 empty] | VV | 2 | 2 | True | 0 | ROZPOCET
34 | M | RFPZTS002 | Akumulátor 12V, 17Ah, olověný | ks | 1 |  | 0 | vlastní |  | základní |  | 0 | 0 | 0 | 0 | 0 | 512 | M | 2 |  |  |  | ROZPOCET | 0 | 0 | 0 | 0 | 0 | 1 | 0 | 512 | 934991748
| VV |  | 1 |  | 1 | [12 empty] | VV | 2 | 2 | True | 0 | ROZPOCET
35 | K | 742220161 | Montáž akumulátoru 12V | kus | 1 |  | 0 | CS ÚRS 2019 01 |  | základní |  | 0 | 0 | 0 | 0 | 0 | 512 | K | 2 |  |  |  | ROZPOCET | 0 | 0 | 0 | 0 | 0 | 1 | 0 | 512 | -955261577
| VV |  | 1 |  | 1 | [12 empty] | VV | 2 | 2 | True | 0 | ROZPOCET
36 | K | 742220401 | Programování základních parametrů ústředny PZTS | kus | 1 |  | 0 | CS ÚRS 2019 01 |  | základní |  | 0 | 0 | 0 | 0 | 0 | 512 | K | 2 |  |  |  | ROZPOCET | 0 | 0 | 0 | 0 | 0 | 1 | 0 | 512 | 3717750
| VV |  | 1 |  | 1 | [12 empty] | VV | 2 | 2 | True | 0 | ROZPOCET
37 | K | 742220411 | Oživení systému na jeden detektor PZTS | kus | 24 |  | 0 | CS ÚRS 2019 01 |  | základní |  | 0 | 0 | 0 | 0 | 0 | 512 | K | 2 |  |  |  | ROZPOCET | 0 | 0 | 0 | 0 | 0 | 1 | 0 | 512 | 1562726136
| VV |  | 24 |  | 24 | [12 empty] | VV | 2 | 2 | True | 0 | ROZPOCET
38 | K | 742220511 | Výchozí revize systému PZTS | kus | 1 |  | 0 | CS ÚRS 2019 01 |  | základní |  | 0 | 0 | 0 | 0 | 0 | 512 | K | 2 |  |  |  | ROZPOCET | 0 | 0 | 0 | 0 | 0 | 1 | 0 | 512 | 259254067
| VV |  | 1 |  | 1 | [12 empty] | VV | 2 | 2 | True | 0 | ROZPOCET
| D | SK | Strukturovaná kabeláž |  |  |  | 0 |  |  |  |  | 0 |  | 0 |  | 0 | 1 | D | 1 |  |  |  | ROZPOCET | [6 empty] | 0
39 | M | LK8028T | Krabice přístrojová 80,5x80,5x28mm, bílá | ks | 12 |  | 0 | vlastní |  | základní |  | 0 | 0 | 0 | 0 | 0 | 512 | M | 2 |  |  |  | ROZPOCET | 0 | 0 | 0 | 0 | 0 | 1 | 0 | 512 | -5929027
| VV |  | 12 |  | 12 | [12 empty] | VV | 2 | 2 | True | 0 | ROZPOCET
40 | M | 1724-0-1663 | Kryt zásuvky komunikační Reflex SI, pro nosnou masku, barva bílá, s kovovým upevňovacím třmenem | ks | 12 |  | 0 | vlastní |  | základní |  | 0 | 0 | 0 | 0 | 0 | 512 | M | 2 |  |  |  | ROZPOCET | 0 | 0 | 0 | 0 | 0 | 1 | 0 | 512 | -179717335
| VV |  | 12 |  | 12 | [12 empty] | VV | 2 | 2 | True | 0 | ROZPOCET
41 | M | 1764-0-0182 | Maska nosná pro 2 komunikační zásuvky Modular Jack RJ. s otvory dle ČSN EN 60 603-7 | ks | 12 |  | 0 | vlastní |  | základní |  | 0 | 0 | 0 | 0 | 0 | 512 | M | 2 |  |  |  | ROZPOCET | 0 | 0 | 0 | 0 | 0 | 1 | 0 | 512 | -770876206
| VV |  | 12 |  | 12 | [12 empty] | VV | 2 | 2 | True | 0 | ROZPOCET
42 | M | 1725-0-0928 | Rámeček Reflex SI, bílá | ks | 12 |  | 0 | vlastní |  | základní |  | 0 | 0 | 0 | 0 | 0 | 512 | M | 2 |  |  |  | ROZPOCET | 0 | 0 | 0 | 0 | 0 | 1 | 0 | 512 | 1579521657
| VV |  | 12 |  | 12 | [12 empty] | VV | 2 | 2 | True | 0 | ROZPOCET
43 | M | HSEMRJ5UWS | Keystone modul RJ45 nestíněný, Cat.5e, samozářezový, SFA | ks | 24 |  | 0 | vlastní |  | základní |  | 0 | 0 | 0 | 0 | 0 | 512 | M | 2 |  |  |  | ROZPOCET | 0 | 0 | 0 | 0 | 0 | 1 | 0 | 512 | -639668420
| VV |  | 24 |  | 24 | [12 empty] | VV | 2 | 2 | True | 0 | ROZPOCET
44 | K | 742330042 | Montáž datové dvouzásuvky | kus | 13 |  | 0 | CS ÚRS 2019 01 |  | základní |  | 0 | 0 | 0 | 0 | 0 | 512 | K | 2 |  |  |  | ROZPOCET | 0 | 0 | 0 | 0 | 0 | 1 | 0 | 512 | 681883318
| VV |  | 13 |  | 13 | [12 empty] | VV | 2 | 2 | True | 0 | ROZPOCET
45 | M | 8500048040-1 | Instalační kabel Cat5e FTP PVC 305m | m | 512 |  | 0 | vlastní |  | základní |  | 0 | 0 | 0 | 0 | 0 | 512 | M | 2 |  |  |  | ROZPOCET | 0 | 0 | 0 | 0 | 0 | 1 | 0 | 512 | 789824980
| VV |  | 512 |  | 512 | [12 empty] | VV | 2 | 2 | True | 0 | ROZPOCET
46 | K | 742121001-SK | Montáž kabelů sdělovacích pro vnitřní rozvody do 15 žil | m | 512 |  | 0 | vlastní |  | základní |  | 0 | 0 | 0 | 0 | 0 | 512 | K | 2 |  |  |  | ROZPOCET | 0 | 0 | 0 | 0 | 0 | 1 | 0 | 512 | -47250293
| VV |  | 512 |  | 512 | [12 empty] | VV | 2 | 2 | True | 0 | ROZPOCET
47 | M | 83000285 | Rozvaděč nástěnný, 12U 600mm, dveře sklo,nosnost 45kg, RAL 7035 | ks | 1 |  | 0 | vlastní |  | základní |  | 0 | 0 | 0 | 0 | 0 | 512 | M | 2 |  |  |  | ROZPOCET | 0 | 0 | 0 | 0 | 0 | 1 | 0 | 512 | -421838479
| VV |  | 1 |  | 1 | [12 empty] | VV | 2 | 2 | True | 0 | ROZPOCET
48 | K | 742330001 | Montáž rozvaděče nástěnného | kus | 1 |  | 0 | CS ÚRS 2019 01 |  | základní |  | 0 | 0 | 0 | 0 | 0 | 512 | K | 2 |  |  |  | ROZPOCET | 0 | 0 | 0 | 0 | 0 | 1 | 0 | 512 | -1716719832
| VV |  | 1 |  | 1 | [12 empty] | VV | 2 | 2 | True | 0 | ROZPOCET
49 | M | DR-RAB-PD-X11-A1 | Rozvodný panel 1U, 7x zásuvka, bleskojistka, podsvícený vypínač, 3x1.5mm 2m kabel | ks | 1 |  | 0 | vlastní |  | základní |  | 0 | 0 | 0 | 0 | 0 | 512 | M | 2 |  |  |  | ROZPOCET | 0 | 0 | 0 | 0 | 0 | 1 | 0 | 512 | 397012851
| VV |  | 1 |  | 1 | [12 empty] | VV | 2 | 2 | True | 0 | ROZPOCET
50 | K | 742330022 | Montáž napájecího panelu do rozvaděče | kus | 1 |  | 0 | CS ÚRS 2019 01 |  | základní |  | 0 | 0 | 0 | 0 | 0 | 512 | K | 2 |  |  |  | ROZPOCET | 0 | 0 | 0 | 0 | 0 | 1 | 0 | 512 | 1817987261
| VV |  | 1 |  | 1 | [12 empty] | VV | 2 | 2 | True | 0 | ROZPOCET
51 | M | DR-HSERU245GF | 19"patchpanel kompaktní,24xRJ-45 nestíněný Cat.5e,1U | ks | 1 |  | 0 | vlastní |  | základní |  | 0 | 0 | 0 | 0 | 0 | 512 | M | 2 |  |  |  | ROZPOCET | 0 | 0 | 0 | 0 | 0 | 1 | 0 | 512 | 972810925
| VV |  | 1 |  | 1 | [12 empty] | VV | 2 | 2 | True | 0 | ROZPOCET
52 | K | 742330024 | Montáž patch panelu 24 portů UTP/FTP | kus | 1 |  | 0 | CS ÚRS 2019 01 |  | základní |  | 0 | 0 | 0 | 0 | 0 | 512 | K | 2 |  |  |  | ROZPOCET | 0 | 0 | 0 | 0 | 0 | 1 | 0 | 512 | 1417633278
| VV |  | 1 |  | 1 | [12 empty] | VV | 2 | 2 | True | 0 | ROZPOCET
53 | M | DR-DBC14805 | 19" vyvaz.kovový panel,5x velké kovové oko, 1U | ks | 1 |  | 0 | vlastní |  | základní |  | 0 | 0 | 0 | 0 | 0 | 512 | M | 2 |  |  |  | ROZPOCET | 0 | 0 | 0 | 0 | 0 | 1 | 0 | 512 | 1714005790
| VV |  | 1 |  | 1 | [12 empty] | VV | 2 | 2 | True | 0 | ROZPOCET
54 | K | 742330023 | Montáž vyvazovacíhoho panelu 1U | kus | 1 |  | 0 | CS ÚRS 2019 01 |  | základní |  | 0 | 0 | 0 | 0 | 0 | 512 | K | 2 |  |  |  | ROZPOCET | 0 | 0 | 0 | 0 | 0 | 1 | 0 | 512 | 1043071631
| VV |  | 1 |  | 1 | [12 empty] | VV | 2 | 2 | True | 0 | ROZPOCET
55 | M | H5ULG01K0G | Propoj. kabel, Cat.5e nestíněný,2xRJ-45, délka 1m,barva šedá | ks | 24 |  | 0 | vlastní |  | základní |  | 0 | 0 | 0 | 0 | 0 | 512 | M | 2 |  |  |  | ROZPOCET | 0 | 0 | 0 | 0 | 0 | 1 | 0 | 512 | 1342409246
| VV |  | 24 |  | 24 | [12 empty] | VV | 2 | 2 | True | 0 | ROZPOCET
56 | M | DR-HSELS169LG | 19" FO optický rozvaděč - vana - kompletně vybavený ,16xLC 9/125,pigtail a kazeta,1U | ks | 1 |  | 0 | vlastní |  | základní |  | 0 | 0 | 0 | 0 | 0 | 512 | M | 2 |  |  |  | ROZPOCET | 0 | 0 | 0 | 0 | 0 | 1 | 0 | 512 | 1627996632
| VV |  | 1 |  | 1 | [12 empty] | VV | 2 | 2 | True | 0 | ROZPOCET
57 | K | 742330026 | Montáž panelu pro 24 x optický konektor | kus | 1 |  | 0 | CS ÚRS 2019 01 |  | základní |  | 0 | 0 | 0 | 0 | 0 | 512 | K | 2 |  |  |  | ROZPOCET | 0 | 0 | 0 | 0 | 0 | 1 | 0 | 512 | 1233375642
| VV |  | 1 |  | 1 | [12 empty] | VV | 2 | 2 | True | 0 | ROZPOCET
58 | M | HLP29LL02F | Optický propojovací kabel duplex LC-LC 9/125 OS2, 2m | ks | 4 |  | 0 | vlastní |  | základní |  | 0 | 0 | 0 | 0 | 0 | 512 | M | 2 |  |  |  | ROZPOCET | 0 | 0 | 0 | 0 | 0 | 1 | 0 | 512 | 211291687
| VV |  | 4 |  | 4 | [12 empty] | VV | 2 | 2 | True | 0 | ROZPOCET
59 | M | 8826589651592 | C2960L-24TS-LL Přepínač, řízený. 24 x RJ-45 10/100/1000, 4 x SFP | ks | 1 |  | 0 | vlastní |  | základní |  | 0 | 0 | 0 | 0 | 0 | 512 | M | 2 |  |  |  | ROZPOCET | 0 | 0 | 0 | 0 | 0 | 1 | 0 | 512 | -1694093825
| VV |  | 1 |  | 1 | [12 empty] | VV | 2 | 2 | True | 0 | ROZPOCET
60 | K | 742330051 | Popis portu datové zásuvky | kus | 24 |  | 0 | CS ÚRS 2019 01 |  | základní |  | 0 | 0 | 0 | 0 | 0 | 512 | K | 2 |  |  |  | ROZPOCET | 0 | 0 | 0 | 0 | 0 | 1 | 0 | 512 | 1149156872
| VV |  | 24 |  | 24 | [12 empty] | VV | 2 | 2 | True | 0 | ROZPOCET
61 | K | 742330052 | Popis portů patchpanelu | kus | 24 |  | 0 | CS ÚRS 2019 01 |  | základní |  | 0 | 0 | 0 | 0 | 0 | 512 | K | 2 |  |  |  | ROZPOCET | 0 | 0 | 0 | 0 | 0 | 1 | 0 | 512 | -498806455
| VV |  | 24 |  | 24 | [12 empty] | VV | 2 | 2 | True | 0 | ROZPOCET
62 | M | 4260039342748 | Transceiver 1000BASE-LH SFP, singlemode fiber, vlnová délka 1310 nm, konektor duplex LC | ks | 2 |  | 0 | vlastní |  | základní |  | 0 | 0 | 0 | 0 | 0 | 512 | M | 2 |  |  |  | ROZPOCET | 0 | 0 | 0 | 0 | 0 | 1 | 0 | 512 | 1775131820
| VV |  | 2 |  | 2 | [12 empty] | VV | 2 | 2 | True | 0 | ROZPOCET
63 | M | 5P650iR | Záložní napájecí zdroj (UPS) pro montáž do stojanu (výška 1U), výkon 420 W/650 VA, grafický LCD displej | ks | 1 |  | 0 | vlastní |  | základní |  | 0 | 0 | 0 | 0 | 0 | 512 | M | 2 |  |  |  | ROZPOCET | 0 | 0 | 0 | 0 | 0 | 1 | 0 | 512 | 254656687
| VV |  | 1 |  | 1 | [12 empty] | VV | 2 | 2 | True | 0 | ROZPOCET
64 | K | 742330011 | Montáž zařízení do rozvaděče (switch, UPS, DVR, server) bez nastavení | kus | 2 |  | 0 | CS ÚRS 2019 01 |  | základní |  | 0 | 0 | 0 | 0 | 0 | 512 | K | 2 |  |  |  | ROZPOCET | 0 | 0 | 0 | 0 | 0 | 1 | 0 | 512 | -977149780
| VV |  | 2 |  | 2 | [12 empty] | VV | 2 | 2 | True | 0 | ROZPOCET
65 | M | MRK10 | Telefonní rozvaděč - skříň 10párů, povrchová montáž | ks | 1 |  | 0 | vlastní |  | základní |  | 0 | 0 | 0 | 0 | 0 | 512 | M | 2 |  |  |  | ROZPOCET | 0 | 0 | 0 | 0 | 0 | 1 | 0 | 512 | -902066261
| VV |  | 1 |  | 1 | [12 empty] | VV | 2 | 2 | True | 0 | ROZPOCET
66 | M | TLFSV | Svorkovnice LSA 10 párů | ks | 1 |  | 0 | vlastní |  | základní |  | 0 | 0 | 0 | 0 | 0 | 512 | M | 2 |  |  |  | ROZPOCET | 0 | 0 | 0 | 0 | 0 | 1 | 0 | 512 | 1412346057
| VV |  | 1 |  | 1 | [12 empty] | VV | 2 | 2 | True | 0 | ROZPOCET
67 | K | 742122001 | Montáž kabelové spojky nebo svorkovnice pro slaboproud do 15 žil | kus | 1 |  | 0 | CS ÚRS 2019 01 |  | základní |  | 0 | 0 | 0 | 0 | 0 | 512 | K | 2 |  |  |  | ROZPOCET | 0 | 0 | 0 | 0 | 0 | 1 | 0 | 512 | 2047225816
| VV |  | 1 |  | 1 | [12 empty] | VV | 2 | 2 | True | 0 | ROZPOCET
68 | M | TLFZA | Telefonní zásuvka pro povrchovou montáž, 2xRJ11 | ks | 1 |  | 0 | vlastní |  | základní |  | 0 | 0 | 0 | 0 | 0 | 512 | M | 2 |  |  |  | ROZPOCET | 0 | 0 | 0 | 0 | 0 | 1 | 0 | 512 | 1073067971
| VV |  | 1 |  | 1 | [12 empty] | VV | 2 | 2 | True | 0 | ROZPOCET

## D2_01 - Komunikace a chod...
{cf0f793b-e74b-43ca-99df-8b56073e2b85}
2
| KRYCÍ LIST SOUPISU PRACÍ | [7 empty] | v --- níže se nacházejí doplnkové a pomocné údaje k sestavám --- v | [8 empty] | False
Stavba:
Modernizace energocentra – TS 1, Krajská zdravotní a.s. – Nemocnice Teplice o.z.
Objekt:
D2_01 - Komunikace a chodníky
| KSO: |  |  |  |  | CC-CZ:
| Místo: |  | Teplice |  |  | Datum: | 5. 4. 2019
| Zadavatel: |  |  |  |  | IČ:
|  | Krajská zdravotní a.s., Ústi nad Labem |  |  |  | DIČ:
| Uchazeč: |  |  |  |  | IČ: | Vyplň údaj
|  | Vyplň údaj |  |  |  | DIČ: | Vyplň údaj
| Projektant: |  |  |  |  | IČ:
|  | Atelier Penta v.o.s., Mrštíkova 12, Jihlava |  |  |  | DIČ:
| Zpracovatel: |  |  |  |  | IČ:
|  | Krejčí, Ing. Avuk |  |  |  | DIČ:
Poznámka:
| Cena bez DPH | [5 empty] | 0
|  |  | Základ daně |  |  | Sazba daně | Výše daně
| DPH | základní | 0 |  |  | 21% | 0
|  | snížená | 0 |  |  | 15% | 0
|  | zákl. přenesená | 0 |  |  | 21% | 0
|  | sníž. přenesená | 0 |  |  | 15% | 0
|  | nulová | 0 |  |  | 0% | 0
| Cena s DPH |  |  | v | CZK |  | 0
| Projektant |  |  | Zpracovatel
| Datum a podpis: |  | Razítko | Datum a podpis: |  |  | Razítko
| Objednavatel |  |  | Uchazeč
| Datum a podpis: |  | Razítko | Datum a podpis: |  |  | Razítko
REKAPITULACE ČLENĚNÍ SOUPISU PRACÍ
Stavba:
Modernizace energocentra – TS 1, Krajská zdravotní a.s. – Nemocnice Teplice o.z.
Objekt:
D2_01 - Komunikace a chodníky
Místo: |  |  | Teplice |  |  | Datum: | 5. 4. 2019
Zadavatel: |  |  | Krajská zdravotní a.s., Ústi nad Labem |  |  | Projektant: | Atelier Penta v.o.s., Mrštíkova 12, Jihlava
Uchazeč: |  |  | Vyplň údaj |  |  | Zpracovatel: | Krejčí, Ing. Avuk
Kód dílu - Popis | [6 empty] | Cena celkem [CZK]
Náklady ze soupisu prací | [6 empty] | 0 | [11 empty] | -1
| HSV - Práce a dodávky HSV | [5 empty] | 0
| 1 - Zemní práce | [5 empty] | 0
| 11 - Zemní práce - přípravné a přidružené práce | [5 empty] | 0
| 18 - Zemní práce - povrchové úpravy terénu | [5 empty] | 0
| 45 - Podkladní a vedlejší konstrukce kromě vozovek a železničního svršku | [5 empty] | 0
| 5 - Komunikace pozemní | [5 empty] | 0
| 6 - Úpravy povrchů, podlahy a osazování výplní | [5 empty] | 0
| 8 - Trubní vedení | [5 empty] | 0
| 9 - Ostatní konstrukce a práce, bourání | [5 empty] | 0
| 91 - Doplňující konstrukce a práce pozemních komunikací, letišť a ploch | [5 empty] | 0
| 96 - Bourání konstrukcí | [5 empty] | 0
| 99 - Přesuny hmot a suti | [5 empty] | 0
SOUPIS PRACÍ
Stavba:
Modernizace energocentra – TS 1, Krajská zdravotní a.s. – Nemocnice Teplice o.z.
Objekt:
D2_01 - Komunikace a chodníky
Místo: |  |  | Teplice |  |  | Datum: | 5. 4. 2019
Zadavatel: |  |  | Krajská zdravotní a.s., Ústi nad Labem |  |  | Projektant: | Atelier Penta v.o.s., Mrštíkova 12, Jihlava
Uchazeč: |  |  | Vyplň údaj |  |  | Zpracovatel: | Krejčí, Ing. Avuk
PČ | Typ | Kód | Popis | MJ | Množství | J.cena [CZK] | Cena celkem [CZK] | Cenová soustava |  | DPH | J. Nh [h] | Nh celkem [h] | J. hmotnost [t] | Hmotnost celkem [t] | J. suť [t] | Suť Celkem [t]
Náklady soupisu celkem | [6 empty] | 0 |  |  |  |  | 0 |  | 157.9497 |  | 261.7803 |  | D | -1 | [10 empty] | 0
| D | HSV | Práce a dodávky HSV |  |  |  | 0 |  |  |  |  | 0 |  | 157.9497 |  | 261.7803 | 1 | D | 0 |  |  |  | ROZPOCET | [6 empty] | 0
| D | 1 | Zemní práce |  |  |  | 0 |  |  |  |  | 0 |  | 0 |  | 0 | 1 | D | 1 |  |  |  | ROZPOCET | [6 empty] | 0
1 | K | 111111311 | Odstranění ruderálního porostu do 100 m2 naložení a odvoz do 20 km v rovině nebo svahu do 1:5 | m2 | 5 |  | 0 | CS ÚRS 2019 01 |  | základní |  | 0 | 0 | 0 | 0 | 0 | 4 | K | 2 |  |  |  | ROZPOCET | 0 | 0 | 0 | 0 | 0 | 1 | 0 | 4 | -405254837
| VV |  | Viz PD - situace a TZ | [14 empty] | VV | 2 | 1 | True | 0 | ROZPOCET
| VV |  | . | [14 empty] | VV | 2 | 1 | True | 0 | ROZPOCET
| VV |  | 5,0 |  | 5 | [12 empty] | VV | 2 | 2 | True | 1 | ROZPOCET
2 | K | 121101103 | Sejmutí ornice s přemístěním na vzdálenost do 250 m | m3 | 40 |  | 0 | CS ÚRS 2019 01 |  | základní |  | 0 | 0 | 0 | 0 | 0 | 4 | K | 2 |  |  |  | ROZPOCET | 0 | 0 | 0 | 0 | 0 | 1 | 0 | 4 | -966096149
| VV |  | Viz PD - situace a TZ | [14 empty] | VV | 2 | 1 | True | 0 | ROZPOCET
| VV |  | . | [14 empty] | VV | 2 | 1 | True | 0 | ROZPOCET
| VV |  | 400,0*0,1 |  | 40 | [12 empty] | VV | 2 | 2 | True | 0 | ROZPOCET
3 | K | 122201101 | Odkopávky a prokopávky nezapažené v hornině tř. 3 objem do 100 m3 | m3 | 16.6 |  | 0 | CS ÚRS 2019 01 |  | základní |  | 0 | 0 | 0 | 0 | 0 | 4 | K | 2 |  |  |  | ROZPOCET | 0 | 0 | 0 | 0 | 0 | 1 | 0 | 4 | 1988698161
| VV |  | Viz PD - situace, příčné, podélné řezy a TZ | [14 empty] | VV | 2 | 1 | True | 0 | ROZPOCET
| VV |  | Zatřídění hornin: tř. 3-50%, tř. 4-50% | [14 empty] | VV | 2 | 1 | True | 0 | ROZPOCET
| VV |  | . | [14 empty] | VV | 2 | 1 | True | 0 | ROZPOCET
| VV |  | (34,0*0,3+30,0*0,6+5,0)*0,5 |  | 16.6 | [12 empty] | VV | 2 | 2 | True | 0 | ROZPOCET
4 | K | 122201109 | Příplatek za lepivost u odkopávek v hornině tř. 1 až 3 | m3 | 8.3 |  | 0 | CS ÚRS 2019 01 |  | základní |  | 0 | 0 | 0 | 0 | 0 | 4 | K | 2 |  |  |  | ROZPOCET | 0 | 0 | 0 | 0 | 0 | 1 | 0 | 4 | 564644663
| VV |  | 16,6*0,5 'Přepočtené koeficientem množství |  | 8.3 | [12 empty] | VV | 2 | 2 | False | 1 | ROZPOCET
5 | K | 122301101 | Odkopávky a prokopávky nezapažené v hornině tř. 4 objem do 100 m3 | m3 | 16.6 |  | 0 | CS ÚRS 2019 01 |  | základní |  | 0 | 0 | 0 | 0 | 0 | 4 | K | 2 |  |  |  | ROZPOCET | 0 | 0 | 0 | 0 | 0 | 1 | 0 | 4 | 1314715917
| VV |  | Viz PD - situace, příčné, podélné řezy a TZ | [14 empty] | VV | 2 | 1 | True | 0 | ROZPOCET
| VV |  | Zatřídění hornin: tř. 3-50%, tř. 4-50% | [14 empty] | VV | 2 | 1 | True | 0 | ROZPOCET
| VV |  | . | [14 empty] | VV | 2 | 1 | True | 0 | ROZPOCET
| VV |  | (34,0*0,3+30,0*0,6+5,0)*0,5 |  | 16.6 | [12 empty] | VV | 2 | 2 | True | 0 | ROZPOCET
6 | K | 122301109 | Příplatek za lepivost u odkopávek nezapažených v hornině tř. 4 | m3 | 8.3 |  | 0 | CS ÚRS 2019 01 |  | základní |  | 0 | 0 | 0 | 0 | 0 | 4 | K | 2 |  |  |  | ROZPOCET | 0 | 0 | 0 | 0 | 0 | 1 | 0 | 4 | -828580489
| VV |  | 16,6*0,5 'Přepočtené koeficientem množství |  | 8.3 | [12 empty] | VV | 2 | 2 | False | 1 | ROZPOCET
7 | K | 131201101 | Hloubení jam nezapažených v hornině tř. 3 objemu do 100 m3 | m3 | 16.796 |  | 0 | CS ÚRS 2019 01 |  | základní |  | 0 | 0 | 0 | 0 | 0 | 4 | K | 2 |  |  |  | ROZPOCET | 0 | 0 | 0 | 0 | 0 | 1 | 0 | 4 | 1762686335
| VV |  | Viz PD - situace, příčné, podélné řezy a TZ | [14 empty] | VV | 2 | 1 | True | 0 | ROZPOCET
| VV |  | Zatřídění hornin: tř. 3-50%, tř. 4-50% | [14 empty] | VV | 2 | 1 | True | 0 | ROZPOCET
| VV |  | . | [14 empty] | VV | 2 | 1 | True | 0 | ROZPOCET
| VV |  | Zásak | [14 empty] | VV | 2 | 1 | True | 0 | ROZPOCET
| VV |  | 3,24*3,24*3,2*0,5 |  | 16.796 | [12 empty] | VV | 2 | 2 | True | 0 | ROZPOCET
8 | K | 131201109 | Příplatek za lepivost u hloubení jam nezapažených v hornině tř. 3 | m3 | 8.398 |  | 0 | CS ÚRS 2019 01 |  | základní |  | 0 | 0 | 0 | 0 | 0 | 4 | K | 2 |  |  |  | ROZPOCET | 0 | 0 | 0 | 0 | 0 | 1 | 0 | 4 | 1410376115
| VV |  | 16,796*0,5 'Přepočtené koeficientem množství |  | 8.398 | [12 empty] | VV | 2 | 2 | False | 1 | ROZPOCET
9 | K | 131301101 | Hloubení jam nezapažených v hornině tř. 4 objemu do 100 m3 | m3 | 16.796 |  | 0 | CS ÚRS 2019 01 |  | základní |  | 0 | 0 | 0 | 0 | 0 | 4 | K | 2 |  |  |  | ROZPOCET | 0 | 0 | 0 | 0 | 0 | 1 | 0 | 4 | -439818385
| VV |  | Viz PD - situace, příčné, podélné řezy a TZ | [14 empty] | VV | 2 | 1 | True | 0 | ROZPOCET
| VV |  | Zatřídění hornin: tř. 3-50%, tř. 4-50% | [14 empty] | VV | 2 | 1 | True | 0 | ROZPOCET
| VV |  | . | [14 empty] | VV | 2 | 1 | True | 0 | ROZPOCET
| VV |  | Zásak | [14 empty] | VV | 2 | 1 | True | 0 | ROZPOCET
| VV |  | 3,24*3,24*3,2*0,5 |  | 16.796 | [12 empty] | VV | 2 | 2 | True | 0 | ROZPOCET
10 | K | 131301109 | Příplatek za lepivost u hloubení jam nezapažených v hornině tř. 4 | m3 | 8.398 |  | 0 | CS ÚRS 2019 01 |  | základní |  | 0 | 0 | 0 | 0 | 0 | 4 | K | 2 |  |  |  | ROZPOCET | 0 | 0 | 0 | 0 | 0 | 1 | 0 | 4 | 514861666
| VV |  | 16,796*0,5 'Přepočtené koeficientem množství |  | 8.398 | [12 empty] | VV | 2 | 2 | False | 1 | ROZPOCET
11 | K | 132201101 | Hloubení rýh š do 600 mm v hornině tř. 3 objemu do 100 m3 | m3 | 30.525 |  | 0 | CS ÚRS 2019 01 |  | základní |  | 0 | 0 | 0 | 0 | 0 | 4 | K | 2 |  |  |  | ROZPOCET | 0 | 0 | 0 | 0 | 0 | 1 | 0 | 4 | 547210705
| VV |  | Viz PD - situace, příčné, podélné řezy a TZ | [14 empty] | VV | 2 | 1 | True | 0 | ROZPOCET
| VV |  | Zatřídění hornin: tř. 3-50%, tř. 4-50% | [14 empty] | VV | 2 | 1 | True | 0 | ROZPOCET
| VV |  | . | [14 empty] | VV | 2 | 1 | True | 0 | ROZPOCET
| VV |  | Drén | [14 empty] | VV | 2 | 1 | True | 0 | ROZPOCET
| VV |  | 0,5*0,5*21,0*0,5 |  | 2.625 | [12 empty] | VV | 2 | 2 | True | 0 | ROZPOCET
| VV |  | Potrubí | [14 empty] | VV | 2 | 1 | True | 0 | ROZPOCET
| VV |  | 0,6*1,5*62,0*0,5 |  | 27.9 | [12 empty] | VV | 2 | 2 | True | 0 | ROZPOCET
12 | K | 132201109 | Příplatek za lepivost k hloubení rýh š do 600 mm v hornině tř. 3 | m3 | 15.263 |  | 0 | CS ÚRS 2019 01 |  | základní |  | 0 | 0 | 0 | 0 | 0 | 4 | K | 2 |  |  |  | ROZPOCET | 0 | 0 | 0 | 0 | 0 | 1 | 0 | 4 | 81805349
| VV |  | 30,525*0,5 'Přepočtené koeficientem množství |  | 15.263 | [12 empty] | VV | 2 | 2 | False | 1 | ROZPOCET
13 | K | 132301102 | Hloubení rýh š do 600 mm v hornině tř. 4 objemu přes 100 m3 | m3 | 30.525 |  | 0 | CS ÚRS 2019 01 |  | základní |  | 0 | 0 | 0 | 0 | 0 | 4 | K | 2 |  |  |  | ROZPOCET | 0 | 0 | 0 | 0 | 0 | 1 | 0 | 4 | -1666288276
| VV |  | Viz PD - situace, příčné, podélné řezy a TZ | [14 empty] | VV | 2 | 1 | True | 0 | ROZPOCET
| VV |  | Zatřídění hornin: tř. 3-50%, tř. 4-50% | [14 empty] | VV | 2 | 1 | True | 0 | ROZPOCET
| VV |  | . | [14 empty] | VV | 2 | 1 | True | 0 | ROZPOCET
| VV |  | Drén | [14 empty] | VV | 2 | 1 | True | 0 | ROZPOCET
| VV |  | 0,5*0,5*21,0*0,5 |  | 2.625 | [12 empty] | VV | 2 | 2 | True | 0 | ROZPOCET
| VV |  | Potrubí | [14 empty] | VV | 2 | 1 | True | 0 | ROZPOCET
| VV |  | 0,6*1,5*62,0*0,5 |  | 27.9 | [12 empty] | VV | 2 | 2 | True | 0 | ROZPOCET
14 | K | 132301109 | Příplatek za lepivost k hloubení rýh š do 600 mm v hornině tř. 4 | m3 | 15.263 |  | 0 | CS ÚRS 2019 01 |  | základní |  | 0 | 0 | 0 | 0 | 0 | 4 | K | 2 |  |  |  | ROZPOCET | 0 | 0 | 0 | 0 | 0 | 1 | 0 | 4 | -1330703135
| VV |  | 30,525*0,5 'Přepočtené koeficientem množství |  | 15.263 | [12 empty] | VV | 2 | 2 | False | 1 | ROZPOCET
15 | K | 161101101 | Svislé přemístění výkopku z horniny tř. 1 až 4 hl výkopu do 2,5 m | m3 | 94.642 |  | 0 | CS ÚRS 2019 01 |  | základní |  | 0 | 0 | 0 | 0 | 0 | 4 | K | 2 |  |  |  | ROZPOCET | 0 | 0 | 0 | 0 | 0 | 1 | 0 | 4 | 294738065
| VV |  | Viz PD - situace, příčné řezy, výpis kubatur a TZ | [14 empty] | VV | 2 | 1 | True | 0 | ROZPOCET
| VV |  | . | [14 empty] | VV | 2 | 1 | True | 0 | ROZPOCET
| VV |  | 16,796*2+30,525*2 |  | 94.642 | [12 empty] | VV | 2 | 2 | True | 0 | ROZPOCET
16 | K | 162301101 | Vodorovné přemístění do 500 m výkopku/sypaniny z horniny tř. 1 až 4 | m3 | 191.075 |  | 0 | CS ÚRS 2019 01 |  | základní |  | 0 | 0 | 0 | 0 | 0 | 4 | K | 2 |  |  |  | ROZPOCET | 0 | 0 | 0 | 0 | 0 | 1 | 0 | 4 | -835945404
| VV |  | Viz PD - situace, příčné řezy, výpis kubatur a TZ | [14 empty] | VV | 2 | 1 | True | 0 | ROZPOCET
| VV |  | . | [14 empty] | VV | 2 | 1 | True | 0 | ROZPOCET
| VV |  | Na mezideponií | [14 empty] | VV | 2 | 1 | True | 0 | ROZPOCET
| VV |  | 33,2+16,796*2+30,525*2 |  | 127.842 | [12 empty] | VV | 2 | 2 | True | 0 | ROZPOCET
| VV |  | Z mezideponie | [14 empty] | VV | 2 | 1 | True | 0 | ROZPOCET
| VV |  | 14,0+49,2328 |  | 63.233 | [12 empty] | VV | 2 | 2 | True | 0 | ROZPOCET
17 | K | 162306111 | Vodorovné přemístění do 500 m bez naložení výkopku ze zemin schopných zúrodnění | m3 | 40 |  | 0 | CS ÚRS 2019 01 |  | základní |  | 0 | 0 | 0 | 0 | 0 | 4 | K | 2 |  |  |  | ROZPOCET | 0 | 0 | 0 | 0 | 0 | 1 | 0 | 4 | -1058841774
| VV |  | Viz PD - situace a TZ | [14 empty] | VV | 2 | 1 | True | 0 | ROZPOCET
| VV |  | . | [14 empty] | VV | 2 | 1 | True | 0 | ROZPOCET
| VV |  | Ornice | [14 empty] | VV | 2 | 1 | True | 0 | ROZPOCET
| VV |  | 400,0*0,1 |  | 40 | [12 empty] | VV | 2 | 2 | True | 1 | ROZPOCET
18 | K | 167103101 | Nakládání výkopku ze zemin schopných zúrodnění | m3 | 40 |  | 0 | CS ÚRS 2019 01 |  | základní |  | 0 | 0 | 0 | 0 | 0 | 4 | K | 2 |  |  |  | ROZPOCET | 0 | 0 | 0 | 0 | 0 | 1 | 0 | 4 | 1881255195
| VV |  | Viz PD - situace a TZ | [14 empty] | VV | 2 | 1 | True | 0 | ROZPOCET
| VV |  | . | [14 empty] | VV | 2 | 1 | True | 0 | ROZPOCET
| VV |  | Ornice | [14 empty] | VV | 2 | 1 | True | 0 | ROZPOCET
| VV |  | 400,0*0,1 |  | 40 | [12 empty] | VV | 2 | 2 | True | 1 | ROZPOCET
19 | K | 162701103 | Vodorovné přemístění do 8000 m výkopku/sypaniny z horniny tř. 1 až 4 | m3 | 64.609 |  | 0 | CS ÚRS 2019 01 |  | základní |  | 0 | 0 | 0 | 0 | 0 | 4 | K | 2 |  |  |  | ROZPOCET | 0 | 0 | 0 | 0 | 0 | 1 | 0 | 4 | 1519132020
| VV |  | Viz PD - situace, příčné řezy, výpis kubatur a TZ | [14 empty] | VV | 2 | 1 | True | 0 | ROZPOCET
| VV |  | . | [14 empty] | VV | 2 | 1 | True | 0 | ROZPOCET
| VV |  | Na skládku | [14 empty] | VV | 2 | 1 | True | 0 | ROZPOCET
| VV |  | 33,2+16,796*2+30,525*2 |  | 127.842 | [12 empty] | VV | 2 | 2 | True | 0 | ROZPOCET
| VV |  | -(14,0+49,2328) |  | -63.233 | [12 empty] | VV | 2 | 2 | True | 0 | ROZPOCET
20 | K | 171201211 | Poplatek za uložení stavebního odpadu - zeminy a kameniva na skládce | t | 122.757 |  | 0 | CS ÚRS 2019 01 |  | základní |  | 0 | 0 | 0 | 0 | 0 | 4 | K | 2 |  |  |  | ROZPOCET | 0 | 0 | 0 | 0 | 0 | 1 | 0 | 4 | 1520850651
| VV |  | "pol. 162701103:" (64,609)*1,9 |  | 122.757 | [12 empty] | VV | 2 | 2 | True | 0 | ROZPOCET
21 | K | 167101101 | Nakládání výkopku z hornin tř. 1 až 4 do 100 m3 | m3 | 38.45 |  | 0 | CS ÚRS 2019 01 |  | základní |  | 0 | 0 | 0 | 0 | 0 | 4 | K | 2 |  |  |  | ROZPOCET | 0 | 0 | 0 | 0 | 0 | 1 | 0 | 4 | 1493934262
| VV |  | Viz PD - situace, výpisy kubatur a TZ | [14 empty] | VV | 2 | 1 | True | 0 | ROZPOCET
| VV |  | . | [14 empty] | VV | 2 | 1 | True | 0 | ROZPOCET
| VV |  | vytěžené zemina pro další použití - zásypy | [14 empty] | VV | 2 | 1 | True | 0 | ROZPOCET
| VV |  | 14,0 |  | 14 | [12 empty] | VV | 2 | 2 | True | 0 | ROZPOCET
| VV |  | zemina na skládku | [14 empty] | VV | 2 | 1 | True | 0 | ROZPOCET
| VV |  | 19,2+5,25 |  | 24.45 | [12 empty] | VV | 2 | 2 | True | 0 | ROZPOCET
22 | K | 171101102 | Uložení sypaniny z hornin soudržných do násypů zhutněných na 96 % PS | m3 | 14 |  | 0 | CS ÚRS 2019 01 |  | základní |  | 0 | 0 | 0 | 0 | 0 | 4 | K | 2 |  |  |  | ROZPOCET | 0 | 0 | 0 | 0 | 0 | 1 | 0 | 4 | -1231302113
| VV |  | Viz PD - situace, příčné řezy, výkazy kubatur a TZ | [14 empty] | VV | 2 | 1 | True | 0 | ROZPOCET
| VV |  | . | [14 empty] | VV | 2 | 1 | True | 0 | ROZPOCET
| VV |  | 14,0 |  | 14 | [12 empty] | VV | 2 | 2 | True | 0 | ROZPOCET
23 | K | 174101101 | Zásyp jam, šachet rýh nebo kolem objektů sypaninou se zhutněním | m3 | 49.238 |  | 0 | CS ÚRS 2019 01 |  | základní |  | 0 | 0 | 0 | 0 | 0 | 4 | K | 2 |  |  |  | ROZPOCET | 0 | 0 | 0 | 0 | 0 | 1 | 0 | 4 | -365804933
| VV |  | Viz PD - situace, příčné, podélné řezy a TZ | [14 empty] | VV | 2 | 1 | True | 0 | ROZPOCET
| VV |  | . | [14 empty] | VV | 2 | 1 | True | 0 | ROZPOCET
| VV |  | Potrubí | [14 empty] | VV | 2 | 1 | True | 0 | ROZPOCET
| VV |  | 0,6*0,95*62,0 |  | 35.34 | [12 empty] | VV | 2 | 2 | True | 0 | ROZPOCET
| VV |  | Zásak | [14 empty] | VV | 2 | 1 | True | 0 | ROZPOCET
| VV |  | 3,24*3,24*1,0-0,6 |  | 9.898 | [12 empty] | VV | 2 | 2 | True | 0 | ROZPOCET
| VV |  | Po vybourané vodovodní šachtě | [14 empty] | VV | 2 | 1 | True | 0 | ROZPOCET
| VV |  | 4,0 |  | 4 | [12 empty] | VV | 2 | 2 | True | 0 | ROZPOCET
24 | K | 181951102 | Úprava pláně v hornině tř. 1 až 4 se zhutněním | m2 | 243.898 |  | 0 | CS ÚRS 2019 01 |  | základní |  | 0 | 0 | 0 | 0 | 0 | 4 | K | 2 |  |  |  | ROZPOCET | 0 | 0 | 0 | 0 | 0 | 1 | 0 | 4 | 1263516322
| VV |  | Viz PD - situace, vzorové příčné řezy a TZ | [14 empty] | VV | 2 | 1 | True | 0 | ROZPOCET
| VV |  | . | [14 empty] | VV | 2 | 1 | True | 0 | ROZPOCET
| VV |  | "vozovky zamková dlažba:" 189,0 |  | 189 | [12 empty] | VV | 2 | 2 | True | 0 | ROZPOCET
| VV |  | "chodníky zamková dlažba:" 34,0 |  | 34 | [12 empty] | VV | 2 | 2 | True | 0 | ROZPOCET
| VV |  | "okap. chodníky:" 11,0 |  | 11 | [12 empty] | VV | 2 | 2 | True | 0 | ROZPOCET
| VV |  | "zásak:" 9,898 |  | 9.898 | [12 empty] | VV | 2 | 2 | True | 0 | ROZPOCET
| D | 11 | Zemní práce - přípravné a přidružené práce |  |  |  | 0 |  |  |  |  | 0 |  | 0.00036 |  | 253.05 | 1 | D | 1 |  |  |  | ROZPOCET | [6 empty] | 0
25 | K | 113107232 | Odstranění podkladu z betonu prostého tl 300 mm strojně pl přes 200 m2 | m2 | 210 |  | 0 | CS ÚRS 2019 01 |  | základní |  | 0 | 0 | 0 | 0.625 | 131.25 | 4 | K | 2 |  |  |  | ROZPOCET | 0 | 0 | 0 | 0 | 0 | 1 | 0 | 4 | 1054349897
| VV |  | Viz PD - situace a TZ | [14 empty] | VV | 2 | 1 | True | 0 | ROZPOCET
| VV |  | . | [14 empty] | VV | 2 | 1 | True | 0 | ROZPOCET
| VV |  | 210,0 |  | 210 | [12 empty] | VV | 2 | 2 | True | 1 | ROZPOCET
26 | K | 113107224 | Odstranění podkladu z kameniva drceného tl 400 mm strojně pl přes 200 m2 | m2 | 210 |  | 0 | CS ÚRS 2019 01 |  | základní |  | 0 | 0 | 0 | 0.58 | 121.8 | 4 | K | 2 |  |  |  | ROZPOCET | 0 | 0 | 0 | 0 | 0 | 1 | 0 | 4 | 206285408
| VV |  | Viz PD - situace a TZ | [14 empty] | VV | 2 | 1 | True | 0 | ROZPOCET
| VV |  | . | [14 empty] | VV | 2 | 1 | True | 0 | ROZPOCET
| VV |  | 210,0 |  | 210 | [12 empty] | VV | 2 | 2 | True | 0 | ROZPOCET
27 | K | 919735124 | Řezání stávajícího betonového krytu hl do 200 mm | m | 4.5 |  | 0 | CS ÚRS 2019 01 |  | základní |  | 0 | 8e-05 | 0.00036 | 0 | 0 | 4 | K | 2 |  |  |  | ROZPOCET | 0 | 0 | 0 | 0 | 0 | 1 | 0 | 4 | 1847205986
| VV |  | Viz PD - situace a TZ | [14 empty] | VV | 2 | 1 | True | 0 | ROZPOCET
| VV |  | . | [14 empty] | VV | 2 | 1 | True | 0 | ROZPOCET
| VV |  | 4,5 |  | 4.5 | [12 empty] | VV | 2 | 2 | True | 1 | ROZPOCET
28 | K | 997221551 | Vodorovná doprava suti ze sypkých materiálů do 1 km | t | 121.8 |  | 0 | CS ÚRS 2019 01 |  | základní |  | 0 | 0 | 0 | 0 | 0 | 4 | K | 2 |  |  |  | ROZPOCET | 0 | 0 | 0 | 0 | 0 | 1 | 0 | 4 | 176777495
| VV |  | 121,8 |  | 121.8 | [12 empty] | VV | 2 | 2 | True | 0 | ROZPOCET
29 | K | 997221559 | Příplatek ZKD 1 km u vodorovné dopravy suti ze sypkých materiálů | t | 852.6 |  | 0 | CS ÚRS 2019 01 |  | základní |  | 0 | 0 | 0 | 0 | 0 | 4 | K | 2 |  |  |  | ROZPOCET | 0 | 0 | 0 | 0 | 0 | 1 | 0 | 4 | 2014537237
| VV |  | 121,8*7 'Přepočtené koeficientem množství |  | 852.6 | [12 empty] | VV | 2 | 2 | False | 1 | ROZPOCET
30 | K | 997221561 | Vodorovná doprava suti z kusových materiálů do 1 km | t | 131.2 |  | 0 | CS ÚRS 2019 01 |  | základní |  | 0 | 0 | 0 | 0 | 0 | 4 | K | 2 |  |  |  | ROZPOCET | 0 | 0 | 0 | 0 | 0 | 1 | 0 | 4 | -67018569
| VV |  | 131,2 |  | 131.2 | [12 empty] | VV | 2 | 2 | True | 0 | ROZPOCET
31 | K | 997221569 | Příplatek ZKD 1 km u vodorovné dopravy suti z kusových materiálů | t | 918.4 |  | 0 | CS ÚRS 2019 01 |  | základní |  | 0 | 0 | 0 | 0 | 0 | 4 | K | 2 |  |  |  | ROZPOCET | 0 | 0 | 0 | 0 | 0 | 1 | 0 | 4 | -1683802121
| VV |  | 131,2*7 'Přepočtené koeficientem množství |  | 918.4 | [12 empty] | VV | 2 | 2 | False | 1 | ROZPOCET
32 | K | 997221815 | Poplatek za uložení na skládce (skládkovné) stavebního odpadu betonového kód odpadu 170 101 | t | 131.2 |  | 0 | CS ÚRS 2019 01 |  | základní |  | 0 | 0 | 0 | 0 | 0 | 4 | K | 2 |  |  |  | ROZPOCET | 0 | 0 | 0 | 0 | 0 | 1 | 0 | 4 | -911178254
| VV |  | 131,2 |  | 131.2 | [12 empty] | VV | 2 | 2 | True | 0 | ROZPOCET
33 | K | 997221855 | Poplatek za uložení na skládce (skládkovné) zeminy a kameniva kód odpadu 170 504 | t | 121.8 |  | 0 | CS ÚRS 2019 01 |  | základní |  | 0 | 0 | 0 | 0 | 0 | 4 | K | 2 |  |  |  | ROZPOCET | 0 | 0 | 0 | 0 | 0 | 1 | 0 | 4 | 416249517
| VV |  | 121,8 |  | 121.8 | [12 empty] | VV | 2 | 2 | True | 0 | ROZPOCET
| D | 18 | Zemní práce - povrchové úpravy terénu |  |  |  | 0 |  |  |  |  | 0 |  | 0.4 |  | 0 | 1 | D | 1 |  |  |  | ROZPOCET | [6 empty] | 0
34 | K | 181411131 | Založení parkového trávníku výsevem plochy do 1000 m2 v rovině a ve svahu do 1:5 | m2 | 400 |  | 0 | CS ÚRS 2019 01 |  | základní |  | 0 | 0 | 0 | 0 | 0 | 4 | K | 2 |  |  |  | ROZPOCET | 0 | 0 | 0 | 0 | 0 | 1 | 0 | 4 | -656793521
| VV |  | Viz výkres situace a TZ | [14 empty] | VV | 2 | 1 | True | 0 | ROZPOCET
| VV |  | . | [14 empty] | VV | 2 | 1 | True | 0 | ROZPOCET
| VV |  | 400,0 |  | 400 | [12 empty] | VV | 2 | 2 | True | 0 | ROZPOCET
35 | M | 00572410 | osivo směs travní parková | kg | 400 |  | 0 | CS ÚRS 2019 01 |  | základní |  | 0 | 0.001 | 0.4 | 0 | 0 | 8 | M | 2 |  |  |  | ROZPOCET | 0 | 0 | 0 | 0 | 0 | 1 | 0 | 4 | -148507141
36 | K | 181951101 | Úprava pláně v hornině tř. 1 až 4 bez zhutnění | m2 | 400 |  | 0 | CS ÚRS 2019 01 |  | základní |  | 0 | 0 | 0 | 0 | 0 | 4 | K | 2 |  |  |  | ROZPOCET | 0 | 0 | 0 | 0 | 0 | 1 | 0 | 4 | -494202358
| VV |  | Viz PD - situace a TZ | [14 empty] | VV | 2 | 1 | True | 0 | ROZPOCET
| VV |  | . | [14 empty] | VV | 2 | 1 | True | 0 | ROZPOCET
| VV |  | 400,0 |  | 400 | [12 empty] | VV | 2 | 2 | True | 1 | ROZPOCET
37 | K | 181301101 | Rozprostření ornice tl vrstvy do 100 mm pl do 500 m2 v rovině nebo ve svahu do 1:5 | m2 | 400 |  | 0 | CS ÚRS 2019 01 |  | základní |  | 0 | 0 | 0 | 0 | 0 | 4 | K | 2 |  |  |  | ROZPOCET | 0 | 0 | 0 | 0 | 0 | 1 | 0 | 4 | -371823346
| VV |  | Viz PD - situace a TZ | [14 empty] | VV | 2 | 1 | True | 0 | ROZPOCET
| VV |  | . | [14 empty] | VV | 2 | 1 | True | 0 | ROZPOCET
| VV |  | 400,0 |  | 400 | [12 empty] | VV | 2 | 2 | True | 0 | ROZPOCET
| D | 45 | Podkladní a vedlejší konstrukce kromě vozovek a železničního svršku |  |  |  | 0 |  |  |  |  | 0 |  | 24.1142 |  | 0 | 1 | D | 1 |  |  |  | ROZPOCET | [6 empty] | 0
38 | K | 451573111 | Lože pod potrubí otevřený výkop ze štěrkopísku | m3 | 3.72 |  | 0 | CS ÚRS 2019 01 |  | základní |  | 0 | 1.8908 | 7.0337 | 0 | 0 | 4 | K | 2 |  |  |  | ROZPOCET | 0 | 0 | 0 | 0 | 0 | 1 | 0 | 4 | 1452653310
| VV |  | Viz PD - situace a TZ | [14 empty] | VV | 2 | 1 | True | 0 | ROZPOCET
| VV |  | . | [14 empty] | VV | 2 | 1 | True | 0 | ROZPOCET
| VV |  | frakce 0-8 mm | [14 empty] | VV | 2 | 1 | True | 0 | ROZPOCET
| VV |  | 0,6*0,1*62,0 |  | 3.72 | [12 empty] | VV | 2 | 2 | True | 0 | ROZPOCET
39 | K | 175151101 | Obsypání potrubí strojně sypaninou bez prohození, uloženou do 3 m | m3 | 16.74 |  | 0 | CS ÚRS 2019 01 |  | základní |  | 0 | 0 | 0 | 0 | 0 | 4 | K | 2 |  |  |  | ROZPOCET | 0 | 0 | 0 | 0 | 0 | 1 | 0 | 4 | 27832168
| VV |  | Viz PD - situace a TZ | [14 empty] | VV | 2 | 1 | True | 0 | ROZPOCET
| VV |  | . | [14 empty] | VV | 2 | 1 | True | 0 | ROZPOCET
| VV |  | 0,6*0,45*62,0 |  | 16.74 | [12 empty] | VV | 2 | 2 | True | 0 | ROZPOCET
40 | M | 583373030 | štěrkopísek frakce 0/8 | t | 17.075 |  | 0 | CS ÚRS 2019 01 |  | základní |  | 0 | 1 | 17.075 | 0 | 0 | 8 | M | 2 |  |  |  | ROZPOCET | 0 | 0 | 0 | 0 | 0 | 1 | 0 | 4 | -878935780
| VV |  | 16,74*1,02 'Přepočtené koeficientem množství |  | 17.075 | [12 empty] | VV | 2 | 2 | False | 1 | ROZPOCET
41 | K | 899722113 | Krytí potrubí z plastů výstražnou fólií z PVC 34cm | m | 62 |  | 0 | CS ÚRS 2019 01 |  | základní |  | 0 | 9e-05 | 0.00558 | 0 | 0 | 4 | K | 2 |  |  |  | ROZPOCET | 0 | 0 | 0 | 0 | 0 | 1 | 0 | 4 | 924491187
| VV |  | Viz PD - situace a TZ | [14 empty] | VV | 2 | 1 | True | 0 | ROZPOCET
| VV |  | . | [14 empty] | VV | 2 | 1 | True | 0 | ROZPOCET
| VV |  | 62,0 |  | 62 | [12 empty] | VV | 2 | 2 | True | 0 | ROZPOCET
| D | 5 | Komunikace pozemní |  |  |  | 0 |  |  |  |  | 0 |  | 72.8201 |  | 0 | 1 | D | 1 |  |  |  | ROZPOCET | [6 empty] | 0
42 | K | 564851111 | Podklad ze štěrkodrtě ŠD tl 150 mm | m2 | 34 |  | 0 | CS ÚRS 2019 01 |  | základní |  | 0 | 0 | 0 | 0 | 0 | 4 | K | 2 |  |  |  | ROZPOCET | 0 | 0 | 0 | 0 | 0 | 1 | 0 | 4 | -601282858
| VV |  | Viz PD - situace, vzorové příčné řezy a TZ | [14 empty] | VV | 2 | 1 | True | 0 | ROZPOCET
| VV |  | . | [14 empty] | VV | 2 | 1 | True | 0 | ROZPOCET
| VV |  | Chodník zamková dlažba | [14 empty] | VV | 2 | 1 | True | 0 | ROZPOCET
| VV |  | 34,0 |  | 34 | [12 empty] | VV | 2 | 2 | True | 0 | ROZPOCET
43 | K | 564861111 | Podklad ze štěrkodrtě ŠD tl 200 mm | m2 | 11 |  | 0 | CS ÚRS 2019 01 |  | základní |  | 0 | 0 | 0 | 0 | 0 | 4 | K | 2 |  |  |  | ROZPOCET | 0 | 0 | 0 | 0 | 0 | 1 | 0 | 4 | -518178285
| VV |  | Viz PD - situace, vzorové příčné řezy a TZ | [14 empty] | VV | 2 | 1 | True | 0 | ROZPOCET
| VV |  | . | [14 empty] | VV | 2 | 1 | True | 0 | ROZPOCET
| VV |  | pod okapové chodníky | [14 empty] | VV | 2 | 1 | True | 0 | ROZPOCET
| VV |  | 11,0 |  | 11 | [12 empty] | VV | 2 | 2 | True | 0 | ROZPOCET
44 | K | 564871114 | Podklad ze štěrkodrtě ŠD tl. 280 mm | m2 | 189 |  | 0 | CS ÚRS 2019 01 |  | základní |  | 0 | 0 | 0 | 0 | 0 | 4 | K | 2 |  |  |  | ROZPOCET | 0 | 0 | 0 | 0 | 0 | 1 | 0 | 4 | -527531794
| VV |  | Viz PD - situace, vzorové příčné řezy a TZ | [14 empty] | VV | 2 | 1 | True | 0 | ROZPOCET
| VV |  | . | [14 empty] | VV | 2 | 1 | True | 0 | ROZPOCET
| VV |  | Vozovka zamková dlažba | [14 empty] | VV | 2 | 1 | True | 0 | ROZPOCET
| VV |  | 189,0 |  | 189 | [12 empty] | VV | 2 | 2 | True | 0 | ROZPOCET
45 | K | 564952114 | Podklad z mechanicky zpevněného kameniva MZK tl 180 mm | m2 | 189 |  | 0 | CS ÚRS 2019 01 |  | základní |  | 0 | 0 | 0 | 0 | 0 | 4 | K | 2 |  |  |  | ROZPOCET | 0 | 0 | 0 | 0 | 0 | 1 | 0 | 4 | 1013360041
| VV |  | Viz PD - situace, vzorové příčné řezy a TZ | [14 empty] | VV | 2 | 1 | True | 0 | ROZPOCET
| VV |  | . | [14 empty] | VV | 2 | 1 | True | 0 | ROZPOCET
| VV |  | Vozovka zamková dlažba | [14 empty] | VV | 2 | 1 | True | 0 | ROZPOCET
| VV |  | 189,0 |  | 189 | [12 empty] | VV | 2 | 2 | True | 0 | ROZPOCET
46 | K | 596211110 | Kladení zámkové dlažby komunikací pro pěší tl 60 mm skupiny A pl do 50 m2 | m2 | 34 |  | 0 | CS ÚRS 2019 01 |  | základní |  | 0 | 0.08425 | 2.8645 | 0 | 0 | 4 | K | 2 |  |  |  | ROZPOCET | 0 | 0 | 0 | 0 | 0 | 1 | 0 | 4 | -258100009
| VV |  | Viz PD - situace, vzorové příčné řezy a TZ | [14 empty] | VV | 2 | 1 | True | 0 | ROZPOCET
| VV |  | . | [14 empty] | VV | 2 | 1 | True | 0 | ROZPOCET
| VV |  | Chodník zamková dlažba | [14 empty] | VV | 2 | 1 | True | 0 | ROZPOCET
| VV |  | 34,0 |  | 34 | [12 empty] | VV | 2 | 2 | True | 1 | ROZPOCET
47 | M | 59245018 | dlažba skladebná betonová 200x100x60mm přírodní | m2 | 35.7 |  | 0 | CS ÚRS 2019 01 |  | základní |  | 0 | 0.131 | 4.6767 | 0 | 0 | 8 | M | 2 |  |  |  | ROZPOCET | 0 | 0 | 0 | 0 | 0 | 1 | 0 | 4 | -185446891
| VV |  | 34*1,05 'Přepočtené koeficientem množství |  | 35.7 | [12 empty] | VV | 2 | 2 | False | 1 | ROZPOCET
48 | K | 596212312 | Kladení zámkové dlažby pozemních komunikací tl 100 mm skupiny A pl do 300 m2 | m2 | 189 |  | 0 | CS ÚRS 2019 01 |  | základní |  | 0 | 0.10503 | 19.8507 | 0 | 0 | 4 | K | 2 |  |  |  | ROZPOCET | 0 | 0 | 0 | 0 | 0 | 1 | 0 | 4 | -2094805977
| VV |  | Viz výkres situace a TZ | [14 empty] | VV | 2 | 1 | True | 0 | ROZPOCET
| VV |  | . | [14 empty] | VV | 2 | 1 | True | 0 | ROZPOCET
| VV |  | 189,0 |  | 189 | [12 empty] | VV | 2 | 2 | True | 1 | ROZPOCET
49 | M | 59245220 | dlažba zámková profilová základní 196x161x100mm přírodní | m2 | 198.45 |  | 0 | CS ÚRS 2019 01 |  | základní |  | 0 | 0.216 | 42.8652 | 0 | 0 | 8 | M | 2 |  |  |  | ROZPOCET | 0 | 0 | 0 | 0 | 0 | 1 | 0 | 4 | 824558081
| VV |  | 189*1,05 'Přepočtené koeficientem množství |  | 198.45 | [12 empty] | VV | 2 | 2 | False | 1 | ROZPOCET
50 | K | 596811220 | Kladení betonové dlažby komunikací pro pěší do lože z kameniva vel do 0,25 m2 plochy do 50 m2 | m2 | 11 |  | 0 | CS ÚRS 2019 01 |  | základní |  | 0 | 0.101 | 1.111 | 0 | 0 | 4 | K | 2 |  |  |  | ROZPOCET | 0 | 0 | 0 | 0 | 0 | 1 | 0 | 4 | 1208452362
| VV |  | Viz PD - situace, vzorové příčné řezy a TZ | [14 empty] | VV | 2 | 1 | True | 0 | ROZPOCET
| VV |  | . | [14 empty] | VV | 2 | 1 | True | 0 | ROZPOCET
| VV |  | Okapový chodník | [14 empty] | VV | 2 | 1 | True | 0 | ROZPOCET
| VV |  | 11,0 |  | 11 | [12 empty] | VV | 2 | 2 | True | 1 | ROZPOCET
51 | M | 59245620 | dlažba desková betonová 500x500x60mm přírodní | m2 | 11 |  | 0 | CS ÚRS 2019 01 |  | základní |  | 0 | 0.132 | 1.452 | 0 | 0 | 8 | M | 2 |  |  |  | ROZPOCET | 0 | 0 | 0 | 0 | 0 | 1 | 0 | 4 | 658959362
| D | 6 | Úpravy povrchů, podlahy a osazování výplní |  |  |  | 0 |  |  |  |  | 0 |  | 1.5248 |  | 0 | 1 | D | 1 |  |  |  | ROZPOCET | [6 empty] | 0
52 | K | 621335111 | Oprava cementové štukové omítky vnějších podhledů v rozsahu do 10% | m2 | 100 |  | 0 | CS ÚRS 2019 01 |  | základní |  | 0 | 0.00532 | 0.532 | 0 | 0 | 4 | K | 2 |  |  |  | ROZPOCET | 0 | 0 | 0 | 0 | 0 | 1 | 0 | 4 | 1178078094
| VV |  | Viz PD - situace, vzorové příčné řezy a TZ | [14 empty] | VV | 2 | 1 | True | 0 | ROZPOCET
| VV |  | . | [14 empty] | VV | 2 | 1 | True | 0 | ROZPOCET
| VV |  | Plot | [14 empty] | VV | 2 | 1 | True | 0 | ROZPOCET
| VV |  | 100,0 |  | 100 | [12 empty] | VV | 2 | 2 | True | 1 | ROZPOCET
53 | K | 631311112 | Mazanina tl do 80 mm z betonu prostého bez zvýšených nároků na prostředí tř. C 8/10 | m3 | 0.44 |  | 0 | CS ÚRS 2019 01 |  | základní |  | 0 | 2.2563 | 0.99279 | 0 | 0 | 4 | K | 2 |  |  |  | ROZPOCET | 0 | 0 | 0 | 0 | 0 | 1 | 0 | 4 | -1245896128
| VV |  | Viz PD - situace, vzorové příčné řezy a TZ | [14 empty] | VV | 2 | 1 | True | 0 | ROZPOCET
| VV |  | . | [14 empty] | VV | 2 | 1 | True | 0 | ROZPOCET
| VV |  | Okapový chodník | [14 empty] | VV | 2 | 1 | True | 0 | ROZPOCET
| VV |  | 11,0*0,04 |  | 0.44 | [12 empty] | VV | 2 | 2 | True | 0 | ROZPOCET
| D | 8 | Trubní vedení |  |  |  | 0 |  |  |  |  | 0 |  | 49.3052 |  | 0 | 1 | D | 1 |  |  |  | ROZPOCET | [6 empty] | 0
54 | K | 211561-R1 | Výplň odvodňovacích žeber nebo trativodů kamenivem hrubým drceným frakce 8 až 16 mm | m3 | 26.051 |  | 0 | vlastní |  | základní |  | 0 | 1.665 | 43.3749 | 0 | 0 | 4 | K | 2 |  |  |  | ROZPOCET | 0 | 0 | 0 | 0 | 0 | 1 | 0 | 4 | 1582955959
| VV |  | Viz PD - situace, výkresy a TZ | [14 empty] | VV | 2 | 1 | True | 0 | ROZPOCET
| VV |  | . | [14 empty] | VV | 2 | 1 | True | 0 | ROZPOCET
| VV |  | "drén:" 0,5*0,5*21,0 |  | 5.25 | [12 empty] | VV | 2 | 2 | True | 0 | ROZPOCET
| VV |  | "Zásak:" 3,24*3,24*2,2-(0,62*0,62*3,14*1,9) |  | 20.801 | [12 empty] | VV | 2 | 2 | True | 0 | ROZPOCET
55 | K | 211971110 | Zřízení opláštění žeber nebo trativodů geotextilií v rýze nebo zářezu sklonu do 1:2 | m2 | 12 |  | 0 | CS ÚRS 2019 01 |  | základní |  | 0 | 0.00017 | 0.00204 | 0 | 0 | 4 | K | 2 |  |  |  | ROZPOCET | 0 | 0 | 0 | 0 | 0 | 1 | 0 | 4 | -1009482893
| VV |  | Viz PD - situace, výkresy a TZ | [14 empty] | VV | 2 | 1 | True | 0 | ROZPOCET
| VV |  | . | [14 empty] | VV | 2 | 1 | True | 0 | ROZPOCET
| VV |  | Zásak | [14 empty] | VV | 2 | 1 | True | 0 | ROZPOCET
| VV |  | 12,0 |  | 12 | [12 empty] | VV | 2 | 2 | True | 1 | ROZPOCET
56 | M | 69311006 | geotextilie tkaná separační, filtrační, výztužná PP pevnost v tahu 15kN/m | m2 | 12 |  | 0 | CS ÚRS 2019 01 |  | základní |  | 0 | 0.0001 | 0.0012 | 0 | 0 | 8 | M | 2 |  |  |  | ROZPOCET | 0 | 0 | 0 | 0 | 0 | 1 | 0 | 4 | -127029599
57 | K | 212755214 | Trativody z drenážních trubek plastových flexibilních D 100 mm bez lože | m | 21 |  | 0 | CS ÚRS 2019 01 |  | základní |  | 0 | 0.00049 | 0.01029 | 0 | 0 | 4 | K | 2 |  |  |  | ROZPOCET | 0 | 0 | 0 | 0 | 0 | 1 | 0 | 4 | -1597543421
| VV |  | Viz PD - situace, vzorové řezy a TZ | [14 empty] | VV | 2 | 1 | True | 0 | ROZPOCET
| VV |  | . | [14 empty] | VV | 2 | 1 | True | 0 | ROZPOCET
| VV |  | "drén:" 21,0 |  | 21 | [12 empty] | VV | 2 | 2 | True | 0 | ROZPOCET
58 | K | 871315221 | Kanalizační potrubí z tvrdého PVC jednovrstvé tuhost třídy SN8 DN 160 | m | 62 |  | 0 | CS ÚRS 2019 01 |  | základní |  | 0 | 0.00268 | 0.16616 | 0 | 0 | 4 | K | 2 |  |  |  | ROZPOCET | 0 | 0 | 0 | 0 | 0 | 1 | 0 | 4 | 1880705611
| VV |  | Viz PD - situace, podélné profily,příčné řezy a TZ | [14 empty] | VV | 2 | 1 | True | 0 | ROZPOCET
| VV |  | včetně tvarovek: | [14 empty] | VV | 2 | 1 | True | 0 | ROZPOCET
| VV |  | 62,0 |  | 62 | [12 empty] | VV | 2 | 2 | True | 0 | ROZPOCET
59 | K | 721242106 | Lapač střešních splavenin z PP se zápachovou klapkou a lapacím košem DN 125 | kus | 4 |  | 0 | CS ÚRS 2019 01 |  | základní |  | 0 | 0.0011 | 0.0044 | 0 | 0 | 4 | K | 2 |  |  |  | ROZPOCET | 0 | 0 | 0 | 0 | 0 | 1 | 0 | 4 | 1368163215
| VV |  | Viz PD - situace, podélné profily,příčné řezy a TZ | [14 empty] | VV | 2 | 1 | True | 0 | ROZPOCET
| VV |  | 4 |  | 4 | [12 empty] | VV | 2 | 2 | True | 1 | ROZPOCET
60 | K | 721110953 | Potrubí kameninové vsazení odbočky DN 150 | kus | 1 |  | 0 | CS ÚRS 2019 01 |  | základní |  | 0 | 0.02003 | 0.02003 | 0 | 0 | 4 | K | 2 |  |  |  | ROZPOCET | 0 | 0 | 0 | 0 | 0 | 1 | 0 | 4 | 1434965608
| VV |  | Viz PD - situace, podélné profily,příčné řezy a TZ | [14 empty] | VV | 2 | 1 | True | 0 | ROZPOCET
| VV |  | 1 |  | 1 | [12 empty] | VV | 2 | 2 | True | 1 | ROZPOCET
61 | K | 837355121 | Výsek a montáž kameninové odbočné tvarovky DN 200 | kus | 1 |  | 0 | CS ÚRS 2019 01 |  | základní |  | 0 | 1.1218 | 1.1218 | 0 | 0 | 4 | K | 2 |  |  |  | ROZPOCET | 0 | 0 | 0 | 0 | 0 | 1 | 0 | 4 | 789345631
| VV |  | 1 |  | 1 | [12 empty] | VV | 2 | 2 | True | 1 | ROZPOCET
62 | M | 28612221 | odbočka kanalizační plastová PVC KG DN 160x160/45° SN 12/16 | kus | 1 |  | 0 | CS ÚRS 2019 01 |  | základní |  | 0 | 0.0022 | 0.0022 | 0 | 0 | 8 | M | 2 |  |  |  | ROZPOCET | 0 | 0 | 0 | 0 | 0 | 1 | 0 | 4 | 369105349
| VV |  | 1 |  | 1 | [12 empty] | VV | 2 | 2 | True | 1 | ROZPOCET
63 | M | 28612006 | přechod kanalizační KG kamenina-plast bez těsnění DN 160 | kus | 2 |  | 0 | CS ÚRS 2019 01 |  | základní |  | 0 | 0.00165 | 0.0033 | 0 | 0 | 8 | M | 2 |  |  |  | ROZPOCET | 0 | 0 | 0 | 0 | 0 | 1 | 0 | 4 | -904887859
| VV |  | 2 |  | 2 | [12 empty] | VV | 2 | 2 | True | 1 | ROZPOCET
64 | K | 894401211 | Osazení železobetonových dílců pro šachty skruží rovných | kus | 6 |  | 0 | CS ÚRS 2019 01 |  | základní |  | 0 | 0.00918 | 0.05508 | 0 | 0 | 4 | K | 2 |  |  |  | ROZPOCET | 0 | 0 | 0 | 0 | 0 | 1 | 0 | 4 | -1007358684
| VV |  | Viz PD - situace, podélné profily,příčné řezy a TZ | [14 empty] | VV | 2 | 1 | True | 0 | ROZPOCET
| VV |  | 1+5 |  | 6 | [12 empty] | VV | 2 | 2 | True | 0 | ROZPOCET
65 | K | 894402211 | Osazení železobetonových dílců pro šachty skruží přechodových | kus | 1 |  | 0 | CS ÚRS 2019 01 |  | základní |  | 0 | 0.01147 | 0.01147 | 0 | 0 | 4 | K | 2 |  |  |  | ROZPOCET | 0 | 0 | 0 | 0 | 0 | 1 | 0 | 4 | 511418578
| VV |  | Viz PD - situace, podélné profily,příčné řezy a TZ | [14 empty] | VV | 2 | 1 | True | 0 | ROZPOCET
| VV |  | 1 |  | 1 | [12 empty] | VV | 2 | 2 | True | 0 | ROZPOCET
66 | M | 59224160 | skruž kanalizační s ocelovými stupadly 100 x 25 x 12 cm | kus | 5 |  | 0 | CS ÚRS 2019 01 |  | základní |  | 0 | 0.254 | 1.27 | 0 | 0 | 8 | M | 2 |  |  |  | ROZPOCET | 0 | 0 | 0 | 0 | 0 | 1 | 0 | 4 | -739939262
| VV |  | Viz PD - situace, podélné profily,příčné řezy a TZ | [14 empty] | VV | 2 | 1 | True | 0 | ROZPOCET
| VV |  | 5 |  | 5 | [12 empty] | VV | 2 | 2 | True | 0 | ROZPOCET
67 | M | 59224162 | skruž kanalizační s ocelovými stupadly 100 x 100 x 12 cm | kus | 1 |  | 0 | CS ÚRS 2019 01 |  | základní |  | 0 | 1.013 | 1.013 | 0 | 0 | 8 | M | 2 |  |  |  | ROZPOCET | 0 | 0 | 0 | 0 | 0 | 1 | 0 | 4 | 1324392836
| VV |  | Viz PD - situace, podélné profily,příčné řezy a TZ | [14 empty] | VV | 2 | 1 | True | 0 | ROZPOCET
| VV |  | 1 |  | 1 | [12 empty] | VV | 2 | 2 | True | 0 | ROZPOCET
68 | M | 59224312 | kónus šachetní betonový kapsové plastové stupadlo 100x62,5x58 cm | kus | 1 |  | 0 | CS ÚRS 2019 01 |  | základní |  | 0 | 0.585 | 0.585 | 0 | 0 | 8 | M | 2 |  |  |  | ROZPOCET | 0 | 0 | 0 | 0 | 0 | 1 | 0 | 4 | 974730631
| VV |  | Viz PD - situace, podélné profily,příčné řezy a TZ | [14 empty] | VV | 2 | 1 | True | 0 | ROZPOCET
| VV |  | 1 |  | 1 | [12 empty] | VV | 2 | 2 | True | 0 | ROZPOCET
69 | K | 899000-R1 | Kamerová zkouška, ověření ovality | m | 62 |  | 0 | vlastní |  | základní |  | 0 | 0.01 | 0.62 | 0 | 0 | 4 | K | 2 |  |  |  | ROZPOCET | 0 | 0 | 0 | 0 | 0 | 1 | 0 | 4 | -1176799878
| VV |  | Viz PD - situace a TZ | [14 empty] | VV | 2 | 1 | True | 0 | ROZPOCET
| VV |  | 62,0 |  | 62 | [12 empty] | VV | 2 | 2 | True | 0 | ROZPOCET
70 | K | 899000-R2 | Tlaková zkouška kanalizace | m | 62 |  | 0 | vlastní |  | základní |  | 0 | 0.01 | 0.62 | 0 | 0 | 4 | K | 2 |  |  |  | ROZPOCET | 0 | 0 | 0 | 0 | 0 | 1 | 0 | 4 | -290348219
| VV |  | Viz PD - situace a TZ | [14 empty] | VV | 2 | 1 | True | 0 | ROZPOCET
| VV |  | 62,0 |  | 62 | [12 empty] | VV | 2 | 2 | True | 0 | ROZPOCET
71 | K | 899102113 | Osazení poklopů litinových nebo ocelových bez rámů nad 50 kg do 100 kg | kus | 1 |  | 0 | CS ÚRS 2019 01 |  | základní |  | 0 | 0 | 0 | 0 | 0 | 4 | K | 2 |  |  |  | ROZPOCET | 0 | 0 | 0 | 0 | 0 | 1 | 0 | 4 | -1017954219
| VV |  | 1 |  | 1 | [12 empty] | VV | 2 | 2 | True | 1 | ROZPOCET
72 | M | 56230_R1 | poklop šachtový čtvercový 600x600mm C250 litinový | kus | 1 |  | 0 | vlastní |  | základní |  | 0 | 0.011 | 0.011 | 0 | 0 | 8 | M | 2 |  |  |  | ROZPOCET | 0 | 0 | 0 | 0 | 0 | 1 | 0 | 4 | -748622986
73 | K | 899104111 | Osazení poklopů litinových nebo ocelových včetně rámů pro třídu zatížení D400, E600 | kus | 1 |  | 0 | CS ÚRS 2019 01 |  | základní |  | 0 | 0.21734 | 0.21734 | 0 | 0 | 4 | K | 2 |  |  |  | ROZPOCET | 0 | 0 | 0 | 0 | 0 | 1 | 0 | 4 | -1682985929
| VV |  | 1 |  | 1 | [12 empty] | VV | 2 | 2 | True | 0 | ROZPOCET
74 | M | 286619-R1 | poklop litinový DN 600 v.160, D400 | kus | 1 |  | 0 | vlastní |  | základní |  | 0 | 0.196 | 0.196 | 0 | 0 | 8 | M | 2 |  |  |  | ROZPOCET | 0 | 0 | 0 | 0 | 0 | 1 | 0 | 4 | -434151331
| D | 9 | Ostatní konstrukce a práce, bourání |  |  |  | 0 |  |  |  |  | 0 |  | 9.785 |  | 8.7303 | 1 | D | 1 |  |  |  | ROZPOCET | [6 empty] | 0
| D | 91 | Doplňující konstrukce a práce pozemních komunikací, letišť a ploch |  |  |  | 0 |  |  |  |  | 0 |  | 9.7842 |  | 1.5 | 1 | D | 2 |  |  |  | ROZPOCET | [6 empty] | 0
75 | K | 916231213 | Osazení chodníkového obrubníku betonového stojatého s boční opěrou do lože z betonu prostého | m | 56 |  | 0 | CS ÚRS 2019 01 |  | základní |  | 0 | 0.1295 | 7.252 | 0 | 0 | 4 | K | 3 |  |  |  | ROZPOCET | 0 | 0 | 0 | 0 | 0 | 1 | 0 | 4 | -814519904
76 | M | 59217002 | obrubník betonový zahradní šedý 1000x50x200mm | m | 27.3 |  | 0 | CS ÚRS 2019 01 |  | základní |  | 0 | 0.024 | 0.6552 | 0 | 0 | 8 | M | 3 |  |  |  | ROZPOCET | 0 | 0 | 0 | 0 | 0 | 1 | 0 | 4 | 1728199722
| VV |  | Viz PD - situace a TZ | [14 empty] | VV | 3 | 1 | True | 0 | ROZPOCET
| VV |  | . | [14 empty] | VV | 3 | 1 | True | 0 | ROZPOCET
| VV |  | 26,0 |  | 26 | [12 empty] | VV | 3 | 2 | True | 0 | ROZPOCET
| VV |  | 26*1,05 'Přepočtené koeficientem množství |  | 27.3 | [12 empty] | VV | 3 | 2 | False | 1 | ROZPOCET
77 | M | 59217017 | obrubník betonový chodníkový 1000x100x250mm | m | 31.5 |  | 0 | CS ÚRS 2019 01 |  | základní |  | 0 | 0.058 | 1.827 | 0 | 0 | 8 | M | 3 |  |  |  | ROZPOCET | 0 | 0 | 0 | 0 | 0 | 1 | 0 | 4 | 1411277259
| VV |  | Viz PD - situace a TZ | [14 empty] | VV | 3 | 1 | True | 0 | ROZPOCET
| VV |  | . | [14 empty] | VV | 3 | 1 | True | 0 | ROZPOCET
| VV |  | 30,0 |  | 30 | [12 empty] | VV | 3 | 2 | True | 0 | ROZPOCET
| VV |  | 30*1,05 'Přepočtené koeficientem množství |  | 31.5 | [12 empty] | VV | 3 | 2 | False | 1 | ROZPOCET
78 | K | 920000-R3 | Úprava stávající šachty na vodovodu, Podrobný popis viz PD | kus | 1 |  | 0 | vlastní |  | základní |  | 0 | 0 | 0 | 0.75 | 0.75 | 4 | K | 3 |  |  |  | ROZPOCET | 0 | 0 | 0 | 0 | 0 | 1 | 0 | 4 | -1627045676
| VV |  | Viz PD - situace a TZ | [14 empty] | VV | 3 | 1 | True | 0 | ROZPOCET
| VV |  | . | [14 empty] | VV | 3 | 1 | True | 0 | ROZPOCET
| VV |  | Oříznutí betonu, vybourání a odvoz na skládku | [14 empty] | VV | 3 | 1 | True | 0 | ROZPOCET
| VV |  | 1 |  | 1 | [12 empty] | VV | 3 | 2 | True | 0 | ROZPOCET
79 | K | 920000-R4 | Vyčištění šachty 600/600 mm, Podrobný popis viz PD | kus | 1 |  | 0 | vlastní |  | základní |  | 0 | 0 | 0 | 0.2 | 0.2 | 4 | K | 3 |  |  |  | ROZPOCET | 0 | 0 | 0 | 0 | 0 | 1 | 0 | 4 | 1811658913
| VV |  | Viz PD - situace a TZ | [14 empty] | VV | 3 | 1 | True | 0 | ROZPOCET
| VV |  | . | [14 empty] | VV | 3 | 1 | True | 0 | ROZPOCET
| VV |  | nános cca.200 mm | [14 empty] | VV | 3 | 1 | True | 0 | ROZPOCET
| VV |  | 1 |  | 1 | [12 empty] | VV | 3 | 2 | True | 0 | ROZPOCET
80 | K | 920000-R5 | Zámečnická oprava vrat 4,5x3,0 m, Podrobný popis viz PD | kus | 1 |  | 0 | vlastní |  | základní |  | 0 | 0 | 0 | 0 | 0 | 4 | K | 3 |  |  |  | ROZPOCET | 0 | 0 | 0 | 0 | 0 | 1 | 0 | 4 | 510500731
| VV |  | Viz PD - situace a TZ | [14 empty] | VV | 3 | 1 | True | 0 | ROZPOCET
| VV |  | . | [14 empty] | VV | 3 | 1 | True | 0 | ROZPOCET
| VV |  | oceloplechová konstrukce | [14 empty] | VV | 3 | 1 | True | 0 | ROZPOCET
| VV |  | -výměna zkorodovaných částí | [14 empty] | VV | 3 | 1 | True | 0 | ROZPOCET
| VV |  | -očištění | [14 empty] | VV | 3 | 1 | True | 0 | ROZPOCET
| VV |  | -nový nátěr - 2x základ, 2x vrchní | [14 empty] | VV | 3 | 1 | True | 0 | ROZPOCET
| VV |  | 1 |  | 1 | [12 empty] | VV | 3 | 2 | True | 0 | ROZPOCET
81 | K | 920000-R6 | Vyčištění pozemku od odpadků | m3 | 0.5 |  | 0 | vlastní |  | základní |  | 0 | 0 | 0 | 1 | 0.5 | 4 | K | 3 |  |  |  | ROZPOCET | 0 | 0 | 0 | 0 | 0 | 1 | 0 | 4 | 379258207
| VV |  | Viz PD - situace a TZ | [14 empty] | VV | 3 | 1 | True | 0 | ROZPOCET
| VV |  | . | [14 empty] | VV | 3 | 1 | True | 0 | ROZPOCET
| VV |  | 0,5 |  | 0.5 | [12 empty] | VV | 3 | 2 | True | 0 | ROZPOCET
82 | K | 920000-R7 | Oprava zastřešení oplocení areálu, Podrobný popis viz PD | m2 | 1 |  | 0 | vlastní |  | základní |  | 0 | 0.05 | 0.05 | 0.05 | 0.05 | 4 | K | 3 |  |  |  | ROZPOCET | 0 | 0 | 0 | 0 | 0 | 1 | 0 | 4 | 980597786
| VV |  | Viz PD - situace a TZ | [14 empty] | VV | 3 | 1 | True | 0 | ROZPOCET
| VV |  | . | [14 empty] | VV | 3 | 1 | True | 0 | ROZPOCET
| VV |  | 1 |  | 1 | [12 empty] | VV | 3 | 2 | True | 0 | ROZPOCET
| D | 96 | Bourání konstrukcí |  |  |  | 0 |  |  |  |  | 0 |  | 0.000846 |  | 7.2303 | 1 | D | 2 |  |  |  | ROZPOCET | [6 empty] | 0
83 | K | 767161-R1 | Demontáž ocelového přístřešku 2,0x1,5 m, výšky 3,0 m | kus | 1 |  | 0 | vlastní |  | základní |  | 0 | 0 | 0 | 1.2 | 1.2 | 4 | K | 3 |  |  |  | ROZPOCET | 0 | 0 | 0 | 0 | 0 | 1 | 0 | 4 | -1686843156
| VV |  | Viz PD - situace a TZ | [14 empty] | VV | 3 | 1 | True | 0 | ROZPOCET
| VV |  | . | [14 empty] | VV | 3 | 1 | True | 0 | ROZPOCET
| VV |  | betonové sítě + trapezový plech | [14 empty] | VV | 3 | 1 | True | 0 | ROZPOCET
| VV |  | 1 |  | 1 | [12 empty] | VV | 3 | 2 | True | 0 | ROZPOCET
84 | K | 961044111 | Bourání základů z betonu prostého | m3 | 3 |  | 0 | CS ÚRS 2019 01 |  | základní |  | 0 | 0 | 0 | 2 | 6 | 4 | K | 3 |  |  |  | ROZPOCET | 0 | 0 | 0 | 0 | 0 | 1 | 0 | 4 | -1631016265
| VV |  | Viz PD - situace a TZ | [14 empty] | VV | 3 | 1 | True | 0 | ROZPOCET
| VV |  | . | [14 empty] | VV | 3 | 1 | True | 0 | ROZPOCET
| VV |  | schod | [14 empty] | VV | 3 | 1 | True | 0 | ROZPOCET
| VV |  | 1,0 |  | 1 | [12 empty] | VV | 3 | 2 | True | 0 | ROZPOCET
| VV |  | základy přístřešku | [14 empty] | VV | 3 | 1 | True | 0 | ROZPOCET
| VV |  | 2,0 |  | 2 | [12 empty] | VV | 3 | 2 | True | 0 | ROZPOCET
85 | K | 977151124 | Jádrové vrty diamantovými korunkami do D 180 mm do stavebních materiálů | m | 0.3 |  | 0 | CS ÚRS 2019 01 |  | základní |  | 0 | 0.00282 | 0.000846 | 0.101 | 0.0303 | 4 | K | 3 |  |  |  | ROZPOCET | 0 | 0 | 0 | 0 | 0 | 1 | 0 | 4 | -2142186070
| VV |  | Navrtání skruží | [14 empty] | VV | 3 | 1 | True | 0 | ROZPOCET
| VV |  | 0,15*2 |  | 0.3 | [12 empty] | VV | 3 | 2 | True | 1 | ROZPOCET
| D | 99 | Přesuny hmot a suti |  |  |  | 0 |  |  |  |  | 0 |  | 0 |  | 0 | 1 | D | 2 |  |  |  | ROZPOCET | [6 empty] | 0
86 | K | 997221612 | Nakládání vybouraných hmot na dopravní prostředky pro vodorovnou dopravu | t | 8.73 |  | 0 | CS ÚRS 2019 01 |  | základní |  | 0 | 0 | 0 | 0 | 0 | 4 | K | 3 |  |  |  | ROZPOCET | 0 | 0 | 0 | 0 | 0 | 1 | 0 | 4 | -562408354
87 | K | 997013511 | Odvoz suti a vybouraných hmot z meziskládky na skládku do 1 km s naložením a se složením | t | 8.73 |  | 0 | CS ÚRS 2019 01 |  | základní |  | 0 | 0 | 0 | 0 | 0 | 4 | K | 3 |  |  |  | ROZPOCET | 0 | 0 | 0 | 0 | 0 | 1 | 0 | 4 | -1131718841
88 | K | 997013509 | Příplatek k odvozu suti a vybouraných hmot na skládku ZKD 1 km přes 1 km | t | 296.82 |  | 0 | CS ÚRS 2019 01 |  | základní |  | 0 | 0 | 0 | 0 | 0 | 4 | K | 3 |  |  |  | ROZPOCET | 0 | 0 | 0 | 0 | 0 | 1 | 0 | 4 | 982851882
| VV |  | 8,73*34 'Přepočtené koeficientem množství |  | 296.82 | [12 empty] | VV | 3 | 2 | False | 1 | ROZPOCET
89 | K | 997013831 | Poplatek za uložení na skládce (skládkovné) stavebního odpadu směsného kód odpadu 170 904 | t | 8.73 |  | 0 | CS ÚRS 2019 01 |  | základní |  | 0 | 0 | 0 | 0 | 0 | 4 | K | 3 |  |  |  | ROZPOCET | 0 | 0 | 0 | 0 | 0 | 1 | 0 | 4 | -1249938886
90 | K | 998223011 | Přesun hmot pro pozemní komunikace s krytem dlážděným | t | 94.77 |  | 0 | CS ÚRS 2019 01 |  | základní |  | 0 | 0 | 0 | 0 | 0 | 4 | K | 3 |  |  |  | ROZPOCET | 0 | 0 | 0 | 0 | 0 | 1 | 0 | 4 | -16221123
| VV |  | 157,95*0,6 'Přepočtené koeficientem množství |  | 94.77 | [12 empty] | VV | 3 | 2 | False | 1 | ROZPOCET

## D2_51_1 - Technologické r...
{9e782546-1da3-446f-800b-fd2faf669a21}
2
| KRYCÍ LIST SOUPISU PRACÍ | [7 empty] | v --- níže se nacházejí doplnkové a pomocné údaje k sestavám --- v | [8 empty] | False
Stavba:
Modernizace energocentra – TS 1, Krajská zdravotní a.s. – Nemocnice Teplice o.z.
Objekt:
D2_51 - Technologie energocentra
Soupis:
D2_51_1 - Technologické rozvody - VN, NN, uzemnění
| KSO: |  |  |  |  | CC-CZ:
| Místo: |  | Teplice |  |  | Datum: | 5. 4. 2019
| Zadavatel: |  |  |  |  | IČ:
|  | Krajská zdravotní a.s, Ústí nad Labem |  |  |  | DIČ:
| Uchazeč: |  |  |  |  | IČ: | Vyplň údaj
|  | Vyplň údaj |  |  |  | DIČ: | Vyplň údaj
| Projektant: |  |  |  |  | IČ:
|  | Atelier Penta v.o.s., Mrštíkova 12, Jihlava |  |  |  | DIČ:
| Zpracovatel: |  |  |  |  | IČ:
|  | Ing. Bačík |  |  |  | DIČ:
Poznámka:
| Cena bez DPH | [5 empty] | 0
|  |  | Základ daně |  |  | Sazba daně | Výše daně
| DPH | základní | 0 |  |  | 21% | 0
|  | snížená | 0 |  |  | 15% | 0
|  | zákl. přenesená | 0 |  |  | 21% | 0
|  | sníž. přenesená | 0 |  |  | 15% | 0
|  | nulová | 0 |  |  | 0% | 0
| Cena s DPH |  |  | v | CZK |  | 0
| Projektant |  |  | Zpracovatel
| Datum a podpis: |  | Razítko | Datum a podpis: |  |  | Razítko
| Objednavatel |  |  | Uchazeč
| Datum a podpis: |  | Razítko | Datum a podpis: |  |  | Razítko
REKAPITULACE ČLENĚNÍ SOUPISU PRACÍ
Stavba:
Modernizace energocentra – TS 1, Krajská zdravotní a.s. – Nemocnice Teplice o.z.
Objekt:
D2_51 - Technologie energocentra
Soupis:
D2_51_1 - Technologické rozvody - VN, NN, uzemnění
Místo: |  |  | Teplice |  |  | Datum: | 5. 4. 2019
Zadavatel: |  |  | Krajská zdravotní a.s, Ústí nad Labem |  |  | Projektant: | Atelier Penta v.o.s., Mrštíkova 12, Jihlava
Uchazeč: |  |  | Vyplň údaj |  |  | Zpracovatel: | Ing. Bačík
Kód dílu - Popis | [6 empty] | Cena celkem [CZK]
Náklady ze soupisu prací | [6 empty] | 0 | [11 empty] | -1
| D2.51.1 - Technologické rozvody - VN, NN, uzemnění | [5 empty] | 0
| R.VN-1 - Rozvaděč R.VN-1 | [5 empty] | 0
| TR1000 - Transformátory TR1, TR2, TR3 - viz 7.etapa | [5 empty] | 0
| USM - Skříň měření USM | [5 empty] | 0
| RH.TS1 - Rozvaděč RH.TS1 | [5 empty] | 0
| SW-PM - Softwarové řešení (PowerMonitoring) - nástavba, implementace | [5 empty] | 0
| RQ1-2-3 - Rozvaděče RQ1, RQ2, RQ3 | [5 empty] | 0
| R.EC-TR - Rozvaděč R.EC-TR | [5 empty] | 0
| HOP - Hlavní ochranná přípojnice HOP | [5 empty] | 0
| 35PripVN - Dočasná přípojka VN 35 kV | [5 empty] | 0
| TR35kV - Zapůjčení transformátorů 35kV - ČEZ | [5 empty] | 0
| ELE-VN22kV - VN rozvody 35/22 kV | [5 empty] | 0
| ELE-ULS - Úložný systém | [5 empty] | 0
| ELE-VK - Vodiče a kabely | [5 empty] | 0
| ELE-UZEM - Ochranné uzemnění a pospojování | [5 empty] | 0
| ELE-VENK-ROZV - Venkovní rozvody DAG+ČEZ | [5 empty] | 0
| ELE-STAV.KAB. - Přeložky stávajících kabelů | [5 empty] | 0
| ELE-ROP - Revize a ostatní práce | [5 empty] | 0
| DEM-EKOL - Demontáž a ekologická likvidace stávajících technologií | [5 empty] | 0
SOUPIS PRACÍ
Stavba:
Modernizace energocentra – TS 1, Krajská zdravotní a.s. – Nemocnice Teplice o.z.
Objekt:
D2_51 - Technologie energocentra
Soupis:
D2_51_1 - Technologické rozvody - VN, NN, uzemnění
Místo: |  |  | Teplice |  |  | Datum: | 5. 4. 2019
Zadavatel: |  |  | Krajská zdravotní a.s, Ústí nad Labem |  |  | Projektant: | Atelier Penta v.o.s., Mrštíkova 12, Jihlava
Uchazeč: |  |  | Vyplň údaj |  |  | Zpracovatel: | Ing. Bačík
PČ | Typ | Kód | Popis | MJ | Množství | J.cena [CZK] | Cena celkem [CZK] | Cenová soustava |  | DPH | J. Nh [h] | Nh celkem [h] | J. hmotnost [t] | Hmotnost celkem [t] | J. suť [t] | Suť Celkem [t]
Náklady soupisu celkem | [6 empty] | 0 |  |  |  |  | 0 |  | 26.4122 |  | 0 |  | D | -1 | [10 empty] | 0
| D | D2.51.1 | Technologické rozvody - VN, NN, uzemnění |  |  |  | 0 |  |  |  |  | 0 |  | 26.4122 |  | 0 | 4 | D | 0 |  |  |  | ROZPOCET | [6 empty] | 0
| D | R.VN-1 | Rozvaděč R.VN-1 |  |  |  | 0 |  |  |  |  | 0 |  | 0 |  | 0 | 4 | D | 1 |  |  |  | ROZPOCET | [6 empty] | 0
1 | M | ormCGM.3-2K-ME-3T | VN Rozvaděč 38kV, 630A, 16kA (1s), konfigurace K+K+ME+T+T+T (CGM.3 L-L-M-P-P-P), vč. tří sad pojistek 50A, MTP+MTN/35kV a MTP+MTN/22kV - podrobnosti viz Technická zpráva | ks | 1 |  | 0 | vlastní |  | základní |  | 0 | 0 | 0 | 0 | 0 | 512 | M | 2 |  |  |  | ROZPOCET | 0 | 0 | 0 | 0 | 0 | 1 | 0 | 512 | 617683829
2 | K | 210190431 | Montáž rozvaděčů vn vnitřních ostatních do 400 kg | kus | 6 |  | 0 | CS ÚRS 2019 01 |  | základní |  | 0 | 0 | 0 | 0 | 0 | 64 | K | 2 |  |  |  | ROZPOCET | 0 | 0 | 0 | 0 | 0 | 1 | 0 | 64 | -59007711
| VV |  | "2K+ME+3T" 6 |  | 6 | [12 empty] | VV | 2 | 2 | True | 0 | ROZPOCET
3 | K | 210280121 | Kontrola rozváděčů vn | kus | 6 |  | 0 | CS ÚRS 2019 01 |  | základní |  | 0 | 0 | 0 | 0 | 0 | 64 | K | 2 |  |  |  | ROZPOCET | 0 | 0 | 0 | 0 | 0 | 1 | 0 | 64 | 917504812
| VV |  | 6 |  | 6 | [12 empty] | VV | 2 | 2 | True | 0 | ROZPOCET
4 | K | 210280142-38 | Napěťová zkouška rozvodny do 38 kV | kus | 1 |  | 0 | vlastní |  | základní |  | 0 | 0 | 0 | 0 | 0 | 64 | K | 2 |  |  |  | ROZPOCET | 0 | 0 | 0 | 0 | 0 | 1 | 0 | 64 | 1746646581
| D | TR1000 | Transformátory TR1, TR2, TR3 - viz 7.etapa |  |  |  | 0 |  |  |  |  | 0 |  | 0 |  | 0 | 4 | D | 1 |  |  |  | ROZPOCET | [6 empty] | 0
| D | USM | Skříň měření USM |  |  |  | 0 |  |  |  |  | 0 |  | 0 |  | 0 | 4 | D | 1 |  |  |  | ROZPOCET | [6 empty] | 0
9 | M | rozfa-usm-vests | Skříň měření, kompletní, připraveno pro osazení nepřímého fakturačního elektroměru a optopřevodníku, vestavné provedení | ks | 1 |  | 0 | vlastní |  | základní |  | 0 | 0 | 0 | 0 | 0 | 512 | M | 2 |  |  |  | ROZPOCET | 0 | 0 | 0 | 0 | 0 | 1 | 0 | 512 | -1213778435
10 | K | 741210701 | Montáž rozváděč řídící a ovládací pro rozvodny vnitřní i vnější do 100 kg | kus | 1 |  | 0 | CS ÚRS 2019 01 |  | základní |  | 0 | 0 | 0 | 0 | 0 | 16 | K | 2 |  |  |  | ROZPOCET | 0 | 0 | 0 | 0 | 0 | 1 | 0 | 16 | -698709950
| D | RH.TS1 | Rozvaděč RH.TS1 |  |  |  | 0 |  |  |  |  | 0 |  | 0 |  | 0 | 4 | D | 1 |  |  |  | ROZPOCET | [6 empty] | 0
11 | M | R048402500 | Rozváděč TS 200x2000x600 s MP, RAL7035 | ks | 3 |  | 0 | vlastní |  | základní |  | 0 | 0 | 0 | 0 | 0 | 512 | M | 2 |  |  |  | ROZPOCET | 0 | 0 | 0 | 0 | 0 | 1 | 0 | 512 | -2127806503
| VV |  | Podrobný popis viz Technická specifikace "Rozvaděče a skříně" | [14 empty] | VV | 2 | 1 | True | 0 | ROZPOCET
| VV |  | "M1" 0 |  | 0 | [12 empty] | VV | 2 | 2 | True | 0 | ROZPOCET
| VV |  | "M2" 0 |  | 0 | [12 empty] | VV | 2 | 2 | True | 0 | ROZPOCET
| VV |  | "M3" 0 |  | 0 | [12 empty] | VV | 2 | 2 | True | 0 | ROZPOCET
| VV |  | "D1" 0 |  | 0 | [12 empty] | VV | 2 | 2 | True | 0 | ROZPOCET
| VV |  | "D2" 0 |  | 0 | [12 empty] | VV | 2 | 2 | True | 0 | ROZPOCET
| VV |  | "D3" 0 |  | 0 | [12 empty] | VV | 2 | 2 | True | 0 | ROZPOCET
| VV |  | "SP" 3 |  | 3 | [12 empty] | VV | 2 | 2 | True | 0 | ROZPOCET
12 | M | R0486012002 | Podstavec TS šxv 200x100mm, RAL7022 | pár | 3 |  | 0 | vlastní |  | základní |  | 0 | 0 | 0 | 0 | 0 | 128 | M | 2 |  |  |  | ROZPOCET | 0 | 0 | 0 | 0 | 0 | 1 | 0 | 128 | 1308287697
13 | M | R048406500 | Rozváděč TS 400x2000x600 s MP, RAL7035 | ks | 3 |  | 0 | vlastní |  | základní |  | 0 | 0 | 0 | 0 | 0 | 512 | M | 2 |  |  |  | ROZPOCET | 0 | 0 | 0 | 0 | 0 | 1 | 0 | 512 | -409503100
| VV |  | Podrobný popis viz Technická specifikace "Rozvaděče a skříně" | [14 empty] | VV | 2 | 1 | True | 0 | ROZPOCET
| VV |  | "M1" 0 |  | 0 | [12 empty] | VV | 2 | 2 | True | 0 | ROZPOCET
| VV |  | "M2" 0 |  | 0 | [12 empty] | VV | 2 | 2 | True | 0 | ROZPOCET
| VV |  | "M3" 0 |  | 0 | [12 empty] | VV | 2 | 2 | True | 0 | ROZPOCET
| VV |  | "D1" 1 |  | 1 | [12 empty] | VV | 2 | 2 | True | 0 | ROZPOCET
| VV |  | "D2" 1 |  | 1 | [12 empty] | VV | 2 | 2 | True | 0 | ROZPOCET
| VV |  | "D3" 1 |  | 1 | [12 empty] | VV | 2 | 2 | True | 0 | ROZPOCET
| VV |  | "SP" 0 |  | 0 | [12 empty] | VV | 2 | 2 | True | 0 | ROZPOCET
14 | M | R048601400 | Podstavec TS šxv 400x100mm, RAL7022 | pár | 3 |  | 0 | vlastní |  | základní |  | 0 | 0 | 0 | 0 | 0 | 128 | M | 2 |  |  |  | ROZPOCET | 0 | 0 | 0 | 0 | 0 | 1 | 0 | 128 | 612947034
15 | M | R048606500 | Rozváděč TS 600x2000x600 s MP, RAL7035 | ks | 20 |  | 0 | vlastní |  | základní |  | 0 | 0 | 0 | 0 | 0 | 512 | M | 2 |  |  |  | ROZPOCET | 0 | 0 | 0 | 0 | 0 | 1 | 0 | 512 | -1599788685
| VV |  | Podrobný popis viz Technická specifikace "Rozvaděče a skříně" | [14 empty] | VV | 2 | 1 | True | 0 | ROZPOCET
| VV |  | "M1" 5 |  | 5 | [12 empty] | VV | 2 | 2 | True | 0 | ROZPOCET
| VV |  | "M2" 6 |  | 6 | [12 empty] | VV | 2 | 2 | True | 0 | ROZPOCET
| VV |  | "M3" 2 |  | 2 | [12 empty] | VV | 2 | 2 | True | 0 | ROZPOCET
| VV |  | "D1" 2 |  | 2 | [12 empty] | VV | 2 | 2 | True | 0 | ROZPOCET
| VV |  | "D2" 3 |  | 3 | [12 empty] | VV | 2 | 2 | True | 0 | ROZPOCET
| VV |  | "D3" 2 |  | 2 | [12 empty] | VV | 2 | 2 | True | 0 | ROZPOCET
| VV |  | "SP" 0 |  | 0 | [12 empty] | VV | 2 | 2 | True | 0 | ROZPOCET
16 | M | R048601600 | Podstavec TS šxv 600x100mm, RAL7022 | pár | 20 |  | 0 | vlastní |  | základní |  | 0 | 0 | 0 | 0 | 0 | 128 | M | 2 |  |  |  | ROZPOCET | 0 | 0 | 0 | 0 | 0 | 1 | 0 | 128 | -120834485
17 | M | R048806500 | Rozváděč TS 800x2000x600 s MP, RAL7035 | ks | 18 |  | 0 | vlastní |  | základní |  | 0 | 0 | 0 | 0 | 0 | 512 | M | 2 |  |  |  | ROZPOCET | 0 | 0 | 0 | 0 | 0 | 1 | 0 | 512 | -233876529
| VV |  | Podrobný popis viz Technická specifikace "Rozvaděče a skříně" | [14 empty] | VV | 2 | 1 | True | 0 | ROZPOCET
| VV |  | "M1" 2 |  | 2 | [12 empty] | VV | 2 | 2 | True | 0 | ROZPOCET
| VV |  | "M2" 1 |  | 1 | [12 empty] | VV | 2 | 2 | True | 0 | ROZPOCET
| VV |  | "M3" 4 |  | 4 | [12 empty] | VV | 2 | 2 | True | 0 | ROZPOCET
| VV |  | "D1" 2 |  | 2 | [12 empty] | VV | 2 | 2 | True | 0 | ROZPOCET
| VV |  | "D2" 1 |  | 1 | [12 empty] | VV | 2 | 2 | True | 0 | ROZPOCET
| VV |  | "D3" 2 |  | 2 | [12 empty] | VV | 2 | 2 | True | 0 | ROZPOCET
| VV |  | "SP" 6 |  | 6 | [12 empty] | VV | 2 | 2 | True | 0 | ROZPOCET
18 | M | R048601800 | Podstavec TS šxv 800x100mm, RAL7022 | pár | 18 |  | 0 | vlastní |  | základní |  | 0 | 0 | 0 | 0 | 0 | 128 | M | 2 |  |  |  | ROZPOCET | 0 | 0 | 0 | 0 | 0 | 1 | 0 | 128 | -1131637068
19 | M | R048601060 | Bočnice podstavce TS 600x100mm, RAL7022 | pár | 44 |  | 0 | vlastní |  | základní |  | 0 | 0 | 0 | 0 | 0 | 128 | M | 2 |  |  |  | ROZPOCET | 0 | 0 | 0 | 0 | 0 | 1 | 0 | 128 | 1195921996
| VV |  | 3+3+20+18 |  | 44 | [12 empty] | VV | 2 | 2 | True | 0 | ROZPOCET
20 | M | R048611070 | Komfortní rukojeť pro TS, RAL7035 | ks | 41 |  | 0 | vlastní |  | základní |  | 0 | 0 | 0 | 0 | 0 | 128 | M | 2 |  |  |  | ROZPOCET | 0 | 0 | 0 | 0 | 0 | 1 | 0 | 128 | -1683833362
| VV |  | 0+3+20+18 |  | 41 | [12 empty] | VV | 2 | 2 | True | 0 | ROZPOCET
21 | M | R048106235 | Bočnice pro TS vxh2000x600mm RAL7035 (2ks) | pár | 7 |  | 0 | vlastní |  | základní |  | 0 | 0 | 0 | 0 | 0 | 128 | M | 2 |  |  |  | ROZPOCET | 0 | 0 | 0 | 0 | 0 | 1 | 0 | 128 | 1910420508
| VV |  | "M1" 1 |  | 1 | [12 empty] | VV | 2 | 2 | True | 0 | ROZPOCET
| VV |  | "M2" 1 |  | 1 | [12 empty] | VV | 2 | 2 | True | 0 | ROZPOCET
| VV |  | "M3" 1 |  | 1 | [12 empty] | VV | 2 | 2 | True | 0 | ROZPOCET
| VV |  | "D1" 1 |  | 1 | [12 empty] | VV | 2 | 2 | True | 0 | ROZPOCET
| VV |  | "D2" 1 |  | 1 | [12 empty] | VV | 2 | 2 | True | 0 | ROZPOCET
| VV |  | "D3" 1 |  | 1 | [12 empty] | VV | 2 | 2 | True | 0 | ROZPOCET
| VV |  | "SP" 1 |  | 1 | [12 empty] | VV | 2 | 2 | True | 0 | ROZPOCET
22 | M | R04TS200x60prisl | Příslušenství rozvaděčů (montážní lišty, kabelové úchyty, šasi, montážní panely, sady pro spojení skříní, střešní plech s kabelovými průchodkami atd.) | ks | 44 |  | 0 | vlastní |  | základní |  | 0 | 0 | 0 | 0 | 0 | 128 | M | 2 |  |  |  | ROZPOCET | 0 | 0 | 0 | 0 | 0 | 1 | 0 | 128 | -1968111764
| VV |  | "M1" 5+2 |  | 7 | [12 empty] | VV | 2 | 2 | True | 0 | ROZPOCET
| VV |  | "M2" 6+1 |  | 7 | [12 empty] | VV | 2 | 2 | True | 0 | ROZPOCET
| VV |  | "M3" 2+4 |  | 6 | [12 empty] | VV | 2 | 2 | True | 0 | ROZPOCET
| VV |  | "D1" 1+2+2 |  | 5 | [12 empty] | VV | 2 | 2 | True | 0 | ROZPOCET
| VV |  | "D2" 1+3+1 |  | 5 | [12 empty] | VV | 2 | 2 | True | 0 | ROZPOCET
| VV |  | "D3" 1+2+2 |  | 5 | [12 empty] | VV | 2 | 2 | True | 0 | ROZPOCET
| VV |  | "SP" 3+6 |  | 9 | [12 empty] | VV | 2 | 2 | True | 0 | ROZPOCET
23 | M | F01CU020a | Cu přípojnice 60x10 mm | ks | 507 |  | 0 | vlastní |  | základní |  | 0 | 0 | 0 | 0 | 0 | 128 | M | 2 |  |  |  | ROZPOCET | 0 | 0 | 0 | 0 | 0 | 1 | 0 | 128 | -1047075707
| VV |  | "hlavní přípojnice 3L=3x2x60 + PEN=1x60 => 7ks/pole" | [14 empty] | VV | 2 | 1 | True | 0 | ROZPOCET
| VV |  | "ACB 3L=3x60 => 3ks/deon" | [14 empty] | VV | 2 | 1 | True | 0 | ROZPOCET
| VV |  | "M1" 7*11+3*6 |  | 95 | [12 empty] | VV | 2 | 2 | True | 0 | ROZPOCET
| VV |  | "M2" 7*11+3*2 |  | 83 | [12 empty] | VV | 2 | 2 | True | 0 | ROZPOCET
| VV |  | "M3" 7*6+3*5 |  | 57 | [12 empty] | VV | 2 | 2 | True | 0 | ROZPOCET
| VV |  | "D1" 7*5+3*2 |  | 41 | [12 empty] | VV | 2 | 2 | True | 0 | ROZPOCET
| VV |  | "D2" 7*5+3*2 |  | 41 | [12 empty] | VV | 2 | 2 | True | 0 | ROZPOCET
| VV |  | "D3" 7*5+3*2 |  | 41 | [12 empty] | VV | 2 | 2 | True | 0 | ROZPOCET
| VV |  | "SP" 7*11+3*12 |  | 113 | [12 empty] | VV | 2 | 2 | True | 0 | ROZPOCET
| VV |  | "pomocné" 6*6 |  | 36 | [12 empty] | VV | 2 | 2 | True | 0 | ROZPOCET
24 | M | F01CU018a | Cu přípojnice 40x10 mm | ks | 192 |  | 0 | vlastní |  | základní |  | 0 | 0 | 0 | 0 | 0 | 128 | M | 2 |  |  |  | ROZPOCET | 0 | 0 | 0 | 0 | 0 | 1 | 0 | 128 | 1484477652
| VV |  | "MCB 3L=3x40 => 3ks/deon" | [14 empty] | VV | 2 | 1 | True | 0 | ROZPOCET
| VV |  | "M1" 3*5 |  | 15 | [12 empty] | VV | 2 | 2 | True | 0 | ROZPOCET
| VV |  | "M2" 3*13 |  | 39 | [12 empty] | VV | 2 | 2 | True | 0 | ROZPOCET
| VV |  | "M3" 3*5 |  | 15 | [12 empty] | VV | 2 | 2 | True | 0 | ROZPOCET
| VV |  | "D1" 3*9 |  | 27 | [12 empty] | VV | 2 | 2 | True | 0 | ROZPOCET
| VV |  | "D2" 3*7 |  | 21 | [12 empty] | VV | 2 | 2 | True | 0 | ROZPOCET
| VV |  | "D3" 3*5 |  | 15 | [12 empty] | VV | 2 | 2 | True | 0 | ROZPOCET
| VV |  | "SP" 0 |  | 0 | [12 empty] | VV | 2 | 2 | True | 0 | ROZPOCET
| VV |  | "pomocné" 6*10 |  | 60 | [12 empty] | VV | 2 | 2 | True | 0 | ROZPOCET
25 | M | S02LV847141tp | ACB 1250A H2 (50kA), 3P, pevný, základní jistič <viz TP ACB> | ks | 6 |  | 0 | vlastní |  | základní |  | 0 | 0 | 0 | 0 | 0 | 128 | M | 2 |  |  |  | ROZPOCET | 0 | 0 | 0 | 0 | 0 | 1 | 0 | 128 | -803287963
| VV |  | Podrobný popis viz Technická specifikace "Vzduchové a kompaktní jističe" | [14 empty] | VV | 2 | 1 | True | 0 | ROZPOCET
| VV |  | "SP" 6 |  | 6 | [12 empty] | VV | 2 | 2 | True | 0 | ROZPOCET
26 | M | S02LV847280tp | Řídící jednotka (spoušť) ML 2.0X pro ACB MTZ pevný, základní ochrana + měření energie a výkonu tř.1 <viz TP ACB> | ks | 6 |  | 0 | vlastní |  | základní |  | 0 | 0 | 0 | 0 | 0 | 128 | M | 2 |  |  |  | ROZPOCET | 0 | 0 | 0 | 0 | 0 | 1 | 0 | 128 | 1007827508
27 | M | S02LV833606 | Zadní připojovací sada pro ACB 3P, 630-1600A, horní | ks | 6 |  | 0 | vlastní |  | základní |  | 0 | 0 | 0 | 0 | 0 | 128 | M | 2 |  |  |  | ROZPOCET | 0 | 0 | 0 | 0 | 0 | 1 | 0 | 128 | 1864677242
28 | M | S02LV833607 | Zadní připojovací sada pro ACB 3P, 630-1600A, spodní | ks | 6 |  | 0 | vlastní |  | základní |  | 0 | 0 | 0 | 0 | 0 | 128 | M | 2 |  |  |  | ROZPOCET | 0 | 0 | 0 | 0 | 0 | 1 | 0 | 128 | -154375050
29 | M | S02LV847396 | Motorový pohon MCH 230V/50Hz pro dálkové vypnutí/zapnutí ACB MTZ1 | ks | 6 |  | 0 | vlastní |  | základní |  | 0 | 0 | 0 | 0 | 0 | 128 | M | 2 |  |  |  | ROZPOCET | 0 | 0 | 0 | 0 | 0 | 1 | 0 | 128 | 482786544
30 | M | S02LV847350 | Zapínací spoušť XF 24V/AC/DC pro ACB MTZ1 | ks | 6 |  | 0 | vlastní |  | základní |  | 0 | 0 | 0 | 0 | 0 | 128 | M | 2 |  |  |  | ROZPOCET | 0 | 0 | 0 | 0 | 0 | 1 | 0 | 128 | -2085389228
31 | M | S02LV847360 | Vypínací spoušť MX 24V/AC/DC pro ACB MTZ1 | ks | 6 |  | 0 | vlastní |  | základní |  | 0 | 0 | 0 | 0 | 0 | 128 | M | 2 |  |  |  | ROZPOCET | 0 | 0 | 0 | 0 | 0 | 1 | 0 | 128 | 769654252
32 | K | 741320206 | Montáž jistič deionový vestavný s elektrickou spouští do 2000 A | kus | 6 |  | 0 | CS ÚRS 2019 01 |  | základní |  | 0 | 0 | 0 | 0 | 0 | 16 | K | 2 |  |  |  | ROZPOCET | 0 | 0 | 0 | 0 | 0 | 1 | 0 | 16 | 1795632648
33 | M | S02LV847131tp | ACB 1000A H2 (50kA), 3P, pevný, základní jistič <viz TP ACB> | ks | 2 |  | 0 | vlastní |  | základní |  | 0 | 0 | 0 | 0 | 0 | 128 | M | 2 |  |  |  | ROZPOCET | 0 | 0 | 0 | 0 | 0 | 1 | 0 | 128 | -221421218
| VV |  | Podrobný popis viz Technická specifikace "Vzduchové a kompaktní jističe" | [14 empty] | VV | 2 | 1 | True | 0 | ROZPOCET
| VV |  | "M1" 0 |  | 0 | [12 empty] | VV | 2 | 2 | True | 0 | ROZPOCET
| VV |  | "M3" 2 |  | 2 | [12 empty] | VV | 2 | 2 | True | 0 | ROZPOCET
34 | M | S02LV847280tp | Řídící jednotka (spoušť) ML 2.0X pro ACB MTZ pevný, základní ochrana + měření energie a výkonu tř.1 <viz TP ACB> | ks | 2 |  | 0 | vlastní |  | základní |  | 0 | 0 | 0 | 0 | 0 | 128 | M | 2 |  |  |  | ROZPOCET | 0 | 0 | 0 | 0 | 0 | 1 | 0 | 128 | 1084872859
35 | M | S02LV833606 | Zadní připojovací sada pro ACB 3P, 630-1600A, horní | ks | 2 |  | 0 | vlastní |  | základní |  | 0 | 0 | 0 | 0 | 0 | 128 | M | 2 |  |  |  | ROZPOCET | 0 | 0 | 0 | 0 | 0 | 1 | 0 | 128 | 1778236540
36 | M | S02LV833607 | Zadní připojovací sada pro ACB 3P, 630-1600A, spodní | ks | 2 |  | 0 | vlastní |  | základní |  | 0 | 0 | 0 | 0 | 0 | 128 | M | 2 |  |  |  | ROZPOCET | 0 | 0 | 0 | 0 | 0 | 1 | 0 | 128 | -1060486936
37 | M | S02LV434001 | Ethernetové rozhraní IFE pro ACB/MCCB | ks | 2 |  | 0 | vlastní |  | základní |  | 0 | 0 | 0 | 0 | 0 | 128 | M | 2 |  |  |  | ROZPOCET | 0 | 0 | 0 | 0 | 0 | 1 | 0 | 128 | 1971938553
| VV |  | "M1" 0 |  | 0 | [12 empty] | VV | 2 | 2 | True | 0 | ROZPOCET
| VV |  | "M2" 0 |  | 0 | [12 empty] | VV | 2 | 2 | True | 0 | ROZPOCET
| VV |  | "M3" 2 |  | 2 | [12 empty] | VV | 2 | 2 | True | 0 | ROZPOCET
38 | M | S02LV850063 | Komunikační rozhraní ULP pro pevný ACB MTZ1 | ks | 2 |  | 0 | vlastní |  | základní |  | 0 | 0 | 0 | 0 | 0 | 128 | M | 2 |  |  |  | ROZPOCET | 0 | 0 | 0 | 0 | 0 | 1 | 0 | 128 | 918731619
39 | M | S02LV434196 | Kabel ULP pro ACB dl. 1,3m | ks | 2 |  | 0 | vlastní |  | základní |  | 0 | 0 | 0 | 0 | 0 | 128 | M | 2 |  |  |  | ROZPOCET | 0 | 0 | 0 | 0 | 0 | 1 | 0 | 128 | -1206103399
40 | M | S02TRV00880-1 | Ukončovací člen linky ULP | ks | 2 |  | 0 | vlastní |  | základní |  | 0 | 0 | 0 | 0 | 0 | 128 | M | 2 |  |  |  | ROZPOCET | 0 | 0 | 0 | 0 | 0 | 1 | 0 | 128 | -304427235
41 | K | 741320206 | Montáž jistič deionový vestavný s elektrickou spouští do 2000 A | kus | 2 |  | 0 | CS ÚRS 2019 01 |  | základní |  | 0 | 0 | 0 | 0 | 0 | 16 | K | 2 |  |  |  | ROZPOCET | 0 | 0 | 0 | 0 | 0 | 1 | 0 | 16 | -1523719622
42 | M | S02LV847123tp | ACB 800A H2 (50kA), 3P, pevný, základní jistič <viz TP ACB> | ks | 4 |  | 0 | vlastní |  | základní |  | 0 | 0 | 0 | 0 | 0 | 128 | M | 2 |  |  |  | ROZPOCET | 0 | 0 | 0 | 0 | 0 | 1 | 0 | 128 | 159492414
| VV |  | Podrobný popis viz Technická specifikace "Vzduchové a kompaktní jističe" | [14 empty] | VV | 2 | 1 | True | 0 | ROZPOCET
| VV |  | "M1" 3 |  | 3 | [12 empty] | VV | 2 | 2 | True | 0 | ROZPOCET
| VV |  | "M3" 1 |  | 1 | [12 empty] | VV | 2 | 2 | True | 0 | ROZPOCET
43 | M | S02LV847280tp | Řídící jednotka (spoušť) ML 2.0X pro ACB MTZ pevný, základní ochrana + měření energie a výkonu tř.1 <viz TP ACB> | ks | 4 |  | 0 | vlastní |  | základní |  | 0 | 0 | 0 | 0 | 0 | 128 | M | 2 |  |  |  | ROZPOCET | 0 | 0 | 0 | 0 | 0 | 1 | 0 | 128 | -457616167
44 | M | S02LV833606 | Zadní připojovací sada pro ACB 3P, 630-1600A, horní | ks | 4 |  | 0 | vlastní |  | základní |  | 0 | 0 | 0 | 0 | 0 | 128 | M | 2 |  |  |  | ROZPOCET | 0 | 0 | 0 | 0 | 0 | 1 | 0 | 128 | -356091286
45 | M | S02LV833607 | Zadní připojovací sada pro ACB 3P, 630-1600A, spodní | ks | 4 |  | 0 | vlastní |  | základní |  | 0 | 0 | 0 | 0 | 0 | 128 | M | 2 |  |  |  | ROZPOCET | 0 | 0 | 0 | 0 | 0 | 1 | 0 | 128 | -2091077587
46 | M | S02LV434001 | Ethernetové rozhraní IFE pro ACB/MCCB | ks | 4 |  | 0 | vlastní |  | základní |  | 0 | 0 | 0 | 0 | 0 | 128 | M | 2 |  |  |  | ROZPOCET | 0 | 0 | 0 | 0 | 0 | 1 | 0 | 128 | 336928714
| VV |  | "M1" 3 |  | 3 | [12 empty] | VV | 2 | 2 | True | 0 | ROZPOCET
| VV |  | "M2" 0 |  | 0 | [12 empty] | VV | 2 | 2 | True | 0 | ROZPOCET
| VV |  | "M3" 1 |  | 1 | [12 empty] | VV | 2 | 2 | True | 0 | ROZPOCET
47 | M | S02LV850063 | Komunikační rozhraní ULP pro pevný ACB MTZ1 | ks | 4 |  | 0 | vlastní |  | základní |  | 0 | 0 | 0 | 0 | 0 | 128 | M | 2 |  |  |  | ROZPOCET | 0 | 0 | 0 | 0 | 0 | 1 | 0 | 128 | -475225766
48 | M | S02LV434196 | Kabel ULP pro ACB dl. 1,3m | ks | 4 |  | 0 | vlastní |  | základní |  | 0 | 0 | 0 | 0 | 0 | 128 | M | 2 |  |  |  | ROZPOCET | 0 | 0 | 0 | 0 | 0 | 1 | 0 | 128 | 1313175689
49 | M | S02TRV00880-1 | Ukončovací člen linky ULP | ks | 4 |  | 0 | vlastní |  | základní |  | 0 | 0 | 0 | 0 | 0 | 128 | M | 2 |  |  |  | ROZPOCET | 0 | 0 | 0 | 0 | 0 | 1 | 0 | 128 | -859528148
50 | K | 741320206 | Montáž jistič deionový vestavný s elektrickou spouští do 2000 A | kus | 4 |  | 0 | CS ÚRS 2019 01 |  | základní |  | 0 | 0 | 0 | 0 | 0 | 16 | K | 2 |  |  |  | ROZPOCET | 0 | 0 | 0 | 0 | 0 | 1 | 0 | 16 | 1054648907
51 | M | S02LV847150tp | ACB 1600A H1 (42kA), 3P, pevný, základní jistič <viz TP ACB> | ks | 3 |  | 0 | vlastní |  | základní |  | 0 | 0 | 0 | 0 | 0 | 128 | M | 2 |  |  |  | ROZPOCET | 0 | 0 | 0 | 0 | 0 | 1 | 0 | 128 | 1870674822
| VV |  | Podrobný popis viz Technická specifikace "Vzduchové a kompaktní jističe" | [14 empty] | VV | 2 | 1 | True | 0 | ROZPOCET
| VV |  | "M1" 1 |  | 1 | [12 empty] | VV | 2 | 2 | True | 0 | ROZPOCET
| VV |  | "M2" 1 |  | 1 | [12 empty] | VV | 2 | 2 | True | 0 | ROZPOCET
| VV |  | "M3" 1 |  | 1 | [12 empty] | VV | 2 | 2 | True | 0 | ROZPOCET
52 | M | S02LV847280tp | Řídící jednotka (spoušť) ML 2.0X pro ACB MTZ pevný, základní ochrana + měření energie a výkonu tř.1 <viz TP ACB> | ks | 3 |  | 0 | vlastní |  | základní |  | 0 | 0 | 0 | 0 | 0 | 128 | M | 2 |  |  |  | ROZPOCET | 0 | 0 | 0 | 0 | 0 | 1 | 0 | 128 | 33755273
53 | M | S02LV833606 | Zadní připojovací sada pro ACB 3P, 630-1600A, horní | ks | 3 |  | 0 | vlastní |  | základní |  | 0 | 0 | 0 | 0 | 0 | 128 | M | 2 |  |  |  | ROZPOCET | 0 | 0 | 0 | 0 | 0 | 1 | 0 | 128 | -2015110710
54 | M | S02LV833607 | Zadní připojovací sada pro ACB 3P, 630-1600A, spodní | ks | 3 |  | 0 | vlastní |  | základní |  | 0 | 0 | 0 | 0 | 0 | 128 | M | 2 |  |  |  | ROZPOCET | 0 | 0 | 0 | 0 | 0 | 1 | 0 | 128 | -1763000259
55 | M | S02LV847396 | Motorový pohon MCH 230V/50Hz pro dálkové vypnutí/zapnutí ACB MTZ1 | ks | 3 |  | 0 | vlastní |  | základní |  | 0 | 0 | 0 | 0 | 0 | 128 | M | 2 |  |  |  | ROZPOCET | 0 | 0 | 0 | 0 | 0 | 1 | 0 | 128 | -1991592330
56 | M | S02LV847350 | Zapínací spoušť XF 24V/AC/DC pro ACB MTZ1 | ks | 3 |  | 0 | vlastní |  | základní |  | 0 | 0 | 0 | 0 | 0 | 128 | M | 2 |  |  |  | ROZPOCET | 0 | 0 | 0 | 0 | 0 | 1 | 0 | 128 | 1262027718
57 | M | S02LV847360 | Vypínací spoušť MX 24V/AC/DC pro ACB MTZ1 | ks | 3 |  | 0 | vlastní |  | základní |  | 0 | 0 | 0 | 0 | 0 | 128 | M | 2 |  |  |  | ROZPOCET | 0 | 0 | 0 | 0 | 0 | 1 | 0 | 128 | 561387476
58 | M | S02LV434002 | Ethernetové rozhraní + brána IFE+GW pro ACB/MCCB | ks | 3 |  | 0 | vlastní |  | základní |  | 0 | 0 | 0 | 0 | 0 | 128 | M | 2 |  |  |  | ROZPOCET | 0 | 0 | 0 | 0 | 0 | 1 | 0 | 128 | 383971490
| VV |  | "M1" 1 |  | 1 | [12 empty] | VV | 2 | 2 | True | 0 | ROZPOCET
| VV |  | "M2" 1 |  | 1 | [12 empty] | VV | 2 | 2 | True | 0 | ROZPOCET
| VV |  | "M3" 1 |  | 1 | [12 empty] | VV | 2 | 2 | True | 0 | ROZPOCET
59 | M | S02LV850063 | Komunikační rozhraní ULP pro pevný ACB MTZ1 | ks | 3 |  | 0 | vlastní |  | základní |  | 0 | 0 | 0 | 0 | 0 | 128 | M | 2 |  |  |  | ROZPOCET | 0 | 0 | 0 | 0 | 0 | 1 | 0 | 128 | -2079911009
60 | M | S02LV434196 | Kabel ULP pro ACB dl. 1,3m | ks | 3 |  | 0 | vlastní |  | základní |  | 0 | 0 | 0 | 0 | 0 | 128 | M | 2 |  |  |  | ROZPOCET | 0 | 0 | 0 | 0 | 0 | 1 | 0 | 128 | 1849389418
61 | M | S02TRV00880-1 | Ukončovací člen linky ULP | ks | 3 |  | 0 | vlastní |  | základní |  | 0 | 0 | 0 | 0 | 0 | 128 | M | 2 |  |  |  | ROZPOCET | 0 | 0 | 0 | 0 | 0 | 1 | 0 | 128 | -1914621262
62 | K | 741320206 | Montáž jistič deionový vestavný s elektrickou spouští do 2000 A | kus | 3 |  | 0 | CS ÚRS 2019 01 |  | základní |  | 0 | 0 | 0 | 0 | 0 | 16 | K | 2 |  |  |  | ROZPOCET | 0 | 0 | 0 | 0 | 0 | 1 | 0 | 16 | -1932335178
63 | M | S02LV847130tp | ACB 1000A H1 (42kA), 3P, pevný, základní jistič <viz TP ACB> | ks | 1 |  | 0 | vlastní |  | základní |  | 0 | 0 | 0 | 0 | 0 | 128 | M | 2 |  |  |  | ROZPOCET | 0 | 0 | 0 | 0 | 0 | 1 | 0 | 128 | 381233576
| VV |  | Podrobný popis viz Technická specifikace "Vzduchové a kompaktní jističe" | [14 empty] | VV | 2 | 1 | True | 0 | ROZPOCET
| VV |  | "D1" 1 |  | 1 | [12 empty] | VV | 2 | 2 | True | 0 | ROZPOCET
| VV |  | "D2" 0 |  | 0 | [12 empty] | VV | 2 | 2 | True | 0 | ROZPOCET
| VV |  | "D3" 0 |  | 0 | [12 empty] | VV | 2 | 2 | True | 0 | ROZPOCET
64 | M | S02LV847280tp | Řídící jednotka (spoušť) ML 2.0X pro ACB MTZ pevný, základní ochrana + měření energie a výkonu tř.1 <viz TP ACB> | ks | 1 |  | 0 | vlastní |  | základní |  | 0 | 0 | 0 | 0 | 0 | 128 | M | 2 |  |  |  | ROZPOCET | 0 | 0 | 0 | 0 | 0 | 1 | 0 | 128 | 36150985
65 | M | S02LV833606 | Zadní připojovací sada pro ACB 3P, 630-1600A, horní | ks | 1 |  | 0 | vlastní |  | základní |  | 0 | 0 | 0 | 0 | 0 | 128 | M | 2 |  |  |  | ROZPOCET | 0 | 0 | 0 | 0 | 0 | 1 | 0 | 128 | 389610729
66 | M | S02LV833607 | Zadní připojovací sada pro ACB 3P, 630-1600A, spodní | ks | 1 |  | 0 | vlastní |  | základní |  | 0 | 0 | 0 | 0 | 0 | 128 | M | 2 |  |  |  | ROZPOCET | 0 | 0 | 0 | 0 | 0 | 1 | 0 | 128 | 1587371167
67 | M | S02LV847396 | Motorový pohon MCH 230V/50Hz pro dálkové vypnutí/zapnutí ACB MTZ1 | ks | 1 |  | 0 | vlastní |  | základní |  | 0 | 0 | 0 | 0 | 0 | 128 | M | 2 |  |  |  | ROZPOCET | 0 | 0 | 0 | 0 | 0 | 1 | 0 | 128 | -1057570344
68 | M | S02LV847350 | Zapínací spoušť XF 24V/AC/DC pro ACB MTZ1 | ks | 1 |  | 0 | vlastní |  | základní |  | 0 | 0 | 0 | 0 | 0 | 128 | M | 2 |  |  |  | ROZPOCET | 0 | 0 | 0 | 0 | 0 | 1 | 0 | 128 | -1233808281
69 | M | S02LV847360 | Vypínací spoušť MX 24V/AC/DC pro ACB MTZ1 | ks | 1 |  | 0 | vlastní |  | základní |  | 0 | 0 | 0 | 0 | 0 | 128 | M | 2 |  |  |  | ROZPOCET | 0 | 0 | 0 | 0 | 0 | 1 | 0 | 128 | 1527051809
70 | M | S02LV434001 | Ethernetové rozhraní IFE pro ACB/MCCB | ks | 1 |  | 0 | vlastní |  | základní |  | 0 | 0 | 0 | 0 | 0 | 128 | M | 2 |  |  |  | ROZPOCET | 0 | 0 | 0 | 0 | 0 | 1 | 0 | 128 | 351231251
| VV |  | "D1" 1 |  | 1 | [12 empty] | VV | 2 | 2 | True | 0 | ROZPOCET
| VV |  | "D2" 0 |  | 0 | [12 empty] | VV | 2 | 2 | True | 0 | ROZPOCET
| VV |  | "D3" 0 |  | 0 | [12 empty] | VV | 2 | 2 | True | 0 | ROZPOCET
71 | M | S02LV850063 | Komunikační rozhraní ULP pro pevný ACB MTZ1 | ks | 1 |  | 0 | vlastní |  | základní |  | 0 | 0 | 0 | 0 | 0 | 128 | M | 2 |  |  |  | ROZPOCET | 0 | 0 | 0 | 0 | 0 | 1 | 0 | 128 | 1645842652
72 | M | S02LV434196 | Kabel ULP pro ACB dl. 1,3m | ks | 1 |  | 0 | vlastní |  | základní |  | 0 | 0 | 0 | 0 | 0 | 128 | M | 2 |  |  |  | ROZPOCET | 0 | 0 | 0 | 0 | 0 | 1 | 0 | 128 | 1441001230
73 | M | S02TRV00880-1 | Ukončovací člen linky ULP | ks | 1 |  | 0 | vlastní |  | základní |  | 0 | 0 | 0 | 0 | 0 | 128 | M | 2 |  |  |  | ROZPOCET | 0 | 0 | 0 | 0 | 0 | 1 | 0 | 128 | -772206588
74 | K | 741320206 | Montáž jistič deionový vestavný s elektrickou spouští do 2000 A | kus | 1 |  | 0 | CS ÚRS 2019 01 |  | základní |  | 0 | 0 | 0 | 0 | 0 | 16 | K | 2 |  |  |  | ROZPOCET | 0 | 0 | 0 | 0 | 0 | 1 | 0 | 16 | -1657969111
75 | M | S02LV847120tp | ACB 800A H1 (42kA), 3P, pevný, základní jistič <viz TP ACB> | ks | 2 |  | 0 | vlastní |  | základní |  | 0 | 0 | 0 | 0 | 0 | 128 | M | 2 |  |  |  | ROZPOCET | 0 | 0 | 0 | 0 | 0 | 1 | 0 | 128 | 764606194
| VV |  | Podrobný popis viz Technická specifikace "Vzduchové a kompaktní jističe" | [14 empty] | VV | 2 | 1 | True | 0 | ROZPOCET
| VV |  | "D1" 0 |  | 0 | [12 empty] | VV | 2 | 2 | True | 0 | ROZPOCET
| VV |  | "D2" 1 |  | 1 | [12 empty] | VV | 2 | 2 | True | 0 | ROZPOCET
| VV |  | "D3" 1 |  | 1 | [12 empty] | VV | 2 | 2 | True | 0 | ROZPOCET
76 | M | S02LV847280tp | Řídící jednotka (spoušť) ML 2.0X pro ACB MTZ pevný, základní ochrana + měření energie a výkonu tř.1 <viz TP ACB> | ks | 2 |  | 0 | vlastní |  | základní |  | 0 | 0 | 0 | 0 | 0 | 128 | M | 2 |  |  |  | ROZPOCET | 0 | 0 | 0 | 0 | 0 | 1 | 0 | 128 | -1903879466
77 | M | S02LV833606 | Zadní připojovací sada pro ACB 3P, 630-1600A, horní | ks | 2 |  | 0 | vlastní |  | základní |  | 0 | 0 | 0 | 0 | 0 | 128 | M | 2 |  |  |  | ROZPOCET | 0 | 0 | 0 | 0 | 0 | 1 | 0 | 128 | 158854796
78 | M | S02LV833607 | Zadní připojovací sada pro ACB 3P, 630-1600A, spodní | ks | 2 |  | 0 | vlastní |  | základní |  | 0 | 0 | 0 | 0 | 0 | 128 | M | 2 |  |  |  | ROZPOCET | 0 | 0 | 0 | 0 | 0 | 1 | 0 | 128 | 651578363
79 | M | S02LV847396 | Motorový pohon MCH 230V/50Hz pro dálkové vypnutí/zapnutí ACB MTZ1 | ks | 2 |  | 0 | vlastní |  | základní |  | 0 | 0 | 0 | 0 | 0 | 128 | M | 2 |  |  |  | ROZPOCET | 0 | 0 | 0 | 0 | 0 | 1 | 0 | 128 | -996883017
80 | M | S02LV847350 | Zapínací spoušť XF 24V/AC/DC pro ACB MTZ1 | ks | 2 |  | 0 | vlastní |  | základní |  | 0 | 0 | 0 | 0 | 0 | 128 | M | 2 |  |  |  | ROZPOCET | 0 | 0 | 0 | 0 | 0 | 1 | 0 | 128 | -845281258
81 | M | S02LV847360 | Vypínací spoušť MX 24V/AC/DC pro ACB MTZ1 | ks | 2 |  | 0 | vlastní |  | základní |  | 0 | 0 | 0 | 0 | 0 | 128 | M | 2 |  |  |  | ROZPOCET | 0 | 0 | 0 | 0 | 0 | 1 | 0 | 128 | -1465725264
82 | M | S02LV434001 | Ethernetové rozhraní IFE pro ACB/MCCB | ks | 2 |  | 0 | vlastní |  | základní |  | 0 | 0 | 0 | 0 | 0 | 128 | M | 2 |  |  |  | ROZPOCET | 0 | 0 | 0 | 0 | 0 | 1 | 0 | 128 | 1322211412
| VV |  | "D1" 0 |  | 0 | [12 empty] | VV | 2 | 2 | True | 0 | ROZPOCET
| VV |  | "D2" 1 |  | 1 | [12 empty] | VV | 2 | 2 | True | 0 | ROZPOCET
| VV |  | "D3" 1 |  | 1 | [12 empty] | VV | 2 | 2 | True | 0 | ROZPOCET
83 | M | S02LV850063 | Komunikační rozhraní ULP pro pevný ACB MTZ1 | ks | 2 |  | 0 | vlastní |  | základní |  | 0 | 0 | 0 | 0 | 0 | 128 | M | 2 |  |  |  | ROZPOCET | 0 | 0 | 0 | 0 | 0 | 1 | 0 | 128 | 187432457
84 | M | S02LV434196 | Kabel ULP pro ACB dl. 1,3m | ks | 2 |  | 0 | vlastní |  | základní |  | 0 | 0 | 0 | 0 | 0 | 128 | M | 2 |  |  |  | ROZPOCET | 0 | 0 | 0 | 0 | 0 | 1 | 0 | 128 | -645033624
85 | M | S02TRV00880-1 | Ukončovací člen linky ULP | ks | 2 |  | 0 | vlastní |  | základní |  | 0 | 0 | 0 | 0 | 0 | 128 | M | 2 |  |  |  | ROZPOCET | 0 | 0 | 0 | 0 | 0 | 1 | 0 | 128 | -2071982331
86 | K | 741320206 | Montáž jistič deionový vestavný s elektrickou spouští do 2000 A | kus | 2 |  | 0 | CS ÚRS 2019 01 |  | základní |  | 0 | 0 | 0 | 0 | 0 | 16 | K | 2 |  |  |  | ROZPOCET | 0 | 0 | 0 | 0 | 0 | 1 | 0 | 16 | -1549421262
87 | M | S02LV432803tp | MCCB 630A N (50kA), 3P, pevný, základní jistič <viz TP MCCB> | ks | 3 |  | 0 | vlastní |  | základní |  | 0 | 0 | 0 | 0 | 0 | 128 | M | 2 |  |  |  | ROZPOCET | 0 | 0 | 0 | 0 | 0 | 1 | 0 | 128 | 1699825178
88 | M | S02LV432096tp | Jednotka spouští 630A/5.3E pro MCCB 630A 3P, ochrany+měření energie <viz TP MCCB> | ks | 3 |  | 0 | vlastní |  | základní |  | 0 | 0 | 0 | 0 | 0 | 128 | M | 2 |  |  |  | ROZPOCET | 0 | 0 | 0 | 0 | 0 | 1 | 0 | 128 | 1834602155
| VV |  | Podrobný popis viz Technická specifikace "Vzduchové a kompaktní jističe" | [14 empty] | VV | 2 | 1 | True | 0 | ROZPOCET
| VV |  | "M1" 1 |  | 1 | [12 empty] | VV | 2 | 2 | True | 0 | ROZPOCET
| VV |  | "M2" 1 |  | 1 | [12 empty] | VV | 2 | 2 | True | 0 | ROZPOCET
| VV |  | "M3" 0 |  | 0 | [12 empty] | VV | 2 | 2 | True | 0 | ROZPOCET
| VV |  | "D1" 0 |  | 0 | [12 empty] | VV | 2 | 2 | True | 0 | ROZPOCET
| VV |  | "D2" 0 |  | 0 | [12 empty] | VV | 2 | 2 | True | 0 | ROZPOCET
| VV |  | "D3" 1 |  | 1 | [12 empty] | VV | 2 | 2 | True | 0 | ROZPOCET
89 | M | S02LV434205 | Modul pro komunikaci BSCM pro MCCB | ks | 3 |  | 0 | vlastní |  | základní |  | 0 | 0 | 0 | 0 | 0 | 128 | M | 2 |  |  |  | ROZPOCET | 0 | 0 | 0 | 0 | 0 | 1 | 0 | 128 | -1405681442
| VV |  | "M1" 1 |  | 1 | [12 empty] | VV | 2 | 2 | True | 0 | ROZPOCET
| VV |  | "M2" 1 |  | 1 | [12 empty] | VV | 2 | 2 | True | 0 | ROZPOCET
| VV |  | "M3" 0 |  | 0 | [12 empty] | VV | 2 | 2 | True | 0 | ROZPOCET
| VV |  | "D1" 0 |  | 0 | [12 empty] | VV | 2 | 2 | True | 0 | ROZPOCET
| VV |  | "D2" 0 |  | 0 | [12 empty] | VV | 2 | 2 | True | 0 | ROZPOCET
| VV |  | "D3" 1 |  | 1 | [12 empty] | VV | 2 | 2 | True | 0 | ROZPOCET
90 | M | S02LV434202 | Kabel ULP pro MCCB dl. 3m | ks | 3 |  | 0 | vlastní |  | základní |  | 0 | 0 | 0 | 0 | 0 | 128 | M | 2 |  |  |  | ROZPOCET | 0 | 0 | 0 | 0 | 0 | 1 | 0 | 128 | -613308324
91 | M | S02TRV00210 | Modul komunikačního rozhraní Modbus pro MCCB | ks | 3 |  | 0 | vlastní |  | základní |  | 0 | 0 | 0 | 0 | 0 | 128 | M | 2 |  |  |  | ROZPOCET | 0 | 0 | 0 | 0 | 0 | 1 | 0 | 128 | 896977182
92 | M | S02TRV00217-1 | Slučovací konektor pro komunikační modul Modbus MCCB | ks | 3 |  | 0 | vlastní |  | základní |  | 0 | 0 | 0 | 0 | 0 | 128 | M | 2 |  |  |  | ROZPOCET | 0 | 0 | 0 | 0 | 0 | 1 | 0 | 128 | 1050798804
93 | M | S02TRV00880-1 | Ukončovací člen linky ULP | ks | 3 |  | 0 | vlastní |  | základní |  | 0 | 0 | 0 | 0 | 0 | 128 | M | 2 |  |  |  | ROZPOCET | 0 | 0 | 0 | 0 | 0 | 1 | 0 | 128 | 878797955
94 | K | 741320204 | Montáž jistič deionový vestavný do 600 A | kus | 3 |  | 0 | CS ÚRS 2019 01 |  | základní |  | 0 | 0 | 0 | 0 | 0 | 16 | K | 2 |  |  |  | ROZPOCET | 0 | 0 | 0 | 0 | 0 | 1 | 0 | 16 | -1940695674
95 | M | S02LV432403tp | MCCB 400A N (50kA), 3P, pevný, základní jistič <viz TP MCCB> | ks | 21 |  | 0 | vlastní |  | základní |  | 0 | 0 | 0 | 0 | 0 | 128 | M | 2 |  |  |  | ROZPOCET | 0 | 0 | 0 | 0 | 0 | 1 | 0 | 128 | 469928602
96 | M | S02LV432097tp | Jednotka spouští 400A/5.3E pro MCCB 400/630A 3P, ochrany+měření energie <viz TP MCCB> | ks | 21 |  | 0 | vlastní |  | základní |  | 0 | 0 | 0 | 0 | 0 | 128 | M | 2 |  |  |  | ROZPOCET | 0 | 0 | 0 | 0 | 0 | 1 | 0 | 128 | 1416067929
| VV |  | Podrobný popis viz Technická specifikace "Vzduchové a kompaktní jističe" | [14 empty] | VV | 2 | 1 | True | 0 | ROZPOCET
| VV |  | "M1" 2 |  | 2 | [12 empty] | VV | 2 | 2 | True | 0 | ROZPOCET
| VV |  | "M2" 10 |  | 10 | [12 empty] | VV | 2 | 2 | True | 0 | ROZPOCET
| VV |  | "M3" 0 |  | 0 | [12 empty] | VV | 2 | 2 | True | 0 | ROZPOCET
| VV |  | "D1" 4 |  | 4 | [12 empty] | VV | 2 | 2 | True | 0 | ROZPOCET
| VV |  | "D2" 2 |  | 2 | [12 empty] | VV | 2 | 2 | True | 0 | ROZPOCET
| VV |  | "D3" 3 |  | 3 | [12 empty] | VV | 2 | 2 | True | 0 | ROZPOCET
97 | M | S02LV434205 | Modul pro komunikaci BSCM pro MCCB | ks | 21 |  | 0 | vlastní |  | základní |  | 0 | 0 | 0 | 0 | 0 | 128 | M | 2 |  |  |  | ROZPOCET | 0 | 0 | 0 | 0 | 0 | 1 | 0 | 128 | 1188421185
| VV |  | "M1" 2 |  | 2 | [12 empty] | VV | 2 | 2 | True | 0 | ROZPOCET
| VV |  | "M2" 10 |  | 10 | [12 empty] | VV | 2 | 2 | True | 0 | ROZPOCET
| VV |  | "M3" 0 |  | 0 | [12 empty] | VV | 2 | 2 | True | 0 | ROZPOCET
| VV |  | "D1" 4 |  | 4 | [12 empty] | VV | 2 | 2 | True | 0 | ROZPOCET
| VV |  | "D2" 2 |  | 2 | [12 empty] | VV | 2 | 2 | True | 0 | ROZPOCET
| VV |  | "D3" 3 |  | 3 | [12 empty] | VV | 2 | 2 | True | 0 | ROZPOCET
98 | M | S02LV434202 | Kabel ULP pro MCCB dl. 3m | ks | 21 |  | 0 | vlastní |  | základní |  | 0 | 0 | 0 | 0 | 0 | 128 | M | 2 |  |  |  | ROZPOCET | 0 | 0 | 0 | 0 | 0 | 1 | 0 | 128 | -1075795118
99 | M | S02TRV00210 | Modul komunikačního rozhraní Modbus pro MCCB | ks | 21 |  | 0 | vlastní |  | základní |  | 0 | 0 | 0 | 0 | 0 | 128 | M | 2 |  |  |  | ROZPOCET | 0 | 0 | 0 | 0 | 0 | 1 | 0 | 128 | 645778625
100 | M | S02TRV00217-1 | Slučovací konektor pro komunikační modul Modbus MCCB | ks | 21 |  | 0 | vlastní |  | základní |  | 0 | 0 | 0 | 0 | 0 | 128 | M | 2 |  |  |  | ROZPOCET | 0 | 0 | 0 | 0 | 0 | 1 | 0 | 128 | -1547532771
101 | M | S02TRV00880-1 | Ukončovací člen linky ULP | ks | 21 |  | 0 | vlastní |  | základní |  | 0 | 0 | 0 | 0 | 0 | 128 | M | 2 |  |  |  | ROZPOCET | 0 | 0 | 0 | 0 | 0 | 1 | 0 | 128 | 654331598
102 | K | 741320203 | Montáž jistič deionový vestavný do 400 A | kus | 21 |  | 0 | CS ÚRS 2019 01 |  | základní |  | 0 | 0 | 0 | 0 | 0 | 16 | K | 2 |  |  |  | ROZPOCET | 0 | 0 | 0 | 0 | 0 | 1 | 0 | 16 | -1432581127
103 | M | S02LV4314062tp | MCCB 250A N (50kA), 3P, pevný, základní jistič <viz TP MCCB> | ks | 10 |  | 0 | vlastní |  | základní |  | 0 | 0 | 0 | 0 | 0 | 128 | M | 2 |  |  |  | ROZPOCET | 0 | 0 | 0 | 0 | 0 | 1 | 0 | 128 | 771051450
104 | M | S02LV431491tp | Jednotka spouští 250A/5.2E pro MCCB 100/160/250A 3P, ochrany+měření energie <viz TP MCCB> | ks | 9 |  | 0 | vlastní |  | základní |  | 0 | 0 | 0 | 0 | 0 | 128 | M | 2 |  |  |  | ROZPOCET | 0 | 0 | 0 | 0 | 0 | 1 | 0 | 128 | -349707064
| VV |  | Podrobný popis viz Technická specifikace "Vzduchové a kompaktní jističe" | [14 empty] | VV | 2 | 1 | True | 0 | ROZPOCET
| VV |  | "M1" 0 |  | 0 | [12 empty] | VV | 2 | 2 | True | 0 | ROZPOCET
| VV |  | "M2" 0 |  | 0 | [12 empty] | VV | 2 | 2 | True | 0 | ROZPOCET
| VV |  | "M3" 2 |  | 2 | [12 empty] | VV | 2 | 2 | True | 0 | ROZPOCET
| VV |  | "D1" 2 |  | 2 | [12 empty] | VV | 2 | 2 | True | 0 | ROZPOCET
| VV |  | "D2" 4 |  | 4 | [12 empty] | VV | 2 | 2 | True | 0 | ROZPOCET
| VV |  | "D3" 1 |  | 1 | [12 empty] | VV | 2 | 2 | True | 0 | ROZPOCET
105 | M | S02LV430491tp | Jednotka spouští 160A/5.2E pro MCCB 100/160/250A 3P, ochrany+měření energie <viz TP MCCB> | ks | 1 |  | 0 | vlastní |  | základní |  | 0 | 0 | 0 | 0 | 0 | 128 | M | 2 |  |  |  | ROZPOCET | 0 | 0 | 0 | 0 | 0 | 1 | 0 | 128 | -671449454
| VV |  | Podrobný popis viz Technická specifikace "Vzduchové a kompaktní jističe" | [14 empty] | VV | 2 | 1 | True | 0 | ROZPOCET
| VV |  | "M1" 0 |  | 0 | [12 empty] | VV | 2 | 2 | True | 0 | ROZPOCET
| VV |  | "M2" 0 |  | 0 | [12 empty] | VV | 2 | 2 | True | 0 | ROZPOCET
| VV |  | "M3" 1 |  | 1 | [12 empty] | VV | 2 | 2 | True | 0 | ROZPOCET
| VV |  | "D1" 0 |  | 0 | [12 empty] | VV | 2 | 2 | True | 0 | ROZPOCET
| VV |  | "D2" 0 |  | 0 | [12 empty] | VV | 2 | 2 | True | 0 | ROZPOCET
| VV |  | "D3" 0 |  | 0 | [12 empty] | VV | 2 | 2 | True | 0 | ROZPOCET
106 | M | S02LV434205 | Modul pro komunikaci BSCM pro MCCB | ks | 10 |  | 0 | vlastní |  | základní |  | 0 | 0 | 0 | 0 | 0 | 128 | M | 2 |  |  |  | ROZPOCET | 0 | 0 | 0 | 0 | 0 | 1 | 0 | 128 | -335545017
| VV |  | "M1" 0 |  | 0 | [12 empty] | VV | 2 | 2 | True | 0 | ROZPOCET
| VV |  | "M2" 0 |  | 0 | [12 empty] | VV | 2 | 2 | True | 0 | ROZPOCET
| VV |  | "M3" 2+1 |  | 3 | [12 empty] | VV | 2 | 2 | True | 0 | ROZPOCET
| VV |  | "D1" 2 |  | 2 | [12 empty] | VV | 2 | 2 | True | 0 | ROZPOCET
| VV |  | "D2" 4 |  | 4 | [12 empty] | VV | 2 | 2 | True | 0 | ROZPOCET
| VV |  | "D3" 1 |  | 1 | [12 empty] | VV | 2 | 2 | True | 0 | ROZPOCET
107 | M | S02LV434202 | Kabel ULP pro MCCB dl. 3m | ks | 10 |  | 0 | vlastní |  | základní |  | 0 | 0 | 0 | 0 | 0 | 128 | M | 2 |  |  |  | ROZPOCET | 0 | 0 | 0 | 0 | 0 | 1 | 0 | 128 | 652217171
108 | M | S02TRV00210 | Modul komunikačního rozhraní Modbus pro MCCB | ks | 10 |  | 0 | vlastní |  | základní |  | 0 | 0 | 0 | 0 | 0 | 128 | M | 2 |  |  |  | ROZPOCET | 0 | 0 | 0 | 0 | 0 | 1 | 0 | 128 | 372373635
109 | M | S02TRV00217-1 | Slučovací konektor pro komunikační modul Modbus MCCB | ks | 10 |  | 0 | vlastní |  | základní |  | 0 | 0 | 0 | 0 | 0 | 128 | M | 2 |  |  |  | ROZPOCET | 0 | 0 | 0 | 0 | 0 | 1 | 0 | 128 | -1497375403
110 | M | S02TRV00880-1 | Ukončovací člen linky ULP | ks | 10 |  | 0 | vlastní |  | základní |  | 0 | 0 | 0 | 0 | 0 | 128 | M | 2 |  |  |  | ROZPOCET | 0 | 0 | 0 | 0 | 0 | 1 | 0 | 128 | -29250204
111 | K | 741320202 | Montáž jistič deionový vestavný do 300 A | kus | 10 |  | 0 | CS ÚRS 2019 01 |  | základní |  | 0 | 0 | 0 | 0 | 0 | 16 | K | 2 |  |  |  | ROZPOCET | 0 | 0 | 0 | 0 | 0 | 1 | 0 | 16 | 162555711
112 | M | S02LV430406tp | MCCB 160A N (50kA), 3P, pevný, základní jistič <viz TP MCCB> | ks | 2 |  | 0 | vlastní |  | základní |  | 0 | 0 | 0 | 0 | 0 | 128 | M | 2 |  |  |  | ROZPOCET | 0 | 0 | 0 | 0 | 0 | 1 | 0 | 128 | 2018160770
113 | M | S02LV430491tp | Jednotka spouští 160A/5.2E pro MCCB 100/160/250A 3P, ochrany+měření energie <viz TP MCCB> | ks | 2 |  | 0 | vlastní |  | základní |  | 0 | 0 | 0 | 0 | 0 | 128 | M | 2 |  |  |  | ROZPOCET | 0 | 0 | 0 | 0 | 0 | 1 | 0 | 128 | -2050555926
| VV |  | Podrobný popis viz Technická specifikace "Vzduchové a kompaktní jističe" | [14 empty] | VV | 2 | 1 | True | 0 | ROZPOCET
| VV |  | "M1" 0 |  | 0 | [12 empty] | VV | 2 | 2 | True | 0 | ROZPOCET
| VV |  | "M2" 0 |  | 0 | [12 empty] | VV | 2 | 2 | True | 0 | ROZPOCET
| VV |  | "M3" 0 |  | 0 | [12 empty] | VV | 2 | 2 | True | 0 | ROZPOCET
| VV |  | "D1" 2 |  | 2 | [12 empty] | VV | 2 | 2 | True | 0 | ROZPOCET
| VV |  | "D2" 0 |  | 0 | [12 empty] | VV | 2 | 2 | True | 0 | ROZPOCET
| VV |  | "D3" 0 |  | 0 | [12 empty] | VV | 2 | 2 | True | 0 | ROZPOCET
114 | M | S02LV434205 | Modul pro komunikaci BSCM pro MCCB | ks | 2 |  | 0 | vlastní |  | základní |  | 0 | 0 | 0 | 0 | 0 | 128 | M | 2 |  |  |  | ROZPOCET | 0 | 0 | 0 | 0 | 0 | 1 | 0 | 128 | -366518061
| VV |  | "M1" 0 |  | 0 | [12 empty] | VV | 2 | 2 | True | 0 | ROZPOCET
| VV |  | "M2" 0 |  | 0 | [12 empty] | VV | 2 | 2 | True | 0 | ROZPOCET
| VV |  | "M3" 0 |  | 0 | [12 empty] | VV | 2 | 2 | True | 0 | ROZPOCET
| VV |  | "D1" 2 |  | 2 | [12 empty] | VV | 2 | 2 | True | 0 | ROZPOCET
| VV |  | "D2" 0 |  | 0 | [12 empty] | VV | 2 | 2 | True | 0 | ROZPOCET
| VV |  | "D3" 0 |  | 0 | [12 empty] | VV | 2 | 2 | True | 0 | ROZPOCET
115 | M | S02LV434202 | Kabel ULP pro MCCB dl. 3m | ks | 2 |  | 0 | vlastní |  | základní |  | 0 | 0 | 0 | 0 | 0 | 128 | M | 2 |  |  |  | ROZPOCET | 0 | 0 | 0 | 0 | 0 | 1 | 0 | 128 | -1570175861
116 | M | S02TRV00210 | Modul komunikačního rozhraní Modbus pro MCCB | ks | 2 |  | 0 | vlastní |  | základní |  | 0 | 0 | 0 | 0 | 0 | 128 | M | 2 |  |  |  | ROZPOCET | 0 | 0 | 0 | 0 | 0 | 1 | 0 | 128 | 72200440
117 | M | S02TRV00217-1 | Slučovací konektor pro komunikační modul Modbus MCCB | ks | 2 |  | 0 | vlastní |  | základní |  | 0 | 0 | 0 | 0 | 0 | 128 | M | 2 |  |  |  | ROZPOCET | 0 | 0 | 0 | 0 | 0 | 1 | 0 | 128 | -2135682393
118 | M | S02TRV00880-1 | Ukončovací člen linky ULP | ks | 2 |  | 0 | vlastní |  | základní |  | 0 | 0 | 0 | 0 | 0 | 128 | M | 2 |  |  |  | ROZPOCET | 0 | 0 | 0 | 0 | 0 | 1 | 0 | 128 | 801539042
119 | K | 741320202 | Montáž jistič deionový vestavný do 300 A | kus | 2 |  | 0 | CS ÚRS 2019 01 |  | základní |  | 0 | 0 | 0 | 0 | 0 | 16 | K | 2 |  |  |  | ROZPOCET | 0 | 0 | 0 | 0 | 0 | 1 | 0 | 16 | -592817726
120 | M | S02LV430403tp | MCCB 160A F (36kA), 3P, pevný základní jistič <viz TP MCCB> | ks | 3 |  | 0 | vlastní |  | základní |  | 0 | 0 | 0 | 0 | 0 | 128 | M | 2 |  |  |  | ROZPOCET | 0 | 0 | 0 | 0 | 0 | 1 | 0 | 128 | -1803849592
121 | M | S02LV430430tp | Jednotka spouští 160A/TM pro MCCB 160A 3P, termomagnetická <viz TP MCCB> | ks | 1 |  | 0 | vlastní |  | základní |  | 0 | 0 | 0 | 0 | 0 | 128 | M | 2 |  |  |  | ROZPOCET | 0 | 0 | 0 | 0 | 0 | 1 | 0 | 128 | 1312424778
| VV |  | Podrobný popis viz Technická specifikace "Vzduchové a kompaktní jističe" | [14 empty] | VV | 2 | 1 | True | 0 | ROZPOCET
| VV |  | "M1" 0 |  | 0 | [12 empty] | VV | 2 | 2 | True | 0 | ROZPOCET
| VV |  | "M2" 0 |  | 0 | [12 empty] | VV | 2 | 2 | True | 0 | ROZPOCET
| VV |  | "M3" 1 |  | 1 | [12 empty] | VV | 2 | 2 | True | 0 | ROZPOCET
| VV |  | "D1" 0 |  | 0 | [12 empty] | VV | 2 | 2 | True | 0 | ROZPOCET
| VV |  | "D2" 0 |  | 0 | [12 empty] | VV | 2 | 2 | True | 0 | ROZPOCET
| VV |  | "D3" 0 |  | 0 | [12 empty] | VV | 2 | 2 | True | 0 | ROZPOCET
122 | M | S02LV430431tp | Jednotka spouští 125A/TM pro MCCB 160A 3P, termomagnetická <viz TP MCCB> | ks | 2 |  | 0 | vlastní |  | základní |  | 0 | 0 | 0 | 0 | 0 | 128 | M | 2 |  |  |  | ROZPOCET | 0 | 0 | 0 | 0 | 0 | 1 | 0 | 128 | 1399073187
| VV |  | Podrobný popis viz Technická specifikace "Vzduchové a kompaktní jističe" | [14 empty] | VV | 2 | 1 | True | 0 | ROZPOCET
| VV |  | "M1" 0 |  | 0 | [12 empty] | VV | 2 | 2 | True | 0 | ROZPOCET
| VV |  | "M2" 0 |  | 0 | [12 empty] | VV | 2 | 2 | True | 0 | ROZPOCET
| VV |  | "M3" 0 |  | 0 | [12 empty] | VV | 2 | 2 | True | 0 | ROZPOCET
| VV |  | "D1" 0 |  | 0 | [12 empty] | VV | 2 | 2 | True | 0 | ROZPOCET
| VV |  | "D2" 1 |  | 1 | [12 empty] | VV | 2 | 2 | True | 0 | ROZPOCET
| VV |  | "D3" 1 |  | 1 | [12 empty] | VV | 2 | 2 | True | 0 | ROZPOCET
123 | K | 741320202-160 | Montáž jistič deionový vestavný do 160 A | kus | 3 |  | 0 | vlastní |  | základní |  | 0 | 0 | 0 | 0 | 0 | 16 | K | 2 |  |  |  | ROZPOCET | 0 | 0 | 0 | 0 | 0 | 1 | 0 | 16 | -371411372
124 | M | S02LV429003tp | MCCB 100A F (36kA), 3P, pevný základní jistič <viz TP MCCB> | ks | 24 |  | 0 | vlastní |  | základní |  | 0 | 0 | 0 | 0 | 0 | 128 | M | 2 |  |  |  | ROZPOCET | 0 | 0 | 0 | 0 | 0 | 1 | 0 | 128 | 2069743754
125 | M | S02LV429032tp | Jednotka spouští 63A/TM pro MCCB 100/160/250A 3P, termomagnetická <viz TP MCCB> | ks | 12 |  | 0 | vlastní |  | základní |  | 0 | 0 | 0 | 0 | 0 | 128 | M | 2 |  |  |  | ROZPOCET | 0 | 0 | 0 | 0 | 0 | 1 | 0 | 128 | -586749010
| VV |  | Podrobný popis viz Technická specifikace "Vzduchové a kompaktní jističe" | [14 empty] | VV | 2 | 1 | True | 0 | ROZPOCET
| VV |  | "M1" 0 |  | 0 | [12 empty] | VV | 2 | 2 | True | 0 | ROZPOCET
| VV |  | "M2" 0 |  | 0 | [12 empty] | VV | 2 | 2 | True | 0 | ROZPOCET
| VV |  | "M3" 4 |  | 4 | [12 empty] | VV | 2 | 2 | True | 0 | ROZPOCET
| VV |  | "D1" 0 |  | 0 | [12 empty] | VV | 2 | 2 | True | 0 | ROZPOCET
| VV |  | "D2" 4 |  | 4 | [12 empty] | VV | 2 | 2 | True | 0 | ROZPOCET
| VV |  | "D3" 4 |  | 4 | [12 empty] | VV | 2 | 2 | True | 0 | ROZPOCET
126 | M | S02LV429035tp | Jednotka spouští 32A/TM pro MCCB 100/160/250A 3P, termomagnetická <viz TP MCCB> | ks | 12 |  | 0 | vlastní |  | základní |  | 0 | 0 | 0 | 0 | 0 | 128 | M | 2 |  |  |  | ROZPOCET | 0 | 0 | 0 | 0 | 0 | 1 | 0 | 128 | -570541028
| VV |  | Podrobný popis viz Technická specifikace "Vzduchové a kompaktní jističe" | [14 empty] | VV | 2 | 1 | True | 0 | ROZPOCET
| VV |  | "M1" 0 |  | 0 | [12 empty] | VV | 2 | 2 | True | 0 | ROZPOCET
| VV |  | "M2" 0 |  | 0 | [12 empty] | VV | 2 | 2 | True | 0 | ROZPOCET
| VV |  | "M3" 4 |  | 4 | [12 empty] | VV | 2 | 2 | True | 0 | ROZPOCET
| VV |  | "D1" 0 |  | 0 | [12 empty] | VV | 2 | 2 | True | 0 | ROZPOCET
| VV |  | "D2" 4 |  | 4 | [12 empty] | VV | 2 | 2 | True | 0 | ROZPOCET
| VV |  | "D3" 4 |  | 4 | [12 empty] | VV | 2 | 2 | True | 0 | ROZPOCET
127 | K | 741320201 | Montáž jistič deionový vestavný do 100 A | kus | 24 |  | 0 | CS ÚRS 2019 01 |  | základní |  | 0 | 0 | 0 | 0 | 0 | 16 | K | 2 |  |  |  | ROZPOCET | 0 | 0 | 0 | 0 | 0 | 1 | 0 | 16 | -1011724103
128 | M | O0138819r | OPV10-1, Odpínač válcových pojistek, Ie 32 A, Ue 690 V, pro válcové pojistkové vložky 10×38, 1-pól. provedení | ks | 3 |  | 0 |  |  | základní |  | 0 | 0 | 0 | 0 | 0 | 128 | M | 2 |  |  |  | ROZPOCET | 0 | 0 | 0 | 0 | 0 | 1 | 0 | 128 | -1688745029
| VV |  | "M1" 1 |  | 1 | [12 empty] | VV | 2 | 2 | True | 0 | ROZPOCET
| VV |  | "M2" 1 |  | 1 | [12 empty] | VV | 2 | 2 | True | 0 | ROZPOCET
| VV |  | "M3" 1 |  | 1 | [12 empty] | VV | 2 | 2 | True | 0 | ROZPOCET
129 | M | O016699 | Pojistková vložka, PV10 10A gG | ks | 4 |  | 0 | vlastní |  | základní |  | 0 | 0 | 0 | 0 | 0 | 128 | M | 2 |  |  |  | ROZPOCET | 0 | 0 | 0 | 0 | 0 | 1 | 0 | 128 | 1889874100
| VV |  | 1*4 |  | 4 | [12 empty] | VV | 2 | 2 | True | 0 | ROZPOCET
130 | K | 741320105 | Montáž jistič jednopólový nn do 25 A ve skříni | kus | 3 |  | 0 | CS ÚRS 2019 01 |  | základní |  | 0 | 0 | 0 | 0 | 0 | 16 | K | 2 |  |  |  | ROZPOCET | 0 | 0 | 0 | 0 | 0 | 1 | 0 | 16 | -674853674
131 | M | O0138822r | OPV10-3, Odpínač válcových pojistek, Ie 32 A, Ue 690 V, pro válcové pojistkové vložky 10×38, 3-pól. provedení | ks | 3 |  | 0 | vlastní |  | základní |  | 0 | 0 | 0 | 0 | 0 | 128 | M | 2 |  |  |  | ROZPOCET | 0 | 0 | 0 | 0 | 0 | 1 | 0 | 128 | -1108202757
| VV |  | "M1" 1 |  | 1 | [12 empty] | VV | 2 | 2 | True | 0 | ROZPOCET
| VV |  | "M2" 1 |  | 1 | [12 empty] | VV | 2 | 2 | True | 0 | ROZPOCET
| VV |  | "M3" 1 |  | 1 | [12 empty] | VV | 2 | 2 | True | 0 | ROZPOCET
132 | K | 741320165 | Montáž jistič třípólový nn do 25 A ve skříni | kus | 3 |  | 0 | CS ÚRS 2019 01 |  | základní |  | 0 | 0 | 0 | 0 | 0 | 16 | K | 2 |  |  |  | ROZPOCET | 0 | 0 | 0 | 0 | 0 | 1 | 0 | 16 | -1277661810
133 | M | O016699 | Pojistková vložka, PV10 10A gG | ks | 9 |  | 0 | vlastní |  | základní |  | 0 | 0 | 0 | 0 | 0 | 128 | M | 2 |  |  |  | ROZPOCET | 0 | 0 | 0 | 0 | 0 | 1 | 0 | 128 | 1170591017
| VV |  | 3*3 |  | 9 | [12 empty] | VV | 2 | 2 | True | 0 | ROZPOCET
134 | M | S0254440 | Externí napájecí modul 230V AC/24-30V DC pro PM | ks | 3 |  | 0 | vlastní |  | základní |  | 0 | 0 | 0 | 0 | 0 | 128 | M | 2 |  |  |  | ROZPOCET | 0 | 0 | 0 | 0 | 0 | 1 | 0 | 128 | 783187017
| VV |  | "M1+D1" 1 |  | 1 | [12 empty] | VV | 2 | 2 | True | 0 | ROZPOCET
| VV |  | "M2+D2" 1 |  | 1 | [12 empty] | VV | 2 | 2 | True | 0 | ROZPOCET
| VV |  | "M3+D3" 1 |  | 1 | [12 empty] | VV | 2 | 2 | True | 0 | ROZPOCET
135 | K | 741350001 | Montáž transformátor jednofázový nn vestavný 1x primár - 1x sekundár do 200 VA se zapojením vodičů | kus | 3 |  | 0 | CS ÚRS 2019 01 |  | základní |  | 0 | 0 | 0 | 0 | 0 | 16 | K | 2 |  |  |  | ROZPOCET | 0 | 0 | 0 | 0 | 0 | 1 | 0 | 16 | 1737158309
136 | M | mtp1500-5 | Měřící transformátor proudu 1500/5A | ks | 39 |  | 0 | vlastní |  | základní |  | 0 | 0 | 0 | 0 | 0 | 32 | M | 2 |  |  |  | ROZPOCET | 0 | 0 | 0 | 0 | 0 | 1 | 0 | 16 | -1666338676
| VV |  | "M1" 3+1 |  | 4 | [12 empty] | VV | 2 | 2 | True | 0 | ROZPOCET
| VV |  | "M2" 3+1 |  | 4 | [12 empty] | VV | 2 | 2 | True | 0 | ROZPOCET
| VV |  | "M3" 3+1 |  | 4 | [12 empty] | VV | 2 | 2 | True | 0 | ROZPOCET
| VV |  | "D1" 3 |  | 3 | [12 empty] | VV | 2 | 2 | True | 0 | ROZPOCET
| VV |  | "D2" 3 |  | 3 | [12 empty] | VV | 2 | 2 | True | 0 | ROZPOCET
| VV |  | "D3" 3 |  | 3 | [12 empty] | VV | 2 | 2 | True | 0 | ROZPOCET
| VV |  | "SP" 3*6 |  | 18 | [12 empty] | VV | 2 | 2 | True | 0 | ROZPOCET
137 | K | 741350201 | Montáž transformátor měřící proudový nn násuvný se zapojením vodičů | kus | 39 |  | 0 | CS ÚRS 2019 01 |  | základní |  | 0 | 0 | 0 | 0 | 0 | 16 | K | 2 |  |  |  | ROZPOCET | 0 | 0 | 0 | 0 | 0 | 1 | 0 | 16 | -761994985
138 | M | D03900220 | Svodič bleskových proudů Typ 1, 10/350us - 50kA, Up<2,5kV | ks | 9 |  | 0 | vlastní |  | základní |  | 0 | 0 | 0 | 0 | 0 | 128 | M | 2 |  |  |  | ROZPOCET | 0 | 0 | 0 | 0 | 0 | 1 | 0 | 128 | 246861010
| VV |  | "M1" 3 |  | 3 | [12 empty] | VV | 2 | 2 | True | 0 | ROZPOCET
| VV |  | "M2" 3 |  | 3 | [12 empty] | VV | 2 | 2 | True | 0 | ROZPOCET
| VV |  | "M3" 3 |  | 3 | [12 empty] | VV | 2 | 2 | True | 0 | ROZPOCET
139 | K | 741322002 | Montáž svodiče bleskových proudů nn typ 1 jednopólových impulzní proud do 100 kA | kus | 9 |  | 0 | CS ÚRS 2019 01 |  | základní |  | 0 | 0 | 0 | 0 | 0 | 16 | K | 2 |  |  |  | ROZPOCET | 0 | 0 | 0 | 0 | 0 | 1 | 0 | 16 | -1830455864
140 | M | O0111239r | LPO-3, Lištový pojistkový odpínač, Ie 630 A, Ue 690 V, 3-pól. ovládání, velikost 3, M12, rozteč 185 mm | ks | 12 |  | 0 | vlastní |  | základní |  | 0 | 0 | 0 | 0 | 0 | 128 | M | 2 |  |  |  | ROZPOCET | 0 | 0 | 0 | 0 | 0 | 1 | 0 | 128 | 3140831
| VV |  | "M1" 2 |  | 2 | [12 empty] | VV | 2 | 2 | True | 0 | ROZPOCET
| VV |  | "M2" 2 |  | 2 | [12 empty] | VV | 2 | 2 | True | 0 | ROZPOCET
| VV |  | "M3" 2 |  | 2 | [12 empty] | VV | 2 | 2 | True | 0 | ROZPOCET
| VV |  | "D1" 2 |  | 2 | [12 empty] | VV | 2 | 2 | True | 0 | ROZPOCET
| VV |  | "D2" 2 |  | 2 | [12 empty] | VV | 2 | 2 | True | 0 | ROZPOCET
| VV |  | "D3" 2 |  | 2 | [12 empty] | VV | 2 | 2 | True | 0 | ROZPOCET
141 | K | 741320024-lpo | Montáž pojistka - spodek lištový do 500 V, se zapojením vodičů | kus | 12 |  | 0 | vlastní |  | základní |  | 0 | 0 | 0 | 0 | 0 | 16 | K | 2 |  |  |  | ROZPOCET | 0 | 0 | 0 | 0 | 0 | 1 | 0 | 16 | -1364594667
142 | M | O017140 | PN3 630A gG, Pojistková vložka, Un AC 500 V / DC 250 V, velikost 3, gG - charakteristika pro všeobec | ks | 18 |  | 0 | vlastní |  | základní |  | 0 | 0 | 0 | 0 | 0 | 128 | M | 2 |  |  |  | ROZPOCET | 0 | 0 | 0 | 0 | 0 | 1 | 0 | 128 | -1329779414
| VV |  | 3*(2+2+2) |  | 18 | [12 empty] | VV | 2 | 2 | True | 0 | ROZPOCET
143 | M | O017137 | PN3 500A gG, Pojistková vložka, Un AC 500 V / DC 250 V, velikost 3, gG - charakteristika pro všeobec | ks | 18 |  | 0 | vlastní |  | základní |  | 0 | 0 | 0 | 0 | 0 | 128 | M | 2 |  |  |  | ROZPOCET | 0 | 0 | 0 | 0 | 0 | 1 | 0 | 128 | -474706363
| VV |  | 3*(2+2+2) |  | 18 | [12 empty] | VV | 2 | 2 | True | 0 | ROZPOCET
144 | M | O0111229r | LPO-2, Lištový pojistkový odpínač, Ie 400 A, Ue 690 V, 3-pól. ovládání, velikost 2, M12, rozteč 185mm | ks | 3 |  | 0 | vlastní |  | základní |  | 0 | 0 | 0 | 0 | 0 | 128 | M | 2 |  |  |  | ROZPOCET | 0 | 0 | 0 | 0 | 0 | 1 | 0 | 128 | -1268523894
| VV |  | "M1" 1 |  | 1 | [12 empty] | VV | 2 | 2 | True | 0 | ROZPOCET
| VV |  | "M2" 1 |  | 1 | [12 empty] | VV | 2 | 2 | True | 0 | ROZPOCET
| VV |  | "M3" 1 |  | 1 | [12 empty] | VV | 2 | 2 | True | 0 | ROZPOCET
| VV |  | "D1" 0 |  | 0 | [12 empty] | VV | 2 | 2 | True | 0 | ROZPOCET
| VV |  | "D2" 0 |  | 0 | [12 empty] | VV | 2 | 2 | True | 0 | ROZPOCET
| VV |  | "D3" 0 |  | 0 | [12 empty] | VV | 2 | 2 | True | 0 | ROZPOCET
145 | K | 741320024-lpo | Montáž pojistka - spodek lištový do 500 V, se zapojením vodičů | kus | 3 |  | 0 | vlastní |  | základní |  | 0 | 0 | 0 | 0 | 0 | 16 | K | 2 |  |  |  | ROZPOCET | 0 | 0 | 0 | 0 | 0 | 1 | 0 | 16 | 1795502514
146 | M | O017125 | Pojistková vložka, PN2 315A gG | ks | 9 |  | 0 | vlastní |  | základní |  | 0 | 0 | 0 | 0 | 0 | 128 | M | 2 |  |  |  | ROZPOCET | 0 | 0 | 0 | 0 | 0 | 1 | 0 | 128 | -697290469
| VV |  | 3*(1+1+1) |  | 9 | [12 empty] | VV | 2 | 2 | True | 0 | ROZPOCET
147 | M | O0118622r | RPO-00, Pojistkový odpínač, Ie 160 A, Ue 690 V, 3pól. provedení, velikost 00, M8 - inbus šrouby | ks | 3 |  | 0 | vlastní |  | základní |  | 0 | 0 | 0 | 0 | 0 | 128 | M | 2 |  |  |  | ROZPOCET | 0 | 0 | 0 | 0 | 0 | 1 | 0 | 128 | -1492768869
| VV |  | "M1" 1 |  | 1 | [12 empty] | VV | 2 | 2 | True | 0 | ROZPOCET
| VV |  | "M2" 1 |  | 1 | [12 empty] | VV | 2 | 2 | True | 0 | ROZPOCET
| VV |  | "M3" 1 |  | 1 | [12 empty] | VV | 2 | 2 | True | 0 | ROZPOCET
| VV |  | "D1" 0 |  | 0 | [12 empty] | VV | 2 | 2 | True | 0 | ROZPOCET
| VV |  | "D2" 0 |  | 0 | [12 empty] | VV | 2 | 2 | True | 0 | ROZPOCET
| VV |  | "D3" 0 |  | 0 | [12 empty] | VV | 2 | 2 | True | 0 | ROZPOCET
148 | K | 741320024-rpo | Montáž pojistka - spodek řadový do 500 V, se zapojením vodičů | kus | 3 |  | 0 | vlastní |  | základní |  | 0 | 0 | 0 | 0 | 0 | 16 | K | 2 |  |  |  | ROZPOCET | 0 | 0 | 0 | 0 | 0 | 1 | 0 | 16 | 220064192
149 | M | O017060 | Pojistková vložka, PN00 160A gG | ks | 9 |  | 0 | vlastní |  | základní |  | 0 | 0 | 0 | 0 | 0 | 128 | M | 2 |  |  |  | ROZPOCET | 0 | 0 | 0 | 0 | 0 | 1 | 0 | 128 | -815705229
| VV |  | 3*(1+1+1) |  | 9 | [12 empty] | VV | 2 | 2 | True | 0 | ROZPOCET
150 | M | E01A131111 | Řadová svornice RSA 4 A - (bílá) | ks | 94 |  | 0 | vlastní |  | základní |  | 0 | 0 | 0 | 0 | 0 | 128 | M | 2 |  |  |  | ROZPOCET | 0 | 0 | 0 | 0 | 0 | 1 | 0 | 128 | 1690702210
| VV |  | "M1" 11 |  | 11 | [12 empty] | VV | 2 | 2 | True | 0 | ROZPOCET
| VV |  | "M2" 11 |  | 11 | [12 empty] | VV | 2 | 2 | True | 0 | ROZPOCET
| VV |  | "M3" 9 |  | 9 | [12 empty] | VV | 2 | 2 | True | 0 | ROZPOCET
| VV |  | "D1" 7 |  | 7 | [12 empty] | VV | 2 | 2 | True | 0 | ROZPOCET
| VV |  | "D2" 7 |  | 7 | [12 empty] | VV | 2 | 2 | True | 0 | ROZPOCET
| VV |  | "D3" 7 |  | 7 | [12 empty] | VV | 2 | 2 | True | 0 | ROZPOCET
| VV |  | "SP" 6*7 |  | 42 | [12 empty] | VV | 2 | 2 | True | 0 | ROZPOCET
151 | K | 741231002 | Montáž svorkovnice do rozvaděčů - řadová vodič do 6 mm2 se zapojením vodičů | kus | 94 |  | 0 | CS ÚRS 2019 01 |  | základní |  | 0 | 0 | 0 | 0 | 0 | 16 | K | 2 |  |  |  | ROZPOCET | 0 | 0 | 0 | 0 | 0 | 1 | 0 | 16 | -207012365
152 | M | O017369 | S3PB2 SW, Pojistkový spodek, 3pól. provedení, kombinace : M10 - svorkový šroub a V-praporec | ks | 48 |  | 0 | vlastní |  | základní |  | 0 | 0 | 0 | 0 | 0 | 128 | M | 2 |  |  |  | ROZPOCET | 0 | 0 | 0 | 0 | 0 | 1 | 0 | 128 | 427595873
| VV |  | "M1" 13+4 |  | 17 | [12 empty] | VV | 2 | 2 | True | 0 | ROZPOCET
| VV |  | "M2" 2 |  | 2 | [12 empty] | VV | 2 | 2 | True | 0 | ROZPOCET
| VV |  | "M3" 11 |  | 11 | [12 empty] | VV | 2 | 2 | True | 0 | ROZPOCET
| VV |  | "D1" 6 |  | 6 | [12 empty] | VV | 2 | 2 | True | 0 | ROZPOCET
| VV |  | "D2" 4 |  | 4 | [12 empty] | VV | 2 | 2 | True | 0 | ROZPOCET
| VV |  | "D3" 4+2+2 |  | 8 | [12 empty] | VV | 2 | 2 | True | 0 | ROZPOCET
153 | M | O017269 | Pojistková vložka, PN2 125A gG | ks | 12 |  | 0 | vlastní |  | základní |  | 0 | 0 | 0 | 0 | 0 | 128 | M | 2 |  |  |  | ROZPOCET | 0 | 0 | 0 | 0 | 0 | 1 | 0 | 128 | -1204730486
| VV |  | 3*(4) |  | 12 | [12 empty] | VV | 2 | 2 | True | 0 | ROZPOCET
154 | M | O017273 | Pojistková vložka, PN2 160A gG | ks | 48 |  | 0 | vlastní |  | základní |  | 0 | 0 | 0 | 0 | 0 | 128 | M | 2 |  |  |  | ROZPOCET | 0 | 0 | 0 | 0 | 0 | 1 | 0 | 128 | 1752342397
| VV |  | 3*(4+6+4+2) |  | 48 | [12 empty] | VV | 2 | 2 | True | 0 | ROZPOCET
155 | M | O017285 | Pojistková vložka, PN2 250A gG | ks | 78 |  | 0 | vlastní |  | základní |  | 0 | 0 | 0 | 0 | 0 | 128 | M | 2 |  |  |  | ROZPOCET | 0 | 0 | 0 | 0 | 0 | 1 | 0 | 128 | -725650384
| VV |  | 3*(13+2+11) |  | 78 | [12 empty] | VV | 2 | 2 | True | 0 | ROZPOCET
156 | M | O017125 | Pojistková vložka, PN2 315A gG | ks | 6 |  | 0 | vlastní |  | základní |  | 0 | 0 | 0 | 0 | 0 | 128 | M | 2 |  |  |  | ROZPOCET | 0 | 0 | 0 | 0 | 0 | 1 | 0 | 128 | -1307731796
| VV |  | 3*(2) |  | 6 | [12 empty] | VV | 2 | 2 | True | 0 | ROZPOCET
157 | K | 741320024-rpo | Montáž pojistka - spodek řadový do 500 V, se zapojením vodičů | kus | 48 |  | 0 | vlastní |  | základní |  | 0 | 0 | 0 | 0 | 0 | 16 | K | 2 |  |  |  | ROZPOCET | 0 | 0 | 0 | 0 | 0 | 1 | 0 | 16 | -674664955
158 | M | O0111861 | S3PB00 VV, Pojistkový spodek, 3pól. provedení, svorky s V-praporci ( bez třmenu ) | ks | 8 |  | 0 | vlastní |  | základní |  | 0 | 0 | 0 | 0 | 0 | 128 | M | 2 |  |  |  | ROZPOCET | 0 | 0 | 0 | 0 | 0 | 1 | 0 | 128 | -1573345631
| VV |  | "M1" 0 |  | 0 | [12 empty] | VV | 2 | 2 | True | 0 | ROZPOCET
| VV |  | "M2" 0 |  | 0 | [12 empty] | VV | 2 | 2 | True | 0 | ROZPOCET
| VV |  | "M3" 0 |  | 0 | [12 empty] | VV | 2 | 2 | True | 0 | ROZPOCET
| VV |  | "D1" 4+4 |  | 8 | [12 empty] | VV | 2 | 2 | True | 0 | ROZPOCET
| VV |  | "D2" 0 |  | 0 | [12 empty] | VV | 2 | 2 | True | 0 | ROZPOCET
| VV |  | "D3" 0 |  | 0 | [12 empty] | VV | 2 | 2 | True | 0 | ROZPOCET
159 | M | O0110419 | Pojistková vložka, PN000 80A gG | ks | 12 |  | 0 | vlastní |  | základní |  | 0 | 0 | 0 | 0 | 0 | 128 | M | 2 |  |  |  | ROZPOCET | 0 | 0 | 0 | 0 | 0 | 1 | 0 | 128 | 1115114966
| VV |  | 3*(4) |  | 12 | [12 empty] | VV | 2 | 2 | True | 0 | ROZPOCET
160 | M | O0113365 | Pojistková vložka, PN000 125A gG | ks | 12 |  | 0 | vlastní |  | základní |  | 0 | 0 | 0 | 0 | 0 | 128 | M | 2 |  |  |  | ROZPOCET | 0 | 0 | 0 | 0 | 0 | 1 | 0 | 128 | -463174862
| VV |  | 3*(4) |  | 12 | [12 empty] | VV | 2 | 2 | True | 0 | ROZPOCET
161 | K | 741320024-rpo | Montáž pojistka - spodek řadový do 500 V, se zapojením vodičů | kus | 8 |  | 0 | vlastní |  | základní |  | 0 | 0 | 0 | 0 | 0 | 16 | K | 2 |  |  |  | ROZPOCET | 0 | 0 | 0 | 0 | 0 | 1 | 0 | 16 | 1848512946
| D | SW-PM | Softwarové řešení (PowerMonitoring) - nástavba, implementace |  |  |  | 0 |  |  |  |  | 0 |  | 0 |  | 0 | 4 | D | 1 |  |  |  | ROZPOCET | [6 empty] | 0
162 | K | S02PMexp_im | Softwarové řešení Power Monitoring <viz TP PM>, instalace do virtuálního serveru uživatele, úprava std. řešení pro potřeby Sw CZ, vč. vizualizace, nastavení reportů, alarmů atd. Možnost uživatelských změn | ks | 1 |  | 0 | vlastní |  | základní |  | 0 | 0 | 0 | 0 | 0 | 16 | K | 2 |  |  |  | ROZPOCET | 0 | 0 | 0 | 0 | 0 | 1 | 0 | 16 | -1030743033
| VV |  | Podrobný popis viz Technická specifikace "Power Monitoring" | [14 empty] | VV | 2 | 1 | True | 0 | ROZPOCET
| VV |  | 1 |  | 1 | [12 empty] | VV | 2 | 2 | True | 0 | ROZPOCET
163 | M | S01PSWSANCZZSPEZZ | PME Standard Edition BASE license (includes 1 Engineering Client) | ks | 1 |  | 0 | vlastní |  | základní |  | 0 | 0 | 0 | 0 | 0 | 128 | M | 2 |  |  |  | ROZPOCET | 0 | 0 | 0 | 0 | 0 | 1 | 0 | 128 | 740996925
| VV |  | 1 |  | 1 | [12 empty] | VV | 2 | 2 | True | 0 | ROZPOCET
164 | M | S01PM-SWstd | PME SW standardní nastavení (management, hierarchie, základní dashboardy do 10ks, tabulky, trendy do | ks | 1 |  | 0 | vlastní |  | základní |  | 0 | 0 | 0 | 0 | 0 | 128 | M | 2 |  |  |  | ROZPOCET | 0 | 0 | 0 | 0 | 0 | 1 | 0 | 128 | 346660937
| VV |  | 1 |  | 1 | [12 empty] | VV | 2 | 2 | True | 0 | ROZPOCET
165 | M | S01PSWCWNCZZNPEZZ | PME Web Client (licence per user) | ks | 2 |  | 0 | vlastní |  | základní |  | 0 | 0 | 0 | 0 | 0 | 128 | M | 2 |  |  |  | ROZPOCET | 0 | 0 | 0 | 0 | 0 | 1 | 0 | 128 | -7666411
| VV |  | "ELE" 1 |  | 1 | [12 empty] | VV | 2 | 2 | True | 0 | ROZPOCET
| VV |  | "velín" 1 |  | 1 | [12 empty] | VV | 2 | 2 | True | 0 | ROZPOCET
166 | M | S01PSWDENCZZNPEZZ | PME Entry-Range Device (licence per device) | ks | 46 |  | 0 | vlastní |  | základní |  | 0 | 0 | 0 | 0 | 0 | 128 | M | 2 |  |  |  | ROZPOCET | 0 | 0 | 0 | 0 | 0 | 1 | 0 | 128 | -1713437305
| VV |  | "ACB+MCCB" | [14 empty] | VV | 2 | 1 | True | 0 | ROZPOCET
| VV |  | "M1" 4+3 |  | 7 | [12 empty] | VV | 2 | 2 | True | 0 | ROZPOCET
| VV |  | "M2" 1+11 |  | 12 | [12 empty] | VV | 2 | 2 | True | 0 | ROZPOCET
| VV |  | "M3" 4+3 |  | 7 | [12 empty] | VV | 2 | 2 | True | 0 | ROZPOCET
| VV |  | "D1" 1+6 |  | 7 | [12 empty] | VV | 2 | 2 | True | 0 | ROZPOCET
| VV |  | "D2" 1+6 |  | 7 | [12 empty] | VV | 2 | 2 | True | 0 | ROZPOCET
| VV |  | "D3" 1+5 |  | 6 | [12 empty] | VV | 2 | 2 | True | 0 | ROZPOCET
167 | M | S01PM-HWset | Základní parametrizace (nastavení) přístrojů (HW) | ks | 46 |  | 0 | vlastní |  | základní |  | 0 | 0 | 0 | 0 | 0 | 128 | M | 2 |  |  |  | ROZPOCET | 0 | 0 | 0 | 0 | 0 | 1 | 0 | 128 | -1965136331
168 | M | S01PM-AdmUsMan | Administrační a uživatelský manuál | ks | 1 |  | 0 | vlastní |  | základní |  | 0 | 0 | 0 | 0 | 0 | 128 | M | 2 |  |  |  | ROZPOCET | 0 | 0 | 0 | 0 | 0 | 1 | 0 | 128 | 2069505104
| VV |  | 1 |  | 1 | [12 empty] | VV | 2 | 2 | True | 0 | ROZPOCET
169 | M | S01PM-UsCourse | Školení obsluhy, konzultace | hod | 12 |  | 0 | vlastní |  | základní |  | 0 | 0 | 0 | 0 | 0 | 128 | M | 2 |  |  |  | ROZPOCET | 0 | 0 | 0 | 0 | 0 | 1 | 0 | 128 | -1260804015
| VV |  | 12 |  | 12 | [12 empty] | VV | 2 | 2 | True | 0 | ROZPOCET
170 | M | S01PM-TransDist | Doprava v km | km | 500 |  | 0 | vlastní |  | základní |  | 0 | 0 | 0 | 0 | 0 | 128 | M | 2 |  |  |  | ROZPOCET | 0 | 0 | 0 | 0 | 0 | 1 | 0 | 128 | -79628703
| VV |  | 2*250 |  | 500 | [12 empty] | VV | 2 | 2 | True | 0 | ROZPOCET
171 | M | S01PM-TransTime | Čas strávený na cestě | hod | 48 |  | 0 | vlastní |  | základní |  | 0 | 0 | 0 | 0 | 0 | 128 | M | 2 |  |  |  | ROZPOCET | 0 | 0 | 0 | 0 | 0 | 1 | 0 | 128 | 1364352120
| VV |  | "2 os / 2 dny" 2*2*12 |  | 48 | [12 empty] | VV | 2 | 2 | True | 0 | ROZPOCET
172 | M | S01PM-Server | Server uživatele (HW nebo vitualizovaný), CPU min. 2 core (i5, i7), RAM 4 GB+, HDD 500 GB+, Windows | ks | 1 |  | 0 | vlastní |  | základní |  | 0 | 0 | 0 | 0 | 0 | 128 | M | 2 |  |  |  | ROZPOCET | 0 | 0 | 0 | 0 | 0 | 1 | 0 | 128 | -571632601
| VV |  | "virtualizovaný server uživatele, zajistí IT oddělení" 1 |  | 1 | [12 empty] | VV | 2 | 2 | True | 0 | ROZPOCET
173 | M | eatellipse500 | Záložní zdroj Eaton Ellipse ECO 500 IEC, 500VA/300W | ks | 1 |  | 0 |  |  | základní |  | 0 | 0 | 0 | 0 | 0 | 128 | M | 2 |  |  |  | ROZPOCET | 0 | 0 | 0 | 0 | 0 | 1 | 0 | 128 | -671981743
174 | M | ecs4510-28F | Gigabit Ethernet L2/L3 switch s 10GE uplinkem 28 port, zdroj 230V AC |  | 1 |  | 0 | vlastní |  | základní |  | 0 | 0 | 0 | 0 | 0 | 32 | M | 2 |  |  |  | ROZPOCET | 0 | 0 | 0 | 0 | 0 | 1 | 0 | 16 | -255026800
| VV |  | "TS1 - PM" 1 |  | 1 | [12 empty] | VV | 2 | 2 | True | 0 | ROZPOCET
175 | M | N01PCD-01019-0C | PowerCat propojovací kabel UTP kat.5E, 10 metrů, barva červená | ks | 20 |  | 0 |  |  | základní |  | 0 | 0 | 0 | 0 | 0 | 128 | M | 2 |  |  |  | ROZPOCET | 0 | 0 | 0 | 0 | 0 | 1 | 0 | 128 | 335782056
| VV |  | "EC - PM" 20 |  | 20 | [12 empty] | VV | 2 | 2 | True | 0 | ROZPOCET
| D | RQ1-2-3 | Rozvaděče RQ1, RQ2, RQ3 |  |  |  | 0 |  |  |  |  | 0 |  | 0 |  | 0 | 4 | D | 1 |  |  |  | ROZPOCET | [6 empty] | 0
176 | M | R048206500 | Rozváděč TS 1200x2000x600 s MP, RAL7035 | ks | 3 |  | 0 | vlastní |  | základní |  | 0 | 0 | 0 | 0 | 0 | 128 | M | 2 |  |  |  | ROZPOCET | 0 | 0 | 0 | 0 | 0 | 1 | 0 | 128 | 525892332
| VV |  | "RQ1, RQ2, RQ3" 3 |  | 3 | [12 empty] | VV | 2 | 2 | True | 0 | ROZPOCET
177 | M | R048601200 | Podstavec TS šxv 1200x100mm, RAL7022 | pár | 3 |  | 0 | vlastní |  | základní |  | 0 | 0 | 0 | 0 | 0 | 128 | M | 2 |  |  |  | ROZPOCET | 0 | 0 | 0 | 0 | 0 | 1 | 0 | 128 | 419445600
178 | M | R048601060 | Bočnice podstavce TS 600x100mm, RAL7022 | pár | 3 |  | 0 | vlastní |  | základní |  | 0 | 0 | 0 | 0 | 0 | 128 | M | 2 |  |  |  | ROZPOCET | 0 | 0 | 0 | 0 | 0 | 1 | 0 | 128 | -1239947837
| VV |  | 3 |  | 3 | [12 empty] | VV | 2 | 2 | True | 0 | ROZPOCET
179 | M | R048106235 | Bočnice pro TS vxh2000x600mm RAL7035 (2ks) | pár | 3 |  | 0 | vlastní |  | základní |  | 0 | 0 | 0 | 0 | 0 | 128 | M | 2 |  |  |  | ROZPOCET | 0 | 0 | 0 | 0 | 0 | 1 | 0 | 128 | -1462103871
| VV |  | 3 |  | 3 | [12 empty] | VV | 2 | 2 | True | 0 | ROZPOCET
180 | M | R048611070 | Komfortní rukojeť pro TS, RAL7035 | ks | 3 |  | 0 | vlastní |  | základní |  | 0 | 0 | 0 | 0 | 0 | 128 | M | 2 |  |  |  | ROZPOCET | 0 | 0 | 0 | 0 | 0 | 1 | 0 | 128 | 1050403719
181 | M | R04TS200x60prisl | Příslušenství rozvaděčů (montážní lišty, kabelové úchyty, šasi, montážní panely, sady pro spojení skříní, střešní plech s kabelovými průchodkami atd.) | ks | 3 |  | 0 | vlastní |  | základní |  | 0 | 0 | 0 | 0 | 0 | 128 | M | 2 |  |  |  | ROZPOCET | 0 | 0 | 0 | 0 | 0 | 1 | 0 | 128 | 39632169
| VV |  | 3 |  | 3 | [12 empty] | VV | 2 | 2 | True | 0 | ROZPOCET
182 | M | rq-150kvar-chr | RQ.x - Kompletní výzbroj kompenzačního rozvaděče 150 kVAr (6,25 + 6,25 + 12,5 + 25 + 2x50), chráněný, včetně pevné tlumivky pro kompenzaci kapacitní složky | set | 3 |  | 0 | vlastní |  | základní |  | 0 | 0 | 0 | 0 | 0 | 256 | M | 2 |  |  |  | ROZPOCET | 0 | 0 | 0 | 0 | 0 | 1 | 0 | 64 | 578653330
| VV |  | "RQ1+RQ2+RQ3" 3 |  | 3 | [12 empty] | VV | 2 | 2 | True | 0 | ROZPOCET
| D | R.EC-TR | Rozvaděč R.EC-TR |  |  |  | 0 |  |  |  |  | 0 |  | 0 |  | 0 | 4 | D | 1 |  |  |  | ROZPOCET | [6 empty] | 0
183 | M | H01VS312PD | VS312PD, Rozvodnice Golf nástěnná,3 řadá,plná dvířka, 36mod. | ks | 1 |  | 0 |  |  | základní |  | 0 | 0 | 0 | 0 | 0 | 128 | M | 2 |  |  |  | ROZPOCET | 0 | 0 | 0 | 0 | 0 | 1 | 0 | 128 | -1335060434
| VV |  | 1 |  | 1 | [12 empty] | VV | 2 | 2 | True | 0 | ROZPOCET
184 | K | 741210002 | Montáž rozvodnice oceloplechová nebo plastová běžná do 50 kg | kus | 1 |  | 0 | CS ÚRS 2019 01 |  | základní |  | 0 | 0 | 0 | 0 | 0 | 16 | K | 2 |  |  |  | ROZPOCET | 0 | 0 | 0 | 0 | 0 | 1 | 0 | 16 | 861063601
185 | M | S01A9S62163 | A9S62163 Vypínač SW 1P 63A (SE) | ks | 3 |  | 0 |  |  | základní |  | 0 | 0 | 0 | 0 | 0 | 128 | M | 2 |  |  |  | ROZPOCET | 0 | 0 | 0 | 0 | 0 | 1 | 0 | 128 | 428030194
| VV |  | 3 |  | 3 | [12 empty] | VV | 2 | 2 | True | 0 | ROZPOCET
186 | K | 741320115 | Montáž jistič jednopólový nn do 63 A ve skříni | kus | 3 |  | 0 | CS ÚRS 2019 01 |  | základní |  | 0 | 0 | 0 | 0 | 0 | 16 | K | 2 |  |  |  | ROZPOCET | 0 | 0 | 0 | 0 | 0 | 1 | 0 | 16 | 1743198120
187 | M | S01A9F04110 | A9F04110 Jistič iC60N 1P 10A C (SE) | ks | 3 |  | 0 |  |  | základní |  | 0 | 0 | 0 | 0 | 0 | 128 | M | 2 |  |  |  | ROZPOCET | 0 | 0 | 0 | 0 | 0 | 1 | 0 | 128 | 351971338
| VV |  | 3 |  | 3 | [12 empty] | VV | 2 | 2 | True | 0 | ROZPOCET
188 | K | 741320105 | Montáž jistič jednopólový nn do 25 A ve skříni | kus | 3 |  | 0 | CS ÚRS 2019 01 |  | základní |  | 0 | 0 | 0 | 0 | 0 | 16 | K | 2 |  |  |  | ROZPOCET | 0 | 0 | 0 | 0 | 0 | 1 | 0 | 16 | -2137844597
189 | M | H01ERC218 | ERC218, Instalační relé 16A, 1S+1R, 230V~50/60Hz | ks | 3 |  | 0 |  |  | základní |  | 0 | 0 | 0 | 0 | 0 | 128 | M | 2 |  |  |  | ROZPOCET | 0 | 0 | 0 | 0 | 0 | 1 | 0 | 128 | 1189675461
| VV |  | 3 |  | 3 | [12 empty] | VV | 2 | 2 | True | 0 | ROZPOCET
190 | K | 741330651 | Montáž relé pomocné vestavné střídavé | kus | 3 |  | 0 | CS ÚRS 2019 01 |  | základní |  | 0 | 0 | 0 | 0 | 0 | 16 | K | 2 |  |  |  | ROZPOCET | 0 | 0 | 0 | 0 | 0 | 1 | 0 | 16 | 490105104
191 | M | E01A131111 | Řadová svornice RSA 4 A - (bílá) | ks | 12 |  | 0 | vlastní |  | základní |  | 0 | 0 | 0 | 0 | 0 | 128 | M | 2 |  |  |  | ROZPOCET | 0 | 0 | 0 | 0 | 0 | 1 | 0 | 128 | 1586853959
| VV |  | 4+4+4 |  | 12 | [12 empty] | VV | 2 | 2 | True | 0 | ROZPOCET
192 | K | 741231001 | Montáž svorkovnice do rozvaděčů - řadová vodič do 2,5 mm2 se zapojením vodičů | kus | 12 |  | 0 | CS ÚRS 2019 01 |  | základní |  | 0 | 0 | 0 | 0 | 0 | 16 | K | 2 |  |  |  | ROZPOCET | 0 | 0 | 0 | 0 | 0 | 1 | 0 | 16 | 284296059
| D | HOP | Hlavní ochranná přípojnice HOP |  |  |  | 0 |  |  |  |  | 0 |  | 0 |  | 0 | 4 | D | 1 |  |  |  | ROZPOCET | [6 empty] | 0
193 | M | ro606020 | Rozvaděč nástěnný, oceloplechový, 600x600x200 mm (š x v x h), krytí IP 40/20, RAL 7035, přívod i vývody vrchem přes průchodky, včetně nosného rámu, přístrojových lišt, krycích desek, popisů atd. | ks | 1 |  | 0 | vlastní |  | základní |  | 0 | 0 | 0 | 0 | 0 | 512 | M | 2 |  |  |  | ROZPOCET | 0 | 0 | 0 | 0 | 0 | 1 | 0 | 512 | 39400800
194 | M | F01CU018 | Cu přípojnice 40x10 mm | ks | 2 |  | 0 | vlastní |  | základní |  | 0 | 0 | 0 | 0 | 0 | 128 | M | 2 |  |  |  | ROZPOCET | 0 | 0 | 0 | 0 | 0 | 1 | 0 | 128 | 838581165
195 | K | 210070011 | Montáž podpěrek vnitřních do 1 kV | kus | 4 |  | 0 | CS ÚRS 2019 01 |  | základní |  | 0 | 0 | 0 | 0 | 0 | 64 | K | 2 |  |  |  | ROZPOCET | 0 | 0 | 0 | 0 | 0 | 1 | 0 | 64 | -356012805
| D | 35PripVN | Dočasná přípojka VN 35 kV |  |  |  | 0 |  |  |  |  | 0 |  | 10.1592 |  | 0 | 4 | D | 1 |  |  |  | ROZPOCET | [6 empty] | 0
196 | K | 210050301-D | Demontáž úsekových odpojovačů vn na sloup | kus | 6 |  | 0 | CS ÚRS 2019 01 |  | základní |  | 0 | 0 | 0 | 0 | 0 | 64 | K | 2 |  |  |  | ROZPOCET | 0 | 0 | 0 | 0 | 0 | 1 | 0 | 64 | -220749961
| VV |  | "Odpojení stávajícího vedení VN 35 kV do budovy trafostanice" 2*3 |  | 6 | [12 empty] | VV | 2 | 2 | True | 0 | ROZPOCET
197 | K | 210100007 | Ukončení vodičů v rozváděči nebo na přístroji včetně zapojení průřezu žíly do 70 mm2 | kus | 12 |  | 0 | CS ÚRS 2019 01 |  | základní |  | 0 | 0 | 0 | 0 | 0 | 64 | K | 2 |  |  |  | ROZPOCET | 0 | 0 | 0 | 0 | 0 | 1 | 0 | 64 | -242260247
| VV |  | "AXE 1x70" 2*3*2 |  | 12 | [12 empty] | VV | 2 | 2 | True | 0 | ROZPOCET
198 | M | K0114139931 | 35-AXEKVCEY 1x70/16 | m | 870 |  | 0 | vlastní |  | základní |  | 0 | 0 | 0 | 0 | 0 | 128 | M | 2 |  |  |  | ROZPOCET | 0 | 0 | 0 | 0 | 0 | 1 | 0 | 128 | 1899772119
| VV |  | "VN přípojka" 1,2*(2*3*(48+45)) |  | 669.6 | [12 empty] | VV | 2 | 2 | True | 0 | ROZPOCET
| VV |  | "z+p" 200,4 |  | 200.4 | [12 empty] | VV | 2 | 2 | True | 0 | ROZPOCET
199 | K | 210931013 | Montáž kabelů Al stíněný plný nebo laněný s XLPE izolací do 35 kV 1x70 mm2 uložených volně (AXEKCE) | m | 870 |  | 0 | CS ÚRS 2019 01 |  | základní |  | 0 | 0 | 0 | 0 | 0 | 64 | K | 2 |  |  |  | ROZPOCET | 0 | 0 | 0 | 0 | 0 | 1 | 0 | 64 | -1323040333
200 | K | 210931033 | Montáž kabelů Al stíněný plný nebo laněný s XLPE izolací do 35 kV 1x70 mm2 uložených pevně (AXEKCE) | m | 60 |  | 0 | CS ÚRS 2019 01 |  | základní |  | 0 | 0 | 0 | 0 | 0 | 64 | K | 2 |  |  |  | ROZPOCET | 0 | 0 | 0 | 0 | 0 | 1 | 0 | 64 | 179679941
| VV |  | 2*3*10 |  | 60 | [12 empty] | VV | 2 | 2 | True | 0 | ROZPOCET
201 | K | 210931013-D | Demontáž kabelů Al stíněný plný nebo laněný s XLPE izolací do 35 kV 1x70 mm2 uložených volně (AXEKCE) | m | 558 |  | 0 | CS ÚRS 2019 01 |  | základní |  | 0 | 0 | 0 | 0 | 0 | 64 | K | 2 |  |  |  | ROZPOCET | 0 | 0 | 0 | 0 | 0 | 1 | 0 | 64 | 325255391
| VV |  | "Demontáž po změně napěťové hladiny ČEZ Distribuce" 6*(48+45) |  | 558 | [12 empty] | VV | 2 | 2 | True | 0 | ROZPOCET
202 | M | R01polt42d1ximl213 | kabelová koncovka VN 35kV, 50-120mm, POLT-42D/1XI-ML-2-13 | sada | 2 |  | 0 | vlastní |  | základní |  | 0 | 0 | 0 | 0 | 0 | 128 | M | 2 |  |  |  | ROZPOCET | 0 | 0 | 0 | 0 | 0 | 1 | 0 | 128 | 155201242
| VV |  | "strana přívodu" 2 |  | 2 | [12 empty] | VV | 2 | 2 | True | 0 | ROZPOCET
203 | M | R01rsti6851 | připojovací adaptér s koncovkou 35kV, 35-95mm, RSTI-6851 | sada | 2 |  | 0 | vlastní |  | základní |  | 0 | 0 | 0 | 0 | 0 | 128 | M | 2 |  |  |  | ROZPOCET | 0 | 0 | 0 | 0 | 0 | 1 | 0 | 128 | -2140559460
| VV |  | "strana R.VN" 2 |  | 2 | [12 empty] | VV | 2 | 2 | True | 0 | ROZPOCET
204 | K | 210101125 | Ukončení kabelů celoplastových koncovkou do 35 kV venkovní Raychem | kus | 12 |  | 0 | CS ÚRS 2019 01 |  | základní |  | 0 | 0 | 0 | 0 | 0 | 64 | K | 2 |  |  |  | ROZPOCET | 0 | 0 | 0 | 0 | 0 | 1 | 0 | 64 | -545807804
| VV |  | "přívod" 2*3 |  | 6 | [12 empty] | VV | 2 | 2 | True | 0 | ROZPOCET
| VV |  | "R.VN" 2*3 |  | 6 | [12 empty] | VV | 2 | 2 | True | 0 | ROZPOCET
205 | M | kamkpz-vn3 | Držák KPZ pro uchycení trojice kabelu VN na stěnu | ks | 32 |  | 0 | vlastní |  | základní |  | 0 | 0 | 0 | 0 | 0 | 256 | M | 2 |  |  |  | ROZPOCET | 0 | 0 | 0 | 0 | 0 | 1 | 0 | 64 | -2004229149
| VV |  | "8m po 0,5m" 2*8*2 |  | 32 | [12 empty] | VV | 2 | 2 | True | 0 | ROZPOCET
206 | M | kamtru-vn | Mechanická ochrana VN kabelu na stěně dl. 3m | ks | 6 |  | 0 | vlastní |  | základní |  | 0 | 0 | 0 | 0 | 0 | 256 | M | 2 |  |  |  | ROZPOCET | 0 | 0 | 0 | 0 | 0 | 1 | 0 | 64 | 1802767262
| VV |  | 3*2 |  | 6 | [12 empty] | VV | 2 | 2 | True | 0 | ROZPOCET
207 | K | 210280002 | Zkoušky a prohlídky el rozvodů a zařízení celková prohlídka pro objem mtž prací do 500 000 Kč | kus | 1 |  | 0 | CS ÚRS 2019 01 |  | základní |  | 0 | 0 | 0 | 0 | 0 | 64 | K | 2 |  |  |  | ROZPOCET | 0 | 0 | 0 | 0 | 0 | 1 | 0 | 64 | -436396351
208 | M | K11kk01956 | KF 09160, TRUBKA DVOUPL. KOPOFLEX, ČERVENÁ | m | 20 |  | 0 | vlastní |  | základní |  | 0 | 0 | 0 | 0 | 0 | 128 | M | 2 |  |  |  | ROZPOCET | 0 | 0 | 0 | 0 | 0 | 1 | 0 | 128 | -1235601583
| VV |  | "prostup do baráku" 4*5 |  | 20 | [12 empty] | VV | 2 | 2 | True | 0 | ROZPOCET
209 | K | 460510056 | Kabelové prostupy z trub plastových do rýhy bez obsypu, průměru do 20 cm | m | 20 |  | 0 | CS ÚRS 2019 01 |  | základní |  | 0 | 0 | 0 | 0 | 0 | 64 | K | 2 |  |  |  | ROZPOCET | 0 | 0 | 0 | 0 | 0 | 1 | 0 | 64 | -2122067288
210 | M | D209pkd3001000 | Plastová krycí deska 300 x 1000 mm pro ochranu VN kabelů v zemi | ks | 50 |  | 0 | vlastní |  | základní |  | 0 | 0 | 0 | 0 | 0 | 256 | M | 2 |  |  |  | ROZPOCET | 0 | 0 | 0 | 0 | 0 | 1 | 0 | 64 | -368069578
| VV |  | 2*25 |  | 50 | [12 empty] | VV | 2 | 2 | True | 0 | ROZPOCET
211 | K | 460490013r | Krytí kabelů VN ochrannými plastovými deskami šířky 30 cm | m | 50 |  | 0 | vlastní |  | základní |  | 0 | 9e-05 | 0.0045 | 0 | 0 | 64 | K | 2 |  |  |  | ROZPOCET | 0 | 0 | 0 | 0 | 0 | 1 | 0 | 64 | -243307616
212 | K | 460490013 | Krytí kabelů výstražnou fólií šířky 34 cm | m | 50 |  | 0 | CS ÚRS 2019 01 |  | základní |  | 0 | 9e-05 | 0.0045 | 0 | 0 | 64 | K | 2 |  |  |  | ROZPOCET | 0 | 0 | 0 | 0 | 0 | 1 | 0 | 64 | 507535330
| VV |  | 2*25 |  | 50 | [12 empty] | VV | 2 | 2 | True | 0 | ROZPOCET
213 | K | 460010024t | Vytyčení trasy vedení kabelového podzemního v zastavěném prostoru | km | 0.025 |  | 0 | CS ÚRS 2019 01 |  | základní |  | 0 | 0.0088 | 0.00022 | 0 | 0 | 64 | K | 2 |  |  |  | ROZPOCET | 0 | 0 | 0 | 0 | 0 | 1 | 0 | 64 | 1180040657
| VV |  | 0,001*25 |  | 0.025 | [12 empty] | VV | 2 | 2 | True | 0 | ROZPOCET
214 | K | 460150574 | Hloubení kabelových zapažených i nezapažených rýh ručně š 60 cm, hl 120 cm, v hornině tř 4 | m | 25 |  | 0 | CS ÚRS 2019 01 |  | základní |  | 0 | 0 | 0 | 0 | 0 | 64 | K | 2 |  |  |  | ROZPOCET | 0 | 0 | 0 | 0 | 0 | 1 | 0 | 64 | -541150561
215 | K | 460421001 | Lože kabelů z písku nebo štěrkopísku tl 5 cm nad kabel, bez zakrytí, šířky lože do 65 cm | m | 50 |  | 0 | CS ÚRS 2019 01 |  | základní |  | 0 | 0.203 | 10.15 | 0 | 0 | 64 | K | 2 |  |  |  | ROZPOCET | 0 | 0 | 0 | 0 | 0 | 1 | 0 | 64 | -1335473678
| VV |  | 2*25 |  | 50 | [12 empty] | VV | 2 | 2 | True | 0 | ROZPOCET
216 | K | 460560554 | Zásyp rýh ručně šířky 60 cm, hloubky 100 cm, z horniny třídy 4 | m | 25 |  | 0 | CS ÚRS 2019 01 |  | základní |  | 0 | 0 | 0 | 0 | 0 | 64 | K | 2 |  |  |  | ROZPOCET | 0 | 0 | 0 | 0 | 0 | 1 | 0 | 64 | -1530880281
217 | K | 460600022 | Vodorovné přemístění horniny jakékoliv třídy do 500 m | m3 | 3 |  | 0 | CS ÚRS 2019 01 |  | základní |  | 0 | 0 | 0 | 0 | 0 | 64 | K | 2 |  |  |  | ROZPOCET | 0 | 0 | 0 | 0 | 0 | 1 | 0 | 64 | -642746324
| VV |  | 0,6*25*0,2 |  | 3 | [12 empty] | VV | 2 | 2 | True | 0 | ROZPOCET
218 | K | 460620013 | Provizorní úprava terénu se zhutněním, v hornině tř 3 | m2 | 15 |  | 0 | CS ÚRS 2019 01 |  | základní |  | 0 | 0 | 0 | 0 | 0 | 64 | K | 2 |  |  |  | ROZPOCET | 0 | 0 | 0 | 0 | 0 | 1 | 0 | 64 | 2076422666
| VV |  | 0,6*25 |  | 15 | [12 empty] | VV | 2 | 2 | True | 0 | ROZPOCET
| D | TR35kV | Zapůjčení transformátorů 35kV - ČEZ |  |  |  | 0 |  |  |  |  | 0 |  | 0 |  | 0 | 4 | D | 1 |  |  |  | ROZPOCET | [6 empty] | 0
220 | K | 210171112 | Montáž transformátorů 3fázových vn/nn olejových v kobkách do 1000 kVA | kus | 3 |  | 0 | CS ÚRS 2019 01 |  | základní |  | 0 | 0 | 0 | 0 | 0 | 64 | K | 2 |  |  |  | ROZPOCET | 0 | 0 | 0 | 0 | 0 | 1 | 0 | 64 | -428594399
| VV |  | "3x zapůjčené TR 35 kV/630 kVA" 3 |  | 3 | [12 empty] | VV | 2 | 2 | True | 0 | ROZPOCET
221 | K | 210280521 | Uvedení do provozu transformátoru nn/vn olejového výkonu do 1000 kVA | kus | 3 |  | 0 | CS ÚRS 2019 01 |  | základní |  | 0 | 0 | 0 | 0 | 0 | 64 | K | 2 |  |  |  | ROZPOCET | 0 | 0 | 0 | 0 | 0 | 1 | 0 | 64 | -1471247607
| VV |  | "3x zapůjčené TR 35 kV/630A" 3 |  | 3 | [12 empty] | VV | 2 | 2 | True | 0 | ROZPOCET
| D | ELE-VN22kV | VN rozvody 35/22 kV |  |  |  | 0 |  |  |  |  | 0 |  | 0 |  | 0 | 4 | D | 1 |  |  |  | ROZPOCET | [6 empty] | 0
223 | K | 210100007 | Ukončení vodičů v rozváděči nebo na přístroji včetně zapojení průřezu žíly do 70 mm2 | kus | 18 |  | 0 | CS ÚRS 2019 01 |  | základní |  | 0 | 0 | 0 | 0 | 0 | 64 | K | 2 |  |  |  | ROZPOCET | 0 | 0 | 0 | 0 | 0 | 1 | 0 | 64 | 724873692
| VV |  | "AXE 1x70" 2*3*3 |  | 18 | [12 empty] | VV | 2 | 2 | True | 0 | ROZPOCET
224 | K | 741130017 | Ukončení vodič izolovaný do 240mm2 v rozváděči nebo na přístroji | kus | 6 |  | 0 | CS ÚRS 2019 01 |  | základní |  | 0 | 0 | 0 | 0 | 0 | 16 | K | 2 |  |  |  | ROZPOCET | 0 | 0 | 0 | 0 | 0 | 1 | 0 | 16 | 282275168
| VV |  | "AXE 1x240" 3*2*1 |  | 6 | [12 empty] | VV | 2 | 2 | True | 0 | ROZPOCET
225 | M | K0114139931 | 35-AXEKVCEY 1x70/16 | m | 216 |  | 0 | vlastní |  | základní |  | 0 | 0 | 0 | 0 | 0 | 128 | M | 2 |  |  |  | ROZPOCET | 0 | 0 | 0 | 0 | 0 | 1 | 0 | 128 | 2018569675
| VV |  | "R.VN1 -> TR" 1,2*(3*14+3*14+3*18) |  | 165.6 | [12 empty] | VV | 2 | 2 | True | 0 | ROZPOCET
| VV |  | "z+p" 50,4 |  | 50.4 | [12 empty] | VV | 2 | 2 | True | 0 | ROZPOCET
226 | K | 210931013 | Montáž kabelů Al stíněný plný nebo laněný s XLPE izolací do 35 kV 1x70 mm2 uložených volně (AXEKCE) | m | 216 |  | 0 | CS ÚRS 2019 01 |  | základní |  | 0 | 0 | 0 | 0 | 0 | 64 | K | 2 |  |  |  | ROZPOCET | 0 | 0 | 0 | 0 | 0 | 1 | 0 | 64 | 1101259179
227 | M | R01polt42d1ximl213 | kabelová koncovka VN 35kV, 50-120mm, POLT-42D/1XI-ML-2-13 | sada | 3 |  | 0 | vlastní |  | základní |  | 0 | 0 | 0 | 0 | 0 | 128 | M | 2 |  |  |  | ROZPOCET | 0 | 0 | 0 | 0 | 0 | 1 | 0 | 128 | -633675662
| VV |  | "strana trafa" 3 |  | 3 | [12 empty] | VV | 2 | 2 | True | 0 | ROZPOCET
228 | M | R01rsti6851 | připojovací adaptér s koncovkou 35kV, 35-95mm, RSTI-6851 | sada | 3 |  | 0 | vlastní |  | základní |  | 0 | 0 | 0 | 0 | 0 | 128 | M | 2 |  |  |  | ROZPOCET | 0 | 0 | 0 | 0 | 0 | 1 | 0 | 128 | 721043063
| VV |  | "strana R.VN" 3 |  | 3 | [12 empty] | VV | 2 | 2 | True | 0 | ROZPOCET
229 | K | 210101125 | Ukončení kabelů celoplastových koncovkou do 35 kV venkovní Raychem | kus | 18 |  | 0 | CS ÚRS 2019 01 |  | základní |  | 0 | 0 | 0 | 0 | 0 | 64 | K | 2 |  |  |  | ROZPOCET | 0 | 0 | 0 | 0 | 0 | 1 | 0 | 64 | 1959560447
| VV |  | "trafa" 3*3 |  | 9 | [12 empty] | VV | 2 | 2 | True | 0 | ROZPOCET
| VV |  | "R.VN" 3*3 |  | 9 | [12 empty] | VV | 2 | 2 | True | 0 | ROZPOCET
234 | M | R01kam0946 | RICS-5143 | sada | 1 |  | 0 | vlastní |  | základní |  | 0 | 0 | 0 | 0 | 0 | 128 | M | 2 |  |  |  | ROZPOCET | 0 | 0 | 0 | 0 | 0 | 1 | 0 | 128 | -695940044
| VV |  | "R.VN-ČEZ" 1 |  | 1 | [12 empty] | VV | 2 | 2 | True | 0 | ROZPOCET
235 | M | R01rsti5855 | Připojovací adaptér s koncovkou 22kV, 185-300mm, RSTI-5855 | sada | 1 |  | 0 | vlastní |  | základní |  | 0 | 0 | 0 | 0 | 0 | 128 | M | 2 |  |  |  | ROZPOCET | 0 | 0 | 0 | 0 | 0 | 1 | 0 | 128 | 1687242993
| VV |  | "strana R.VN-1" 1 |  | 1 | [12 empty] | VV | 2 | 2 | True | 0 | ROZPOCET
236 | M | bbLLEE0610047 | Odtlakovací klapka LL/EE06 100/47, 1000x470mm, hl. 185mm, volný průřez 0,15 m2 | ks | 1 |  | 0 |  |  | základní |  | 0 | 0 | 0 | 0 | 0 | 32 | M | 2 |  |  |  | ROZPOCET | 0 | 0 | 0 | 0 | 0 | 1 | 0 | 16 | -626154696
237 | K | montLL06 | Montáž odtlakovací klapky do stěny | ks | 1 |  | 0 |  |  | základní |  | 0 | 0 | 0 | 0 | 0 | 16 | K | 2 |  |  |  | ROZPOCET | 0 | 0 | 0 | 0 | 0 | 1 | 0 | 16 | 1400261573
| D | ELE-ULS | Úložný systém |  |  |  | 0 |  |  |  |  | 0 |  | 0 |  | 0 | 4 | D | 1 |  |  |  | ROZPOCET | [6 empty] | 0
238 | M | K11kk02001 | KL 60X500, LÁVKA KABELOVÁ, POZINKOVÁNO SENDZIMIR | m | 122 |  | 0 | vlastní |  | základní |  | 0 | 0 | 0 | 0 | 0 | 128 | M | 2 |  |  |  | ROZPOCET | 0 | 0 | 0 | 0 | 0 | 1 | 0 | 128 | 1631087230
| VV |  | "stoup" 6*6 |  | 36 | [12 empty] | VV | 2 | 2 | True | 0 | ROZPOCET
| VV |  | "vodorovné"3+2+5+2+16+12+2+2+2 |  | 46 | [12 empty] | VV | 2 | 2 | True | 0 | ROZPOCET
| VV |  | "rl5" 40 |  | 40 | [12 empty] | VV | 2 | 2 | True | 0 | ROZPOCET
239 | K | m-kl-500 | Montáž kabelové lávky š. 500mm, vodorovně nebo svisle, včetně nosného a pomocného instalačního materiálu (hmoždiny, závitové tyče atd.) | bm | 122 |  | 0 | vlastní |  | základní |  | 0 | 0 | 0 | 0 | 0 | 64 | K | 2 |  |  |  | ROZPOCET | 0 | 0 | 0 | 0 | 0 | 1 | 0 | 64 | 1127294804
240 | M | K11kk02003 | KL 60X600, LÁVKA KABELOVÁ, POZINKOVÁNO SENDZIMIR | m | 660 |  | 0 | vlastní |  | základní |  | 0 | 0 | 0 | 0 | 0 | 128 | M | 2 |  |  |  | ROZPOCET | 0 | 0 | 0 | 0 | 0 | 1 | 0 | 128 | 589138487
| VV |  | "svisle" 9*(2+8) |  | 90 | [12 empty] | VV | 2 | 2 | True | 0 | ROZPOCET
| VV |  | "vodorovné"10*3+10*2*2 |  | 70 | [12 empty] | VV | 2 | 2 | True | 0 | ROZPOCET
| VV |  | "rozvodna NN" 4*4*25 |  | 400 | [12 empty] | VV | 2 | 2 | True | 0 | ROZPOCET
| VV |  | "rl6" 100 |  | 100 | [12 empty] | VV | 2 | 2 | True | 0 | ROZPOCET
241 | K | m-kl-600 | Montáž kabelové lávky š. 600mm, vodorovně nebo svisle, včetně nosného a pomocného instalačního materiálu (hmoždiny, závitové tyče atd.) | bm | 660 |  | 0 | vlastní |  | základní |  | 0 | 0 | 0 | 0 | 0 | 64 | K | 2 |  |  |  | ROZPOCET | 0 | 0 | 0 | 0 | 0 | 1 | 0 | 64 | -640935979
242 | M | K11kk02714r | KZ 60X500X1.25, ŽLAB S INT.SPOJ., POZINKOVÁNO SENDZIMIR | m | 120 |  | 0 | vlastní |  | základní |  | 0 | 0 | 0 | 0 | 0 | 128 | M | 2 |  |  |  | ROZPOCET | 0 | 0 | 0 | 0 | 0 | 1 | 0 | 128 | -1404843146
| VV |  | "ost." 10+14+14+14+2*4+2*5+1+3+6 |  | 80 | [12 empty] | VV | 2 | 2 | True | 0 | ROZPOCET
| VV |  | "rz5" 40 |  | 40 | [12 empty] | VV | 2 | 2 | True | 0 | ROZPOCET
243 | K | m-kz-500-nm | Montáž kabelového žlabu š. 500mm, včetně nosného a pomocného instalačního materiálu (hmoždiny, závitové tyče atd.) | bm | 120 |  | 0 | vlastní |  | základní |  | 0 | 0 | 0 | 0 | 0 | 64 | K | 2 |  |  |  | ROZPOCET | 0 | 0 | 0 | 0 | 0 | 1 | 0 | 64 | 1180581166
| D | ELE-VK | Vodiče a kabely |  |  |  | 0 |  |  |  |  | 0 |  | 0 |  | 0 | 4 | D | 1 |  |  |  | ROZPOCET | [6 empty] | 0
244 | K | 741130001 | Ukončení vodič izolovaný do 2,5mm2 v rozváděči nebo na přístroji | kus | 10 |  | 0 | CS ÚRS 2019 01 |  | základní |  | 0 | 0 | 0 | 0 | 0 | 16 | K | 2 |  |  |  | ROZPOCET | 0 | 0 | 0 | 0 | 0 | 1 | 0 | 16 | 1397001412
| VV |  | "3x1,5" 3*2*(0) |  | 0 | [12 empty] | VV | 2 | 2 | True | 0 | ROZPOCET
| VV |  | "3x2,5" 3*2*(0) |  | 0 | [12 empty] | VV | 2 | 2 | True | 0 | ROZPOCET
| VV |  | "5x2,5" 5*2*(1) |  | 10 | [12 empty] | VV | 2 | 2 | True | 0 | ROZPOCET
245 | K | 741130004 | Ukončení vodič izolovaný do 6 mm2 v rozváděči nebo na přístroji | kus | 50 |  | 0 | CS ÚRS 2019 01 |  | základní |  | 0 | 0 | 0 | 0 | 0 | 16 | K | 2 |  |  |  | ROZPOCET | 0 | 0 | 0 | 0 | 0 | 1 | 0 | 16 | -1341521974
| VV |  | "5x6" 5*2*(1) |  | 10 | [12 empty] | VV | 2 | 2 | True | 0 | ROZPOCET
| VV |  | "CY6" 1*2*20 |  | 40 | [12 empty] | VV | 2 | 2 | True | 0 | ROZPOCET
246 | K | 741130005 | Ukončení vodič izolovaný do 10 mm2 v rozváděči nebo na přístroji | kus | 40 |  | 0 | CS ÚRS 2019 01 |  | základní |  | 0 | 0 | 0 | 0 | 0 | 16 | K | 2 |  |  |  | ROZPOCET | 0 | 0 | 0 | 0 | 0 | 1 | 0 | 16 | 1246040188
| VV |  | "CY10" 1*2*20 |  | 40 | [12 empty] | VV | 2 | 2 | True | 0 | ROZPOCET
247 | K | 741130006 | Ukončení vodič izolovaný do 16 mm2 v rozváděči nebo na přístroji | kus | 20 |  | 0 | CS ÚRS 2019 01 |  | základní |  | 0 | 0 | 0 | 0 | 0 | 16 | K | 2 |  |  |  | ROZPOCET | 0 | 0 | 0 | 0 | 0 | 1 | 0 | 16 | -340684473
| VV |  | "CY16" 1*2*(10) |  | 20 | [12 empty] | VV | 2 | 2 | True | 0 | ROZPOCET
248 | K | 741130007 | Ukončení vodič izolovaný do 25 mm2 v rozváděči nebo na přístroji | kus | 72 |  | 0 | CS ÚRS 2019 01 |  | základní |  | 0 | 0 | 0 | 0 | 0 | 16 | K | 2 |  |  |  | ROZPOCET | 0 | 0 | 0 | 0 | 0 | 1 | 0 | 16 | -1263566596
| VV |  | "CY25" 1*2*(6) |  | 12 | [12 empty] | VV | 2 | 2 | True | 0 | ROZPOCET
| VV |  | "5x25" 5*2*(6) |  | 60 | [12 empty] | VV | 2 | 2 | True | 0 | ROZPOCET
249 | K | 741130012 | Ukončení vodič izolovaný do 70 mm2 v rozváděči nebo na přístroji | kus | 6 |  | 0 | CS ÚRS 2019 01 |  | základní |  | 0 | 0 | 0 | 0 | 0 | 16 | K | 2 |  |  |  | ROZPOCET | 0 | 0 | 0 | 0 | 0 | 1 | 0 | 16 | -1728781001
| VV |  | "CHBU 3x120+70" 1*2*(3) |  | 6 | [12 empty] | VV | 2 | 2 | True | 0 | ROZPOCET
250 | K | 741130014 | Ukončení vodič izolovaný do 120mm2 v rozváděči nebo na přístroji | kus | 22 |  | 0 | CS ÚRS 2019 01 |  | základní |  | 0 | 0 | 0 | 0 | 0 | 16 | K | 2 |  |  |  | ROZPOCET | 0 | 0 | 0 | 0 | 0 | 1 | 0 | 16 | -1370394767
| VV |  | "CHBU 3x120+70" 3*2*(3) |  | 18 | [12 empty] | VV | 2 | 2 | True | 0 | ROZPOCET
| VV |  | "CHBU 120 3x240+120" 1*2*(2) |  | 4 | [12 empty] | VV | 2 | 2 | True | 0 | ROZPOCET
251 | K | 741130017 | Ukončení vodič izolovaný do 240mm2 v rozváděči nebo na přístroji | kus | 190 |  | 0 | CS ÚRS 2019 01 |  | základní |  | 0 | 0 | 0 | 0 | 0 | 16 | K | 2 |  |  |  | ROZPOCET | 0 | 0 | 0 | 0 | 0 | 1 | 0 | 16 | -2079008282
| VV |  | "CHBU 3x240+120" 3*2*(2) |  | 12 | [12 empty] | VV | 2 | 2 | True | 0 | ROZPOCET
| VV |  | "CHBU 6x240+1x240" 7*2*(8) |  | 112 | [12 empty] | VV | 2 | 2 | True | 0 | ROZPOCET
| VV |  | "CHBU 9x240+2x240" 11*2*(3) |  | 66 | [12 empty] | VV | 2 | 2 | True | 0 | ROZPOCET
252 | M | K0111110089a | CYKY-O 2A x 1,5 | m | 70 |  | 0 | vlastní |  | základní |  | 0 | 0 | 0 | 0 | 0 | 128 | M | 2 |  |  |  | ROZPOCET | 0 | 0 | 0 | 0 | 0 | 1 | 0 | 128 | -1548736427
| VV |  | 15+15+15 |  | 45 | [12 empty] | VV | 2 | 2 | True | 0 | ROZPOCET
| VV |  | "z+p" 25 |  | 25 | [12 empty] | VV | 2 | 2 | True | 0 | ROZPOCET
253 | K | 741122211 | Montáž kabel Cu plný kulatý žíla 3x1,5 až 6 mm2 uložený volně (CYKY) | m | 70 |  | 0 | CS ÚRS 2019 01 |  | základní |  | 0 | 0 | 0 | 0 | 0 | 16 | K | 2 |  |  |  | ROZPOCET | 0 | 0 | 0 | 0 | 0 | 1 | 0 | 16 | 222709998
254 | M | K0111110082c | CYKY-J 5C x 2,5 | m | 30 |  | 0 | vlastní |  | základní |  | 0 | 0 | 0 | 0 | 0 | 128 | M | 2 |  |  |  | ROZPOCET | 0 | 0 | 0 | 0 | 0 | 1 | 0 | 128 | -630444872
| VV |  | 20 |  | 20 | [12 empty] | VV | 2 | 2 | True | 0 | ROZPOCET
| VV |  | "z+p" 10 |  | 10 | [12 empty] | VV | 2 | 2 | True | 0 | ROZPOCET
255 | K | 741122231 | Montáž kabel Cu plný kulatý žíla 5x1,5 až 2,5 mm2 uložený volně (CYKY) | m | 30 |  | 0 | CS ÚRS 2019 01 |  | základní |  | 0 | 0 | 0 | 0 | 0 | 16 | K | 2 |  |  |  | ROZPOCET | 0 | 0 | 0 | 0 | 0 | 1 | 0 | 16 | 382976684
256 | M | K0111110083c | CYKY-J 5C x 4 | m | 30 |  | 0 | vlastní |  | základní |  | 0 | 0 | 0 | 0 | 0 | 128 | M | 2 |  |  |  | ROZPOCET | 0 | 0 | 0 | 0 | 0 | 1 | 0 | 128 | -106988976
| VV |  | 20 |  | 20 | [12 empty] | VV | 2 | 2 | True | 0 | ROZPOCET
| VV |  | "z+p" 10 |  | 10 | [12 empty] | VV | 2 | 2 | True | 0 | ROZPOCET
257 | K | 741122232 | Montáž kabel Cu plný kulatý žíla 5x4 až 6 mm2 uložený volně (CYKY) | m | 30 |  | 0 | CS ÚRS 2019 01 |  | základní |  | 0 | 0 | 0 | 0 | 0 | 16 | K | 2 |  |  |  | ROZPOCET | 0 | 0 | 0 | 0 | 0 | 1 | 0 | 16 | -1198640448
258 | M | K0111183001c | 1-CYKY-J 5Cx25 RMV | m | 245 |  | 0 | vlastní |  | základní |  | 0 | 0 | 0 | 0 | 0 | 128 | M | 2 |  |  |  | ROZPOCET | 0 | 0 | 0 | 0 | 0 | 1 | 0 | 128 | 206530026
| VV |  | 15+30+30+3*30 |  | 165 | [12 empty] | VV | 2 | 2 | True | 0 | ROZPOCET
| VV |  | "z+p" 80 |  | 80 | [12 empty] | VV | 2 | 2 | True | 0 | ROZPOCET
259 | K | 741122625r525 | Montáž kabel Cu plný kulatý žíla 5x25 mm2 uložený pevně (CYKY) | m | 245 |  | 0 | vlastní |  | základní |  | 0 | 0 | 0 | 0 | 0 | 16 | K | 2 |  |  |  | ROZPOCET | 0 | 0 | 0 | 0 | 0 | 1 | 0 | 16 | -1130854627
260 | M | K05d0538 | 1-CHBU 1x70 | m | 75 |  | 0 | vlastní |  | základní |  | 0 | 0 | 0 | 0 | 0 | 128 | M | 2 |  |  |  | ROZPOCET | 0 | 0 | 0 | 0 | 0 | 1 | 0 | 128 | 2077768373
| VV |  | "3x120+70" 1*(15+15+15) |  | 45 | [12 empty] | VV | 2 | 2 | True | 0 | ROZPOCET
| VV |  | "z+p" 30 |  | 30 | [12 empty] | VV | 2 | 2 | True | 0 | ROZPOCET
261 | K | 741120305 | Montáž vodič Cu izolovaný plný a laněný s PVC pláštěm žíla 50-70 mm2 pevně (CY, CHAH-R(V)) | m | 75 |  | 0 | CS ÚRS 2019 01 |  | základní |  | 0 | 0 | 0 | 0 | 0 | 16 | K | 2 |  |  |  | ROZPOCET | 0 | 0 | 0 | 0 | 0 | 1 | 0 | 16 | -934547683
262 | M | K05d0540 | 1-CHBU 1x120 | m | 400 |  | 0 | vlastní |  | základní |  | 0 | 0 | 0 | 0 | 0 | 128 | M | 2 |  |  |  | ROZPOCET | 0 | 0 | 0 | 0 | 0 | 1 | 0 | 128 | 736991493
| VV |  | "3x120+70" 3*(15+15+15) |  | 135 | [12 empty] | VV | 2 | 2 | True | 0 | ROZPOCET
| VV |  | "3x240+1x120" 1*(65+70) |  | 135 | [12 empty] | VV | 2 | 2 | True | 0 | ROZPOCET
| VV |  | "z+p" 130 |  | 130 | [12 empty] | VV | 2 | 2 | True | 0 | ROZPOCET
263 | K | 741120307 | Montáž vodič Cu izolovaný plný a laněný s PVC pláštěm žíla 95-120 mm2 pevně (CY, CHAH-R(V)) | m | 400 |  | 0 | CS ÚRS 2019 01 |  | základní |  | 0 | 0 | 0 | 0 | 0 | 16 | K | 2 |  |  |  | ROZPOCET | 0 | 0 | 0 | 0 | 0 | 1 | 0 | 16 | -1980662609
264 | M | K05d0543 | 1-CHBU 1x240 | m | 2758 |  | 0 | vlastní |  | základní |  | 0 | 0 | 0 | 0 | 0 | 128 | M | 2 |  |  |  | ROZPOCET | 0 | 0 | 0 | 0 | 0 | 1 | 0 | 128 | -1266768503
| VV |  | "3x240+1x120" 3*(65+70) |  | 405 | [12 empty] | VV | 2 | 2 | True | 0 | ROZPOCET
| VV |  | "6x240+1x240" 7*(20+13+16+13+15+15+10+12) |  | 798 | [12 empty] | VV | 2 | 2 | True | 0 | ROZPOCET
| VV |  | "9x240+2x240" 11*(35+30+40) |  | 1155 | [12 empty] | VV | 2 | 2 | True | 0 | ROZPOCET
| VV |  | "z+p" 400 |  | 400 | [12 empty] | VV | 2 | 2 | True | 0 | ROZPOCET
265 | K | 741120313 | Montáž vodič Cu izolovaný plný a laněný s PVC pláštěm žíla 240-300 mm2 pevně (CY, CHAH-R(V)) | m | 2758 |  | 0 | CS ÚRS 2019 01 |  | základní |  | 0 | 0 | 0 | 0 | 0 | 16 | K | 2 |  |  |  | ROZPOCET | 0 | 0 | 0 | 0 | 0 | 1 | 0 | 16 | 216136284
| D | ELE-UZEM | Ochranné uzemnění a pospojování |  |  |  | 0 |  |  |  |  | 0 |  | 0 |  | 0 | 4 | D | 1 |  |  |  | ROZPOCET | [6 empty] | 0
266 | M | K01CP0100060F | CYY 6,0 | m | 50 |  | 0 | vlastní |  | základní |  | 0 | 0 | 0 | 0 | 0 | 128 | M | 2 |  |  |  | ROZPOCET | 0 | 0 | 0 | 0 | 0 | 1 | 0 | 128 | -1916350337
| VV |  | 5*10 |  | 50 | [12 empty] | VV | 2 | 2 | True | 0 | ROZPOCET
267 | K | 741120001 | Montáž vodič Cu izolovaný plný a laněný žíla 0,35-6 mm2 pod omítku (CY) | m | 50 |  | 0 | CS ÚRS 2019 01 |  | základní |  | 0 | 0 | 0 | 0 | 0 | 16 | K | 2 |  |  |  | ROZPOCET | 0 | 0 | 0 | 0 | 0 | 1 | 0 | 16 | 1211684084
268 | M | K01CP0100100F | CYY 10 | m | 160 |  | 0 | vlastní |  | základní |  | 0 | 0 | 0 | 0 | 0 | 128 | M | 2 |  |  |  | ROZPOCET | 0 | 0 | 0 | 0 | 0 | 1 | 0 | 128 | -1744280478
| VV |  | 8*20 |  | 160 | [12 empty] | VV | 2 | 2 | True | 0 | ROZPOCET
269 | M | K05d0013 | CYY 16 | m | 200 |  | 0 | vlastní |  | základní |  | 0 | 0 | 0 | 0 | 0 | 128 | M | 2 |  |  |  | ROZPOCET | 0 | 0 | 0 | 0 | 0 | 1 | 0 | 128 | -147098779
| VV |  | 10*20 |  | 200 | [12 empty] | VV | 2 | 2 | True | 0 | ROZPOCET
270 | K | 741120003 | Montáž vodič Cu izolovaný plný a laněný žíla 10-16 mm2 pod omítku (CY) | m | 360 |  | 0 | CS ÚRS 2019 01 |  | základní |  | 0 | 0 | 0 | 0 | 0 | 16 | K | 2 |  |  |  | ROZPOCET | 0 | 0 | 0 | 0 | 0 | 1 | 0 | 16 | 1775232654
271 | M | K0111185023 | 1-YY 1x25 RMV | m | 75 |  | 0 | vlastní |  | základní |  | 0 | 0 | 0 | 0 | 0 | 128 | M | 2 |  |  |  | ROZPOCET | 0 | 0 | 0 | 0 | 0 | 1 | 0 | 128 | 2011185536
| VV |  | 5*15 |  | 75 | [12 empty] | VV | 2 | 2 | True | 0 | ROZPOCET
272 | K | 741120005 | Montáž vodič Cu izolovaný plný a laněný žíla 25-35 mm2 pod omítku (CY) | m | 75 |  | 0 | CS ÚRS 2019 01 |  | základní |  | 0 | 0 | 0 | 0 | 0 | 16 | K | 2 |  |  |  | ROZPOCET | 0 | 0 | 0 | 0 | 0 | 1 | 0 | 16 | -663431077
273 | M | T01Z250 | Páska 30x4 m, páska 30x4 (0,95 kg/m), balení 20kg, provedení FeZn | m | 125 |  | 0 | vlastní |  | základní |  | 0 | 0 | 0 | 0 | 0 | 128 | M | 2 |  |  |  | ROZPOCET | 0 | 0 | 0 | 0 | 0 | 1 | 0 | 128 | -440153520
| VV |  | "rozv NN" 3*10+2*5 |  | 40 | [12 empty] | VV | 2 | 2 | True | 0 | ROZPOCET
| VV |  | "rozv VN" 10 |  | 10 | [12 empty] | VV | 2 | 2 | True | 0 | ROZPOCET
| VV |  | "TR" 3*10 |  | 30 | [12 empty] | VV | 2 | 2 | True | 0 | ROZPOCET
| VV |  | "DAG" 2*10+2*5 |  | 30 | [12 empty] | VV | 2 | 2 | True | 0 | ROZPOCET
| VV |  | "nafta" 15 |  | 15 | [12 empty] | VV | 2 | 2 | True | 0 | ROZPOCET
274 | K | 741410001 | Montáž vodič uzemňovací pásek D do 120 mm2 na povrchu | m | 125 |  | 0 | CS ÚRS 2019 01 |  | základní |  | 0 | 0 | 0 | 0 | 0 | 16 | K | 2 |  |  |  | ROZPOCET | 0 | 0 | 0 | 0 | 0 | 1 | 0 | 16 | 1125356103
275 | M | T01V285 | PV 44, podpěra vedení na konstrukce, provedení FeZn | ks | 130 |  | 0 | vlastní |  | základní |  | 0 | 0 | 0 | 0 | 0 | 128 | M | 2 |  |  |  | ROZPOCET | 0 | 0 | 0 | 0 | 0 | 1 | 0 | 128 | 1754749086
| VV |  | 130 |  | 130 | [12 empty] | VV | 2 | 2 | True | 0 | ROZPOCET
276 | K | 741420021 | Montáž svorka hromosvodná se 2 šrouby | kus | 130 |  | 0 | CS ÚRS 2019 01 |  | základní |  | 0 | 0 | 0 | 0 | 0 | 16 | K | 2 |  |  |  | ROZPOCET | 0 | 0 | 0 | 0 | 0 | 1 | 0 | 16 | -1259761792
277 | M | T01V040r | SP, svorka připojovací, CY16/25 na pásek FeZn 30x4 | ks | 18 |  | 0 | vlastní |  | základní |  | 0 | 0 | 0 | 0 | 0 | 128 | M | 2 |  |  |  | ROZPOCET | 0 | 0 | 0 | 0 | 0 | 1 | 0 | 128 | -1946732609
| VV |  | "RH, RG, VN, DAG" 4+2+6+6 |  | 18 | [12 empty] | VV | 2 | 2 | True | 0 | ROZPOCET
278 | K | 741420021 | Montáž svorka hromosvodná se 2 šrouby | kus | 18 |  | 0 | CS ÚRS 2019 01 |  | základní |  | 0 | 0 | 0 | 0 | 0 | 16 | K | 2 |  |  |  | ROZPOCET | 0 | 0 | 0 | 0 | 0 | 1 | 0 | 16 | -58527931
279 | M | E01I294407 | Zemnící šroub ZS 10 S (standard) | ks | 30 |  | 0 | vlastní |  | základní |  | 0 | 0 | 0 | 0 | 0 | 128 | M | 2 |  |  |  | ROZPOCET | 0 | 0 | 0 | 0 | 0 | 1 | 0 | 128 | -729311531
| VV |  | "KZ-R" 30 |  | 30 | [12 empty] | VV | 2 | 2 | True | 0 | ROZPOCET
280 | M | E01I304507 | Zemnící šroub ZS 10 P (tvarová podložka) | ks | 30 |  | 0 | vlastní |  | základní |  | 0 | 0 | 0 | 0 | 0 | 128 | M | 2 |  |  |  | ROZPOCET | 0 | 0 | 0 | 0 | 0 | 1 | 0 | 128 | 1167029917
281 | K | 741231031 | Montáž svorkovnice do rozvaděčů - metra se zhotovením otvoru | kus | 30 |  | 0 | CS ÚRS 2019 01 |  | základní |  | 0 | 0 | 0 | 0 | 0 | 16 | K | 2 |  |  |  | ROZPOCET | 0 | 0 | 0 | 0 | 0 | 1 | 0 | 16 | 1841270473
282 | M | E01I314607 | Zemnící úchytka plochá ZUP 16 | ks | 20 |  | 0 | vlastní |  | základní |  | 0 | 0 | 0 | 0 | 0 | 128 | M | 2 |  |  |  | ROZPOCET | 0 | 0 | 0 | 0 | 0 | 1 | 0 | 128 | 1761627269
| VV |  | 20 |  | 20 | [12 empty] | VV | 2 | 2 | True | 0 | ROZPOCET
283 | K | 741420021 | Montáž svorka hromosvodná se 2 šrouby | kus | 20 |  | 0 | CS ÚRS 2019 01 |  | základní |  | 0 | 0 | 0 | 0 | 0 | 16 | K | 2 |  |  |  | ROZPOCET | 0 | 0 | 0 | 0 | 0 | 1 | 0 | 16 | 1217856766
284 | M | E01I132707 | Zemnicí svorka ZS 4 (standard: Ms matice + podložka) | ks | 40 |  | 0 | vlastní |  | základní |  | 0 | 0 | 0 | 0 | 0 | 128 | M | 2 |  |  |  | ROZPOCET | 0 | 0 | 0 | 0 | 0 | 1 | 0 | 128 | -2087707349
| VV |  | 40 |  | 40 | [12 empty] | VV | 2 | 2 | True | 0 | ROZPOCET
285 | K | 741420021 | Montáž svorka hromosvodná se 2 šrouby | kus | 40 |  | 0 | CS ÚRS 2019 01 |  | základní |  | 0 | 0 | 0 | 0 | 0 | 16 | K | 2 |  |  |  | ROZPOCET | 0 | 0 | 0 | 0 | 0 | 1 | 0 | 16 | -1061095986
286 | M | E01I131307 | Zemnicí svorka ZSA 16 | ks | 15 |  | 0 | vlastní |  | základní |  | 0 | 0 | 0 | 0 | 0 | 128 | M | 2 |  |  |  | ROZPOCET | 0 | 0 | 0 | 0 | 0 | 1 | 0 | 128 | 330410833
| VV |  | 15 |  | 15 | [12 empty] | VV | 2 | 2 | True | 0 | ROZPOCET
287 | M | E01I142708 | Páska měděná uzemňovací ZS 16 - délka 0,5 m | ks | 10 |  | 0 | vlastní |  | základní |  | 0 | 0 | 0 | 0 | 0 | 128 | M | 2 |  |  |  | ROZPOCET | 0 | 0 | 0 | 0 | 0 | 1 | 0 | 128 | 306560274
| VV |  | 10 |  | 10 | [12 empty] | VV | 2 | 2 | True | 0 | ROZPOCET
288 | M | E01I141368 | Páska NEREZOVÁ uzemňovací ZSA 16 - délka 0,5 m | ks | 5 |  | 0 | vlastní |  | základní |  | 0 | 0 | 0 | 0 | 0 | 128 | M | 2 |  |  |  | ROZPOCET | 0 | 0 | 0 | 0 | 0 | 1 | 0 | 128 | 1946532740
| VV |  | 5 |  | 5 | [12 empty] | VV | 2 | 2 | True | 0 | ROZPOCET
289 | K | 741420021 | Montáž svorka hromosvodná se 2 šrouby | kus | 15 |  | 0 | CS ÚRS 2019 01 |  | základní |  | 0 | 0 | 0 | 0 | 0 | 16 | K | 2 |  |  |  | ROZPOCET | 0 | 0 | 0 | 0 | 0 | 1 | 0 | 16 | 1921714858
| D | ELE-VENK-ROZV | Venkovní rozvody DAG+ČEZ |  |  |  | 0 |  |  |  |  | 0 |  | 16.253 |  | 0 | 4 | D | 1 |  |  |  | ROZPOCET | [6 empty] | 0
290 | M | K11kk01916 | KF 09063, TRUBKA DVOUPL. KOPOFLEX, ČERVENÁ | m | 80 |  | 0 | vlastní |  | základní |  | 0 | 0 | 0 | 0 | 0 | 128 | M | 2 |  |  |  | ROZPOCET | 0 | 0 | 0 | 0 | 0 | 1 | 0 | 128 | 578100761
| VV |  | "DAG1+2 řízení" 2*20 |  | 40 | [12 empty] | VV | 2 | 2 | True | 0 | ROZPOCET
| VV |  | "ČEZ přívod DATA" 2*20 |  | 40 | [12 empty] | VV | 2 | 2 | True | 0 | ROZPOCET
291 | M | K11kk01956 | KF 09160, TRUBKA DVOUPL. KOPOFLEX, ČERVENÁ | m | 80 |  | 0 | vlastní |  | základní |  | 0 | 0 | 0 | 0 | 0 | 128 | M | 2 |  |  |  | ROZPOCET | 0 | 0 | 0 | 0 | 0 | 1 | 0 | 128 | -1817413910
| VV |  | "DAG1+2" 2*20 |  | 40 | [12 empty] | VV | 2 | 2 | True | 0 | ROZPOCET
| VV |  | "ČEZ VN přípojka 22 kV" 2*20 |  | 40 | [12 empty] | VV | 2 | 2 | True | 0 | ROZPOCET
292 | K | 460510056 | Kabelové prostupy z trub plastových do rýhy bez obsypu, průměru do 20 cm | m | 160 |  | 0 | CS ÚRS 2019 01 |  | základní |  | 0 | 0 | 0 | 0 | 0 | 64 | K | 2 |  |  |  | ROZPOCET | 0 | 0 | 0 | 0 | 0 | 1 | 0 | 64 | 805899536
293 | M | D209pkd3001000 | Plastová krycí deska 300 x 1000 mm pro ochranu VN kabelů v zemi | ks | 40 |  | 0 | vlastní |  | základní |  | 0 | 0 | 0 | 0 | 0 | 256 | M | 2 |  |  |  | ROZPOCET | 0 | 0 | 0 | 0 | 0 | 1 | 0 | 64 | 1970014247
| VV |  | 2*20 |  | 40 | [12 empty] | VV | 2 | 2 | True | 0 | ROZPOCET
294 | K | 460490013r | Krytí kabelů VN ochrannými plastovými deskami šířky 30 cm | m | 40 |  | 0 | vlastní |  | základní |  | 0 | 9e-05 | 0.0036 | 0 | 0 | 64 | K | 2 |  |  |  | ROZPOCET | 0 | 0 | 0 | 0 | 0 | 1 | 0 | 64 | -548349651
295 | K | 460490013 | Krytí kabelů výstražnou fólií šířky 34 cm | m | 100 |  | 0 | CS ÚRS 2019 01 |  | základní |  | 0 | 9e-05 | 0.009 | 0 | 0 | 64 | K | 2 |  |  |  | ROZPOCET | 0 | 0 | 0 | 0 | 0 | 1 | 0 | 64 | -1773671334
| VV |  | 2*20 |  | 40 | [12 empty] | VV | 2 | 2 | True | 0 | ROZPOCET
| VV |  | "ČEZ" 3*20 |  | 60 | [12 empty] | VV | 2 | 2 | True | 0 | ROZPOCET
296 | K | 460010024t | Vytyčení trasy vedení kabelového podzemního v zastavěném prostoru | km | 0.04 |  | 0 | CS ÚRS 2019 01 |  | základní |  | 0 | 0.0088 | 0.000352 | 0 | 0 | 64 | K | 2 |  |  |  | ROZPOCET | 0 | 0 | 0 | 0 | 0 | 1 | 0 | 64 | -230225233
| VV |  | 0,001*(20+20) |  | 0.04 | [12 empty] | VV | 2 | 2 | True | 0 | ROZPOCET
297 | K | 460150574 | Hloubení kabelových zapažených i nezapažených rýh ručně š 60 cm, hl 120 cm, v hornině tř 4 | m | 40 |  | 0 | CS ÚRS 2019 01 |  | základní |  | 0 | 0 | 0 | 0 | 0 | 64 | K | 2 |  |  |  | ROZPOCET | 0 | 0 | 0 | 0 | 0 | 1 | 0 | 64 | 1136465041
| VV |  | 20+20 |  | 40 | [12 empty] | VV | 2 | 2 | True | 0 | ROZPOCET
298 | K | 460421001 | Lože kabelů z písku nebo štěrkopísku tl 5 cm nad kabel, bez zakrytí, šířky lože do 65 cm | m | 80 |  | 0 | CS ÚRS 2019 01 |  | základní |  | 0 | 0.203 | 16.24 | 0 | 0 | 64 | K | 2 |  |  |  | ROZPOCET | 0 | 0 | 0 | 0 | 0 | 1 | 0 | 64 | 1443063905
| VV |  | 2*(20+20) |  | 80 | [12 empty] | VV | 2 | 2 | True | 0 | ROZPOCET
299 | K | 460560554 | Zásyp rýh ručně šířky 60 cm, hloubky 100 cm, z horniny třídy 4 | m | 40 |  | 0 | CS ÚRS 2019 01 |  | základní |  | 0 | 0 | 0 | 0 | 0 | 64 | K | 2 |  |  |  | ROZPOCET | 0 | 0 | 0 | 0 | 0 | 1 | 0 | 64 | 340284338
300 | K | 460600022 | Vodorovné přemístění horniny jakékoliv třídy do 500 m | m3 | 4.8 |  | 0 | CS ÚRS 2019 01 |  | základní |  | 0 | 0 | 0 | 0 | 0 | 64 | K | 2 |  |  |  | ROZPOCET | 0 | 0 | 0 | 0 | 0 | 1 | 0 | 64 | -1609198642
| VV |  | 0,6*0,2*(20+20) |  | 4.8 | [12 empty] | VV | 2 | 2 | True | 0 | ROZPOCET
301 | K | 460620013 | Provizorní úprava terénu se zhutněním, v hornině tř 3 | m2 | 24 |  | 0 | CS ÚRS 2019 01 |  | základní |  | 0 | 0 | 0 | 0 | 0 | 64 | K | 2 |  |  |  | ROZPOCET | 0 | 0 | 0 | 0 | 0 | 1 | 0 | 64 | -874119578
| VV |  | 0,6*(20+20) |  | 24 | [12 empty] | VV | 2 | 2 | True | 0 | ROZPOCET
| D | ELE-STAV.KAB. | Přeložky stávajících kabelů |  |  |  | 0 |  |  |  |  | 0 |  | 0 |  | 0 | 4 | D | 1 |  |  |  | ROZPOCET | [6 empty] | 0
302 | K | 741130007 | Ukončení vodič izolovaný do 25 mm2 v rozváděči nebo na přístroji | kus | 72 |  | 0 | CS ÚRS 2019 01 |  | základní |  | 0 | 0 | 0 | 0 | 0 | 16 | K | 2 |  |  |  | ROZPOCET | 0 | 0 | 0 | 0 | 0 | 1 | 0 | 16 | 1556626309
| VV |  | "4x25" 4*3*(6) |  | 72 | [12 empty] | VV | 2 | 2 | True | 0 | ROZPOCET
303 | K | 741130012 | Ukončení vodič izolovaný do 70 mm2 v rozváděči nebo na přístroji | kus | 24 |  | 0 | CS ÚRS 2019 01 |  | základní |  | 0 | 0 | 0 | 0 | 0 | 16 | K | 2 |  |  |  | ROZPOCET | 0 | 0 | 0 | 0 | 0 | 1 | 0 | 16 | 137397480
| VV |  | "4x70" 4*3*(1) |  | 12 | [12 empty] | VV | 2 | 2 | True | 0 | ROZPOCET
| VV |  | "3x95+70" 1*3*(4) |  | 12 | [12 empty] | VV | 2 | 2 | True | 0 | ROZPOCET
304 | K | 741130013 | Ukončení vodič izolovaný do 95 mm2 v rozváděči nebo na přístroji | kus | 42 |  | 0 | CS ÚRS 2019 01 |  | základní |  | 0 | 0 | 0 | 0 | 0 | 16 | K | 2 |  |  |  | ROZPOCET | 0 | 0 | 0 | 0 | 0 | 1 | 0 | 16 | -1048746989
| VV |  | "3x95+70" 3*3*(4) |  | 36 | [12 empty] | VV | 2 | 2 | True | 0 | ROZPOCET
| VV |  | "3x185+95" 1*3*(2) |  | 6 | [12 empty] | VV | 2 | 2 | True | 0 | ROZPOCET
305 | K | 741130014 | Ukončení vodič izolovaný do 120mm2 v rozváděči nebo na přístroji | kus | 72 |  | 0 | CS ÚRS 2019 01 |  | základní |  | 0 | 0 | 0 | 0 | 0 | 16 | K | 2 |  |  |  | ROZPOCET | 0 | 0 | 0 | 0 | 0 | 1 | 0 | 16 | 2016060008
| VV |  | "3x120+70" 3*3*(4) |  | 36 | [12 empty] | VV | 2 | 2 | True | 0 | ROZPOCET
| VV |  | "3x240+120" 1*3*(12) |  | 36 | [12 empty] | VV | 2 | 2 | True | 0 | ROZPOCET
306 | K | 741130016 | Ukončení vodič izolovaný do 185mm2 v rozváděči nebo na přístroji | kus | 18 |  | 0 | CS ÚRS 2019 01 |  | základní |  | 0 | 0 | 0 | 0 | 0 | 16 | K | 2 |  |  |  | ROZPOCET | 0 | 0 | 0 | 0 | 0 | 1 | 0 | 16 | -1959460244
| VV |  | "3*185+95" 3*3*(2) |  | 18 | [12 empty] | VV | 2 | 2 | True | 0 | ROZPOCET
307 | K | 741130017 | Ukončení vodič izolovaný do 240mm2 v rozváděči nebo na přístroji | kus | 144 |  | 0 | CS ÚRS 2019 01 |  | základní |  | 0 | 0 | 0 | 0 | 0 | 16 | K | 2 |  |  |  | ROZPOCET | 0 | 0 | 0 | 0 | 0 | 1 | 0 | 16 | 1392912791
| VV |  | "stáv. rozvaděče 3x240+120" 3*2*(3+3) |  | 36 | [12 empty] | VV | 2 | 2 | True | 0 | ROZPOCET
| VV |  | "přeložky 3x240+120" 3*3*(12) |  | 108 | [12 empty] | VV | 2 | 2 | True | 0 | ROZPOCET
308 | M | K0111182074 | 1-AYKY 3x240+120 SM | m | 174 |  | 0 | vlastní |  | základní |  | 0 | 0 | 0 | 0 | 0 | 128 | M | 2 |  |  |  | ROZPOCET | 0 | 0 | 0 | 0 | 0 | 1 | 0 | 128 | -53309287
| VV |  | "Provizorní připojení stáv. rozvoden NN" 3*30+3*28 |  | 174 | [12 empty] | VV | 2 | 2 | True | 0 | ROZPOCET
309 | K | 741123233 | Montáž kabel Al plný nebo laněný kulatý žíla 3x150+70 až 240+120 mm2 uložený volně (AYKY) | m | 174 |  | 0 | CS ÚRS 2019 01 |  | základní |  | 0 | 0 | 0 | 0 | 0 | 16 | K | 2 |  |  |  | ROZPOCET | 0 | 0 | 0 | 0 | 0 | 1 | 0 | 16 | 219483243
310 | K | 741123233-D | Demontáž kabel Al plný nebo laněný kulatý žíla 3x150+70 až 240+120 mm2 uložený volně (AYKY) | m | 174 |  | 0 | vlastní |  | základní |  | 0 | 0 | 0 | 0 | 0 | 16 | K | 2 |  |  |  | ROZPOCET | 0 | 0 | 0 | 0 | 0 | 1 | 0 | 16 | -183626303
| VV |  | "provizorní přívod do stáv. rozvaděčů NN" 174 |  | 174 | [12 empty] | VV | 2 | 2 | True | 0 | ROZPOCET
311 | M | K0111182001 | 1-AYKY 4x25 RE | m | 240 |  | 0 | vlastní |  | základní |  | 0 | 0 | 0 | 0 | 0 | 128 | M | 2 |  |  |  | ROZPOCET | 0 | 0 | 0 | 0 | 0 | 1 | 0 | 128 | -528759641
| VV |  | 40*(1+2+2+1) |  | 240 | [12 empty] | VV | 2 | 2 | True | 0 | ROZPOCET
312 | K | 741123312 | Montáž kabel Al plný nebo laněný kulatý žíla 4x25 mm2 uložený pevně (AYKY) | m | 240 |  | 0 | CS ÚRS 2019 01 |  | základní |  | 0 | 0 | 0 | 0 | 0 | 16 | K | 2 |  |  |  | ROZPOCET | 0 | 0 | 0 | 0 | 0 | 1 | 0 | 16 | 1873635709
313 | M | K0111182052 | 1-AYKY 4x50 RE | m | 240 |  | 0 | vlastní |  | základní |  | 0 | 0 | 0 | 0 | 0 | 128 | M | 2 |  |  |  | ROZPOCET | 0 | 0 | 0 | 0 | 0 | 1 | 0 | 128 | 1357116214
| VV |  | "25-50" 40*(1+2+2+1) |  | 240 | [12 empty] | VV | 2 | 2 | True | 0 | ROZPOCET
314 | K | 741123313 | Montáž kabel Al plný nebo laněný kulatý žíla 4x35 až 50 mm2 uložený pevně (AYKY) | m | 240 |  | 0 | CS ÚRS 2019 01 |  | základní |  | 0 | 0 | 0 | 0 | 0 | 16 | K | 2 |  |  |  | ROZPOCET | 0 | 0 | 0 | 0 | 0 | 1 | 0 | 16 | -948230259
315 | M | K0111182072 | 1-AYKY 4x70 RE | m | 160 |  | 0 | vlastní |  | základní |  | 0 | 0 | 0 | 0 | 0 | 128 | M | 2 |  |  |  | ROZPOCET | 0 | 0 | 0 | 0 | 0 | 1 | 0 | 128 | -2088102256
| VV |  | 40*(4) |  | 160 | [12 empty] | VV | 2 | 2 | True | 0 | ROZPOCET
316 | K | 741123315 | Montáž kabel Al plný nebo laněný kulatý žíla 4x70 až 95 mm2 uložený pevně (AYKY) | m | 160 |  | 0 | CS ÚRS 2019 01 |  | základní |  | 0 | 0 | 0 | 0 | 0 | 16 | K | 2 |  |  |  | ROZPOCET | 0 | 0 | 0 | 0 | 0 | 1 | 0 | 16 | 2073216630
317 | M | K0111182010 | 1-AYKY 3x95+70 SM/RE | m | 320 |  | 0 | vlastní |  | základní |  | 0 | 0 | 0 | 0 | 0 | 128 | M | 2 |  |  |  | ROZPOCET | 0 | 0 | 0 | 0 | 0 | 1 | 0 | 128 | 394153349
| VV |  | 40*(2+2+2+2) |  | 320 | [12 empty] | VV | 2 | 2 | True | 0 | ROZPOCET
318 | M | K0111182073 | 1-AYKY 3x120+70 SM/RE | m | 240 |  | 0 | vlastní |  | základní |  | 0 | 0 | 0 | 0 | 0 | 128 | M | 2 |  |  |  | ROZPOCET | 0 | 0 | 0 | 0 | 0 | 1 | 0 | 128 | -372014278
| VV |  | 40*(2+2+1+1) |  | 240 | [12 empty] | VV | 2 | 2 | True | 0 | ROZPOCET
319 | K | 741123317 | Montáž kabel Al plný nebo laněný kulatý žíla 3x95+70 až 120+70 mm2 uložený pevně (AYKY) | m | 560 |  | 0 | CS ÚRS 2019 01 |  | základní |  | 0 | 0 | 0 | 0 | 0 | 16 | K | 2 |  |  |  | ROZPOCET | 0 | 0 | 0 | 0 | 0 | 1 | 0 | 16 | -1342380189
320 | M | K0111182074 | 1-AYKY 3x240+120 SM | m | 1360 |  | 0 | vlastní |  | základní |  | 0 | 0 | 0 | 0 | 0 | 128 | M | 2 |  |  |  | ROZPOCET | 0 | 0 | 0 | 0 | 0 | 1 | 0 | 128 | -159628189
| VV |  | 40*(3+4+3+3+3+2+1+4+2+2+6+1) |  | 1360 | [12 empty] | VV | 2 | 2 | True | 0 | ROZPOCET
321 | K | 741123318 | Montáž kabel Al plný nebo laněný kulatý žíla 3x150+70 až 240+120 mm2 uložený pevně (AYKY) | m | 1360 |  | 0 | CS ÚRS 2019 01 |  | základní |  | 0 | 0 | 0 | 0 | 0 | 16 | K | 2 |  |  |  | ROZPOCET | 0 | 0 | 0 | 0 | 0 | 1 | 0 | 16 | -318676270
322 | M | K0111183012 | 1-CYKY 3x185+95 SM | m | 180 |  | 0 | vlastní |  | základní |  | 0 | 0 | 0 | 0 | 0 | 128 | M | 2 |  |  |  | ROZPOCET | 0 | 0 | 0 | 0 | 0 | 1 | 0 | 128 | 586101518
| VV |  | 30*(4+2) |  | 180 | [12 empty] | VV | 2 | 2 | True | 0 | ROZPOCET
323 | K | 741122634 | Montáž kabel Cu plný kulatý žíla 3x185+95 až 240+120 mm2 uložený pevně (CYKY) | m | 180 |  | 0 | CS ÚRS 2019 01 |  | základní |  | 0 | 0 | 0 | 0 | 0 | 16 | K | 2 |  |  |  | ROZPOCET | 0 | 0 | 0 | 0 | 0 | 1 | 0 | 16 | 1404207789
324 | M | R01smoe81527 | Spojka pro kabely s plastovou izolací, čtyři žíly 25-70mm, SMOE-81527(S10) | ks | 10 |  | 0 | vlastní |  | základní |  | 0 | 0 | 0 | 0 | 0 | 128 | M | 2 |  |  |  | ROZPOCET | 0 | 0 | 0 | 0 | 0 | 1 | 0 | 128 | -1711267480
| VV |  | "4x25-70" 1+2+2+1 |  | 6 | [12 empty] | VV | 2 | 2 | True | 0 | ROZPOCET
| VV |  | "4x70" 4 |  | 4 | [12 empty] | VV | 2 | 2 | True | 0 | ROZPOCET
325 | M | R01smoe81528 | Spojka pro kabely s plastovou izolací, čtyři žíly 70-120mm, SMOE-81528(S5) | ks | 14 |  | 0 | vlastní |  | základní |  | 0 | 0 | 0 | 0 | 0 | 128 | M | 2 |  |  |  | ROZPOCET | 0 | 0 | 0 | 0 | 0 | 1 | 0 | 128 | -1109101506
| VV |  | "3x95+70" 2+2+2+2 |  | 8 | [12 empty] | VV | 2 | 2 | True | 0 | ROZPOCET
| VV |  | "3x120+70" 2+2+1+1 |  | 6 | [12 empty] | VV | 2 | 2 | True | 0 | ROZPOCET
326 | M | R01smoe81529 | Spojka pro kabely s plastovou izolací, čtyři žíly 120-240mm, SMOE-81529(S5) | ks | 40 |  | 0 | vlastní |  | základní |  | 0 | 0 | 0 | 0 | 0 | 128 | M | 2 |  |  |  | ROZPOCET | 0 | 0 | 0 | 0 | 0 | 1 | 0 | 128 | -2068517411
| VV |  | "3x185+95" 4+2 |  | 6 | [12 empty] | VV | 2 | 2 | True | 0 | ROZPOCET
| VV |  | "3x240+120" 3+4+3+3+3+2+1+4+2+2+6+1 |  | 34 | [12 empty] | VV | 2 | 2 | True | 0 | ROZPOCET
327 | M | G0120000084 | 25 ALU-Z, Al tahová spojka 1 kV | KS | 24 |  | 0 | vlastní |  | základní |  | 0 | 0 | 0 | 0 | 0 | 128 | M | 2 |  |  |  | ROZPOCET | 0 | 0 | 0 | 0 | 0 | 1 | 0 | 128 | 1060761437
| VV |  | "4x25" 4*(1+2+2+1) |  | 24 | [12 empty] | VV | 2 | 2 | True | 0 | ROZPOCET
328 | M | G0120000398 | 50 ALU-Z, Al tahová spojka 1 kV | KS | 24 |  | 0 | vlastní |  | základní |  | 0 | 0 | 0 | 0 | 0 | 128 | M | 2 |  |  |  | ROZPOCET | 0 | 0 | 0 | 0 | 0 | 1 | 0 | 128 | 1709118527
| VV |  | "4x25-50" 4*(1+2+2+1) |  | 24 | [12 empty] | VV | 2 | 2 | True | 0 | ROZPOCET
329 | M | G0120000596 | 70 ALU-Z, Al tahová spojka 1 kV | KS | 30 |  | 0 | vlastní |  | základní |  | 0 | 0 | 0 | 0 | 0 | 128 | M | 2 |  |  |  | ROZPOCET | 0 | 0 | 0 | 0 | 0 | 1 | 0 | 128 | -1546754394
| VV |  | "4x70" 4*(4) |  | 16 | [12 empty] | VV | 2 | 2 | True | 0 | ROZPOCET
| VV |  | "3x95+70" 1*(2+2+2+2) |  | 8 | [12 empty] | VV | 2 | 2 | True | 0 | ROZPOCET
| VV |  | "3x120+70" 1*(2+2+1+1) |  | 6 | [12 empty] | VV | 2 | 2 | True | 0 | ROZPOCET
330 | M | G0120000831 | 95 ALU-Z, Al tahová spojka 1 kV | KS | 24 |  | 0 | vlastní |  | základní |  | 0 | 0 | 0 | 0 | 0 | 128 | M | 2 |  |  |  | ROZPOCET | 0 | 0 | 0 | 0 | 0 | 1 | 0 | 128 | 2103197565
| VV |  | "3x95+70" 3*(2+2+2+2) |  | 24 | [12 empty] | VV | 2 | 2 | True | 0 | ROZPOCET
331 | M | G0120001111 | 120 ALU-Z, Al tahová spojka 1 kV | KS | 52 |  | 0 | vlastní |  | základní |  | 0 | 0 | 0 | 0 | 0 | 128 | M | 2 |  |  |  | ROZPOCET | 0 | 0 | 0 | 0 | 0 | 1 | 0 | 128 | 145847048
| VV |  | "3x120+70" 3*(2+2+1+1) |  | 18 | [12 empty] | VV | 2 | 2 | True | 0 | ROZPOCET
| VV |  | "3x240+120" 1*(3+4+3+3+3+2+1+4+2+2+6+1) |  | 34 | [12 empty] | VV | 2 | 2 | True | 0 | ROZPOCET
332 | M | G0120100234 | 240 ALU-Z, Al tahová spojka 1 kV | KS | 102 |  | 0 | vlastní |  | základní |  | 0 | 0 | 0 | 0 | 0 | 128 | M | 2 |  |  |  | ROZPOCET | 0 | 0 | 0 | 0 | 0 | 1 | 0 | 128 | 1880496410
| VV |  | "3x240+120" 3*(3+4+3+3+3+2+1+4+2+2+6+1) |  | 102 | [12 empty] | VV | 2 | 2 | True | 0 | ROZPOCET
333 | M | G0120009155 | 95 KU-ZE, Cu kabelová spojka 95mm | KS | 6 |  | 0 | vlastní |  | základní |  | 0 | 0 | 0 | 0 | 0 | 128 | M | 2 |  |  |  | ROZPOCET | 0 | 0 | 0 | 0 | 0 | 1 | 0 | 128 | -1754695951
| VV |  | "C3x185+95" 1*(4+2) |  | 6 | [12 empty] | VV | 2 | 2 | True | 0 | ROZPOCET
334 | M | G0120074016 | 185 KU-ZE, Cu kabelová spojka 185mm | KS | 18 |  | 0 | vlastní |  | základní |  | 0 | 0 | 0 | 0 | 0 | 128 | M | 2 |  |  |  | ROZPOCET | 0 | 0 | 0 | 0 | 0 | 1 | 0 | 128 | -274097215
| VV |  | "C3x185+95" 3*(4+2) |  | 18 | [12 empty] | VV | 2 | 2 | True | 0 | ROZPOCET
335 | K | 741136002 | Propojení kabel celoplastový spojkou venkovní smršťovací do 1 kV 4x25-35 mm2 | kus | 6 |  | 0 | CS ÚRS 2019 01 |  | základní |  | 0 | 0 | 0 | 0 | 0 | 16 | K | 2 |  |  |  | ROZPOCET | 0 | 0 | 0 | 0 | 0 | 1 | 0 | 16 | -1913261203
| VV |  | 6 |  | 6 | [12 empty] | VV | 2 | 2 | True | 0 | ROZPOCET
336 | K | 741136003 | Propojení kabel celoplastový spojkou venkovní smršťovací do 1 kV 4x50-70 mm2 | kus | 4 |  | 0 | CS ÚRS 2019 01 |  | základní |  | 0 | 0 | 0 | 0 | 0 | 16 | K | 2 |  |  |  | ROZPOCET | 0 | 0 | 0 | 0 | 0 | 1 | 0 | 16 | 1380653212
| VV |  | 4 |  | 4 | [12 empty] | VV | 2 | 2 | True | 0 | ROZPOCET
337 | K | 741136004 | Propojení kabel celoplastový spojkou venkovní smršťovací do 1 kV 3x95+70-150+70 mm2 | kus | 14 |  | 0 | CS ÚRS 2019 01 |  | základní |  | 0 | 0 | 0 | 0 | 0 | 16 | K | 2 |  |  |  | ROZPOCET | 0 | 0 | 0 | 0 | 0 | 1 | 0 | 16 | 1768832467
| VV |  | 8+6 |  | 14 | [12 empty] | VV | 2 | 2 | True | 0 | ROZPOCET
338 | K | 741136005 | Propojení kabel celoplastový spojkou venkovní smršťovací do 1kV 3x185+95-240+120mm2 | kus | 40 |  | 0 | CS ÚRS 2019 01 |  | základní |  | 0 | 0 | 0 | 0 | 0 | 16 | K | 2 |  |  |  | ROZPOCET | 0 | 0 | 0 | 0 | 0 | 1 | 0 | 16 | -158723352
| VV |  | 6+34 |  | 40 | [12 empty] | VV | 2 | 2 | True | 0 | ROZPOCET
| D | ELE-ROP | Revize a ostatní práce |  |  |  | 0 |  |  |  |  | 0 |  | 0 |  | 0 | 4 | D | 1 |  |  |  | ROZPOCET | [6 empty] | 0
339 | K | 741210201 | Montáž rozváděč skříňový nebo panelový dělitelný pole do 200 kg | kus | 6 |  | 0 | CS ÚRS 2019 01 |  | základní |  | 0 | 0 | 0 | 0 | 0 | 16 | K | 2 |  |  |  | ROZPOCET | 0 | 0 | 0 | 0 | 0 | 1 | 0 | 16 | 1446866193
| VV |  | "R-200/400x600x2000" 3+3 |  | 6 | [12 empty] | VV | 2 | 2 | True | 0 | ROZPOCET
340 | K | 741210202 | Montáž rozváděč skříňový nebo panelový dělitelný pole do 300 kg | kus | 41 |  | 0 | CS ÚRS 2019 01 |  | základní |  | 0 | 0 | 0 | 0 | 0 | 16 | K | 2 |  |  |  | ROZPOCET | 0 | 0 | 0 | 0 | 0 | 1 | 0 | 16 | -204687890
| VV |  | "R-600x600x2000" 5+6+2+2+3+3+2 |  | 23 | [12 empty] | VV | 2 | 2 | True | 0 | ROZPOCET
| VV |  | "R-800x600x2000" 2+1+4+2+1+2+6 |  | 18 | [12 empty] | VV | 2 | 2 | True | 0 | ROZPOCET
341 | K | 741210301 | Montáž rozváděč skříňový kondenzátorový do 400 kg | kus | 3 |  | 0 | CS ÚRS 2019 01 |  | základní |  | 0 | 0 | 0 | 0 | 0 | 16 | K | 2 |  |  |  | ROZPOCET | 0 | 0 | 0 | 0 | 0 | 1 | 0 | 16 | 467746840
| VV |  | "RQ-1, RQ-2, RQ-3" 3 |  | 3 | [12 empty] | VV | 2 | 2 | True | 0 | ROZPOCET
342 | M | dielkob | Dielektrický koberec | m2 | 80 |  | 0 | vlastní |  | základní |  | 0 | 0 | 0 | 0 | 0 | 32 | M | 2 |  |  |  | ROZPOCET | 0 | 0 | 0 | 0 | 0 | 1 | 0 | 16 | 1657532419
| VV |  | "NN" 30+30 |  | 60 | [12 empty] | VV | 2 | 2 | True | 0 | ROZPOCET
| VV |  | "VN" 20 |  | 20 | [12 empty] | VV | 2 | 2 | True | 0 | ROZPOCET
343 | K | 580101002 | Kontrola stavu rozvaděče do 10 přístrojů rozvodných zařízení | pole | 41 |  | 0 | CS ÚRS 2019 01 |  | základní |  | 0 | 0 | 0 | 0 | 0 | 64 | K | 2 |  |  |  | ROZPOCET | 0 | 0 | 0 | 0 | 0 | 1 | 0 | 64 | -1375410967
| VV |  | "RH" 7+7+6+5+5+5+6 |  | 41 | [12 empty] | VV | 2 | 2 | True | 0 | ROZPOCET
344 | K | 580106011 | Měření celkového nebo ochranného vodiče | měření | 5 |  | 0 | CS ÚRS 2019 01 |  | základní |  | 0 | 0 | 0 | 0 | 0 | 64 | K | 2 |  |  |  | ROZPOCET | 0 | 0 | 0 | 0 | 0 | 1 | 0 | 64 | -1327365174
| VV |  | 5 |  | 5 | [12 empty] | VV | 2 | 2 | True | 0 | ROZPOCET
345 | K | 580107010 | Seřízení a nastavení nadproudové ochrany jistícího prvku | kus | 77 |  | 0 | CS ÚRS 2019 01 |  | základní |  | 0 | 0 | 0 | 0 | 0 | 64 | K | 2 |  |  |  | ROZPOCET | 0 | 0 | 0 | 0 | 0 | 1 | 0 | 64 | -87088499
| VV |  | "RH" 53+3*8 |  | 77 | [12 empty] | VV | 2 | 2 | True | 0 | ROZPOCET
346 | K | 210280131 | Revize, seřízení a uvedení do provozu skříně pro vn | kus | 6 |  | 0 | CS ÚRS 2019 01 |  | základní |  | 0 | 0 | 0 | 0 | 0 | 64 | K | 2 |  |  |  | ROZPOCET | 0 | 0 | 0 | 0 | 0 | 1 | 0 | 64 | -1127195609
| VV |  | "revize pro uvedení do provozu VN - 35kV" 6 |  | 6 | [12 empty] | VV | 2 | 2 | True | 0 | ROZPOCET
347 | K | 210280003 | Zkoušky a prohlídky el rozvodů a zařízení celková prohlídka pro objem mtž prací do 1 000 000 Kč | kus | 1 |  | 0 | CS ÚRS 2019 01 |  | základní |  | 0 | 0 | 0 | 0 | 0 | 64 | K | 2 |  |  |  | ROZPOCET | 0 | 0 | 0 | 0 | 0 | 1 | 0 | 64 | -456805136
| VV |  | 1 |  | 1 | [12 empty] | VV | 2 | 2 | True | 0 | ROZPOCET
348 | K | 210280010 | Příplatek k celkové prohlídce za dalších i započatých 500 000 Kč přes 1 000 000 Kč | kus | 2 |  | 0 | CS ÚRS 2019 01 |  | základní |  | 0 | 0 | 0 | 0 | 0 | 64 | K | 2 |  |  |  | ROZPOCET | 0 | 0 | 0 | 0 | 0 | 1 | 0 | 64 | -115107718
| VV |  | 2 |  | 2 | [12 empty] | VV | 2 | 2 | True | 0 | ROZPOCET
349 | K | ticr | Kontrola a protokol TIČR | hod | 8 |  | 0 | vlastní |  | základní |  | 0 | 0 | 0 | 0 | 0 | 64 | K | 2 |  |  |  | ROZPOCET | 0 | 0 | 0 | 0 | 0 | 1 | 0 | 64 | 2056167470
| VV |  | "1d x 8h" 1*8 |  | 8 | [12 empty] | VV | 2 | 2 | True | 0 | ROZPOCET
350 | M | phmnafta | Nafta pro zajištění provozu při manipulacích a plánovaných odstávkách pro stávající náhradní zdroje, včetně dopravy | lt | 1960 |  | 0 |  |  | základní |  | 0 | 0 | 0 | 0 | 0 | 256 | M | 2 |  |  |  | ROZPOCET | 0 | 0 | 0 | 0 | 0 | 1 | 0 | 64 | 1262548900
| VV |  | "DAG-1 370 kVA: 50lt/hod" 50*8 |  | 400 | [12 empty] | VV | 2 | 2 | True | 0 | ROZPOCET
| VV |  | "DAG-2 500 kVA: 70lt/hod" 75*8 |  | 600 | [12 empty] | VV | 2 | 2 | True | 0 | ROZPOCET
| VV |  | "DAG-3 1250 kVA: 120lt/hod" 120*8 |  | 960 | [12 empty] | VV | 2 | 2 | True | 0 | ROZPOCET
| D | DEM-EKOL | Demontáž a ekologická likvidace stávajících technologií |  |  |  | 0 |  |  |  |  | 0 |  | 0 |  | 0 | 4 | D | 1 |  |  |  | ROZPOCET | [6 empty] | 0
351 | K | 210190431-D | Demontáž rozvaděčů vn vnitřních ostatních do 400 kg | kus | 18 |  | 0 | CS ÚRS 2019 01 |  | základní |  | 0 | 0 | 0 | 0 | 0 | 64 | K | 2 |  |  |  | ROZPOCET | 0 | 0 | 0 | 0 | 0 | 1 | 0 | 64 | 881176720
| VV |  | "stáv. VN rozvodna" 18 |  | 18 | [12 empty] | VV | 2 | 2 | True | 0 | ROZPOCET
352 | K | 210171112-D | Demontáž transformátorů 3fázových vn/nn olejových v kobkách do 1000 kVA | kus | 3 |  | 0 | vlastní |  | základní |  | 0 | 0 | 0 | 0 | 0 | 64 | K | 2 |  |  |  | ROZPOCET | 0 | 0 | 0 | 0 | 0 | 1 | 0 | 64 | -13047052
| VV |  | "stáv. trafa" 3 |  | 3 | [12 empty] | VV | 2 | 2 | True | 0 | ROZPOCET
353 | K | 741210203-D | Demontáž rozváděč skříňový nebo panelový dělitelný pole do 400 kg | kus | 48 |  | 0 | vlastní |  | základní |  | 0 | 0 | 0 | 0 | 0 | 16 | K | 2 |  |  |  | ROZPOCET | 0 | 0 | 0 | 0 | 0 | 1 | 0 | 16 | -733771034
| VV |  | "stáv. rozvodny NN" 16+8+19 |  | 43 | [12 empty] | VV | 2 | 2 | True | 0 | ROZPOCET
| VV |  | "turbolekty" 3 |  | 3 | [12 empty] | VV | 2 | 2 | True | 0 | ROZPOCET
| VV |  | "R370+R500" 2 |  | 2 | [12 empty] | VV | 2 | 2 | True | 0 | ROZPOCET
354 | K | 741210302-D | Demontáž rozváděč skříňový kondenzátorový do 600 kg | kus | 10 |  | 0 | vlastní |  | základní |  | 0 | 0 | 0 | 0 | 0 | 16 | K | 2 |  |  |  | ROZPOCET | 0 | 0 | 0 | 0 | 0 | 1 | 0 | 16 | -834866793
| VV |  | "stáv. kompenzáky" 6+4 |  | 10 | [12 empty] | VV | 2 | 2 | True | 0 | ROZPOCET
355 | K | 210turbolekt | Demontáž stávajících turbínových motorů (turbolektů) | ks | 3 |  | 0 | vlastní |  | základní |  | 0 | 0 | 0 | 0 | 0 | 16 | K | 2 |  |  |  | ROZPOCET | 0 | 0 | 0 | 0 | 0 | 1 | 0 | 16 | -176410026
| VV |  | 3 |  | 3 | [12 empty] | VV | 2 | 2 | True | 0 | ROZPOCET
356 | K | M21-likv-tr | Ekologická likvidace olejových transformátorů | ks | 3 |  | 0 | vlastní |  | základní |  | 0 | 0 | 0 | 0 | 0 | 16 | K | 2 |  |  |  | ROZPOCET | 0 | 0 | 0 | 0 | 0 | 1 | 0 | 16 | -1947251774
| VV |  | "trafa" 3 |  | 3 | [12 empty] | VV | 2 | 2 | True | 0 | ROZPOCET
357 | K | M21-likv-mot | Ekologická likvidace motorových soustrojí | ks | 3 |  | 0 | vlastní |  | základní |  | 0 | 0 | 0 | 0 | 0 | 16 | K | 2 |  |  |  | ROZPOCET | 0 | 0 | 0 | 0 | 0 | 1 | 0 | 16 | 466087615
| VV |  | "turbolekty" 3 |  | 3 | [12 empty] | VV | 2 | 2 | True | 0 | ROZPOCET
358 | K | M21-likv-rozv | Ekologická likvidace rozvaděčů VN a NN | ks | 76 |  | 0 | vlastní |  | základní |  | 0 | 0 | 0 | 0 | 0 | 16 | K | 2 |  |  |  | ROZPOCET | 0 | 0 | 0 | 0 | 0 | 1 | 0 | 16 | -285992501
| VV |  | "VN prvky" 18 |  | 18 | [12 empty] | VV | 2 | 2 | True | 0 | ROZPOCET
| VV |  | "NN rozvaděče" 58 |  | 58 | [12 empty] | VV | 2 | 2 | True | 0 | ROZPOCET

## D2_51_2 - Automatika DA, ...
{3fb15061-05f2-4d17-8250-884e4e8de334}
2
| KRYCÍ LIST SOUPISU PRACÍ | [7 empty] | v --- níže se nacházejí doplnkové a pomocné údaje k sestavám --- v | [8 empty] | False
Stavba:
Modernizace energocentra – TS 1, Krajská zdravotní a.s. – Nemocnice Teplice o.z.
Objekt:
D2_51 - Technologie energocentra
Soupis:
D2_51_2 - Automatika DA, řízení rozvodny
| KSO: |  |  |  |  | CC-CZ:
| Místo: |  | Teplice |  |  | Datum: | 5. 4. 2019
| Zadavatel: |  |  |  |  | IČ:
|  | Krajská zdravotní a.s, Ústí nad Labem |  |  |  | DIČ:
| Uchazeč: |  |  |  |  | IČ: | Vyplň údaj
|  | Vyplň údaj |  |  |  | DIČ: | Vyplň údaj
| Projektant: |  |  |  |  | IČ:
|  | Atelier Penta v.o.s., Mrštíkova 12, Jihlava |  |  |  | DIČ:
| Zpracovatel: |  |  |  |  | IČ:
|  | Ing. Rohlíček |  |  |  | DIČ:
Poznámka:
| Cena bez DPH | [5 empty] | 0
|  |  | Základ daně |  |  | Sazba daně | Výše daně
| DPH | základní | 0 |  |  | 21% | 0
|  | snížená | 0 |  |  | 15% | 0
|  | zákl. přenesená | 0 |  |  | 21% | 0
|  | sníž. přenesená | 0 |  |  | 15% | 0
|  | nulová | 0 |  |  | 0% | 0
| Cena s DPH |  |  | v | CZK |  | 0
| Projektant |  |  | Zpracovatel
| Datum a podpis: |  | Razítko | Datum a podpis: |  |  | Razítko
| Objednavatel |  |  | Uchazeč
| Datum a podpis: |  | Razítko | Datum a podpis: |  |  | Razítko
REKAPITULACE ČLENĚNÍ SOUPISU PRACÍ
Stavba:
Modernizace energocentra – TS 1, Krajská zdravotní a.s. – Nemocnice Teplice o.z.
Objekt:
D2_51 - Technologie energocentra
Soupis:
D2_51_2 - Automatika DA, řízení rozvodny
Místo: |  |  | Teplice |  |  | Datum: | 5. 4. 2019
Zadavatel: |  |  | Krajská zdravotní a.s, Ústí nad Labem |  |  | Projektant: | Atelier Penta v.o.s., Mrštíkova 12, Jihlava
Uchazeč: |  |  | Vyplň údaj |  |  | Zpracovatel: | Ing. Rohlíček
Kód dílu - Popis | [6 empty] | Cena celkem [CZK]
Náklady ze soupisu prací | [6 empty] | 0 | [11 empty] | -1
SOUPIS PRACÍ
Stavba:
Modernizace energocentra – TS 1, Krajská zdravotní a.s. – Nemocnice Teplice o.z.
Objekt:
D2_51 - Technologie energocentra
Soupis:
D2_51_2 - Automatika DA, řízení rozvodny
Místo: |  |  | Teplice |  |  | Datum: | 5. 4. 2019
Zadavatel: |  |  | Krajská zdravotní a.s, Ústí nad Labem |  |  | Projektant: | Atelier Penta v.o.s., Mrštíkova 12, Jihlava
Uchazeč: |  |  | Vyplň údaj |  |  | Zpracovatel: | Ing. Rohlíček
PČ | Typ | Kód | Popis | MJ | Množství | J.cena [CZK] | Cena celkem [CZK] | Cenová soustava |  | DPH | J. Nh [h] | Nh celkem [h] | J. hmotnost [t] | Hmotnost celkem [t] | J. suť [t] | Suť Celkem [t]
Náklady soupisu celkem | [6 empty] | 0 |  |  |  |  | 0 |  | 0 |  | 0 |  | D | -1 | [7 empty] | 0
1 | K | Pol60 | Rozvaděč R-DA1 | kpl. | 1 |  | 0 | vlastní |  | základní |  | 0 | 0 | 0 | 0 | 0 | 4 | K | 0 | ROZPOCET | 0 | 0 | 0 | 0 | 0 | 1 | 0 | 4 | 2
2 | K | Pol61 | Rozvaděč R-DA2 | kpl. | 1 |  | 0 | vlastní |  | základní |  | 0 | 0 | 0 | 0 | 0 | 4 | K | 0 | ROZPOCET | 0 | 0 | 0 | 0 | 0 | 1 | 0 | 4 | 4
3 | K | Pol62 | Rozvaděč R-DA3 | kpl. | 1 |  | 0 | vlastní |  | základní |  | 0 | 0 | 0 | 0 | 0 | 4 | K | 0 | ROZPOCET | 0 | 0 | 0 | 0 | 0 | 1 | 0 | 4 | 6
4 | K | Pol63 | Doplnění hlavního rozvaděče o řízení přívodních polí a spojky | ks | 9 |  | 0 | vlastní |  | základní |  | 0 | 0 | 0 | 0 | 0 | 4 | K | 0 | ROZPOCET | 0 | 0 | 0 | 0 | 0 | 1 | 0 | 4 | 8
5 | K | Pol64 | Doplnění hlavního rozvaděče o řízení přívodních polí a spojky | kpl. | 1 |  | 0 | vlastní |  | základní |  | 0 | 0 | 0 | 0 | 0 | 4 | K | 0 | ROZPOCET | 0 | 0 | 0 | 0 | 0 | 1 | 0 | 4 | 10
6 | K | Pol65 | Ovládací kabeláž včetně tras k rozvaděči R-Dax | kpl. | 1 |  | 0 | vlastní |  | základní |  | 0 | 0 | 0 | 0 | 0 | 4 | K | 0 | ROZPOCET | 0 | 0 | 0 | 0 | 0 | 1 | 0 | 4 | 12
7 | K | Pol66 | Montáž rozvaděčů R-DA včetně ovládacích desek | kpl. | 1 |  | 0 | vlastní |  | základní |  | 0 | 0 | 0 | 0 | 0 | 4 | K | 0 | ROZPOCET | 0 | 0 | 0 | 0 | 0 | 1 | 0 | 4 | 14
8 | K | Pol67 | Revize, Oživení řízení a fázování | kpl. | 1 |  | 0 | vlastní |  | základní |  | 0 | 0 | 0 | 0 | 0 | 4 | K | 0 | ROZPOCET | 0 | 0 | 0 | 0 | 0 | 1 | 0 | 4 | 16

## D2_51_3 - Strojní část – ...
{dd76bc4a-5bbb-44d1-8e0c-cb47d561ffc9}
2
| KRYCÍ LIST SOUPISU PRACÍ | [7 empty] | v --- níže se nacházejí doplnkové a pomocné údaje k sestavám --- v | [8 empty] | False
Stavba:
Modernizace energocentra – TS 1, Krajská zdravotní a.s. – Nemocnice Teplice o.z.
Objekt:
D2_51 - Technologie energocentra
Soupis:
D2_51_3 - Strojní část – dieselagregát, výfuk
| KSO: |  |  |  |  | CC-CZ:
| Místo: |  | Teplice |  |  | Datum: | 5. 4. 2019
| Zadavatel: |  |  |  |  | IČ:
|  | Krajská zdravotní a.s, Ústí nad Labem |  |  |  | DIČ:
| Uchazeč: |  |  |  |  | IČ: | Vyplň údaj
|  | Vyplň údaj |  |  |  | DIČ: | Vyplň údaj
| Projektant: |  |  |  |  | IČ:
|  | Atelier Penta v.o.s., Mrštíkova 12, Jihlava |  |  |  | DIČ:
| Zpracovatel: |  |  |  |  | IČ:
|  | Hynek Farka |  |  |  | DIČ:
Poznámka:
| Cena bez DPH | [5 empty] | 0
|  |  | Základ daně |  |  | Sazba daně | Výše daně
| DPH | základní | 0 |  |  | 21% | 0
|  | snížená | 0 |  |  | 15% | 0
|  | zákl. přenesená | 0 |  |  | 21% | 0
|  | sníž. přenesená | 0 |  |  | 15% | 0
|  | nulová | 0 |  |  | 0% | 0
| Cena s DPH |  |  | v | CZK |  | 0
| Projektant |  |  | Zpracovatel
| Datum a podpis: |  | Razítko | Datum a podpis: |  |  | Razítko
| Objednavatel |  |  | Uchazeč
| Datum a podpis: |  | Razítko | Datum a podpis: |  |  | Razítko
REKAPITULACE ČLENĚNÍ SOUPISU PRACÍ
Stavba:
Modernizace energocentra – TS 1, Krajská zdravotní a.s. – Nemocnice Teplice o.z.
Objekt:
D2_51 - Technologie energocentra
Soupis:
D2_51_3 - Strojní část – dieselagregát, výfuk
Místo: |  |  | Teplice |  |  | Datum: | 5. 4. 2019
Zadavatel: |  |  | Krajská zdravotní a.s, Ústí nad Labem |  |  | Projektant: | Atelier Penta v.o.s., Mrštíkova 12, Jihlava
Uchazeč: |  |  | Vyplň údaj |  |  | Zpracovatel: | Hynek Farka
Kód dílu - Popis | [6 empty] | Cena celkem [CZK]
Náklady ze soupisu prací | [6 empty] | 0 | [11 empty] | -1
| 1 - DA | [5 empty] | 0
| 2 - Výfuk spalin - úsek motor-tlumič hluku | [5 empty] | 0
| 3 - Výfuk spalin - tlumič hluku | [5 empty] | 0
| 4 - Výfuk spalin - úsek tlumič hluku-tlumič hluku | [5 empty] | 0
| 5 - Výfuk spalin - úsek tlumič-exteriér | [5 empty] | 0
| 6 - Ostatní | [5 empty] | 0
SOUPIS PRACÍ
Stavba:
Modernizace energocentra – TS 1, Krajská zdravotní a.s. – Nemocnice Teplice o.z.
Objekt:
D2_51 - Technologie energocentra
Soupis:
D2_51_3 - Strojní část – dieselagregát, výfuk
Místo: |  |  | Teplice |  |  | Datum: | 5. 4. 2019
Zadavatel: |  |  | Krajská zdravotní a.s, Ústí nad Labem |  |  | Projektant: | Atelier Penta v.o.s., Mrštíkova 12, Jihlava
Uchazeč: |  |  | Vyplň údaj |  |  | Zpracovatel: | Hynek Farka
PČ | Typ | Kód | Popis | MJ | Množství | J.cena [CZK] | Cena celkem [CZK] | Cenová soustava |  | DPH | J. Nh [h] | Nh celkem [h] | J. hmotnost [t] | Hmotnost celkem [t] | J. suť [t] | Suť Celkem [t]
Náklady soupisu celkem | [6 empty] | 0 |  |  |  |  | 0 |  | 0 |  | 0 |  | D | -1 | [10 empty] | 0
| D | 1 | DA |  |  |  | 0 |  |  |  |  | 0 |  | 0 |  | 0 | 1 | D | 0 |  |  |  | ROZPOCET | [6 empty] | 0
1 | K | 11 | Dieselagregát o výkonu 1250kVA/1000kW STBY | soubor | 1 |  | 0 | vlastní |  | základní |  | 0 | 0 | 0 | 0 | 0 | 4 | K | 1 |  |  |  | ROZPOCET | 0 | 0 | 0 | 0 | 0 | 1 | 0 | 4 | 4
| VV |  | vč. nabíječky AKU, předehřevu, AKU baterií, automatiky, zaškolení | [14 empty] | VV | 1 | 1 | True | 0 | ROZPOCET
| VV |  | 1 |  | 1 | [12 empty] | VV | 1 | 2 | True | 0 | ROZPOCET
| VV |  | Součet |  | 1 | [12 empty] | VV | 1 | 4 | True | 1 | ROZPOCET
2 | K | 12 | Montáž, provozní zkoušky (dle standardu dodavatele) | soubor | 1 |  | 0 | vlastní |  | základní |  | 0 | 0 | 0 | 0 | 0 | 4 | K | 1 |  |  |  | ROZPOCET | 0 | 0 | 0 | 0 | 0 | 1 | 0 | 4 | 6
3 | K | 13 | Zásoba nafty na provozní zkoušky | l | 1000 |  | 0 | vlastní |  | základní |  | 0 | 0 | 0 | 0 | 0 | 4 | K | 1 |  |  |  | ROZPOCET | 0 | 0 | 0 | 0 | 0 | 1 | 0 | 4 | 8
| D | 2 | Výfuk spalin - úsek motor-tlumič hluku |  |  |  | 0 |  |  |  |  | 0 |  | 0 |  | 0 | 1 | D | 0 |  |  |  | ROZPOCET | [6 empty] | 0
4 | K | 21 | Tříplášťové potrubí - přímé DN 350-NEREZ | bm | 3 |  | 0 | vlastní |  | základní |  | 0 | 0 | 0 | 0 | 0 | 4 | K | 1 |  |  |  | ROZPOCET | 0 | 0 | 0 | 0 | 0 | 1 | 0 | 4 | 10
5 | K | 22 | Tříplášťové potrubí - koleno 90° DN 350-NEREZ | kus | 1 |  | 0 | vlastní |  | základní |  | 0 | 0 | 0 | 0 | 0 | 4 | K | 1 |  |  |  | ROZPOCET | 0 | 0 | 0 | 0 | 0 | 1 | 0 | 4 | 12
6 | K | 23 | Tříplášťové potrubí - revizní koleno 90° DN 350-NEREZ | kus | 3 |  | 0 | vlastní |  | základní |  | 0 | 0 | 0 | 0 | 0 | 4 | K | 1 |  |  |  | ROZPOCET | 0 | 0 | 0 | 0 | 0 | 1 | 0 | 4 | 14
7 | K | 24 | Objímky, závěsy | soubor | 1 |  | 0 | vlastní |  | základní |  | 0 | 0 | 0 | 0 | 0 | 4 | K | 1 |  |  |  | ROZPOCET | 0 | 0 | 0 | 0 | 0 | 1 | 0 | 4 | 16
8 | K | 25 | Montážní a těsnící materiál | soubor | 1 |  | 0 | vlastní |  | základní |  | 0 | 0 | 0 | 0 | 0 | 4 | K | 1 |  |  |  | ROZPOCET | 0 | 0 | 0 | 0 | 0 | 1 | 0 | 4 | 18
| D | 3 | Výfuk spalin - tlumič hluku |  |  |  | 0 |  |  |  |  | 0 |  | 0 |  | 0 | 1 | D | 0 |  |  |  | ROZPOCET | [6 empty] | 0
9 | K | 31 | tlumič hluku spalin stojatý, válcový, 1200-2500; I°; útlum 70dB | kus | 1 |  | 0 | vlastní |  | základní |  | 0 | 0 | 0 | 0 | 0 | 4 | K | 1 |  |  |  | ROZPOCET | 0 | 0 | 0 | 0 | 0 | 1 | 0 | 4 | 20
10 | K | 32 | tlumič hluku spalin stojatý, válcový, 1200-2500; II°; útlum 75dB | kus | 1 |  | 0 | vlastní |  | základní |  | 0 | 0 | 0 | 0 | 0 | 4 | K | 1 |  |  |  | ROZPOCET | 0 | 0 | 0 | 0 | 0 | 1 | 0 | 4 | 22
11 | K | 33 | Montážní a těsnící materiál | soubor | 1 |  | 0 | vlastní |  | základní |  | 0 | 0 | 0 | 0 | 0 | 4 | K | 1 |  |  |  | ROZPOCET | 0 | 0 | 0 | 0 | 0 | 1 | 0 | 4 | 24
| D | 4 | Výfuk spalin - úsek tlumič hluku-tlumič hluku |  |  |  | 0 |  |  |  |  | 0 |  | 0 |  | 0 | 1 | D | 0 |  |  |  | ROZPOCET | [6 empty] | 0
12 | K | 41 | Tříplášťové potrubí - přímé DN 400-NEREZ | bm | 0.5 |  | 0 | vlastní |  | základní |  | 0 | 0 | 0 | 0 | 0 | 4 | K | 1 |  |  |  | ROZPOCET | 0 | 0 | 0 | 0 | 0 | 1 | 0 | 4 | 26
| D | 5 | Výfuk spalin - úsek tlumič-exteriér |  |  |  | 0 |  |  |  |  | 0 |  | 0 |  | 0 | 1 | D | 0 |  |  |  | ROZPOCET | [6 empty] | 0
13 | K | 51 | Tříplášťové potrubí - přímé DN 400-NEREZ | bm | 4 |  | 0 | vlastní |  | základní |  | 0 | 0 | 0 | 0 | 0 | 4 | K | 1 |  |  |  | ROZPOCET | 0 | 0 | 0 | 0 | 0 | 1 | 0 | 4 | 28
14 | K | 52 | Tříplášťové potrubí - koleno 45° DN 400-NEREZ | kus | 1 |  | 0 | vlastní |  | základní |  | 0 | 0 | 0 | 0 | 0 | 4 | K | 1 |  |  |  | ROZPOCET | 0 | 0 | 0 | 0 | 0 | 1 | 0 | 4 | 30
15 | K | 53 | Tříplášťové potrubí - revizní koleno 90° DN 400-NEREZ | kus | 1 |  | 0 | vlastní |  | základní |  | 0 | 0 | 0 | 0 | 0 | 4 | K | 1 |  |  |  | ROZPOCET | 0 | 0 | 0 | 0 | 0 | 1 | 0 | 4 | 32
16 | K | 54 | Tříplášťové potrubí - patní kus s revizním otvorem DN 400-NEREZ | kus | 1 |  | 0 | vlastní |  | základní |  | 0 | 0 | 0 | 0 | 0 | 4 | K | 1 |  |  |  | ROZPOCET | 0 | 0 | 0 | 0 | 0 | 1 | 0 | 4 | 34
17 | K | 55 | Tříplášťové potrubí - koncové koleno 90° DN 400-NEREZ | kus | 1 |  | 0 | vlastní |  | základní |  | 0 | 0 | 0 | 0 | 0 | 4 | K | 1 |  |  |  | ROZPOCET | 0 | 0 | 0 | 0 | 0 | 1 | 0 | 4 | 36
18 | K | 56 | Objímky, závěsy | soubor | 1 |  | 0 | vlastní |  | základní |  | 0 | 0 | 0 | 0 | 0 | 4 | K | 1 |  |  |  | ROZPOCET | 0 | 0 | 0 | 0 | 0 | 1 | 0 | 4 | 38
19 | K | 57 | Montážní a těsnící materiál | soubor | 1 |  | 0 | vlastní |  | základní |  | 0 | 0 | 0 | 0 | 0 | 4 | K | 1 |  |  |  | ROZPOCET | 0 | 0 | 0 | 0 | 0 | 1 | 0 | 4 | 40
| D | 6 | Ostatní |  |  |  | 0 |  |  |  |  | 0 |  | 0 |  | 0 | 1 | D | 0 |  |  |  | ROZPOCET | [6 empty] | 0
20 | K | Pol1 | Doprava a revize | soubor | 1 |  | 0 | vlastní |  | základní |  | 0 | 0 | 0 | 0 | 0 | 4 | K | 1 |  |  |  | ROZPOCET | 0 | 0 | 0 | 0 | 0 | 1 | 0 | 4 | 42
21 | K | sml5yer | Servisní smlouva na 5 let provozu NZ s možností prodloužení, vč. materiálu dle specifikace výrobce, viz Technické podmínky DAG | rok | 5 |  | 0 |  |  | základní |  | 0 | 0 | 0 | 0 | 0 | 4 | K | 1 |  |  |  | ROZPOCET | 0 | 0 | 0 | 0 | 0 | 1 | 0 | 4 | 1822035784

## D2_51_4 - Vzduchotechnika DA
{f28ed4dd-1c0d-40d8-9315-dc4a9013a794}
2
| KRYCÍ LIST SOUPISU PRACÍ | [7 empty] | v --- níže se nacházejí doplnkové a pomocné údaje k sestavám --- v | [8 empty] | False
Stavba:
Modernizace energocentra – TS 1, Krajská zdravotní a.s. – Nemocnice Teplice o.z.
Objekt:
D2_51 - Technologie energocentra
Soupis:
D2_51_4 - Vzduchotechnika DA
| KSO: |  |  |  |  | CC-CZ:
| Místo: |  | Teplice |  |  | Datum: | 5. 4. 2019
| Zadavatel: |  |  |  |  | IČ:
|  | Krajská zdravotní a.s, Ústí nad Labem |  |  |  | DIČ:
| Uchazeč: |  |  |  |  | IČ: | Vyplň údaj
|  | Vyplň údaj |  |  |  | DIČ: | Vyplň údaj
| Projektant: |  |  |  |  | IČ:
|  | Atelier Penta v.o.s., Mrštíkova 12, Jihlava |  |  |  | DIČ:
| Zpracovatel: |  |  |  |  | IČ:
|  | Hynek Farka |  |  |  | DIČ:
Poznámka:
| Cena bez DPH | [5 empty] | 0
|  |  | Základ daně |  |  | Sazba daně | Výše daně
| DPH | základní | 0 |  |  | 21% | 0
|  | snížená | 0 |  |  | 15% | 0
|  | zákl. přenesená | 0 |  |  | 21% | 0
|  | sníž. přenesená | 0 |  |  | 15% | 0
|  | nulová | 0 |  |  | 0% | 0
| Cena s DPH |  |  | v | CZK |  | 0
| Projektant |  |  | Zpracovatel
| Datum a podpis: |  | Razítko | Datum a podpis: |  |  | Razítko
| Objednavatel |  |  | Uchazeč
| Datum a podpis: |  | Razítko | Datum a podpis: |  |  | Razítko
REKAPITULACE ČLENĚNÍ SOUPISU PRACÍ
Stavba:
Modernizace energocentra – TS 1, Krajská zdravotní a.s. – Nemocnice Teplice o.z.
Objekt:
D2_51 - Technologie energocentra
Soupis:
D2_51_4 - Vzduchotechnika DA
Místo: |  |  | Teplice |  |  | Datum: | 5. 4. 2019
Zadavatel: |  |  | Krajská zdravotní a.s, Ústí nad Labem |  |  | Projektant: | Atelier Penta v.o.s., Mrštíkova 12, Jihlava
Uchazeč: |  |  | Vyplň údaj |  |  | Zpracovatel: | Hynek Farka
Kód dílu - Popis | [6 empty] | Cena celkem [CZK]
Náklady ze soupisu prací | [6 empty] | 0 | [11 empty] | -1
SOUPIS PRACÍ
Stavba:
Modernizace energocentra – TS 1, Krajská zdravotní a.s. – Nemocnice Teplice o.z.
Objekt:
D2_51 - Technologie energocentra
Soupis:
D2_51_4 - Vzduchotechnika DA
Místo: |  |  | Teplice |  |  | Datum: | 5. 4. 2019
Zadavatel: |  |  | Krajská zdravotní a.s, Ústí nad Labem |  |  | Projektant: | Atelier Penta v.o.s., Mrštíkova 12, Jihlava
Uchazeč: |  |  | Vyplň údaj |  |  | Zpracovatel: | Hynek Farka
PČ | Typ | Kód | Popis | MJ | Množství | J.cena [CZK] | Cena celkem [CZK] | Cenová soustava |  | DPH | J. Nh [h] | Nh celkem [h] | J. hmotnost [t] | Hmotnost celkem [t] | J. suť [t] | Suť Celkem [t]
Náklady soupisu celkem | [6 empty] | 0 |  |  |  |  | 0 |  | 0 |  | 0 |  | D | -1 | [7 empty] | 0
1 | K | Pol2 | Přívod vzduchu - protidešťová žaluzie PZ ZnS velikost 1800 x 1500 mm, barva RAL | ks | 3 |  | 0 | vlastní |  | základní |  | 0 | 0 | 0 | 0 | 0 | 4 | K | 0 | ROZPOCET | 0 | 0 | 0 | 0 | 0 | 1 | 0 | 4 | 2
2 | K | Pol3 | Přívod vzduchu - regulační klapka velikost 1800 x 1400 mm, provedení se servopohonem 230V | ks | 3 |  | 0 | vlastní |  | základní |  | 0 | 0 | 0 | 0 | 0 | 4 | K | 0 | ROZPOCET | 0 | 0 | 0 | 0 | 0 | 1 | 0 | 4 | 4
3 | K | Pol4 | Přívod vzduchu - kulisový tlumič hluku (výplň dle návhu dodavatele tlumiče), 1800x1400 - délka 4000 (zesílený plášť tlumiče na Rw=40dB) | ks | 108 |  | 0 | vlastní |  | základní |  | 0 | 0 | 0 | 0 | 0 | 4 | K | 0 | ROZPOCET | 0 | 0 | 0 | 0 | 0 | 1 | 0 | 4 | 6
4 | K | Pol5 | Přívod vzduchu - kruhová tlumící vložka velikost 800 mm | ks | 3 |  | 0 | vlastní |  | základní |  | 0 | 0 | 0 | 0 | 0 | 4 | K | 0 | ROZPOCET | 0 | 0 | 0 | 0 | 0 | 1 | 0 | 4 | 8
5 | K | Pol6 | Přívod vzduchu - axiální ventilátor d800; 24.400 m3/hod; 230 Pa; vč. frekv. měniče | ks | 3 |  | 0 | vlastní |  | základní |  | 0 | 0 | 0 | 0 | 0 | 4 | K | 0 | ROZPOCET | 0 | 0 | 0 | 0 | 0 | 1 | 0 | 4 | 10
6 | K | Pol7 | Přívod vzduchu - krycí mřížka výtlaku ventilátoru velikost d800 mm | ks | 3 |  | 0 | vlastní |  | základní |  | 0 | 0 | 0 | 0 | 0 | 4 | K | 0 | ROZPOCET | 0 | 0 | 0 | 0 | 0 | 1 | 0 | 4 | 12
7 | K | Pol8 | Přívod vzduchu - čtyřhranné potrubí sk I z pozinkovaného plechu do obvodu 6500 mm (20%tvarovek) | bm | 22 |  | 0 | vlastní |  | základní |  | 0 | 0 | 0 | 0 | 0 | 4 | K | 0 | ROZPOCET | 0 | 0 | 0 | 0 | 0 | 1 | 0 | 4 | 14
8 | K | Pol9 | Přívod vzduchu - kruhové potrubí sk I z pozinkovaného plechu do průměru 800 mm (80%tvarovek) | bm | 9 |  | 0 | vlastní |  | základní |  | 0 | 0 | 0 | 0 | 0 | 4 | K | 0 | ROZPOCET | 0 | 0 | 0 | 0 | 0 | 1 | 0 | 4 | 16
9 | K | Pol10 | Přívod vzduchu - hluková izolace s Al polepem, tl. 60mm | m2 | 210 |  | 0 | vlastní |  | základní |  | 0 | 0 | 0 | 0 | 0 | 4 | K | 0 | ROZPOCET | 0 | 0 | 0 | 0 | 0 | 1 | 0 | 4 | 18
10 | K | Pol11 | Odvod vzduchu - čtyřhranná tlumící vložka velikost cca 1700 x 1600 mm, doměřit na místě dle připojovacího rozměru na DA | ks | 1 |  | 0 | vlastní |  | základní |  | 0 | 0 | 0 | 0 | 0 | 4 | K | 0 | ROZPOCET | 0 | 0 | 0 | 0 | 0 | 1 | 0 | 4 | 20
11 | K | Pol12 | Odvod vzduchu - regulační klapka velikost 1800 x 1800 mm, provedení se servopohonem 230V | ks | 1 |  | 0 | vlastní |  | základní |  | 0 | 0 | 0 | 0 | 0 | 4 | K | 0 | ROZPOCET | 0 | 0 | 0 | 0 | 0 | 1 | 0 | 4 | 22
12 | K | Pol13 | Odvod vzduchu - kulisový tlumič hluku (výplň dle návhu dodavatele tlumiče), 1400x1950 - délka 4000 | ks | 28 |  | 0 | vlastní |  | základní |  | 0 | 0 | 0 | 0 | 0 | 4 | K | 0 | ROZPOCET | 0 | 0 | 0 | 0 | 0 | 1 | 0 | 4 | 24
13 | K | Pol14 | Odvod vzduchu - kulisový tlumič hluku (výplň dle návhu dodavatele tlumiče), 1400x1850 - délka 4000 | ks | 56 |  | 0 | vlastní |  | základní |  | 0 | 0 | 0 | 0 | 0 | 4 | K | 0 | ROZPOCET | 0 | 0 | 0 | 0 | 0 | 1 | 0 | 4 | 26
14 | K | Pol15 | Hluk tlumící obklad části vstupní komory (dle návhu dodavatele tlumiče) | kpl | 1 |  | 0 | vlastní |  | základní |  | 0 | 0 | 0 | 0 | 0 | 4 | K | 0 | ROZPOCET | 0 | 0 | 0 | 0 | 0 | 1 | 0 | 4 | 28
15 | K | Pol16 | Odvod vzduchu - čtyřhranné potrubí sk I. z pozinkovaného plechu do obvodu 7500 mm (90% tvarovek) | bm | 4 |  | 0 | vlastní |  | základní |  | 0 | 0 | 0 | 0 | 0 | 4 | K | 0 | ROZPOCET | 0 | 0 | 0 | 0 | 0 | 1 | 0 | 4 | 30
16 | K | Pol17 | Odvod vzduchu - krycí mřížka do potrubí velikost 1800x1800 mm | ks | 1 |  | 0 | vlastní |  | základní |  | 0 | 0 | 0 | 0 | 0 | 4 | K | 0 | ROZPOCET | 0 | 0 | 0 | 0 | 0 | 1 | 0 | 4 | 32
17 | K | Pol18 | Odvod vzduchu - protidešťová žaluzie PZ ZnS velikost 1120 x 1800 mm, barva RAL | ks | 3 |  | 0 | vlastní |  | základní |  | 0 | 0 | 0 | 0 | 0 | 4 | K | 0 | ROZPOCET | 0 | 0 | 0 | 0 | 0 | 1 | 0 | 4 | 34
18 | K | Pol19 | Odvod vzduchu - hluková izolace s Al polepem, tl. 60mm | m2 | 39 |  | 0 | vlastní |  | základní |  | 0 | 0 | 0 | 0 | 0 | 4 | K | 0 | ROZPOCET | 0 | 0 | 0 | 0 | 0 | 1 | 0 | 4 | 36
19 | K | Pol20 | Sklad nafty - potrubní ventilátor do kruhového potrubí d200 v nevýbušném provedení; 300 m3/hod; 180 Pa, vč. pružných manžet 2ks | ks | 1 |  | 0 | vlastní |  | základní |  | 0 | 0 | 0 | 0 | 0 | 4 | K | 0 | ROZPOCET | 0 | 0 | 0 | 0 | 0 | 1 | 0 | 4 | 38
20 | K | Pol21 | Sklad nafty - tlumič hluku do kruhového potrubí d 200; délka 900mm | ks | 1 |  | 0 | vlastní |  | základní |  | 0 | 0 | 0 | 0 | 0 | 4 | K | 0 | ROZPOCET | 0 | 0 | 0 | 0 | 0 | 1 | 0 | 4 | 40
21 | K | Pol22 | Sklad nafty - regulační klapka velikost 250 x 250 mm, provedení se servopohonem 230V | ks | 3 |  | 0 | vlastní |  | základní |  | 0 | 0 | 0 | 0 | 0 | 4 | K | 0 | ROZPOCET | 0 | 0 | 0 | 0 | 0 | 1 | 0 | 4 | 42
22 | K | Pol23 | Sklad nafty - přetlaková klapka velikost d200 mm | ks | 3 |  | 0 | vlastní |  | základní |  | 0 | 0 | 0 | 0 | 0 | 4 | K | 0 | ROZPOCET | 0 | 0 | 0 | 0 | 0 | 1 | 0 | 4 | 44
23 | K | Pol24 | Sklad nafty - protidešťová žaluzie PZ ZnS velikost 250 x 250 mm, barva RAL | ks | 1 |  | 0 | vlastní |  | základní |  | 0 | 0 | 0 | 0 | 0 | 4 | K | 0 | ROZPOCET | 0 | 0 | 0 | 0 | 0 | 1 | 0 | 4 | 46
24 | K | Pol25 | Sklad nafty - protidešťová žaluzie PZ ZnS velikost 200 x 200 mm, barva RAL | ks | 1 |  | 0 | vlastní |  | základní |  | 0 | 0 | 0 | 0 | 0 | 4 | K | 0 | ROZPOCET | 0 | 0 | 0 | 0 | 0 | 1 | 0 | 4 | 48
25 | K | Pol26 | Sklad nafty - krycí mřížka do potrubí velikost 250x250 mm | ks | 1 |  | 0 | vlastní |  | základní |  | 0 | 0 | 0 | 0 | 0 | 4 | K | 0 | ROZPOCET | 0 | 0 | 0 | 0 | 0 | 1 | 0 | 4 | 50
26 | K | Pol27 | Sklad nafty - vyústka jednořadá do kruhového potrubí 300x100; s regulací | ks | 2 |  | 0 | vlastní |  | základní |  | 0 | 0 | 0 | 0 | 0 | 4 | K | 0 | ROZPOCET | 0 | 0 | 0 | 0 | 0 | 1 | 0 | 4 | 52
27 | K | Pol28 | Sklad nafty - čtyřhranné potrubí sk I. z pozinkovaného plechu do obvodu 1050 mm (50% tvarovek) | bm | 3 |  | 0 | vlastní |  | základní |  | 0 | 0 | 0 | 0 | 0 | 4 | K | 0 | ROZPOCET | 0 | 0 | 0 | 0 | 0 | 1 | 0 | 4 | 54
28 | K | Pol29 | Sklad nafty - kruhové potrubí sk I z pozinkovaného plechu do průměru 200 mm; rovné | bm | 3 |  | 0 | vlastní |  | základní |  | 0 | 0 | 0 | 0 | 0 | 4 | K | 0 | ROZPOCET | 0 | 0 | 0 | 0 | 0 | 1 | 0 | 4 | 56
29 | K | Pol30 | Sklad nafty - tepelná izolace s Al polepem, tl. 40mm | m2 | 2 |  | 0 | vlastní |  | základní |  | 0 | 0 | 0 | 0 | 0 | 4 | K | 0 | ROZPOCET | 0 | 0 | 0 | 0 | 0 | 1 | 0 | 4 | 58
30 | K | Pol31 | Drobný pomocný materiál - spojovací a těsnící materiál přírub | kg | 80 |  | 0 | vlastní |  | základní |  | 0 | 0 | 0 | 0 | 0 | 4 | K | 0 | ROZPOCET | 0 | 0 | 0 | 0 | 0 | 1 | 0 | 4 | 60
31 | K | Pol32 | Drobný pomocný materiál - polotovary na závěsy potrubí (závitové tyče, hmoždinky, hutní profily) | kg | 180 |  | 0 | vlastní |  | základní |  | 0 | 0 | 0 | 0 | 0 | 4 | K | 0 | ROZPOCET | 0 | 0 | 0 | 0 | 0 | 1 | 0 | 4 | 62
32 | K | Pol33 | Drobný pomocný materiál - koordinace, uvedení do provozu, předání zařízení uživateli | hod | 20 |  | 0 | vlastní |  | základní |  | 0 | 0 | 0 | 0 | 0 | 4 | K | 0 | ROZPOCET | 0 | 0 | 0 | 0 | 0 | 1 | 0 | 4 | 64
33 | K | Pol34 | Doprava zařízení a dílů | soub | 1 |  | 0 | vlastní |  | základní |  | 0 | 0 | 0 | 0 | 0 | 4 | K | 0 | ROZPOCET | 0 | 0 | 0 | 0 | 0 | 1 | 0 | 4 | 66

## D2_51_5 - Naftové hospodá...
{6783bf29-cc09-4516-bb92-bcdd4845979e}
2
| KRYCÍ LIST SOUPISU PRACÍ | [7 empty] | v --- níže se nacházejí doplnkové a pomocné údaje k sestavám --- v | [8 empty] | False
Stavba:
Modernizace energocentra – TS 1, Krajská zdravotní a.s. – Nemocnice Teplice o.z.
Objekt:
D2_51 - Technologie energocentra
Soupis:
D2_51_5 - Naftové hospodářství
| KSO: |  |  |  |  | CC-CZ:
| Místo: |  | Teplice |  |  | Datum: | 5. 4. 2019
| Zadavatel: |  |  |  |  | IČ:
|  | Krajská zdravotní a.s, Ústí nad Labem |  |  |  | DIČ:
| Uchazeč: |  |  |  |  | IČ: | Vyplň údaj
|  | Vyplň údaj |  |  |  | DIČ: | Vyplň údaj
| Projektant: |  |  |  |  | IČ:
|  | Atelier Penta v.o.s., Mrštíkova 12, Jihlava |  |  |  | DIČ:
| Zpracovatel: |  |  |  |  | IČ:
|  | Hynek Farka |  |  |  | DIČ:
Poznámka:
| Cena bez DPH | [5 empty] | 0
|  |  | Základ daně |  |  | Sazba daně | Výše daně
| DPH | základní | 0 |  |  | 21% | 0
|  | snížená | 0 |  |  | 15% | 0
|  | zákl. přenesená | 0 |  |  | 21% | 0
|  | sníž. přenesená | 0 |  |  | 15% | 0
|  | nulová | 0 |  |  | 0% | 0
| Cena s DPH |  |  | v | CZK |  | 0
| Projektant |  |  | Zpracovatel
| Datum a podpis: |  | Razítko | Datum a podpis: |  |  | Razítko
| Objednavatel |  |  | Uchazeč
| Datum a podpis: |  | Razítko | Datum a podpis: |  |  | Razítko
REKAPITULACE ČLENĚNÍ SOUPISU PRACÍ
Stavba:
Modernizace energocentra – TS 1, Krajská zdravotní a.s. – Nemocnice Teplice o.z.
Objekt:
D2_51 - Technologie energocentra
Soupis:
D2_51_5 - Naftové hospodářství
Místo: |  |  | Teplice |  |  | Datum: | 5. 4. 2019
Zadavatel: |  |  | Krajská zdravotní a.s, Ústí nad Labem |  |  | Projektant: | Atelier Penta v.o.s., Mrštíkova 12, Jihlava
Uchazeč: |  |  | Vyplň údaj |  |  | Zpracovatel: | Hynek Farka
Kód dílu - Popis | [6 empty] | Cena celkem [CZK]
Náklady ze soupisu prací | [6 empty] | 0 | [11 empty] | -1
| D1 - Zařízení | [5 empty] | 0
| D2 - Potrubní rozvody | [5 empty] | 0
| D3 - Kapacitní sondy | [5 empty] | 0
| D4 - Pomocné práce | [5 empty] | 0
| D5 - Hodinové zúčtovací sazby | [5 empty] | 0
SOUPIS PRACÍ
Stavba:
Modernizace energocentra – TS 1, Krajská zdravotní a.s. – Nemocnice Teplice o.z.
Objekt:
D2_51 - Technologie energocentra
Soupis:
D2_51_5 - Naftové hospodářství
Místo: |  |  | Teplice |  |  | Datum: | 5. 4. 2019
Zadavatel: |  |  | Krajská zdravotní a.s, Ústí nad Labem |  |  | Projektant: | Atelier Penta v.o.s., Mrštíkova 12, Jihlava
Uchazeč: |  |  | Vyplň údaj |  |  | Zpracovatel: | Hynek Farka
PČ | Typ | Kód | Popis | MJ | Množství | J.cena [CZK] | Cena celkem [CZK] | Cenová soustava |  | DPH | J. Nh [h] | Nh celkem [h] | J. hmotnost [t] | Hmotnost celkem [t] | J. suť [t] | Suť Celkem [t]
Náklady soupisu celkem | [6 empty] | 0 |  |  |  |  | 0 |  | 0 |  | 0 |  | D | -1 | [7 empty] | 0
| D | D1 | Zařízení |  |  |  | 0 |  |  |  |  | 0 |  | 0 |  | 0 | 1 | D | 0 | ROZPOCET | [6 empty] | 0
1 | K | Pol35 | Nádrž 1m3 ocelová dvouplášťová, hranatá 1250x1250x800mm | ks | 2 |  | 0 | vlastní |  | základní |  | 0 | 0 | 0 | 0 | 0 | 4 | K | 1 | ROZPOCET | 0 | 0 | 0 | 0 | 0 | 1 | 0 | 4 | 2
2 | K | Pol36 | Plnící armatura DN50 | ks | 2 |  | 0 | vlastní |  | základní |  | 0 | 0 | 0 | 0 | 0 | 4 | K | 1 | ROZPOCET | 0 | 0 | 0 | 0 | 0 | 1 | 0 | 4 | 4
3 | K | Pol37 | Koncové šroubení A200.50 | ks | 2 |  | 0 | vlastní |  | základní |  | 0 | 0 | 0 | 0 | 0 | 4 | K | 1 | ROZPOCET | 0 | 0 | 0 | 0 | 0 | 1 | 0 | 4 | 6
4 | K | Pol38 | Měrná a odkalovací armatura DN40 | ks | 2 |  | 0 | vlastní |  | základní |  | 0 | 0 | 0 | 0 | 0 | 4 | K | 1 | ROZPOCET | 0 | 0 | 0 | 0 | 0 | 1 | 0 | 4 | 8
5 | K | Pol39 | Sací armatura DN25 | ks | 2 |  | 0 | vlastní |  | základní |  | 0 | 0 | 0 | 0 | 0 | 4 | K | 1 | ROZPOCET | 0 | 0 | 0 | 0 | 0 | 1 | 0 | 4 | 10
6 | K | Pol40 | Vratná armatura DN25 | ks | 2 |  | 0 | vlastní |  | základní |  | 0 | 0 | 0 | 0 | 0 | 4 | K | 1 | ROZPOCET | 0 | 0 | 0 | 0 | 0 | 1 | 0 | 4 | 12
7 | K | Pol41 | Analogový ukazatel hladiny | ks | 2 |  | 0 | vlastní |  | základní |  | 0 | 0 | 0 | 0 | 0 | 4 | K | 1 | ROZPOCET | 0 | 0 | 0 | 0 | 0 | 1 | 0 | 4 | 14
8 | K | Pol42 | Odvětrávací armatura DN25 | ks | 2 |  | 0 | vlastní |  | základní |  | 0 | 0 | 0 | 0 | 0 | 4 | K | 1 | ROZPOCET | 0 | 0 | 0 | 0 | 0 | 1 | 0 | 4 | 16
9 | K | Pol43 | Kulový kohout DN25,PN6 | ks | 7 |  | 0 | vlastní |  | základní |  | 0 | 0 | 0 | 0 | 0 | 4 | K | 1 | ROZPOCET | 0 | 0 | 0 | 0 | 0 | 1 | 0 | 4 | 18
10 | K | Pol44 | Hadice pro naftu 1“ s koncovkami | ks | 2 |  | 0 | vlastní |  | základní |  | 0 | 0 | 0 | 0 | 0 | 4 | K | 1 | ROZPOCET | 0 | 0 | 0 | 0 | 0 | 1 | 0 | 4 | 20
11 | K | Pol44a | Montáže pol. 1-10 | kpl | 1 |  | 0 | vlastní |  | základní |  | 0 | 0 | 0 | 0 | 0 | 4 | K | 1 | ROZPOCET | 0 | 0 | 0 | 0 | 0 | 1 | 0 | 4 | 1115838550
| D | D2 | Potrubní rozvody |  |  |  | 0 |  |  |  |  | 0 |  | 0 |  | 0 | 1 | D | 0 | ROZPOCET | [6 empty] | 0
12 | K | Pol45 | Ocelové potrubí 1“ vč tvarovek a montáže | bm | 75 |  | 0 | vlastní |  | základní |  | 0 | 0 | 0 | 0 | 0 | 4 | K | 1 | ROZPOCET | 0 | 0 | 0 | 0 | 0 | 1 | 0 | 4 | 22
13 | K | Pol46 | Ocelové potrubí DN50 | bm | 1 |  | 0 | vlastní |  | základní |  | 0 | 0 | 0 | 0 | 0 | 4 | K | 1 | ROZPOCET | 0 | 0 | 0 | 0 | 0 | 1 | 0 | 4 | 24
14 | K | Pol47 | Doplňkové konstrukce z profilového materiálu | kg | 150 |  | 0 | vlastní |  | základní |  | 0 | 0 | 0 | 0 | 0 | 4 | K | 1 | ROZPOCET | 0 | 0 | 0 | 0 | 0 | 1 | 0 | 4 | 26
| D | D3 | Kapacitní sondy |  |  |  | 0 |  |  |  |  | 0 |  | 0 |  | 0 | 1 | D | 0 | ROZPOCET | [6 empty] | 0
15 | K | Pol48 | Kapacitní hladinoměr CLM-36 v nádrži | ks | 2 |  | 0 | vlastní |  | základní |  | 0 | 0 | 0 | 0 | 0 | 4 | K | 1 | ROZPOCET | 0 | 0 | 0 | 0 | 0 | 1 | 0 | 4 | 28
16 | K | Pol49 | Programovatelná zobrazovací jednotka PDU-440-P-230V | ks | 2 |  | 0 | vlastní |  | základní |  | 0 | 0 | 0 | 0 | 0 | 4 | K | 1 | ROZPOCET | 0 | 0 | 0 | 0 | 0 | 1 | 0 | 4 | 30
17 | K | Pol50 | Kapacitní přibližovací snímač CPS-24 v meziplášti nádrže | ks | 2 |  | 0 | vlastní |  | základní |  | 0 | 0 | 0 | 0 | 0 | 4 | K | 1 | ROZPOCET | 0 | 0 | 0 | 0 | 0 | 1 | 0 | 4 | 32
18 | K | Pol51 | Kapacitní přibližovací snímač CPS-24 v jímce skladu a strojovny | ks | 2 |  | 0 | vlastní |  | základní |  | 0 | 0 | 0 | 0 | 0 | 4 | K | 1 | ROZPOCET | 0 | 0 | 0 | 0 | 0 | 1 | 0 | 4 | 34
19 | K | Pol52 | Dvoukanálová vyhodnocovací jednotka DSU-1222 | ks | 2 |  | 0 | vlastní |  | základní |  | 0 | 0 | 0 | 0 | 0 | 4 | K | 1 | ROZPOCET | 0 | 0 | 0 | 0 | 0 | 1 | 0 | 4 | 36
| D | D4 | Pomocné práce |  |  |  | 0 |  |  |  |  | 0 |  | 0 |  | 0 | 1 | D | 0 | ROZPOCET | [6 empty] | 0
20 | K | Pol53 | Nátěry, štítky, tabulky | soubor | 1 |  | 0 | vlastní |  | základní |  | 0 | 0 | 0 | 0 | 0 | 4 | K | 1 | ROZPOCET | 0 | 0 | 0 | 0 | 0 | 1 | 0 | 4 | 38
21 | K | Pol54 | Požární prostup potrubí | ks | 1 |  | 0 | vlastní |  | základní |  | 0 | 0 | 0 | 0 | 0 | 4 | K | 1 | ROZPOCET | 0 | 0 | 0 | 0 | 0 | 1 | 0 | 4 | 40
| D | D5 | Hodinové zúčtovací sazby |  |  |  | 0 |  |  |  |  | 0 |  | 0 |  | 0 | 1 | D | 0 | ROZPOCET | [6 empty] | 0
22 | K | Pol55 | Proplach systému po montáži | hod | 10 |  | 0 | vlastní |  | základní |  | 0 | 0 | 0 | 0 | 0 | 4 | K | 1 | ROZPOCET | 0 | 0 | 0 | 0 | 0 | 1 | 0 | 4 | 42
23 | K | Pol56 | Tlaková zkouška | hod | 12 |  | 0 | vlastní |  | základní |  | 0 | 0 | 0 | 0 | 0 | 4 | K | 1 | ROZPOCET | 0 | 0 | 0 | 0 | 0 | 1 | 0 | 4 | 44
24 | K | Pol57 | Napuštění systému | hod | 8 |  | 0 | vlastní |  | základní |  | 0 | 0 | 0 | 0 | 0 | 4 | K | 1 | ROZPOCET | 0 | 0 | 0 | 0 | 0 | 1 | 0 | 4 | 46
25 | K | Pol58 | Nastavení systému snímačů | hod | 12 |  | 0 | vlastní |  | základní |  | 0 | 0 | 0 | 0 | 0 | 4 | K | 1 | ROZPOCET | 0 | 0 | 0 | 0 | 0 | 1 | 0 | 4 | 48
26 | K | Pol59 | Provozní zkoušky | hod | 24 |  | 0 | vlastní |  | základní |  | 0 | 0 | 0 | 0 | 0 | 4 | K | 1 | ROZPOCET | 0 | 0 | 0 | 0 | 0 | 1 | 0 | 4 | 50

## OVN - Ostatní a vedlejší ...
{6f0e25cd-6e6a-416e-a669-bc98076fe820}
2
| KRYCÍ LIST SOUPISU PRACÍ | [7 empty] | v --- níže se nacházejí doplnkové a pomocné údaje k sestavám --- v | [8 empty] | False
Stavba:
Modernizace energocentra – TS 1, Krajská zdravotní a.s. – Nemocnice Teplice o.z.
Objekt:
OVN - Ostatní a vedlejší náklady
| KSO: |  |  |  |  | CC-CZ:
| Místo: |  | Teplice |  |  | Datum: | 5. 4. 2019
| Zadavatel: |  |  |  |  | IČ:
|  | Krajská zdravotní a.s., Ústí nad Labem |  |  |  | DIČ:
| Uchazeč: |  |  |  |  | IČ: | Vyplň údaj
|  | Vyplň údaj |  |  |  | DIČ: | Vyplň údaj
| Projektant: |  |  |  |  | IČ:
|  | Atelier Penta v.o.s., Mrštíkova 12, Jihlava |  |  |  | DIČ:
| Zpracovatel: |  |  |  |  | IČ:
|  | Ing. Avuk |  |  |  | DIČ:
Poznámka:
| Cena bez DPH | [5 empty] | 0
|  |  | Základ daně |  |  | Sazba daně | Výše daně
| DPH | základní | 0 |  |  | 21% | 0
|  | snížená | 0 |  |  | 15% | 0
|  | zákl. přenesená | 0 |  |  | 21% | 0
|  | sníž. přenesená | 0 |  |  | 15% | 0
|  | nulová | 0 |  |  | 0% | 0
| Cena s DPH |  |  | v | CZK |  | 0
| Projektant |  |  | Zpracovatel
| Datum a podpis: |  | Razítko | Datum a podpis: |  |  | Razítko
| Objednavatel |  |  | Uchazeč
| Datum a podpis: |  | Razítko | Datum a podpis: |  |  | Razítko
REKAPITULACE ČLENĚNÍ SOUPISU PRACÍ
Stavba:
Modernizace energocentra – TS 1, Krajská zdravotní a.s. – Nemocnice Teplice o.z.
Objekt:
OVN - Ostatní a vedlejší náklady
Místo: |  |  | Teplice |  |  | Datum: | 5. 4. 2019
Zadavatel: |  |  | Krajská zdravotní a.s., Ústí nad Labem |  |  | Projektant: | Atelier Penta v.o.s., Mrštíkova 12, Jihlava
Uchazeč: |  |  | Vyplň údaj |  |  | Zpracovatel: | Ing. Avuk
Kód dílu - Popis | [6 empty] | Cena celkem [CZK]
Náklady ze soupisu prací | [6 empty] | 0 | [11 empty] | -1
| VRN - Vedlejší rozpočtové náklady | [5 empty] | 0
| VRN1 - Průzkumné, geodetické a projektové práce | [5 empty] | 0
| VRN2 - Příprava staveniště | [5 empty] | 0
| VRN3 - Zařízení staveniště | [5 empty] | 0
| VRN4 - Inženýrská činnost | [5 empty] | 0
| VRN6 - Územní vlivy | [5 empty] | 0
| VRN7 - Provozní vlivy | [5 empty] | 0
| VRN9 - Ostatní náklady | [5 empty] | 0
SOUPIS PRACÍ
Stavba:
Modernizace energocentra – TS 1, Krajská zdravotní a.s. – Nemocnice Teplice o.z.
Objekt:
OVN - Ostatní a vedlejší náklady
Místo: |  |  | Teplice |  |  | Datum: | 5. 4. 2019
Zadavatel: |  |  | Krajská zdravotní a.s., Ústí nad Labem |  |  | Projektant: | Atelier Penta v.o.s., Mrštíkova 12, Jihlava
Uchazeč: |  |  | Vyplň údaj |  |  | Zpracovatel: | Ing. Avuk
PČ | Typ | Kód | Popis | MJ | Množství | J.cena [CZK] | Cena celkem [CZK] | Cenová soustava |  | DPH | J. Nh [h] | Nh celkem [h] | J. hmotnost [t] | Hmotnost celkem [t] | J. suť [t] | Suť Celkem [t]
Náklady soupisu celkem | [6 empty] | 0 |  |  |  |  | 0 |  | 0 |  | 0 |  | D | -1 | [10 empty] | 0
| D | VRN | Vedlejší rozpočtové náklady |  |  |  | 0 |  |  |  |  | 0 |  | 0 |  | 0 | 5 | D | 0 |  |  |  | ROZPOCET | [6 empty] | 0
| D | VRN1 | Průzkumné, geodetické a projektové práce |  |  |  | 0 |  |  |  |  | 0 |  | 0 |  | 0 | 5 | D | 1 |  |  |  | ROZPOCET | [6 empty] | 0
1 | K | VRN1001-R | Geodetická činnost - vytýčení a zaměření díla | Kč | 1 |  | 0 |  |  | základní |  | 0 | 0 | 0 | 0 | 0 | 1024 | K | 2 |  |  |  | ROZPOCET | 0 | 0 | 0 | 0 | 0 | 1 | 0 | 1024 | -219992630
| VV |  | "-Náklady na geodetické vytyčení řešených stavebních a inženýrských objektů. | [14 empty] | VV | 2 | 1 | True | 0 | ROZPOCET
| VV |  | "-Náklady na vytýčení stávajících a nových inženýrských sítí v místě řešené stavby. | [14 empty] | VV | 2 | 1 | True | 0 | ROZPOCET
| VV |  | "-Náklady na zhotovení geometrického zaměření (polohopisné a výškopisné) skutečného | [14 empty] | VV | 2 | 1 | True | 0 | ROZPOCET
| VV |  | "provedení díla (řešených stavebních a inženýrských objektů). | [14 empty] | VV | 2 | 1 | True | 0 | ROZPOCET
| VV |  | "-Ověřeno zeměměřičským inženýrem (3 x v tištěné originály a 1 x v digitální podobě). | [14 empty] | VV | 2 | 1 | True | 0 | ROZPOCET
| VV |  | 1 |  | 1 | [12 empty] | VV | 2 | 2 | True | 0 | ROZPOCET
2 | K | VRN1002-R | Geodetická činnost - geodetický plán | Kč | 1 |  | 0 |  |  | základní |  | 0 | 0 | 0 | 0 | 0 | 1024 | K | 2 |  |  |  | ROZPOCET | 0 | 0 | 0 | 0 | 0 | 1 | 0 | 1024 | 1787057395
| VV |  | "-Vypracování geodetického plánu včetně jeho ověření na | [14 empty] | VV | 2 | 1 | True | 0 | ROZPOCET
| VV |  | "katastrálním úřadu, v 6-ti vyhotoveních, | [14 empty] | VV | 2 | 1 | True | 0 | ROZPOCET
| VV |  | "( 5x v tištěné a 1x v digitální podobě) | [14 empty] | VV | 2 | 1 | True | 0 | ROZPOCET
| VV |  | 1 |  | 1 | [12 empty] | VV | 2 | 2 | True | 0 | ROZPOCET
3 | K | VRN1003-R | Vytýčení vedení a rozvodů inženýrských sítí. | Kč | 1 |  | 0 |  |  | základní |  | 0 | 0 | 0 | 0 | 0 | 1024 | K | 2 |  |  |  | ROZPOCET | 0 | 0 | 0 | 0 | 0 | 1 | 0 | 1024 | 1675297685
| VV |  | "- Detekce a vytýčení známých a předpokládaných vnitřních | [14 empty] | VV | 2 | 1 | True | 0 | ROZPOCET
| VV |  | "a vnějších, podzemních a nadzemních, povrchových a | [14 empty] | VV | 2 | 1 | True | 0 | ROZPOCET
| VV |  | "podpovrchových vedení a rozvodů inženýrských sítí. | [14 empty] | VV | 2 | 1 | True | 0 | ROZPOCET
| VV |  | 1 |  | 1 | [12 empty] | VV | 2 | 2 | True | 0 | ROZPOCET
| D | VRN2 | Příprava staveniště |  |  |  | 0 |  |  |  |  | 0 |  | 0 |  | 0 | 5 | D | 1 |  |  |  | ROZPOCET | [6 empty] | 0
4 | K | 020001000 | Příprava staveniště | Kč | 1 |  | 0 | CS ÚRS 2015 01 |  | základní |  | 0 | 0 | 0 | 0 | 0 | 1024 | K | 2 |  |  |  | ROZPOCET | 0 | 0 | 0 | 0 | 0 | 1 | 0 | 1024 | -2122551618
| VV |  | "Podrobný popis viz katalog ÚRS - | [14 empty] | VV | 2 | 1 | True | 0 | ROZPOCET
| VV |  | "800-0 Vedlejší rozpočtové náklady | [14 empty] | VV | 2 | 1 | True | 0 | ROZPOCET
| VV |  | ". | [14 empty] | VV | 2 | 1 | True | 0 | ROZPOCET
| VV |  | 1 |  | 1 | [12 empty] | VV | 2 | 2 | True | 0 | ROZPOCET
| D | VRN3 | Zařízení staveniště |  |  |  | 0 |  |  |  |  | 0 |  | 0 |  | 0 | 5 | D | 1 |  |  |  | ROZPOCET | [6 empty] | 0
5 | K | VRN3003-R | Zařízení staveniště | Kč | 1 |  | 0 |  |  | základní |  | 0 | 0 | 0 | 0 | 0 | 1024 | K | 2 |  |  |  | ROZPOCET | 0 | 0 | 0 | 0 | 0 | 1 | 0 | 1024 | 1947425426
| VV |  | "- Vybudování, provoz a odstranění zařízení staveniště, včetně | [14 empty] | VV | 2 | 1 | True | 0 | ROZPOCET
| VV |  | "zřízení připojení na energie a zajištění měření jejich spotřeby, | [14 empty] | VV | 2 | 1 | True | 0 | ROZPOCET
| VV |  | "včetně zřízení sociálních zařízení. | [14 empty] | VV | 2 | 1 | True | 0 | ROZPOCET
| VV |  | "- Zhotovitel zajistí na vlastní náklady veškerá potřebná povolení | [14 empty] | VV | 2 | 1 | True | 0 | ROZPOCET
| VV |  | "k užívání veřejných ploch, včetně záboru veřejného prostranství | [14 empty] | VV | 2 | 1 | True | 0 | ROZPOCET
| VV |  | "na náklady zhotovitele, bude-li stavba vyžadovat. | [14 empty] | VV | 2 | 1 | True | 0 | ROZPOCET
| VV |  | "- Zhotovitel zajistí na vlastní náklady zabezpečení provádění díla tak, | [14 empty] | VV | 2 | 1 | True | 0 | ROZPOCET
| VV |  | "aby v souvislosti s prováděním díla nedošlo ke zranění osob | [14 empty] | VV | 2 | 1 | True | 0 | ROZPOCET
| VV |  | "a škodám na majetku osob a subjektů užívajících objekty a | [14 empty] | VV | 2 | 1 | True | 0 | ROZPOCET
| VV |  | "pozemky dotčené stavbou, k poškození stávajících staveb, | [14 empty] | VV | 2 | 1 | True | 0 | ROZPOCET
| VV |  | "jejich součástí, zařízení a přilehlých nemovitostí. | [14 empty] | VV | 2 | 1 | True | 0 | ROZPOCET
| VV |  | 1 |  | 1 | [12 empty] | VV | 2 | 2 | True | 0 | ROZPOCET
6 | K | VRN3006-R | Dočasné využití ploch | Kč | 1 |  | 0 |  |  | základní |  | 0 | 0 | 0 | 0 | 0 | 1024 | K | 2 |  |  |  | ROZPOCET | 0 | 0 | 0 | 0 | 0 | 1 | 0 | 1024 | -900179533
| VV |  | "- Úpravy ploch areálu pro potřebu stavby, oplocení a | [14 empty] | VV | 2 | 1 | True | 0 | ROZPOCET
| VV |  | "po skončení stavby oprava poškozených míst | [14 empty] | VV | 2 | 1 | True | 0 | ROZPOCET
| VV |  | 1 |  | 1 | [12 empty] | VV | 2 | 2 | True | 0 | ROZPOCET
7 | K | VRN3007-R | Zajištění místnosti pro umožnění výkonu činnosti TDS, AD, koordinátora BOZP. | Kč | 1 |  | 0 |  |  | základní |  | 0 | 0 | 0 | 0 | 0 | 1024 | K | 2 |  |  |  | ROZPOCET | 0 | 0 | 0 | 0 | 0 | 1 | 0 | 1024 | 1529984098
| VV |  | "- Poskytnutí místnosti nebo její části včetně vybavení pracovním | [14 empty] | VV | 2 | 1 | True | 0 | ROZPOCET
| VV |  | "stolem a židlemi pro konání kontrolních dnů, | [14 empty] | VV | 2 | 1 | True | 0 | ROZPOCET
| VV |  | "případně pro umožnění činnosti TDS, AD, SÚ. | [14 empty] | VV | 2 | 1 | True | 0 | ROZPOCET
| VV |  | 1 |  | 1 | [12 empty] | VV | 2 | 2 | True | 0 | ROZPOCET
8 | K | VRN3011-R | Závěrečný úklid staveniště a komunikačních tras | Kč | 1 |  | 0 |  |  | základní |  | 0 | 0 | 0 | 0 | 0 | 1024 | K | 2 |  |  |  | ROZPOCET | 0 | 0 | 0 | 0 | 0 | 1 | 0 | 1024 | -844167328
| VV |  | "Po provedení stavebních prací bude proveden kompletní | [14 empty] | VV | 2 | 1 | True | 0 | ROZPOCET
| VV |  | "závěrečný úklid staveniště a komunikačních tras. | [14 empty] | VV | 2 | 1 | True | 0 | ROZPOCET
| VV |  | "Poškozené zatravněné plochy budou ozeleněny a upraveny. | [14 empty] | VV | 2 | 1 | True | 0 | ROZPOCET
| VV |  | "Ostatní dotčené plochy a konstrukce budou uvedeny do | [14 empty] | VV | 2 | 1 | True | 0 | ROZPOCET
| VV |  | "původního stavu na náklady zhotovitele. | [14 empty] | VV | 2 | 1 | True | 0 | ROZPOCET
| VV |  | 1 |  | 1 | [12 empty] | VV | 2 | 2 | True | 0 | ROZPOCET
| D | VRN4 | Inženýrská činnost |  |  |  | 0 |  |  |  |  | 0 |  | 0 |  | 0 | 5 | D | 1 |  |  |  | ROZPOCET | [6 empty] | 0
9 | K | VRN4001-R | Kompletační a koordinační činnost | Kč | 1 |  | 0 |  |  | základní |  | 0 | 0 | 0 | 0 | 0 | 1024 | K | 2 |  |  |  | ROZPOCET | 0 | 0 | 0 | 0 | 0 | 1 | 0 | 1024 | 660528033
| VV |  | "- Kompletace atestů, certifikátů, revizních zpráv a ostatních dokladů | [14 empty] | VV | 2 | 1 | True | 0 | ROZPOCET
| VV |  | "potřebných k předání a kolaudaci stavby vyplývajících z SOD. | [14 empty] | VV | 2 | 1 | True | 0 | ROZPOCET
| VV |  | "3 x v tištěné formě. 1 x v digitální formě na CD nosiči, v obecně | [14 empty] | VV | 2 | 1 | True | 0 | ROZPOCET
| VV |  | "dostupných formátech. | [14 empty] | VV | 2 | 1 | True | 0 | ROZPOCET
| VV |  | 1 |  | 1 | [12 empty] | VV | 2 | 2 | True | 0 | ROZPOCET
10 | K | VRN4002-R | Zpracování harmonogramu | Kč | 1 |  | 0 |  |  | základní |  | 0 | 0 | 0 | 0 | 0 | 1024 | K | 2 |  |  |  | ROZPOCET | 0 | 0 | 0 | 0 | 0 | 1 | 0 | 1024 | 216214116
| VV |  | "Náklady na předložení a aktualizaci podrobného časového | [14 empty] | VV | 2 | 1 | True | 0 | ROZPOCET
| VV |  | "harmonogramu prací a plnění | [14 empty] | VV | 2 | 1 | True | 0 | ROZPOCET
| VV |  | 1 |  | 1 | [12 empty] | VV | 2 | 2 | True | 0 | ROZPOCET
11 | K | VRN4003-R | Zajištění energetického štítku budovy | Kč | 1 |  | 0 |  |  | základní |  | 0 | 0 | 0 | 0 | 0 | 1024 | K | 2 |  |  |  | ROZPOCET | 0 | 0 | 0 | 0 | 0 | 1 | 0 | 1024 | 880468771
| VV |  | "Po ukončení stavebních prací zajistí zhotovitel dodání | [14 empty] | VV | 2 | 1 | True | 0 | ROZPOCET
| VV |  | "energetického štítku celého objektu. | [14 empty] | VV | 2 | 1 | True | 0 | ROZPOCET
| VV |  | 1 |  | 1 | [12 empty] | VV | 2 | 2 | True | 0 | ROZPOCET
12 | K | VRN4004-R | Monitoring | Kč | 1 |  | 0 |  |  | základní |  | 0 | 0 | 0 | 0 | 0 | 1024 | K | 2 |  |  |  | ROZPOCET | 0 | 0 | 0 | 0 | 0 | 1 | 0 | 1024 | -1823344200
| VV |  | "-Zabezpečení pevných bodů pro sledování pohybu objektů | [14 empty] | VV | 2 | 1 | True | 0 | ROZPOCET
| VV |  | "po celou dobu výstavby | [14 empty] | VV | 2 | 1 | True | 0 | ROZPOCET
| VV |  | 1 |  | 1 | [12 empty] | VV | 2 | 2 | True | 0 | ROZPOCET
13 | K | VRN4005-R | Výrobní dokumentace | Kč | 1 |  | 0 |  |  | základní |  | 0 | 0 | 0 | 0 | 0 | 1024 | K | 2 |  |  |  | ROZPOCET | 0 | 0 | 0 | 0 | 0 | 1 | 0 | 1024 | -1079202507
| VV |  | 1 |  | 1 | [12 empty] | VV | 2 | 2 | True | 0 | ROZPOCET
14 | K | VRN4007-R | Měření hluku | Kč | 1 |  | 0 |  |  | základní |  | 0 | 0 | 0 | 0 | 0 | 1024 | K | 2 |  |  |  | ROZPOCET | 0 | 0 | 0 | 0 | 0 | 1 | 0 | 1024 | 69333632
| VV |  | "- Kontrolní měření hluku v průběhu stavby a měření | [14 empty] | VV | 2 | 1 | True | 0 | ROZPOCET
| VV |  | "po dokončení stavby | [14 empty] | VV | 2 | 1 | True | 0 | ROZPOCET
| VV |  | . | [14 empty] | VV | 2 | 1 | True | 0 | ROZPOCET
| VV |  | V průběhu stavby | [14 empty] | VV | 2 | 1 | True | 0 | ROZPOCET
| VV |  | - měření v místnostech - 6ks | [14 empty] | VV | 2 | 1 | True | 0 | ROZPOCET
| VV |  | Po dokončení stavby | [14 empty] | VV | 2 | 1 | True | 0 | ROZPOCET
| VV |  | - měření v místnostech - 12ks | [14 empty] | VV | 2 | 1 | True | 0 | ROZPOCET
| VV |  | - měření na fasádě - 5ks | [14 empty] | VV | 2 | 1 | True | 0 | ROZPOCET
| VV |  | 1 |  | 1 | [12 empty] | VV | 2 | 2 | True | 0 | ROZPOCET
15 | K | VRN4008-R | Zajištění kolaudace stavby | Kč | 1 |  | 0 |  |  | základní |  | 0 | 0 | 0 | 0 | 0 | 1024 | K | 2 |  |  |  | ROZPOCET | 0 | 0 | 0 | 0 | 0 | 1 | 0 | 1024 | 448379313
| VV |  | 1 |  | 1 | [12 empty] | VV | 2 | 2 | True | 0 | ROZPOCET
| D | VRN6 | Územní vlivy |  |  |  | 0 |  |  |  |  | 0 |  | 0 |  | 0 | 5 | D | 1 |  |  |  | ROZPOCET | [6 empty] | 0
16 | K | VRN6001-R | Klimatické podmínky | Kč | 1 |  | 0 |  |  | základní |  | 0 | 0 | 0 | 0 | 0 | 1024 | K | 2 |  |  |  | ROZPOCET | 0 | 0 | 0 | 0 | 0 | 1 | 0 | 1024 | -1931108577
| VV |  | "- Zajištění staveniště proti vodě, větru, mrazu... | [14 empty] | VV | 2 | 1 | True | 0 | ROZPOCET
| VV |  | "odklízení sněhu, posypový matreiál | [14 empty] | VV | 2 | 1 | True | 0 | ROZPOCET
| VV |  | "- Zpomalení výstavby z důvodu nizkých či vysokých teplot | [14 empty] | VV | 2 | 1 | True | 0 | ROZPOCET
| VV |  | 1 |  | 1 | [12 empty] | VV | 2 | 2 | True | 0 | ROZPOCET
| D | VRN7 | Provozní vlivy |  |  |  | 0 |  |  |  |  | 0 |  | 0 |  | 0 | 5 | D | 1 |  |  |  | ROZPOCET | [6 empty] | 0
17 | K | VRN7001-R | Dočasné dopravní opatření. | Kč | 1 |  | 0 |  |  | základní |  | 0 | 0 | 0 | 0 | 0 | 1024 | K | 2 |  |  |  | ROZPOCET | 0 | 0 | 0 | 0 | 0 | 1 | 0 | 1024 | 1747264770
| VV |  | "Náklady na vyhotovení návrhu dočasného dopravního značení, | [14 empty] | VV | 2 | 1 | True | 0 | ROZPOCET
| VV |  | "jeho projednání a odsouhlasení s dotčenými orgány a organizacemi, | [14 empty] | VV | 2 | 1 | True | 0 | ROZPOCET
| VV |  | "dodání dopravních značek a světelné signalizace, jejich rozmístění a | [14 empty] | VV | 2 | 1 | True | 0 | ROZPOCET
| VV |  | "přemísťování a jejich údržba v průběhu výstavby včetně následného odstranění. | [14 empty] | VV | 2 | 1 | True | 0 | ROZPOCET
| VV |  | 1 |  | 1 | [12 empty] | VV | 2 | 2 | True | 0 | ROZPOCET
18 | K | VRN7002-R | Provozní vlivy | Kč | 1 |  | 0 |  |  | základní |  | 0 | 0 | 0 | 0 | 0 | 1024 | K | 2 |  |  |  | ROZPOCET | 0 | 0 | 0 | 0 | 0 | 1 | 0 | 1024 | -1918754820
| VV |  | "- Tato kategorie nákladů vyjadřuje ztížené podmínky provádění tam, | [14 empty] | VV | 2 | 1 | True | 0 | ROZPOCET
| VV |  | "kde jsou stavební práce zcela nebo zčásti omezovány | [14 empty] | VV | 2 | 1 | True | 0 | ROZPOCET
| VV |  | "provozem jiných osob. Jde zejména o zvýšené náklady související s | [14 empty] | VV | 2 | 1 | True | 0 | ROZPOCET
| VV |  | "omezeným provozem v areálu objednatele nebo o náklady v důsledku | [14 empty] | VV | 2 | 1 | True | 0 | ROZPOCET
| VV |  | "nezbytného respektování stávající dopravy v okolí stavby ovlivňující | [14 empty] | VV | 2 | 1 | True | 0 | ROZPOCET
| VV |  | "stavební práce. | [14 empty] | VV | 2 | 1 | True | 0 | ROZPOCET
| VV |  | "- Do této položky patří dále náklady na ztížené provádění stavebních prací | [14 empty] | VV | 2 | 1 | True | 0 | ROZPOCET
| VV |  | "v důsledku provozu zařízení | [14 empty] | VV | 2 | 1 | True | 0 | ROZPOCET
| VV |  | "(nutnost ochranných konstrukcí, ochranných zábradlí a hrazení, | [14 empty] | VV | 2 | 1 | True | 0 | ROZPOCET
| VV |  | "záchytných sítí mimo sítě na lešení, stříšek, apod.) | [14 empty] | VV | 2 | 1 | True | 0 | ROZPOCET
| VV |  | 1 |  | 1 | [12 empty] | VV | 2 | 2 | True | 0 | ROZPOCET
| D | VRN9 | Ostatní náklady |  |  |  | 0 |  |  |  |  | 0 |  | 0 |  | 0 | 5 | D | 1 |  |  |  | ROZPOCET | [6 empty] | 0
19 | K | VRN9002-R | Dokumentace skutečného provedení stavby | Kč | 1 |  | 0 |  |  | základní |  | 0 | 0 | 0 | 0 | 0 | 1024 | K | 2 |  |  |  | ROZPOCET | 0 | 0 | 0 | 0 | 0 | 1 | 0 | 1024 | 845519487
| VV |  | "- Zpracování a kompletace projektové dokumentace | [14 empty] | VV | 2 | 1 | True | 0 | ROZPOCET
| VV |  | "skutečného provedení stavby se zakreslením změn | [14 empty] | VV | 2 | 1 | True | 0 | ROZPOCET
| VV |  | "3 x v tištěné podobě 1 x v digitální podobě na CD nosiči, | [14 empty] | VV | 2 | 1 | True | 0 | ROZPOCET
| VV |  | "ve formátu vektorové CAD grafiky DGN (BENTLEY MicroStation), | [14 empty] | VV | 2 | 1 | True | 0 | ROZPOCET
| VV |  | "DWG (AutoCAD Graphics Autodesk) a/nebo DXF (Data eXchange File). | [14 empty] | VV | 2 | 1 | True | 0 | ROZPOCET
| VV |  | "- Textové části je možno vytvářet ve formátech RTF (Rich Text File) | [14 empty] | VV | 2 | 1 | True | 0 | ROZPOCET
| VV |  | "nebo DOC Microsoft Word). | [14 empty] | VV | 2 | 1 | True | 0 | ROZPOCET
| VV |  | 1 |  | 1 | [12 empty] | VV | 2 | 2 | True | 0 | ROZPOCET