## Část 4
Příloha č. 2: Specifikace a podklad pro zpracování cenové nabídky
Část 4. Kombinované operační sety pro gynekologii
1 | Popis |  | Objem ks/24 měs. | Katalogové číslo | Popis, rozměry | Cena/kus bez DPH | Celkem bez DPH | Sazba DPH | Cena/kus včetně DPH | Celkem včetně DPH
Pořadí v setu po rozbalení | set císařský řez | počet | 468
1 | Rouška na stolek 100x150 cm | 1 | balící
2 14 | Rouška na dítě min.85 x 90cm | 1 | netkaná savá textilie (směs viskózy a polyesteru)
3 13 | Sekční rouška 175/250x305cm, otvor 18x16cm, incize 38x32cm | 1 | třívrstvý materiál, s molitanovou výztuží, případně jiným typem výztuže, který umožní odtok tekutiny bez nadzvednutí roušky
4 12 | Víko na misku | 1 | Víko k misce na placentu
5 11 | Miska 24 x 31 x 7 cm 3000ml | 1 | polypropylen, miska na placentu i jiného tvaru, kompatibilní s víkem, viz řádek č. 4
6 10 | Miska 250 ml | 1 | polypropylen
7 9 | Tampon netkaný L, průměr 62mm, 40g | 5 | tampón z netkané textilie největší velikosti k desinfekci operačního pole
8 | Čepelka č.24 | 1
9 7 | Samolepicí obvaz na rány z netkané textilie s absorpčním polštářkem, 9x25cm | 1 | prodyšné absorpční krytí netkaný materiál polyester viskóza, adhezivní polyakrylát, ochranná folie silikon
10 6 | Novorozenecká čepice | 1 | univerzální barva, nemusí být součástí setu, lze dodat i samostatně k setu
11 5 | břišní rouška gáza 45 x 45cm s RTG nití | 15 | 20vláken na cm2, 4vrstvy, RTG kontrast
12 4 | Návlek na instrumentační stolek, zesílený, 79 x 145 cm | 1
13 3 | Ručník 47 x 35 cm, (tolerance +-15%) | 3 | celulóza nebo obdobný materiál
14 2 | Operační plášť min.délky 140cm | 3 | Operační plášť zavinovací z netkané textilie typu SMS (SMMS) s gramáží min.35g/m2
Celkem cena setu:
2 | Popis |  | Objem ks/24 měs. | Katalogové číslo | Popis, rozměry | Cena/kus bez DPH | Celkem bez DPH | Sazba DPH | Cena/kus včetně DPH | Celkem včetně DPH
Pořadí v setu po rozbalení | set zákrokový porodnický 1 | počet | 2520
1 | Rouška 100x120cm | 1 | balící
2 | Vložky porodnické, 27x7,5cm | 4 | bez folie se savým celulozovým jádrem
3 | Tampon stáčený z gázy 30x30cm | 10 | bělená bavlněná vlákna, tkaná v počtu 17 vláken na cm2
4 | Kapsa 50x70cm | 1 | polyetylenová kapsa jednokomorová s adhezní páskou pro přichycení a výztuží pro vytvarování
5 | Podložka absorpční 60x60cm | 1 | vnitřní jádro buničina a savý polymer
6 | Rouška dětská min. 60x80cm | 1 | netkaná savá textilie (směs viskózy a polyesteru)
7 | Rouška dětská min. 50x60cm | 1 | netkaná savá textilie (směs viskózy a polyesteru)
8 | Tampon šitý - břišní rouška 40x40cm | 1 | 100% bavlněná gáza, tkané v počtu 17 nebo 20 vláken na cm2
9 | Rouška 90x150 cm | 1 | dvouvrstvá netkaná textilie
Celkem cena setu:
3 | Popis |  | Objem ks/24 měs. | Katalogové číslo | Popis, rozměry | Cena/kus bez DPH | Celkem bez DPH | Sazba DPH | Cena/kus včetně DPH | Celkem včetně DPH
Pořadí v setu po rozbalení | set zákrokový porodnický 2 | počet | 1512
1 | Rouška 75x75cm - balící | 1 | dvouvrstvá netkaná textilie
2 | Podložka absorpční 60 x 90cm | 1 | vnitřní jádro buničina a savý polymer, lze případně akceptovat tuto podložku s lepícím okrajem
3 | Rouška dětská min.60x80cm | 1 | netkaná savá textilie (směs viskózy a polyesteru)
4 | Ručník 32x32cm | 2
5 | Rouška dětská min. 50x60cm | 1 | netkaná savá textílie ( směs viskózy a polyesteru )
6 | Tampon stáčený z gázy 40x40cm | 10 | bělená bavlněná vlákna, tkaná v počtu 17 vláken na cm2
7 | Pupečníková vazačka - stuha elastická 5mmx20cm | 1 | variantou je pupečníková svorka
8 | Rouška 100x120cm | 1 | dvouvrstvá netkaná textilie
9 | Zástěra operační 80x160cm | 1 | PE - uchycení za krk a tkanice v pase
Celkem cena setu:
*Tato příloha bude bez položek "Celkem bez DPH", "Sazba DPH", „Cena/kus včetně DPH", "Celkem včetně DPH" a "Celkem cena setu" zároveň přílohou č. 1 obligatorního návrhu rámcové dohody vzešlé z této veřejné zakázky.
Technické požadavky - Kombinované operační sety pro gynekologii • u každého setu je uvedeno z jakého je materiálu a k čemu se nejčastěji používá, • vyobrazené přílohy jsou pouze ilustrativní, zadavatel požaduje set shodných vlastností, • adheze je znázorněna v popisu podtrženým číslem, • břišní roušky požadujeme předeprané, • roušky musí splňovat požadavky normy ČSN EN 13795 + A1, (materiál musí být bezprašný, netřepivý, roušky musí být odolné vůči mikrobiální penetraci za sucha i za vlhka, odolné proti protržení za sucha i za vlhka, musí být odolné v tahu za sucha i za vlhka, nesmí se třepit, musí být nepropustné, roušky musí být vysoce savé pro biologický materiál, jejich samolepící zóny musí vykazovat dobrou lepivost po celou dobu výkonu, lepidlo na rouškách musí být antialergenní), • všechny roušky musí mít savou vrstvu po celé ploše roušky, na straně pacienta musí mít nepropustnou fólii po celé ploše roušky, • gramáž materiálu roušky (2-vrstvé) minimálně 45 g/m2. Materiál roušky ze dvou vrstev bude z polypropylenu + polyetylenu, nesmí být v kombinaci typu folie - papír, • zadavatel požaduje složení setů v přesném pořadí, jak je uvedeno. Sety budou po rozbalení kompaktní, drobné části budou vloženy, dle zvážení dodavatele, do jednotlivých obalů, • obsah setu musí být uspořádán a zabalen tak, aby jej bylo možné vyjmout z obalu sterilně, všechny definované komponenty setu musí být společně v jednom sterilizačním obalu, obal musí být pevný a snadno otevíratelný (opatřený peel efektem nebo jiným adekvátním bezpečným způsobem otevírání obalu). Zadavatel si vyhrazuje možnost úpravy v pořadí definitivně dohodnout s vybraným dodavatelem, • zadavatel připouští toleranci ve všech částech technické specifikace -10% u všech položek, které nejsou stanoveny jako minimální, vyjma čepelek. Toleranci -15% připouští pouze u rozměru otvorů roušek, pokud není u takové položky označeno jinak. Maximální rozměry u roušek nejsou stanoveny, • materiál třívrstvé roušky bude z polyetylenu + polypropylenu + 3. vrstva buď z viskózy (případně z materiálu obdobných vlastností) nebo je možné za třetí vrstvu považovat absorpční zónou (výztuž kolem operačního pole). Tato vrstva však musí vykazovat vysokou savost, aby splnila účel svého použití, • zadavatel požaduje předložení dokladů v českém jazyce o splnění technologických parametrů ke všem položkám nabízených výrobků podle ČSN EN 13795+A1 (855810), CE značka, • v rámci plnění musí být dodržené příslušné technické specifikace a normy, především dle zákona č.22/1997 Sb., o technických požadavcích na výrobky a o změně a doplnění některých zákonů ve znění pozdějších předpisů, zákona č. 268/2014 Sb., o zdravotnických prostředcích a o změně a doplnění některých zákonů ve znění pozdějších předpisů, nařízení vlády č.54/2015 Sb., o technických požadavcích na zdravotnické prostředky ve znění pozdějších předpisů, • přední strana obalu předmětu plnění musí být označena názvy dle specifikace zboží a musí obsahovat nejméně dva samolepící identifikační štítky pro účely jejich založení do zdravotní dokumentace. Musí být dodrženo standardní značení na štítku v souladu s nařízením vlády č.336/2004 Sb., ve znění pozdějších předpisů, • dodávané zboží musí být ve sterilním obalu a mít v době dodání minimální expiraci 12 měsíců.