## Specifikace 3
SPECIFIKACE č. 2 Barevné multifunkční zařízení formátu A3 – tisk, kopírování, skenování
Parametr | Minimální požadavek | splňuje
Technologie tisku | Laser, barevný
Funkce | zabezpečený tisk, kopírování, skenování
Formát tisku / kopírování / skenování | A4, A3, dlouhý papír 297 x 1 200 mm
Kvalita tisku | rozlišení 600 x 600 dpi
Rychlost tisku | minimálně 30 stran formátu A4 za minutu (barevně i černobíle)
Doba zahřívání | 20 sekund a méně
Oboustranný tisk | automatický oboustranný tisk
Podpora tiskových jazyků | PCL 5c, PCL6, PostScript level 3, XPS
Max. měsíční zatížení 1) | 100.000 stran / měsíc
Zařízení musí podporovat | přímý tisk PDF dokumentů z USB flash pamětí
Další funkce pro kopírování | kopírování dokladů (zkopírování obou stran dokladu na jednu stranu výstupního dokumentu)
Rychlost skenování | minimálně 30 stran formátu A4 za minutu (barevně)
Skenování do formátů | PDF, PDF/A, TIFF a JPG
Možnosti skenování | přímé skenování do e-mailu, SMB a FTP, podpora průběžného vyhledávání e-mailových adres příjemců během zadávání pomocí LDAP protokolu, skenování do USB flash pamětí, skenování , dokumentů z plochého lože (např. knih) i z automatického oboustranného podavače, síťový TWAIN, WSD skenování
Pamět´ | standardně 2GB, volitelně 4GB
Pevný disk | standardně 250 GB, vilitelně 320GB
Vstupní kapacita médií2) | boční podavač na 150 listů, automatický oboustranný podavač originálů pro kopírování a skenování, velkokapacitní kazetu na 2 500 listů
Podporované typy médií | papír velikosti A6-SRA3 (s gramáží až 256 g/m2)
Rozhraní | LAN rozhraní Fast Ethernet 10/100, USB port pro připojení tiskárny, USB port pro připojení USB flash paměti
Podpora protokolů | TCP/IP, IPv4/IPv6, SNMP
Ovládací panel | Minimálně 9-palcový ovládací panel, dotykový, v českém jazyce, možnost vytváření „rychlých voleb“ pro často opakované akce
Kapacita toneru | kapacita kazety spotřebního materiálu (černá i barevná) min. 13 000 stran
Ovladačem podporované operační systémy | Windows 7, Windows 8, Windows Server 2003, Windows Server 2008 R2, pro 32 i 64 bitové varianty, v českém jazyce
Zabezpečení zařízení a dat | schopnost zabezpečení webu zařízení heslem, schopnost zamknutí funkcí správy zařízení na ovládacím panelu, schopnost zablokování lokálních portů zařízení (např. zakázání tisku přes lokální USB port)
Zabezpečení přístupu uživatelů k zařízení | systém SAFEQ5 (podpora na 3 rok SW) spolu s terminálem a kompatibilní čtečkou karet
Záruční doba | Minimálně 3roky garantovaná výrobcem s možností ověření na www portálu výrobce
Záruční servis | garance výrobce na dodávky identického ND po dobu min. 5-ti let od ukončení výroby modelu
1) Hodnotu maximálního možného zatížení prokáže uchazeč na základě informace uvedené v běžně volně dostupném datasheetu či specifikaci k produktu nebo čestným prohlášením výrobce o dodržení záruk a servisních podmínek zařízení i při využití zařízení v tomto rozsahu.