## Krycí list
Krycí list rozpočtu
0 | Číslo zakázky | Zakázka
21 | 2019 / 29 | Restrukturalizace oddělení ortopedie -KZ a.s. - Nemocnice Most o.z.
_ | Komentář | Soupis prací je sestaven za využití položek Cenové soustavy ÚRS.Cenové a technické podmínky položek Cenové soustavy ÚRS, které nejsou uvedeny v soupisu prací (tzv. úvodní části katalogů) jsou neomezeně dálkově k dispozici na www.cs-urs.cz. Položky soupisu prací, které nemají ve sloupci "Cenová soustava" uveden žádný údaj, nepochází z Cenové soustavy ÚRS, ale způsob tvorby ceny vychází z cenových a technických podmínek ÚRS. 2019 / I
| Popis verze | Nabídka
Komentář verze
| Adresa |  | Datum zahájení | 2019-05-10
| Rok | 2019 | Datum dokončení
| Typ Firmy | Název | Kontaktní osoba | Telefon
| Význam (funkce) | Jméno
| Zpracovatel | Anonymní přístup (pouze pro lokální instalace)
REKAPITULACE
| Kód stavebního objektu | Popis objektu | Kód zatřídění | Zatřídění
| VON | vedlejší a ostatní náklady
| SO_02 | ZTI
| SO_04 | VZT
| SO_03 | elektroinstalace
| SO_01 | Stavební úpravy
|  |  | Celkem (bez DPH) | 0
|  |  | DPH | 0
0
0
|  |  | Celkem (včetně DPH) | 0
| Za zhotovitele |  | Za objednatele
| Jméno : |  | Jméno :
| Datum : |  | Datum :
| Podpis: |  | Podpis :
Poznámka :

## Rekapitulace
Zakázka:
0 | Restrukturalizace oddělení ortopedie -KZ a.s. - Nemocnice Most o.z.
21 | Popis | Cena | Hmotnost | DPH | Cena s DPH | Počet položek
_
| S: Restrukturalizace oddělení ortopedie - Krajská zdravotní a.s., Nemocnice Most o.z. |  | 250.2578 |  |  | 270
| SO_01: Stavební úpravy |  | 237.9726 |  |  | 159
| 003: Svislé konstrukce |  | 13.8809 |  |  | 8
| 006: Úpravy povrchu |  | 194.1542 |  |  | 23
| 009: Ostatní konstrukce a práce |  | 0.14925 |  |  | 21
| 099: Přesun hmot HSV |  |  |  |  | 6
| 711: Izolace proti vodě |  | 0.46522 |  |  | 3
| 727: Protipožární prostupy a manžety |  | 0.00372 |  |  | 4
| 763: Konstrukce montované |  | 1.056 |  |  | 3
| 766: Konstrukce truhlářské |  | 1.4824 |  |  | 36
| 767: Konstrukce zámečnické |  | 0.17678 |  |  | 13
| 771: Podlahy z dlaždic |  | 3.5366 |  |  | 11
| 776: Podlahy povlakové |  | 9.7164 |  |  | 9
| 781: Obklady keramické |  | 10.2483 |  |  | 11
| 783: Nátěry |  | 0.039427 |  |  | 4
| 784: Malby |  | 3.0635 |  |  | 7
| SO_02: ZTI |  | 12.2851 |  |  | 106
| 003: Svislé konstrukce |  | 5.8586 |  |  | 2
| 006: Úpravy povrchu |  | 3.7 |  |  | 3
| 009: Ostatní konstrukce a práce |  |  |  |  | 4
| 099: Přesun hmot HSV |  |  |  |  | 6
| 720: Zdravotní technika |  |  |  |  | 3
| 721: Vnitřní kanalizace |  | 0.34393 |  |  | 20
| 722: Vnitřní vodovod |  | 0.49032 |  |  | 23
| 725: Zařizovací předměty |  | 1.8359 |  |  | 43
| 763: Konstrukce montované |  | 0.05635 |  |  | 2
| SO_03: elektroinstalace |  |  |  |  | 1
| 021: Silnoproud |  |  |  |  | 1
| SO_04: VZT |  |  |  |  | 1
| 024: Vzduchotechnika |  |  |  |  | 1
| VON: vedlejší a ostatní náklady |  |  |  |  | 3
| NUS: Náklady na umístění stavby |  |  |  |  | 2
| V01: Průzkumné, geodetické a projektové práce |  |  |  |  | 1
| Celkem (bez DPH) | 0
| DPH | 0
0
0
| Celkem (včetně DPH) | 0

## Zakazka
Zakázka:
Restrukturalizace oddělení ortopedie -KZ a.s. - Nemocnice Most o.z.
[5 empty] | Poř. | Typ | Kód | Popis | MJ | Výměra bez ztr. | Ztratné | Výměra | Jedn. cena | Cena | Jedn. hmotn. | Hmotnost | Jedn. suť | Suť | Sazba DPH | DPH | Cena s DPH | Komentář | Cen. soustava | Počet
[8 empty] | S: Restrukturalizace oddělení ortopedie - Krajská zdravotní a.s., Nemocnice Most o.z. | [5 empty] | 0 |  | 250.2578 |  | 249.4945 |  | 0 | 0 |  |  | 270
[8 empty] | SO_01: Stavební úpravy | [5 empty] | 0 |  | 237.9726 |  | 238.3212 |  | 0 | 0 |  |  | 159
[8 empty] | 003: Svislé konstrukce | [5 empty] | 0 |  | 13.8809 |  | 0 |  | 0 | 0 |  |  | 8
##T3##N_Catalog_catGUID | ##T3##PRO_ITEM_catID | ##T3##PRO_ITEM_iteCode | ##T3##PRO_ITEM_szvCode | ##T3##PRO_ITEM_tevCode | 1 | SP | 342272215 | Příčka z pórobetonových hladkých tvárnic na tenkovrstvou maltu tl 75 mm | m2 | 52.275 | 0 | 52.275 |  | 0 | 0.05168 | 2.7016 |  | 0 | 21 | 0 | 0 |  |  | 1
[7 empty] | Plný popis: | Příčky z pórobetonových tvárnic hladkých na tenké maltové lože objemová hmotnost do 500 kg/m3, tloušťka příčky 75 mm
[7 empty] | Výkaz výměr: | 3,0*(4,175+3,8) |  |  |  | 23.925 | [6 empty] | _
[8 empty] | 3,0*1,275*2 |  |  |  | 7.65 | [6 empty] | _
[8 empty] | 3,0*(1,175*2+0,4) |  |  |  | 8.25 | [6 empty] | _
[8 empty] | 3,0*2,075*2 |  |  |  | 12.45 | [6 empty] | _
[12 empty] | 0 | [6 empty] | _
[5 empty] | 2 | SP | 342272225 | Příčka z pórobetonových hladkých tvárnic na tenkovrstvou maltu tl 100 mm | m2 | 37.586 | 0 | 37.586 |  | 0 | 0.06917 | 2.5998 |  | 0 | 21 | 0 | 0 |  |  | 1
[7 empty] | Plný popis: | Příčky z pórobetonových tvárnic hladkých na tenké maltové lože objemová hmotnost do 500 kg/m3, tloušťka příčky 100 mm
[7 empty] | Výkaz výměr: | 3,0*(1,35+2,05+1,375) |  |  |  | 14.325 | [6 empty] | _
[8 empty] | -0,60*1,97*2 |  |  |  | -2.364 | [6 empty] | _
[8 empty] | -0,90*1,97 |  |  |  | -1.773 | [6 empty] | _
[8 empty] | 3,0*1,3 |  |  |  | 3.9 | [6 empty] | _
[8 empty] | -0,60*1,97 |  |  |  | -1.182 | [6 empty] | _
[8 empty] | 2,0*(0,9*2+2,0)+3,0*2,85 |  |  |  | 16.15 | [6 empty] | _
[8 empty] | -0,90*1,97 |  |  |  | -1.773 | [6 empty] | _
[8 empty] | -0,8*2,0*2 |  |  |  | -3.2 | [6 empty] | _
[8 empty] | 3,0*2,062*2 |  |  |  | 12.372 | [6 empty] | _
[8 empty] | -0,90*1,97*2 |  |  |  | -3.546 | [6 empty] | _
[8 empty] | 3,0*2,15 |  |  |  | 6.45 | [6 empty] | _
[8 empty] | -0,90*1,97 |  |  |  | -1.773 | [6 empty] | _
[5 empty] | 3 | SP | 342272245 | Příčka z pórobetonových hladkých tvárnic na tenkovrstvou maltu tl 150 mm | m2 | 67.693 | 0 | 67.693 |  | 0 | 0.10325 | 6.9893 |  | 0 | 21 | 0 | 0 |  |  | 1
[7 empty] | Plný popis: | Příčky z pórobetonových tvárnic hladkých na tenké maltové lože objemová hmotnost do 500 kg/m3, tloušťka příčky 150 mm
[7 empty] | Výkaz výměr: | 3,0*(5,6+0,325)-1,1*1,97*2 |  |  |  | 13.441 | [6 empty] | _
[8 empty] | 3,0*(5,925+2,75)-1,1*1,97*2 |  |  |  | 21.691 | [6 empty] | _
[8 empty] | 3,0*(4,86+3,5)-1,1*1,97*2 |  |  |  | 20.746 | [6 empty] | _
[8 empty] | 3,0*5,8-1,75*2,45-1,725*1,55*2 |  |  |  | 7.765 | [6 empty] | _
[8 empty] | 3,0*1,35 |  |  |  | 4.05 | [6 empty] | _
[12 empty] | 0 | [6 empty] | _
[5 empty] | 4 | SP | 317142422 | Překlad nenosný pórobetonový š 100 mm v do 250 mm na tenkovrstvou maltu dl do 1250 mm | kus | 8 | 0 | 8 |  | 0 | 0.02628 | 0.21024 |  | 0 | 21 | 0 | 0 |  |  | 1
[7 empty] | Plný popis: | Překlady nenosné z pórobetonu osazené do tenkého maltového lože, výšky do 250 mm, šířky překladu 100 mm, délky překladu přes 1000 do 1250 mm
[5 empty] | 5 | SP | 317142446 | Překlad nenosný pórobetonový š 150 mm v do 250 mm na tenkovrstvou maltu dl do 2000 mm | kus | 2 | 0 | 2 |  | 0 | 0.03863 | 0.07726 |  | 0 | 21 | 0 | 0 |  |  | 1
[7 empty] | Plný popis: | Překlady nenosné z pórobetonu osazené do tenkého maltového lože, výšky do 250 mm, šířky překladu 150 mm, délky překladu přes 1500 do 2000 mm
[5 empty] | 6 | SP | 317142448 | Překlad nenosný pórobetonový š 150 mm v do 250 mm na tenkovrstvou maltu dl do 2500 mm | kus | 1 | 0 | 1 |  | 0 | 0.08763 | 0.08763 |  | 0 | 21 | 0 | 0 |  |  | 1
[7 empty] | Plný popis: | Překlady nenosné z pórobetonu osazené do tenkého maltového lože, výšky do 250 mm, šířky překladu 150 mm, délky překladu přes 2000 do 2500 mm
[5 empty] | 7 | SP | 317142444 | Překlad nenosný pórobetonový š 150 mm v do 250 mm na tenkovrstvou maltu dl do 1500 mm | kus | 6 | 0 | 6 |  | 0 | 0.05263 | 0.31578 |  | 0 | 21 | 0 | 0 |  |  | 1
[7 empty] | Plný popis: | Překlady nenosné z pórobetonu osazené do tenkého maltového lože, výšky do 250 mm, šířky překladu 150 mm, délky překladu přes 1250 do 1500 mm
[5 empty] | 8 | SP | 340271045 | Zazdívka otvorů v příčkách nebo stěnách plochy do 4 m2 tvárnicemi pórobetonovými tl 150 mm | m2 | 8.2575 | 0 | 8.2575 |  | 0 | 0.10891 | 0.89932 |  | 0 | 21 | 0 | 0 |  |  | 1
[7 empty] | Plný popis: | Zazdívka otvorů v příčkách nebo stěnách pórobetonovými tvárnicemi plochy přes 1 m2 do 4 m2, objemová hmotnost 500 kg/m3, tloušťka příčky 150 mm
[7 empty] | Výkaz výměr: | 0,35*2,45 |  |  |  | 0.8575 | [6 empty] | _
[8 empty] | 1,0*2,0 |  |  |  | 2 | [6 empty] | _
[8 empty] | 0,9*2,0*2 |  |  |  | 3.6 | [6 empty] | _
[8 empty] | 0,9*2,0 |  |  |  | 1.8 | [6 empty] | _
[12 empty] | 0 | [6 empty] | _
_
[8 empty] | 006: Úpravy povrchu | [5 empty] | 0 |  | 194.1542 |  | 0 |  | 0 | 0 |  |  | 23
[5 empty] | 9 | SP | 612325423 | Oprava vnitřní vápenocementové štukové omítky stěn v rozsahu plochy do 50% | m2 | 1767.1061 | 0 | 1767.1061 |  | 0 | 0.0284 | 50.1858 |  | 0 | 21 | 0 | 0 |  |  | 1
[7 empty] | Plný popis: | Oprava vápenocementové omítky vnitřních ploch štukové dvouvrstvé, tloušťky do 20 mm a tloušťky štuku do 3 mm stěn, v rozsahu opravované plochy přes 30 do 50%
[7 empty] | Výkaz výměr: | m 5.01 |  |  |  | 0 | [6 empty] | _
[8 empty] | 3,0*(2,69*2+6,15*2)-2,325*1,9 |  |  |  | 48.6225 | [6 empty] | _
[8 empty] | -0,90*1,97 |  |  |  | -1.773 | [6 empty] | _
[8 empty] | m 5.02 |  |  |  | 0 | [6 empty] | _
[8 empty] | 3,0*(2,85*2+3,85*2)-2,725*1,9 |  |  |  | 35.0225 | [6 empty] | _
[8 empty] | -0,80*1,97 |  |  |  | -1.576 | [6 empty] | _
[8 empty] | m 5.03 |  |  |  | 0 | [6 empty] | _
[8 empty] | 3,0*(2,85*2+2,15*2) |  |  |  | 30 | [6 empty] | _
[8 empty] | -0,80*1,97 |  |  |  | -1.576 | [6 empty] | _
[8 empty] | m 5.04 |  |  |  | 0 | [6 empty] | _
[8 empty] | 3,0*(6,15*2+2,85*2)-2,725*1,9 |  |  |  | 48.8225 | [6 empty] | _
[8 empty] | -0,80*1,97*2 |  |  |  | -3.152 | [6 empty] | _
[8 empty] | -1,1*1,97 |  |  |  | -2.167 | [6 empty] | _
[8 empty] | m 5.05 |  |  |  | 0 | [6 empty] | _
[8 empty] | 3,0*(6,15*2+2,85*2)-2,725*1,9 |  |  |  | 48.8225 | [6 empty] | _
[8 empty] | -0,80*1,97*2 |  |  |  | -3.152 | [6 empty] | _
[8 empty] | m 5.06 |  |  |  | 0 | [6 empty] | _
[8 empty] | 3,0*(6,15*2+2,85*2)-2,725*1,9 |  |  |  | 48.8225 | [6 empty] | _
[8 empty] | -0,80*1,97 |  |  |  | -1.576 | [6 empty] | _
[8 empty] | m 5.07 |  |  |  | 0 | [6 empty] | _
[8 empty] | 3,0*(6,15*2+2,85*2)-2,725*1,9 |  |  |  | 48.8225 | [6 empty] | _
[8 empty] | -0,80*1,97 |  |  |  | -1.576 | [6 empty] | _
[8 empty] | m 5.08 |  |  |  | 0 | [6 empty] | _
[8 empty] | 3,0*(6,15*2+2,85*2)-2,725*1,9 |  |  |  | 48.8225 | [6 empty] | _
[8 empty] | -1,1*1,97 |  |  |  | -2.167 | [6 empty] | _
[8 empty] | m 5.09 |  |  |  | 0 | [6 empty] | _
[8 empty] | 3,0*(2,85*2+6,15*2)-1,1*1,97*3-2,725*1,9 |  |  |  | 42.3215 | [6 empty] | _
[8 empty] | m 5.11 |  |  |  | 0 | [6 empty] | _
[8 empty] | 3,0*(2,85*2+6,15*2)-1,1*1,97-2,725*1,9 |  |  |  | 46.6555 | [6 empty] | _
[8 empty] | m 5.12 |  |  |  | 0 | [6 empty] | _
[8 empty] | 3,0*(2,85*2+6,15*2)-1,1*1,97-2,725*1,9 |  |  |  | 46.6555 | [6 empty] | _
[8 empty] | m 5.13 |  |  |  | 0 | [6 empty] | _
[8 empty] | 3,0*(2,85*2+6,15*2)-1,1*1,97-2,725*1,9 |  |  |  | 46.6555 | [6 empty] | _
[8 empty] | m 5.14 |  |  |  | 0 | [6 empty] | _
[8 empty] | 3,0*(2,85*2+6,15*2)-1,1*1,97-2,725*1,9 |  |  |  | 46.6555 | [6 empty] | _
[8 empty] | m 5.16 |  |  |  | 0 | [6 empty] | _
[8 empty] | 3,0*(2,85*2+6,15*2)-1,1*1,97-2,725*1,9 |  |  |  | 46.6555 | [6 empty] | _
[8 empty] | m 5.17 |  |  |  | 0 | [6 empty] | _
[8 empty] | 3,0*(2,85*2+6,15*2)-1,1*1,97-2,725*1,9 |  |  |  | 46.6555 | [6 empty] | _
[8 empty] | m 5.18 m 5.19 |  |  |  | 0 | [6 empty] | _
[8 empty] | 2,45*(2,45+42*2) |  |  |  | 211.8025 | [6 empty] | _
[8 empty] | -1,1*1,97*(6+5) |  |  |  | -23.837 | [6 empty] | _
[8 empty] | -0,90*1,97*7 |  |  |  | -12.411 | [6 empty] | _
[8 empty] | -1,6*1,97 |  |  |  | -3.152 | [6 empty] | _
[8 empty] | -0,60*1,97*4 |  |  |  | -4.728 | [6 empty] | _
[8 empty] | m 5.20- m 5.31 |  |  |  | 0 | [6 empty] | _
[8 empty] | 3,0*(1,27*2+4,55*2)-1,2*4 |  |  |  | 30.12 | [6 empty] | _
[8 empty] | (3,0*(1,5*2+1,36*2)-1,2*2)*2 |  |  |  | 29.52 | [6 empty] | _
[8 empty] | (3,0*(0,95*2+1,2*2)-1,2)*2 |  |  |  | 23.4 | [6 empty] | _
[8 empty] | (3,0*(0,9*2+1,2*2)-1,2)*4 |  |  |  | 45.6 | [6 empty] | _
[8 empty] | 3,0*(4,6*2+1,35*2)-1,2*4 |  |  |  | 30.9 | [6 empty] | _
[8 empty] | 3,0*(2,875*2+1,5*2)-1,2-2,75*1,9 |  |  |  | 19.825 | [6 empty] | _
[8 empty] | 3,0*(2,715*2+1,5*2+1,0*2+0,1)-1,2-2,35*1,9 |  |  |  | 25.925 | [6 empty] | _
[8 empty] | m 6.01 |  |  |  | 0 | [6 empty] | _
[8 empty] | 3,0*(2,765*2+6,15*2)-1,1*1,97-2,765*1,9 |  |  |  | 46.0695 | [6 empty] | _
[8 empty] | m 6.02 |  |  |  | 0 | [6 empty] | _
[8 empty] | 3,0*(2,85*2+6,15*2)-1,1*1,97-2,725*1,9 |  |  |  | 46.6555 | [6 empty] | _
[8 empty] | m 6.03 |  |  |  | 0 | [6 empty] | _
[8 empty] | 3,0*(2,85*2+6,15*2)-1,1*1,97-2,725*1,9 |  |  |  | 46.6555 | [6 empty] | _
[8 empty] | m 6.04 |  |  |  | 0 | [6 empty] | _
[8 empty] | 3,0*(2,85*2+6,15*2)-1,1*1,97-2,725*1,9 |  |  |  | 46.6555 | [6 empty] | _
[8 empty] | m 6.05 |  |  |  | 0 | [6 empty] | _
[8 empty] | 3,0*(2,85*2+6,15*2)-1,1*1,97-2,725*1,9 |  |  |  | 46.6555 | [6 empty] | _
[8 empty] | m 6.06 |  |  |  | 0 | [6 empty] | _
[8 empty] | 3,0*(2,85*2+6,15*2)-1,1*1,97-2,725*1,9 |  |  |  | 46.6555 | [6 empty] | _
[8 empty] | m 6.07a |  |  |  | 0 | [6 empty] | _
[8 empty] | 3,0*(2,85*2+6,15*2)-1,1*1,97-2,725*1,9 |  |  |  | 46.6555 | [6 empty] | _
[8 empty] | m 6.07b |  |  |  | 0 | [6 empty] | _
[8 empty] | 3,0*(2,85*2+6,15*2)-1,1*1,97-2,725*1,9 |  |  |  | 46.6555 | [6 empty] | _
[8 empty] | m 6..08 |  |  |  | 0 | [6 empty] | _
[8 empty] | 3,0*(2,85*2+6,15*2)-1,1*1,97-2,725*1,9 |  |  |  | 46.6555 | [6 empty] | _
[8 empty] | m 6.08A |  |  |  | 0 | [6 empty] | _
[8 empty] | 3,0*(2,85*2+6,15*2)-1,1*1,97-2,725*1,9 |  |  |  | 46.6555 | [6 empty] | _
[8 empty] | m 6.09 |  |  |  | 0 | [6 empty] | _
[8 empty] | 3,0*(3,7*2+6,15*2)-1,1*1,97-2,725*1,9 |  |  |  | 51.7555 | [6 empty] | _
[8 empty] | m 6.09A |  |  |  | 0 | [6 empty] | _
[8 empty] | 3,0*(6,15*2+2,9*2)-2,325*1,9-0,8*1,97 |  |  |  | 48.3065 | [6 empty] | _
[8 empty] | m 6.10 |  |  |  | 0 | [6 empty] | _
[8 empty] | 2,45*(2,45+36,215*2) |  |  |  | 183.456 | [6 empty] | _
[8 empty] | -1,1*1,97*(11+5+1) |  |  |  | -36.839 | [6 empty] | _
[8 empty] | -0,80*1,97*2 |  |  |  | -3.152 | [6 empty] | _
[8 empty] | -0,60*1,97 |  |  |  | -1.182 | [6 empty] | _
[8 empty] | -0,90*1,97*5 |  |  |  | -8.865 | [6 empty] | _
[8 empty] | -1,75*2,45 |  |  |  | -4.2875 | [6 empty] | _
[8 empty] | m 6.11 |  |  |  | 0 | [6 empty] | _
[8 empty] | 3,0*(2,765*2+6,15*2)-0,9*1,97-2,765*1,9 |  |  |  | 46.4635 | [6 empty] | _
[8 empty] | m 6.12 |  |  |  | 0 | [6 empty] | _
[8 empty] | 3,0*(2,975*2+6,15*2)-0,9*1,97-2,725*1,9 |  |  |  | 47.7995 | [6 empty] | _
[8 empty] | m 6.13 |  |  |  | 0 | [6 empty] | _
[8 empty] | 3,0*(2,725*2+6,15*2-2,875+0,1*2)-0,8*1,97-2,765*1,9 |  |  |  | 38.3955 | [6 empty] | _
[8 empty] | m 6.14 |  |  |  | 0 | [6 empty] | _
[8 empty] | 3,0*(2,975*2+6,15*2-2,875)-1,1*1,97-2,725*1,9 |  |  |  | 38.7805 | [6 empty] | _
[8 empty] | m 6.15 |  |  |  | 0 | [6 empty] | _
[8 empty] | 3,0*(2,725*2+6,15*2)-0,9*1,97-2,725*1,9 |  |  |  | 46.2995 | [6 empty] | _
[8 empty] | m 6.16-m 6.20 |  |  |  | 0 | [6 empty] | _
[8 empty] | 3,0*(4,4*2+1,275*2)-0,9*1,97*2-2,725*1,9-1,2*2 |  |  |  | 22.9265 | [6 empty] | _
[8 empty] | 3,0*(1,25*2+1,3*2)-1,2*2 |  |  |  | 12.9 | [6 empty] | _
[8 empty] | 3,0*(0,95*2+1,3*2)-1,2 |  |  |  | 12.3 | [6 empty] | _
[8 empty] | (3,0*(0,9*2+1,3*2)-1,2)*2 |  |  |  | 24 | [6 empty] | _
[8 empty] | 3,0*(1,66*2+2,725*2)-0,9*1,97-2,725*1,9 |  |  |  | 19.3595 | [6 empty] | _
[8 empty] | m 6.21 |  |  |  | 0 | [6 empty] | _
[8 empty] | 3,0*(2,8*2+6,15*2+1,0*4)-1,1*1,97-2,725*1,9 |  |  |  | 58.3555 | [6 empty] | _
[8 empty] | m 6.22 - m 6.25 |  |  |  | 0 | [6 empty] | _
[8 empty] | 3,0*(2,75*2+1,275*2)-1,8*3-1,2 |  |  |  | 17.55 | [6 empty] | _
[8 empty] | 3,0*(0,9*2+1,35*2)-1,2 |  |  |  | 12.3 | [6 empty] | _
[8 empty] | 3,0*(1,35*2+1,7*2)-1,8 |  |  |  | 16.5 | [6 empty] | _
[8 empty] | 3,0*(2,8*2+3,3*2)-2,725*1,9-1,8 |  |  |  | 29.6225 | [6 empty] | _
[8 empty] | 2,0*(0,9*4*2)-1,6*2 |  |  |  | 11.2 | [6 empty] | _
[8 empty] | m 6.26 |  |  |  | 0 | [6 empty] | _
[8 empty] | 3,0*(1,3*2+1,6*2+0,8*2)-1,8 |  |  |  | 20.4 | [6 empty] | _
[8 empty] | m 6.27 |  |  |  | 0 | [6 empty] | _
[8 empty] | 3,0*(2,85*2+6,15*2)-1,1*1,97-2,725*1,9-1,8 |  |  |  | 44.8555 | [6 empty] | _
[8 empty] | m 6.28 |  |  |  | 0 | [6 empty] | _
[8 empty] | 3,0*(1,275*2*2+2,4*2)-1,8 |  |  |  | 27.9 | [6 empty] | _
[8 empty] | m 6.29 |  |  |  | 0 | [6 empty] | _
[8 empty] | 3,0*(1,275*2*2+2,4*2)-1,8 |  |  |  | 27.9 | [6 empty] | _
[8 empty] | m 6.30 |  |  |  | 0 | [6 empty] | _
[8 empty] | 3,0*(2,85*2+6,15*2+0,25*2)-1,1*1,97-2,725*1,9 |  |  |  | 48.1555 | [6 empty] | _
[8 empty] | m 6.31 |  |  |  | 0 | [6 empty] | _
[8 empty] | 3,0*(2,85*2+6,15*2+0,25*2)-1,1*1,97-2,7255*1,9 |  |  |  | 48.1546 | [6 empty] | _
[8 empty] | = |  |  |  | 2401.541 | [6 empty] | _
[8 empty] | odpočet obkladů |  |  |  | 0 | [6 empty] | _
[8 empty] | -371,602 |  |  |  | -371.602 | [6 empty] | _
[8 empty] | odpočet nových omítek |  |  |  | 0 | [6 empty] | _
[8 empty] | -262,833 |  |  |  | -262.833 | [6 empty] | _
[8 empty] | = |  |  |  | -634.435 | [6 empty] | _
[5 empty] | 10 | SP | 612325413 | Oprava vnitřní vápenocementové hladké omítky stěn v rozsahu plochy do 50% | m2 | 371.602 | 0 | 371.602 |  | 0 | 0.0262 | 9.736 |  | 0 | 21 | 0 | 0 |  |  | 1
[7 empty] | Plný popis: | Oprava vápenocementové omítky vnitřních ploch hladké, tloušťky do 20 mm stěn, v rozsahu opravované plochy přes 30 do 50%
[5 empty] | 11 | SP | 612325453 | Příplatek k cenám opravy vápenocementové omítky stěn za dalších 10 mm v rozsahu do 50% | m2 | 2401.541 | 0 | 2401.541 |  | 0 | 0.0104 | 24.976 |  | 0 | 21 | 0 | 0 |  |  | 1
[7 empty] | Plný popis: | Oprava vápenocementové omítky vnitřních ploch Příplatek k cenám za každých dalších 10 mm tloušťky omítky stěn, v rozsahu opravované plochy přes 30 do 50%
[5 empty] | 12 | SP | 612311131 | Potažení vnitřních stěn vápenným štukem tloušťky do 3 mm | m2 | 204.333 | 0 | 204.333 |  | 0 | 0.003 | 0.613 |  | 0 | 21 | 0 | 0 |  |  | 1
[7 empty] | Plný popis: | Potažení vnitřních ploch štukem tloušťky do 3 mm svislých konstrukcí stěn
[7 empty] | Výkaz výměr: | 262,833 |  |  |  | 262.833 | [6 empty] | _
[8 empty] | odklad |  |  |  | 0 | [6 empty] | _
[8 empty] | -2,0*(0,9+0,95+0,9*2+1,3*4+0,9*2-0,6*2) |  |  |  | -18.9 | [6 empty] | _
[8 empty] | -2,0*(3,8-0,1*2) |  |  |  | -7.2 | [6 empty] | _
[8 empty] | -2,0*(1,275*2-0,15+1,35+1,85-0,9+0,9*3*2+0,875+1,075) |  |  |  | -24.1 | [6 empty] | _
[8 empty] | -2,0*(2,075*2) |  |  |  | -8.3 | [6 empty] | _
[12 empty] | 0 | [6 empty] | _
[5 empty] | 13 | SP | 612142001 | Potažení vnitřních stěn sklovláknitým pletivem vtlačeným do tenkovrstvé hmoty | m2 | 262.833 | 0 | 262.833 |  | 0 | 0.00438 | 1.1512 |  | 0 | 21 | 0 | 0 |  |  | 1
[7 empty] | Plný popis: | Potažení vnitřních ploch pletivem v ploše nebo pruzích, na plném podkladu sklovláknitým vtlačením do tmelu stěn
[7 empty] | Výkaz výměr: | 52,275 |  |  |  | 52.275 | [6 empty] | _
[8 empty] | 37,586*2 |  |  |  | 75.172 | [6 empty] | _
[8 empty] | 67,693*2 |  |  |  | 135.386 | [6 empty] | _
[12 empty] | 0 | [6 empty] | _
[5 empty] | 14 | SP | 612135011 | Vyrovnání podkladu vnitřních stěn tmelem tl do 2 mm | m2 | 262.833 | 0 | 262.833 |  | 0 | 0.00546 | 1.4351 |  | 0 | 21 | 0 | 0 |  |  | 1
[7 empty] | Plný popis: | Vyrovnání nerovností podkladu vnitřních omítaných ploch tmelem, tloušťky do 2 mm stěn
[5 empty] | 15 | SP | 612131121 | Penetrační disperzní nátěr vnitřních stěn nanášený ručně | m2 | 2664.374 | 0 | 2664.374 |  | 0 | 0.00026 | 0.69274 |  | 0 | 21 | 0 | 0 |  |  | 1
[7 empty] | Plný popis: | Podkladní a spojovací vrstva vnitřních omítaných ploch penetrace akrylát-silikonová nanášená ručně stěn
[7 empty] | Výkaz výměr: | 262,833 |  |  |  | 262.833 | [6 empty] | _
[8 empty] | 2401,541 |  |  |  | 2401.541 | [6 empty] | _
[12 empty] | 0 | [6 empty] | _
[5 empty] | 16 | SP | 642944121 | Osazování ocelových zárubní dodatečné pl do 2,5 m2 | kus | 66 | 0 | 66 |  | 0 | 0.04684 | 3.0914 |  | 0 | 21 | 0 | 0 |  |  | 1
[7 empty] | Plný popis: | Osazení ocelových dveřních zárubní lisovaných nebo z úhelníků dodatečně s vybetonováním prahu, plochy do 2,5 m2
[5 empty] | 17 | H | 55331113 | zárubeň ocelová pro běžné zdění hranatý profil 110 600 levá,pravá | kus | 11 | 0 | 11 |  | 0 | 0.0108 | 0.1188 |  | 0 | 21 | 0 | 0 |  |  | 1
[7 empty] | Plný popis: | zárubeň ocelová pro běžné zdění hranatý profil 110 600 L/P
[7 empty] | Výkaz výměr: | D4 |  |  |  | 0 | [6 empty] | _
[8 empty] | 4+7 |  |  |  | 11 | [6 empty] | _
[12 empty] | 0 | [6 empty] | _
[5 empty] | 18 | H | 55331152 | zárubeň ocelová pro běžné zdění hranatý profil 160 600 levá,pravá | kus | 6 | 0 | 6 |  | 0 | 0.0134 | 0.0804 |  | 0 | 21 | 0 | 0 |  |  | 1
[7 empty] | Plný popis: | zárubeň ocelová pro běžné zdění hranatý profil 160 600 L/P
[7 empty] | Výkaz výměr: | D5 |  |  |  | 0 | [6 empty] | _
[8 empty] | 3+3 |  |  |  | 6 | [6 empty] | _
[12 empty] | 0 | [6 empty] | _
[5 empty] | 19 | H | 55331119 | zárubeň ocelová pro běžné zdění hranatý profil 110 900 levá,pravá | kus | 3 | 0 | 3 |  | 0 | 0.0114 | 0.0342 |  | 0 | 21 | 0 | 0 |  |  | 1
[7 empty] | Plný popis: | zárubeň ocelová pro běžné zdění hranatý profil 110 900 L/P
[7 empty] | Výkaz výměr: | D3 |  |  |  | 0 | [6 empty] | _
[8 empty] | 1+2 |  |  |  | 3 | [6 empty] | _
[12 empty] | 0 | [6 empty] | _
[5 empty] | 20 | H | 55331158 | zárubeň ocelová pro běžné zdění hranatý profil 160 900 levá,pravá | kus | 14 | 0 | 14 |  | 0 | 0.0138 | 0.1932 |  | 0 | 21 | 0 | 0 |  |  | 1
[7 empty] | Plný popis: | zárubeň ocelová pro běžné zdění hranatý profil 160 900 L/P
[7 empty] | Výkaz výměr: | D2 + D2a |  |  |  | 0 | [6 empty] | _
[8 empty] | 4+8+1+1 |  |  |  | 14 | [6 empty] | _
[5 empty] | 21 | H | 55331156 | zárubeň ocelová pro běžné zdění hranatý profil 160 800 levá,pravá | kus | 3 | 0 | 3 |  | 0 | 0.0137 | 0.0411 |  | 0 | 21 | 0 | 0 |  |  | 1
[7 empty] | Plný popis: | zárubeň ocelová pro běžné zdění hranatý profil 160 800 L/P
[7 empty] | Výkaz výměr: | D10 |  |  |  | 0 | [6 empty] | _
[8 empty] | 2+1 |  |  |  | 3 | [6 empty] | _
[12 empty] | 0 | [6 empty] | _
[5 empty] | 22 | H | 55331160 | zárubeň ocelová pro běžné zdění hranatý profil 160 1100 levá,pravá | kus | 29 | 0 | 29 |  | 0 | 0.0145 | 0.4205 |  | 0 | 21 | 0 | 0 |  |  | 1
[7 empty] | Plný popis: | zárubeň ocelová pro běžné zdění hranatý profil 160 1100 L/P
[7 empty] | Výkaz výměr: | D1 |  |  |  | 0 | [6 empty] | _
[8 empty] | 15+14 |  |  |  | 29 | [6 empty] | _
[12 empty] | 0 | [6 empty] | _
[5 empty] | 23 | SP | 629991011 | Zakrytí výplní otvorů a svislých ploch fólií přilepenou lepící páskou | m2 | 222.566 | 0 | 222.566 |  | 0 | 0.00012 | 0.026708 |  | 0 | 21 | 0 | 0 |  |  | 1
[7 empty] | Plný popis: | Zakrytí vnějších ploch před znečištěním včetně pozdějšího odkrytí výplní otvorů a svislých ploch fólií přilepenou lepící páskou
[7 empty] | Výkaz výměr: | 1,9*76,8 |  |  |  | 145.92 | [6 empty] | _
[8 empty] | 1,9*35,14 |  |  |  | 66.766 | [6 empty] | _
[8 empty] | 1,9*5,2 |  |  |  | 9.88 | [6 empty] | _
[12 empty] | 0 | [6 empty] | _
[5 empty] | 24 | SP | 631311125 | Mazanina tl do 120 mm z betonu prostého bez zvýšených nároků na prostředí tř. C 20/25 | m3 | 2.538 | 0 | 2.538 |  | 0 | 2.4533 | 6.2265 |  | 0 | 21 | 0 | 0 |  |  | 1
[7 empty] | Plný popis: | Mazanina z betonu prostého bez zvýšených nároků na prostředí tl. přes 80 do 120 mm tř. C 20/25
[5 empty] | 25 | SP | 631319012 | Příplatek k mazanině tl do 120 mm za přehlazení povrchu | m3 | 2.538 | 0 | 2.538 |  | 0 |  | 0 |  | 0 | 21 | 0 | 0 |  |  | 1
[7 empty] | Plný popis: | Příplatek k cenám mazanin za úpravu povrchu mazaniny přehlazením, mazanina tl. přes 80 do 120 mm
[5 empty] | 26 | SP | 611131121 | Penetrační disperzní nátěr vnitřních stropů nanášený ručně | m2 | 659.537 | 0 | 659.537 |  | 0 | 0.00026 | 0.17148 |  | 0 | 21 | 0 | 0 |  |  | 1
[7 empty] | Plný popis: | Podkladní a spojovací vrstva vnitřních omítaných ploch penetrace akrylát-silikonová nanášená ručně stropů
[5 empty] | 27 | SP | 611325422 | Oprava vnitřní vápenocementové štukové omítky stropů v rozsahu plochy do 30% | m2 | 659.537 | 0 | 659.537 |  | 0 | 0.017 | 11.2121 |  | 0 | 21 | 0 | 0 |  |  | 1
[7 empty] | Plný popis: | Oprava vápenocementové omítky vnitřních ploch štukové dvouvrstvé, tloušťky do 20 mm a tloušťky štuku do 3 mm stropů, v rozsahu opravované plochy přes 10 do 30%
[5 empty] | 28 | SP | 611325452 | Příplatek k cenám opravy vápenocementové omítky stropů za dalších 10 mm v rozsahu do 30% | m2 | 659.537 | 0 | 659.537 |  | 0 | 0.0062 | 4.0891 |  | 0 | 21 | 0 | 0 |  |  | 1
[7 empty] | Plný popis: | Oprava vápenocementové omítky vnitřních ploch Příplatek k cenám za každých dalších 10 mm tloušťky omítky stropů,v rozsahu opravované plochy přes 10 do 30%
[5 empty] | 29 | SP | 632451456 | Potěr pískocementový tl do 50 mm tř. C 25 běžný | m2 | 711.429 | 0 | 711.429 |  | 0 | 0.1117 | 79.4666 |  | 0 | 21 | 0 | 0 |  |  | 1
[7 empty] | Plný popis: | Potěr pískocementový běžný tl. přes 40 do 50 mm tř. C 25
[5 empty] | 30 | SP | 642946111 | Osazování pouzdra posuvných dveří s jednou kapsou pro jedno křídlo šířky do 800 mm do zděné příčky | kus | 2 | 0 | 2 |  | 0 | 0.05362 | 0.10724 |  | 0 | 21 | 0 | 0 |  |  | 1
[7 empty] | Plný popis: | Osazení stavebního pouzdra posuvných dveří do zděné příčky s jednou kapsou pro jedno dveřní křídlo průchozí šířky do 800 mm
[7 empty] | Výkaz výměr: | D10 |  |  |  | 0 | [6 empty] | _
[8 empty] | 2 |  |  |  | 2 | [6 empty] | _
[12 empty] | 0 | [6 empty] | _
[5 empty] | 31 | H | 55331612 | pouzdro stavební posuvných dveří jednopouzdrové 800mm standardní rozměr | kus | 2 | 0 | 2 |  | 0 | 0.0425 | 0.085 |  | 0 | 21 | 0 | 0 |  |  | 1
[7 empty] | Plný popis: | pouzdro stavební posuvných dveří jednopouzdrové 800 mm - standardní rozměr
_
[8 empty] | 009: Ostatní konstrukce a práce | [5 empty] | 0 |  | 0.14925 |  | 234.4317 |  | 0 | 0 |  |  | 21
[5 empty] | 32 | SP | 978013161 | Otlučení (osekání) vnitřní vápenné nebo vápenocementové omítky stěn v rozsahu do 50 % | m2 | 2401.541 | 0 | 2401.541 |  | 0 |  | 0 | 0.02 | 48.0308 | 21 | 0 | 0 |  |  | 1
[7 empty] | Plný popis: | Otlučení vápenných nebo vápenocementových omítek vnitřních ploch stěn s vyškrabáním spar, s očištěním zdiva, v rozsahu přes 30 do 50 %
[5 empty] | 33 | SP | 978011141 | Otlučení (osekání) vnitřní vápenné nebo vápenocementové omítky stropů v rozsahu do 30 % | m2 | 659.537 | 0 | 659.537 |  | 0 |  | 0 | 0.01 | 6.5954 | 21 | 0 | 0 |  |  | 1
[7 empty] | Plný popis: | Otlučení vápenných nebo vápenocementových omítek vnitřních ploch stropů, v rozsahu přes 10 do 30 %
[7 empty] | Výkaz výměr: | m 5.01-5.31 |  |  |  | 0 | [6 empty] | _
[8 empty] | 16,33+11,08+6,03+17,53+17,33*3+17,39+17,35+17,4+17,35+17,4+17,35+17,4+16,33+59+43,89 |  |  |  | 343.82 | [6 empty] | _
[8 empty] | 5,65+2,03+2,04+6,08+1,2*2+1,14*4+4,73+4,14 |  |  |  | 31.63 | [6 empty] | _
[8 empty] | m 6.01-6,31 |  |  |  | 0 | [6 empty] | _
[8 empty] | 16,73+17,35+17,4*2+17,35*3+17,4*2+17,35+21,36+18,01+88,73+16,21+18,15+16,76+18,01+(13,64+3,16*2+13,8*2) |  |  |  | 417.87 | [6 empty] | _
[8 empty] | 16,24+5,64+2,93+1,22*2+4,54+16,5+3,51+1,22+2,33+9,23+3,16 |  |  |  | 67.74 | [6 empty] | _
[8 empty] | kazet.podhled |  |  |  | 0 | [6 empty] | _
[8 empty] | -201,523 |  |  |  | -201.523 | [6 empty] | _
[5 empty] | 34 | SP | 962031132 | Bourání příček z cihel pálených na MVC tl do 100 mm | m2 | 69.997 | 0 | 69.997 |  | 0 |  | 0 | 0.131 | 9.1696 | 21 | 0 | 0 |  |  | 1
[7 empty] | Plný popis: | Bourání příček z cihel, tvárnic nebo příčkovek z cihel pálených, plných nebo dutých na maltu vápennou nebo vápenocementovou, tl. do 100 mm
[7 empty] | Výkaz výměr: | 3,0*2,85*2 |  |  |  | 17.1 | [6 empty] | _
[8 empty] | -0,80*1,97*2 |  |  |  | -3.152 | [6 empty] | _
[8 empty] | 3,0*(2,05+1,325) |  |  |  | 10.125 | [6 empty] | _
[8 empty] | -0,70*1,97 |  |  |  | -1.379 | [6 empty] | _
[8 empty] | 3,0*(2,0+1,0+0,9)-0,6*2,0*2 |  |  |  | 9.3 | [6 empty] | _
[8 empty] | 3,0*(1,3+1,0+2,725) |  |  |  | 15.075 | [6 empty] | _
[8 empty] | -0,80*1,97 |  |  |  | -1.576 | [6 empty] | _
[8 empty] | 3,0*0,7 |  |  |  | 2.1 | [6 empty] | _
[8 empty] | 3,0*(2,4+2,95+2,4+0,9) |  |  |  | 25.95 | [6 empty] | _
[8 empty] | -0,60*1,97*3 |  |  |  | -3.546 | [6 empty] | _
[12 empty] | 0 | [6 empty] | _
[5 empty] | 35 | SP | 962031133 | Bourání příček z cihel pálených na MVC tl do 150 mm | m2 | 36.965 | 0 | 36.965 |  | 0 |  | 0 | 0.261 | 9.6479 | 21 | 0 | 0 |  |  | 1
[7 empty] | Plný popis: | Bourání příček z cihel, tvárnic nebo příčkovek z cihel pálených, plných nebo dutých na maltu vápennou nebo vápenocementovou, tl. do 150 mm
[7 empty] | Výkaz výměr: | 3,0*(5,01+1,0) |  |  |  | 18.03 | [6 empty] | _
[8 empty] | 3,0*2,875 |  |  |  | 8.625 | [6 empty] | _
[8 empty] | -0,80*1,97 |  |  |  | -1.576 | [6 empty] | _
[8 empty] | 3,0*(1,35*2+2,05) |  |  |  | 14.25 | [6 empty] | _
[8 empty] | -0,60*1,97*2 |  |  |  | -2.364 | [6 empty] | _
[12 empty] | 0 | [6 empty] | _
[5 empty] | 36 | SP | 971033631 | Vybourání otvorů ve zdivu cihelném pl do 4 m2 na MVC nebo MV tl do 150 mm | m2 | 27.1 | 0 | 27.1 |  | 0 |  | 0 | 0.27 | 7.317 | 21 | 0 | 0 |  |  | 1
[7 empty] | Plný popis: | Vybourání otvorů ve zdivu základovém nebo nadzákladovém z cihel, tvárnic, příčkovek z cihel pálených na maltu vápennou nebo vápenocementovou plochy do 4 m2, tl. do 150 mm
[7 empty] | Výkaz výměr: | 1,2*2,0*(7+4) |  |  |  | 26.4 | [6 empty] | _
[8 empty] | 0,35*2,0 |  |  |  | 0.7 | [6 empty] | _
[12 empty] | 0 | [6 empty] | _
[5 empty] | 37 | SP | 965081223 | Bourání podlah z dlaždic keramických nebo xylolitových tl přes 10 mm plochy přes 1 m2 | m2 | 105.08 | 0 | 105.08 |  | 0 |  | 0 | 0.057 | 5.9896 | 21 | 0 | 0 |  |  | 1
[7 empty] | Plný popis: | Bourání podlah z dlaždic bez podkladního lože nebo mazaniny, s jakoukoliv výplní spár keramických nebo xylolitových tl. přes 10 mm plochy přes 1 m2
[7 empty] | Výkaz výměr: | m 5.20-5.31 |  |  |  | 0 | [6 empty] | _
[8 empty] | 5,65+2,03+2,04+6,08+1,2*2+1,14*4+4,07+4,14 |  |  |  | 30.97 | [6 empty] | _
[8 empty] | m 6.15-6.29 |  |  |  | 0 | [6 empty] | _
[8 empty] | 16,24+5,64+3,03+1,22*2+4,54+16,5+3,27+1,22+1,82+10,06+3,16+1,24+4,95 |  |  |  | 74.11 | [6 empty] | _
[12 empty] | 0 | [6 empty] | _
[5 empty] | 38 | SP | 965081513 | Bourání podlah litých epoxidových, polyuretanových nebo silikátových tl do 10 mm plochy přes 1 m2 | m2 | 711.429 | 0 | 711.429 |  | 0 |  | 0 | 0.04 | 28.4572 | 21 | 0 | 0 |  |  | 1
[7 empty] | Plný popis: | Bourání litých podlah epoxidových, polyuretanových nebo silikátových tl. do 10 mm, plochy přes 1 m2
[7 empty] | Výkaz výměr: | 6,15*77,815 |  |  |  | 478.5623 | [6 empty] | _
[8 empty] | 2,45*35,99 |  |  |  | 88.1755 | [6 empty] | _
[8 empty] | 2,45*42,225 |  |  |  | 103.4513 | [6 empty] | _
[8 empty] | 13,64+13,8+13,8 |  |  |  | 41.24 | [6 empty] | _
[12 empty] | 0 | [6 empty] | _
[5 empty] | 39 | SP | 965042141 | Bourání podkladů pod dlažby nebo mazanin betonových nebo z litého asfaltu tl do 100 mm pl přes 4 m2 | m3 | 2.5384 | 0 | 2.5384 |  | 0 |  | 0 | 2.2 | 5.5845 | 21 | 0 | 0 |  |  | 1
[7 empty] | Plný popis: | Bourání mazanin betonových nebo z litého asfaltu tl. do 100 mm, plochy přes 4 m2
[7 empty] | Výkaz výměr: | m 6.21 |  |  |  | 0 | [6 empty] | _
[8 empty] | 0,1*2,675*4,11 |  |  |  | 1.0994 | [6 empty] | _
[8 empty] | m 6.25 |  |  |  | 0 | [6 empty] | _
[8 empty] | 0,1*1,4*2,65 |  |  |  | 0.371 | [6 empty] | _
[8 empty] | m 6.26 |  |  |  | 0 | [6 empty] | _
[8 empty] | 0,1*1,3*2,4 |  |  |  | 0.312 | [6 empty] | _
[8 empty] | m 6.29+6.28 |  |  |  | 0 | [6 empty] | _
[8 empty] | 0,1*3,15*2,4 |  |  |  | 0.756 | [6 empty] | _
[12 empty] | 0 | [6 empty] | _
[5 empty] | 40 | SP | 965049111 | Příplatek k bourání betonových mazanin za bourání mazanin se svařovanou sítí tl do 100 mm | m3 | 2.538 | 0 | 2.538 |  | 0 |  | 0 | 0.044 | 0.11167 | 21 | 0 | 0 |  |  | 1
[7 empty] | Plný popis: | Bourání mazanin Příplatek k cenám za bourání mazanin betonových se svařovanou sítí, tl. do 100 mm
[5 empty] | 41 | SP | 978059541 | Odsekání a odebrání obkladů stěn z vnitřních obkládaček plochy přes 1 m2 | m2 | 356.6975 | 0 | 356.6975 |  | 0 |  | 0 | 0.068 | 24.2554 | 21 | 0 | 0 |  |  | 1
[7 empty] | Plný popis: | Odsekání obkladů stěn včetně otlučení podkladní omítky až na zdivo z obkládaček vnitřních, z jakýchkoliv materiálů, plochy přes 1 m2
[7 empty] | Výkaz výměr: | m 5.21-.31 |  |  |  | 0 | [6 empty] | _
[8 empty] | 2,0*1,5*2 |  |  |  | 6 | [6 empty] | _
[8 empty] | 2,0*(1,2*2+0,95*2-0,6)*2 |  |  |  | 14.8 | [6 empty] | _
[8 empty] | 2,0*(1,2*2+0,9*2-0,6)*5 |  |  |  | 36 | [6 empty] | _
[8 empty] | 2,0*(2,0+1,5) |  |  |  | 7 | [6 empty] | _
[8 empty] | 2,0*(2,1+1,4) |  |  |  | 7 | [6 empty] | _
[8 empty] | 2,0*(0,125+2,55) |  |  |  | 5.35 | [6 empty] | _
[8 empty] | m 5.01-5.17 + 6.01 - 6.09A |  |  |  | 0 | [6 empty] | _
[8 empty] | 2,0*1,8 |  |  |  | 3.6 | [6 empty] | _
[8 empty] | 2,0*1,6 |  |  |  | 3.2 | [6 empty] | _
[8 empty] | 2,0*1,75*9 |  |  |  | 31.5 | [6 empty] | _
[8 empty] | 2,0*(2,725+0,82) |  |  |  | 7.09 | [6 empty] | _
[8 empty] | 2,0*2,25*2 |  |  |  | 9 | [6 empty] | _
[8 empty] | 2,0*2,85 |  |  |  | 5.7 | [6 empty] | _
[8 empty] | 2,0*2,875*2 |  |  |  | 11.5 | [6 empty] | _
[8 empty] | m 6.11-6.15 |  |  |  | 0 | [6 empty] | _
[8 empty] | 2,0*4,5 |  |  |  | 9 | [6 empty] | _
[8 empty] | 2,0*2,2 |  |  |  | 4.4 | [6 empty] | _
[8 empty] | 2,0*1,8 |  |  |  | 3.6 | [6 empty] | _
[8 empty] | 2,0*(6,15*2+2,725-0,8)+2,725*0,9 |  |  |  | 30.9025 | [6 empty] | _
[8 empty] | m 6.16-6.20 |  |  |  | 0 | [6 empty] | _
[8 empty] | 2,0*2,45 |  |  |  | 4.9 | [6 empty] | _
[8 empty] | 2,0*(1,3*2+2,3*2-0,6) |  |  |  | 13.2 | [6 empty] | _
[8 empty] | 2,0*(1,325*2+0,875*2-0,6)*2 |  |  |  | 15.2 | [6 empty] | _
[8 empty] | 2,0*(2,725+1,65*2-0,7)+2,725*0,9 |  |  |  | 13.1025 | [6 empty] | _
[8 empty] | m 6.21 |  |  |  | 0 | [6 empty] | _
[8 empty] | 2,0*(2,725+6,15*2-1,1+0,9*4*2-0,6*2) |  |  |  | 39.85 | [6 empty] | _
[8 empty] | m 6.22-6.25 |  |  |  | 0 | [6 empty] | _
[8 empty] | 2,0*(2,4-0,6*2) |  |  |  | 2.4 | [6 empty] | _
[8 empty] | 2,0*(1,3*2+0,85*2-0,6) |  |  |  | 7.4 | [6 empty] | _
[8 empty] | 2,0*(1,35*4-0,6) |  |  |  | 9.6 | [6 empty] | _
[8 empty] | 2,0*(1,2*2+0,9*2) |  |  |  | 8.4 | [6 empty] | _
[8 empty] | 2,0*(2,825+3,625*2-0,8)+0,9*2,825 |  |  |  | 21.0925 | [6 empty] | _
[8 empty] | m 6.26-6.31 |  |  |  | 0 | [6 empty] | _
[8 empty] | 2,0*(1,275*2+2,4*2+0,6*2-0,8) |  |  |  | 15.5 | [6 empty] | _
[8 empty] | 2,0*(0,1275*2+0,9*2-0,6) |  |  |  | 2.91 | [6 empty] | _
[8 empty] | 2,0*(0,975*2+0,9*2) |  |  |  | 7.5 | [6 empty] | _
[12 empty] | 0 | [6 empty] | _
[5 empty] | 42 | SP | 968072747 | Vybourání výkladních stěn kovových pevných nebo otevíratelných pl přes 4 m2 | m2 | 28.485 | 0 | 28.485 |  | 0 |  | 0 | 0.019 | 0.54122 | 21 | 0 | 0 |  |  | 1
[7 empty] | Plný popis: | Vybourání kovových rámů oken s křídly, dveřních zárubní, vrat, stěn, ostění nebo obkladů stěn výkladních pevných nebo otevíratelných, plochy přes 4 m2
[7 empty] | Výkaz výměr: | prosklené stěny |  |  |  | 0 | [6 empty] | _
[8 empty] | 3,0*(5,6+0,425) |  |  |  | 18.075 | [6 empty] | _
[8 empty] | 3,0*3,47 |  |  |  | 10.41 | [6 empty] | _
[12 empty] | 0 | [6 empty] | _
[5 empty] | 43 | SP | 962081141 | Bourání příček ze skleněných tvárnic tl do 150 mm | m2 | 6.99 | 0 | 6.99 |  | 0 |  | 0 | 0.082 | 0.57318 | 21 | 0 | 0 |  |  | 1
[7 empty] | Plný popis: | Bourání zdiva příček nebo vybourání otvorů ze skleněných tvárnic, tl. do 150 mm
[7 empty] | Výkaz výměr: | stěny z copilitu |  |  |  | 0 | [6 empty] | _
[8 empty] | 3,0*2,33 |  |  |  | 6.99 | [6 empty] | _
[12 empty] | 0 | [6 empty] | _
[5 empty] | 44 | SP | 968062375 | Vybourání dřevěných rámů oken zdvojených včetně křídel pl do 2 m2 | m2 | 2.4 | 0 | 2.4 |  | 0 |  | 0 | 0.038 | 0.0912 | 21 | 0 | 0 |  |  | 1
[7 empty] | Plný popis: | Vybourání dřevěných rámů oken s křídly, dveřních zárubní, vrat, stěn, ostění nebo obkladů rámů oken s křídly zdvojených, plochy do 2 m2
[7 empty] | Výkaz výměr: | demontáž podávacího okna |  |  |  | 0 | [6 empty] | _
[8 empty] | 1,2*2,0 |  |  |  | 2.4 | [6 empty] | _
[12 empty] | 0 | [6 empty] | _
[5 empty] | 45 | SP | 968072455 | Vybourání kovových dveřních zárubní pl do 2 m2 | m2 | 117.4 | 0 | 117.4 |  | 0 |  | 0 | 0.076 | 8.9224 | 21 | 0 | 0 |  |  | 1
[7 empty] | Plný popis: | Vybourání kovových rámů oken s křídly, dveřních zárubní, vrat, stěn, ostění nebo obkladů dveřních zárubní, plochy do 2 m2
[7 empty] | Výkaz výměr: | 0,6*2,0*(12+5+2+2) |  |  |  | 25.2 | [6 empty] | _
[8 empty] | 1,1*2,0*(4+1+1+3+1+2+2+3+1) |  |  |  | 39.6 | [6 empty] | _
[8 empty] | 0,9*2,0*(3+3+2+7) |  |  |  | 27 | [6 empty] | _
[8 empty] | 0,8*2,0*(3+2+2+4+4+1) |  |  |  | 25.6 | [6 empty] | _
[12 empty] | 0 | [6 empty] | _
[5 empty] | 46 | SP | 968072456 | Vybourání kovových dveřních zárubní pl přes 2 m2 | m2 | 14.0875 | 0 | 14.0875 |  | 0 |  | 0 | 0.063 | 0.88751 | 21 | 0 | 0 |  |  | 1
[7 empty] | Plný popis: | Vybourání kovových rámů oken s křídly, dveřních zárubní, vrat, stěn, ostění nebo obkladů dveřních zárubní, plochy přes 2 m2
[7 empty] | Výkaz výměr: | 1,65*2,0*2 |  |  |  | 6.6 | [6 empty] | _
[8 empty] | 1,75*2,45 |  |  |  | 4.2875 | [6 empty] | _
[8 empty] | 1,6*2,0 |  |  |  | 3.2 | [6 empty] | _
[12 empty] | 0 | [6 empty] | _
[5 empty] | 47 | SP | 952901111 | Vyčištění budov bytové a občanské výstavby při výšce podlaží do 4 m | m2 | 932.84 | 0 | 932.84 |  | 0 | 4e-05 | 0.037314 |  | 0 | 21 | 0 | 0 |  |  | 1
[7 empty] | Plný popis: | Vyčištění budov nebo objektů před předáním do užívání budov bytové nebo občanské výstavby, světlé výšky podlaží do 4 m
[7 empty] | Výkaz výměr: | m 5.01-5.31 |  |  |  | 0 | [6 empty] | _
[8 empty] | 16,33+11,08+6,03+17,53+17,33*3+17,39+17,35+17,4+17,35+17,4+17,35+17,4+16,33+59+43,89 |  |  |  | 343.82 | [6 empty] | _
[8 empty] | 5,65+2,03+2,04+6,08+1,2*2+1,14*4+4,73+4,14 |  |  |  | 31.63 | [6 empty] | _
[8 empty] | m 6.01-6,31 |  |  |  | 0 | [6 empty] | _
[8 empty] | 16,73+17,35+17,4*2+17,35*3+17,4*2+17,35+21,36+18,01+88,73+16,21+18,15+16,76+18,01+(13,64+3,16*2+13,8*2) |  |  |  | 417.87 | [6 empty] | _
[8 empty] | 16,24+5,64+2,93+1,22*2+4,54+16,5+3,51+1,22+2,33+9,23+3,16 |  |  |  | 67.74 | [6 empty] | _
[8 empty] | úklid v místnostech 5,32-5.40 po výměně dveří |  |  |  | 0 | [6 empty] | _
[8 empty] | 2,0*35,89 |  |  |  | 71.78 | [6 empty] | _
[12 empty] | 0 | [6 empty] | _
[5 empty] | 48 | SP | 949101111 | Lešení pomocné pro objekty pozemních staveb s lešeňovou podlahou v do 1,9 m zatížení do 150 kg/m2 | m2 | 861.06 | 0 | 861.06 |  | 0 | 0.00013 | 0.11194 |  | 0 | 21 | 0 | 0 |  |  | 1
[7 empty] | Plný popis: | Lešení pomocné pracovní pro objekty pozemních staveb pro zatížení do 150 kg/m2, o výšce lešeňové podlahy do 1,9 m
[7 empty] | Výkaz výměr: | m 5.01-5.31 |  |  |  | 0 | [6 empty] | _
[8 empty] | 16,33+11,08+6,03+17,53+17,33*3+17,39+17,35+17,4+17,35+17,4+17,35+17,4+16,33+59+43,89 |  |  |  | 343.82 | [6 empty] | _
[8 empty] | 5,65+2,03+2,04+6,08+1,2*2+1,14*4+4,73+4,14 |  |  |  | 31.63 | [6 empty] | _
[8 empty] | m 6.01-6,31 |  |  |  | 0 | [6 empty] | _
[8 empty] | 16,73+17,35+17,4*2+17,35*3+17,4*2+17,35+21,36+18,01+88,73+16,21+18,15+16,76+18,01+(13,64+3,16*2+13,8*2) |  |  |  | 417.87 | [6 empty] | _
[8 empty] | 16,24+5,64+2,93+1,22*2+4,54+16,5+3,51+1,22+2,33+9,23+3,16 |  |  |  | 67.74 | [6 empty] | _
[5 empty] | 49 | SP | X201 | D+M hasicí přístroje - PHP PG6 | kus | 1 | 0 | 1 |  | 0 |  | 0 |  | 0 | 21 | 0 | 0 |  |  | 1
Plný popis:
[5 empty] | 50 | SP | X202 | D+M hasicí přístroje - PHP V8(10) | kus | 2 | 0 | 2 |  | 0 |  | 0 |  | 0 | 21 | 0 | 0 |  |  | 1
Plný popis:
[5 empty] | 51 | SP | X31 | D+M bezpečnostní info tabulky | kus | 48 | 0 | 48 |  | 0 |  | 0 |  | 0 | 21 | 0 | 0 |  |  | 1
Plný popis:
[7 empty] | Výkaz výměr: | 24+24 |  |  |  | 48 | [6 empty] | _
[12 empty] | 0 | [6 empty] | _
[5 empty] | 52 | SP | 965042141 | Bourání podkladů pod dlažby nebo mazanin betonových nebo z litého asfaltu tl do 100 mm pl přes 4 m2 | m3 | 35.5714 | 0 | 35.5714 |  | 0 |  | 0 | 2.2 | 78.2572 | 21 | 0 | 0 |  |  | 1
[7 empty] | Plný popis: | Bourání mazanin betonových nebo z litého asfaltu tl. do 100 mm, plochy přes 4 m2
[7 empty] | Výkaz výměr: | 711,429*0,05 |  |  |  | 35.5714 | [6 empty] | _
[12 empty] | 0 | [6 empty] | _
_
[8 empty] | 099: Přesun hmot HSV | [5 empty] | 0 |  | 0 |  | 0 |  | 0 | 0 |  |  | 6
[5 empty] | 53 | SP | 997013215 | Vnitrostaveništní doprava suti a vybouraných hmot pro budovy v do 18 m ručně | t | 238.3212 | 0 | 238.3212 |  | 0 |  | 0 |  | 0 | 21 | 0 | 0 |  |  | 1
[7 empty] | Plný popis: | Vnitrostaveništní doprava suti a vybouraných hmot vodorovně do 50 m svisle ručně (nošením po schodech) pro budovy a haly výšky přes 15 do 18 m
[5 empty] | 54 | SP | 997013219 | Příplatek k vnitrostaveništní dopravě suti a vybouraných hmot za zvětšenou dopravu suti ZKD 10 m | t | 238.3212 | 0 | 238.3212 |  | 0 |  | 0 |  | 0 | 21 | 0 | 0 |  |  | 1
[7 empty] | Plný popis: | Vnitrostaveništní doprava suti a vybouraných hmot vodorovně do 50 m Příplatek k cenám -3111 až -3217 za zvětšenou vodorovnou dopravu přes vymezenou dopravní vzdálenost za každých dalších i započatých 10 m
[5 empty] | 55 | SP | 997013511 | Odvoz suti a vybouraných hmot z meziskládky na skládku do 1 km s naložením a se složením | t | 238.3212 | 0 | 238.3212 |  | 0 |  | 0 |  | 0 | 21 | 0 | 0 |  |  | 1
[7 empty] | Plný popis: | Odvoz suti a vybouraných hmot z meziskládky na skládku s naložením a se složením, na vzdálenost do 1 km
[5 empty] | 56 | SP | 997013509 | Příplatek k odvozu suti a vybouraných hmot na skládku ZKD 1 km přes 1 km | t | 3336.494 | 0 | 3336.494 |  | 0 |  | 0 |  | 0 | 21 | 0 | 0 |  |  | 1
[7 empty] | Plný popis: | Odvoz suti a vybouraných hmot na skládku nebo meziskládku se složením, na vzdálenost Příplatek k ceně za každý další i započatý 1 km přes 1 km
[7 empty] | Výkaz výměr: | 238,321*14 |  |  |  | 3336.494 | [6 empty] | _
[12 empty] | 0 | [6 empty] | _
[5 empty] | 57 | SP | 997013831 | Poplatek za uložení na skládce (skládkovné) stavebního odpadu směsného kód odpadu 170 904 | t | 238.3212 | 0 | 238.3212 |  | 0 |  | 0 |  | 0 | 21 | 0 | 0 |  |  | 1
[7 empty] | Plný popis: | Poplatek za uložení stavebního odpadu na skládce (skládkovné) směsného stavebního a demoličního zatříděného do Katalogu odpadů pod kódem 170 904
[5 empty] | 58 | SP | 998018003 | Přesun hmot ruční pro budovy v do 24 m | t | 208.1844 | 0 | 208.1844 |  | 0 |  | 0 |  | 0 | 21 | 0 | 0 |  |  | 1
[7 empty] | Plný popis: | Přesun hmot pro budovy občanské výstavby, bydlení, výrobu a služby ruční - bez užití mechanizace vodorovná dopravní vzdálenost do 100 m pro budovy s jakoukoliv nosnou konstrukcí výšky přes 12 do 24 m
_
[8 empty] | 711: Izolace proti vodě | [5 empty] | 0 |  | 0.46522 |  | 0 |  | 0 | 0 |  |  | 3
[5 empty] | 59 | SP | 711113115 | Izolace proti vlhkosti na vodorovné ploše za studena těsnicí hmotou dvousložkovou na bázi polymery modifikované živičné emulze | m2 | 90.605 | 0 | 90.605 |  | 0 | 0.004 | 0.36242 |  | 0 | 21 | 0 | 0 |  |  | 1
[7 empty] | Plný popis: | Izolace proti zemní vlhkosti natěradly a tmely za studena na ploše vodorovné V těsnicí hmotou dvousložkovou na bázi polymery modifikované živice
[7 empty] | Výkaz výměr: | m 5.21 - m 5.30 |  |  |  | 0 | [6 empty] | _
[8 empty] | 2,03+2,04+6,08+1,2*2+1,14*4+4,73 |  |  |  | 21.84 | [6 empty] | _
[8 empty] | m 6.15 - 6.20 |  |  |  | 0 | [6 empty] | _
[8 empty] | 16,24+5,64+2,93+1,22*2+4,54 |  |  |  | 31.79 | [6 empty] | _
[8 empty] | m 6.21 |  |  |  | 0 | [6 empty] | _
[8 empty] | 4,15*2,7 |  |  |  | 11.205 | [6 empty] | _
[8 empty] | m 6.22-6.26 |  |  |  | 0 | [6 empty] | _
[8 empty] | 3,51+1,22+2,33+9,23+3,16 |  |  |  | 19.45 | [6 empty] | _
[8 empty] | m 6.28 |  |  |  | 0 | [6 empty] | _
[8 empty] | 3,16 |  |  |  | 3.16 | [6 empty] | _
[8 empty] | m 6.29 |  |  |  | 0 | [6 empty] | _
[8 empty] | 3,16 |  |  |  | 3.16 | [6 empty] | _
[5 empty] | 60 | SP | 711113125 | Izolace proti vlhkosti na svislé ploše za studena těsnicí hmotou dvousložkovou na bázi polymery modifikované živičné emulze | m2 | 25.6998 | 0 | 25.6998 |  | 0 | 0.004 | 0.1028 |  | 0 | 21 | 0 | 0 |  |  | 1
[7 empty] | Plný popis: | Izolace proti zemní vlhkosti natěradly a tmely za studena na ploše svislé S těsnicí hmotou dvousložkovou na bázi polymery modifikované živice
[7 empty] | Výkaz výměr: | m 5.21 - m 5.30 |  |  |  | 0 | [6 empty] | _
[8 empty] | 0,2*1,5*2 |  |  |  | 0.6 | [6 empty] | _
[8 empty] | 0,2*(0,95*2+1,2*2-0,6)*2 |  |  |  | 1.48 | [6 empty] | _
[8 empty] | 0,2*(0,9*2+1,2*2-0,6)*4 |  |  |  | 2.88 | [6 empty] | _
[8 empty] | 0,2*(0,15+2,7) |  |  |  | 0.57 | [6 empty] | _
[8 empty] | 0,2*(1,5*2+1,0*2+0,1+2,79*2)-2,725*1,1-1,2 |  |  |  | -2.0615 | [6 empty] | _
[8 empty] | m 6.15 - 6.20 |  |  |  | 0 | [6 empty] | _
[8 empty] | 0,2*(6,15*2+2,725-0,9)+0,9*2,725 |  |  |  | 5.2775 | [6 empty] | _
[8 empty] | 0,2*2,55 |  |  |  | 0.51 | [6 empty] | _
[8 empty] | 0,2*(1,675+1,65) |  |  |  | 0.665 | [6 empty] | _
[8 empty] | 0,2*(1,25*2+1,3*2-0,6*2) |  |  |  | 0.78 | [6 empty] | _
[8 empty] | 0,2*(0,95*2+1,3*2-0,6) |  |  |  | 0.78 | [6 empty] | _
[8 empty] | 0,2*(0,9*2+1,3*2-0,6)*2 |  |  |  | 1.52 | [6 empty] | _
[8 empty] | m 6.21 |  |  |  | 0 | [6 empty] | _
[8 empty] | 0,2*(4,15*2+2,8) |  |  |  | 2.22 | [6 empty] | _
[8 empty] | m 6.22-6.26 |  |  |  | 0 | [6 empty] | _
[8 empty] | 0,2*0,9 |  |  |  | 0.18 | [6 empty] | _
[8 empty] | 0,2*(0,9*2+1,35*2-0,6) |  |  |  | 0.78 | [6 empty] | _
[8 empty] | 0,2*(1,35*2+1,7*2+0,125*2-0,9) |  |  |  | 1.09 | [6 empty] | _
[8 empty] | 0,2*(2,725+3,3*2-0,9-0,8*2+0,9*4*2-0,8*2)+0,75*2,725 |  |  |  | 4.5287 | [6 empty] | _
[8 empty] | 0,2*(1,3*2+2,4*2-0,9) |  |  |  | 1.3 | [6 empty] | _
[8 empty] | m 6.28 |  |  |  | 0 | [6 empty] | _
[8 empty] | 0,2*(1,3*2+2,4*2-0,9) |  |  |  | 1.3 | [6 empty] | _
[8 empty] | m 6.29 |  |  |  | 0 | [6 empty] | _
[8 empty] | 0,2*(1,3*2+2,4*2-0,9) |  |  |  | 1.3 | [6 empty] | _
[5 empty] | 61 | SP | 998711203 | Přesun hmot procentní pro izolace proti vodě, vlhkosti a plynům v objektech v do 60 m | % | 3.42 | 0 | 3.42 |  | 0 |  | 0 |  | 0 | 21 | 0 | 0 |  |  | 1
[7 empty] | Plný popis: | Přesun hmot pro izolace proti vodě, vlhkosti a plynům stanovený procentní sazbou (%) z ceny vodorovná dopravní vzdálenost do 50 m v objektech výšky přes 12 do 60 m
_
[8 empty] | 727: Protipožární prostupy a manžety | [5 empty] | 0 |  | 0.00372 |  | 0 |  | 0 | 0 |  |  | 4
[5 empty] | 62 | SP | 727111304 | Prostup kovového potrubí D 50 mm stěnou tl 10 cm včetně dodatečné izolace požární odolnost EI 60 | kus | 6 | 0 | 6 |  | 0 | 0.00062 | 0.00372 |  | 0 | 21 | 0 | 0 |  |  | 1
[7 empty] | Plný popis: | Protipožární trubní ucpávky kovové potrubí včetně dodatečné izolace prostup stěnou tloušťky 100 mm požární odolnost EI 60 D 50
[5 empty] | 63 | B | X10 | požární ucpávka - kabel lávka - 20 kabelů vedle sebe na lávce | soubor | 1 | 0 | 1 |  | 0 |  | 0 |  | 0 | 21 | 0 | 0 |  |  | 1
Plný popis:
[5 empty] | 64 | B | X13 | požární ucpávka -chránička se 3 kabely | soubor | 4 | 0 | 4 |  | 0 |  | 0 |  | 0 | 21 | 0 | 0 |  |  | 1
Plný popis:
[5 empty] | 65 | B | X14 | požární ucpávka -chránička s 8 kabely | soubor | 2 | 0 | 2 |  | 0 |  | 0 |  | 0 | 21 | 0 | 0 |  |  | 1
Plný popis:
_
[8 empty] | 763: Konstrukce montované | [5 empty] | 0 |  | 1.056 |  | 0 |  | 0 | 0 |  |  | 3
[5 empty] | 66 | SP | 763135102 | Montáž SDK kazetového podhledu z kazet 600x600 mm na zavěšenou polozapuštěnou nosnou konstrukci | m2 | 201.5232 | 0 | 201.5232 |  | 0 | 0.00139 | 0.28012 |  | 0 | 21 | 0 | 0 |  |  | 1
[7 empty] | Plný popis: | Montáž sádrokartonového podhledu kazetového demontovatelného, velikosti kazet 600x600 mm včetně zavěšené nosné konstrukce polozapuštěné
[7 empty] | Výkaz výměr: | m 5.18+5.19+6.10 |  |  |  | 0 | [6 empty] | _
[8 empty] | 2,45*78,385 |  |  |  | 192.0433 | [6 empty] | _
[8 empty] | podhledy budou zamontovány i v sanitárních prostorech 6.26, 6.28 a 6.29. |  |  |  | 0 | [6 empty] | _
[8 empty] | 3,16+3,16+3,16 |  |  |  | 9.48 | [6 empty] | _
[12 empty] | 0 | [6 empty] | _
[5 empty] | 67 | H | 59036511 | deska podhledová minerální rovná bílá strukturovaná mikroperforovaná 15x600x600mm | m2 | 201.523 | 10 | 221.6753 |  | 0 | 0.0035 | 0.77586 |  | 0 | 21 | 0 | 0 |  |  | 1
[7 empty] | Plný popis: | deska podhledová minerální rovná bílá strukturovaná mikroperforovaná 15x600x600mm
[5 empty] | 68 | SP | 998763403 | Přesun hmot procentní pro sádrokartonové konstrukce v objektech v do 24 m | % | 1.62 | 0 | 1.62 |  | 0 |  | 0 |  | 0 | 21 | 0 | 0 |  |  | 1
[7 empty] | Plný popis: | Přesun hmot pro konstrukce montované z desek stanovený procentní sazbou (%) z ceny vodorovná dopravní vzdálenost do 50 m v objektech výšky přes 12 do 24 m
_
[8 empty] | 766: Konstrukce truhlářské | [5 empty] | 0 |  | 1.4824 |  | 2.3565 |  | 0 | 0 |  |  | 36
[5 empty] | 69 | SP | 766211811 | Demontáž schodišťového madla | m | 23.03 | 0 | 23.03 |  | 0 |  | 0 | 0.01965 | 0.45254 | 21 | 0 | 0 |  |  | 1
[7 empty] | Plný popis: | Demontáž madel schodišťových
[7 empty] | Výkaz výměr: | 3,21+2,72+1,82+2,72+3,78+3,18+0,52+4,7+0,38 |  |  |  | 23.03 | [6 empty] | _
[5 empty] | 70 | SP | 766691914 | Vyvěšení nebo zavěšení dřevěných křídel dveří pl do 2 m2 | kus | 70 | 0 | 70 |  | 0 |  | 0 | 0.024 | 1.68 | 21 | 0 | 0 |  |  | 1
[7 empty] | Plný popis: | Ostatní práce vyvěšení nebo zavěšení křídel s případným uložením a opětovným zavěšením po provedení stavebních změn dřevěných dveřních, plochy do 2 m2
[7 empty] | Výkaz výměr: | 29 |  |  |  | 29 | [6 empty] | _
[8 empty] | 15+3+7+16 |  |  |  | 41 | [6 empty] | _
[12 empty] | 0 | [6 empty] | _
[5 empty] | 71 | SP | 766691915 | Vyvěšení nebo zavěšení dřevěných křídel dveří pl přes 2 m2 | kus | 8 | 0 | 8 |  | 0 |  | 0 | 0.028 | 0.224 | 21 | 0 | 0 |  |  | 1
[7 empty] | Plný popis: | Ostatní práce vyvěšení nebo zavěšení křídel s případným uložením a opětovným zavěšením po provedení stavebních změn dřevěných dveřních, plochy přes 2 m2
[5 empty] | 72 | SP | 766660001 | Montáž dveřních křídel otvíravých jednokřídlových š do 0,8 m do ocelové zárubně | kus | 20 | 0 | 20 |  | 0 |  | 0 |  | 0 | 21 | 0 | 0 |  |  | 1
[7 empty] | Plný popis: | Montáž dveřních křídel dřevěných nebo plastových otevíravých do ocelové zárubně povrchově upravených jednokřídlových, šířky do 800 mm
[5 empty] | 73 | SP | 766660002 | Montáž dveřních křídel otvíravých jednokřídlových š přes 0,8 m do ocelové zárubně | kus | 46 | 0 | 46 |  | 0 |  | 0 |  | 0 | 21 | 0 | 0 |  |  | 1
[7 empty] | Plný popis: | Montáž dveřních křídel dřevěných nebo plastových otevíravých do ocelové zárubně povrchově upravených jednokřídlových, šířky přes 800 mm
[5 empty] | 74 | H | 61162930 | dveře vnitřní hladké laminované světlý dub plné 1křídlé 600x1970mm dub | kus | 17 | 0 | 17 |  | 0 | 0.015 | 0.255 |  | 0 | 21 | 0 | 0 |  |  | 1
[7 empty] | Plný popis: | dveře vnitřní hladké laminované světlý dub plné 1křídlé 60x197cm
[7 empty] | Výkaz výměr: | D4 |  |  |  | 0 | [6 empty] | _
[8 empty] | 4+7 |  |  |  | 11 | [6 empty] | _
[8 empty] | D5 |  |  |  | 0 | [6 empty] | _
[8 empty] | 3+3 |  |  |  | 6 | [6 empty] | _
[12 empty] | 0 | [6 empty] | _
[5 empty] | 75 | H | 61162934 | dveře vnitřní hladké laminované světlý plné 1křídlé 800x1970mm dub | kus | 3 | 0 | 3 |  | 0 | 0.0185 | 0.0555 |  | 0 | 21 | 0 | 0 |  |  | 1
[7 empty] | Plný popis: | dveře vnitřní hladké laminované světlý dub plné 1křídlé 80x197cm
[7 empty] | Výkaz výměr: | D10 |  |  |  | 0 | [6 empty] | _
[8 empty] | 1+2 |  |  |  | 3 | [6 empty] | _
[12 empty] | 0 | [6 empty] | _
[5 empty] | 76 | H | 61162936 | dveře vnitřní hladké laminované světlý plné 1křídlé 900x1970mm dub | kus | 17 | 0 | 17 |  | 0 | 0.0215 | 0.3655 |  | 0 | 21 | 0 | 0 |  |  | 1
[7 empty] | Plný popis: | dveře vnitřní hladké laminované světlý dub plné 1křídlé 90x197cm
[7 empty] | Výkaz výměr: | D3 |  |  |  | 0 | [6 empty] | _
[8 empty] | 1+2 |  |  |  | 3 | [6 empty] | _
[8 empty] | D2 |  |  |  | 0 | [6 empty] | _
[8 empty] | 4+8+1+1 |  |  |  | 14 | [6 empty] | _
[12 empty] | 0 | [6 empty] | _
[5 empty] | 77 | H | 61162936a | Dveře vnitřní hladké laminované barevné plné 1křídlé 110x197 cm | kus | 29 | 0 | 29 |  | 0 | 0.0215 | 0.6235 |  | 0 | 21 | 0 | 0 |  |  | 1
Plný popis:
[7 empty] | Výkaz výměr: | D1 |  |  |  | 0 | [6 empty] | _
[8 empty] | 15+14 |  |  |  | 29 | [6 empty] | _
[12 empty] | 0 | [6 empty] | _
[5 empty] | 78 | SP | 766622115 | Montáž plastových oken plochy přes 1 m2 pevných výšky do 1,5 m s rámem do zdiva | m2 | 1.21 | 0 | 1.21 |  | 0 | 0.00026 | 0.0003146 |  | 0 | 21 | 0 | 0 |  |  | 1
[7 empty] | Plný popis: | Montáž oken plastových včetně montáže rámu plochy přes 1 m2 pevných do zdiva, výšky do 1,5 m
[7 empty] | Výkaz výměr: | 1,1*1,1 |  |  |  | 1.21 | [6 empty] | _
[12 empty] | 0 | [6 empty] | _
[5 empty] | 79 | H | O1 | Plastové okno 1100x1100 mm pevné | kus | 1 | 0 | 1 |  | 0 |  | 0 |  | 0 | 21 | 0 | 0 |  |  | 1
Plný popis:
[5 empty] | 80 | H | X16 | dod. panikové kování | kus | 2 | 0 | 2 |  | 0 |  | 0 |  | 0 | 21 | 0 | 0 |  |  | 1
Plný popis:
[5 empty] | 81 | SP | 766660734 | Montáž dveřního bezpečnostního kování - panikového | kus | 2 | 0 | 2 |  | 0 |  | 0 |  | 0 | 21 | 0 | 0 |  |  | 1
[7 empty] | Plný popis: | Montáž dveřních doplňků dveřního kování bezpečnostního panikového kování
[5 empty] | 82 | H | X17 | D+M koordinátor zavírání | kus | 2 | 0 | 2 |  | 0 |  | 0 |  | 0 | 21 | 0 | 0 |  |  | 1
Plný popis:
[5 empty] | 83 | H | X11 | D+M madla na dveře 700mm - T 6 | kus | 5 | 0 | 5 |  | 0 |  | 0 |  | 0 | 21 | 0 | 0 |  |  | 1
Plný popis:
[7 empty] | Výkaz výměr: | D2A |  |  |  | 0 | [6 empty] | _
[8 empty] | 1+1 |  |  |  | 2 | [6 empty] | _
[8 empty] | D3 |  |  |  | 0 | [6 empty] | _
[8 empty] | 1+2 |  |  |  | 3 | [6 empty] | _
[12 empty] | 0 | [6 empty] | _
[5 empty] | 84 | H | X12 | D+M kontrastní pás na dveře | kus | 3 | 0 | 3 |  | 0 |  | 0 |  | 0 | 21 | 0 | 0 |  |  | 1
Plný popis:
[7 empty] | Výkaz výměr: | D7 |  |  |  | 0 | [6 empty] | _
[8 empty] | 1 |  |  |  | 1 | [6 empty] | _
[8 empty] | D8 |  |  |  | 0 | [6 empty] | _
[8 empty] | 2 |  |  |  | 2 | [6 empty] | _
[12 empty] | 0 | [6 empty] | _
[5 empty] | 85 | SP | 766660728 | Montáž dveřního interiérového kování - zámku | kus | 52 | 0 | 52 |  | 0 |  | 0 |  | 0 | 21 | 0 | 0 |  |  | 1
[7 empty] | Plný popis: | Montáž dveřních doplňků dveřního kování interiérového zámku
[5 empty] | 86 | SP | 766660729 | Montáž dveřního interiérového kování - štítku s klikou | kus | 66 | 0 | 66 |  | 0 |  | 0 |  | 0 | 21 | 0 | 0 |  |  | 1
[7 empty] | Plný popis: | Montáž dveřních doplňků dveřního kování interiérového štítku s klikou
[5 empty] | 87 | H | 54914620 | kování dveřní vrchní klika včetně rozet a montážního materiálu R PZ nerez PK | kus | 66 | 0 | 66 |  | 0 | 0.0012 | 0.0792 |  | 0 | 21 | 0 | 0 |  |  | 1
[7 empty] | Plný popis: | kování vrchní dveřní klika včetně rozet a montážního materiálu R PZ nerez PK
[5 empty] | 88 | H | 54924000 | zámek stavební zadlabací obyčejný 536a převod levý | kus | 52 | 0 | 52 |  | 0 | 0.0004 | 0.0208 |  | 0 | 21 | 0 | 0 |  |  | 1
[7 empty] | Plný popis: | zámek stavební zadlabací obyč.536a převod L
[7 empty] | Výkaz výměr: | 15+14 |  |  |  | 29 | [6 empty] | _
[8 empty] | 4+8+1+1 |  |  |  | 14 | [6 empty] | _
[8 empty] | 1+2 |  |  |  | 3 | [6 empty] | _
[8 empty] | 3+3 |  |  |  | 6 | [6 empty] | _
[12 empty] | 0 | [6 empty] | _
[5 empty] | 89 | H | 54924000R | zámek stavební WC | kus | 14 | 0 | 14 |  | 0 | 0.0004 | 0.0056 |  | 0 | 21 | 0 | 0 |  |  | 1
[7 empty] | Plný popis: | zámek stavební zadlabací obyč.536a převod L
[5 empty] | 90 | SP | 766660717 | Montáž dveřních křídel samozavírače na ocelovou zárubeň | kus | 2 | 0 | 2 |  | 0 |  | 0 |  | 0 | 21 | 0 | 0 |  |  | 1
[7 empty] | Plný popis: | Montáž dveřních doplňků samozavírače na zárubeň ocelovou
[5 empty] | 91 | H | 54917265 | samozavírač dveří hydraulický K214 č.14 zlatá bronz | kus | 2 | 0 | 2 |  | 0 | 0.0047 | 0.0094 |  | 0 | 21 | 0 | 0 |  |  | 1
[7 empty] | Plný popis: | samozavírač dveří hydraulický K214 č.14 zlatá bronz
[5 empty] | 92 | SP | 766660352 | Montáž posuvných dveří jednokřídlových průchozí výšky do 2,5 m a šířky do 1200 mm do pojezdu na stěnu | kus | 3 | 0 | 3 |  | 0 |  | 0 |  | 0 | 21 | 0 | 0 |  |  | 1
[7 empty] | Plný popis: | Montáž dveřních křídel dřevěných nebo plastových posuvných dveří do pojezdu na stěnu výšky do 2,5 m jednokřídlových, průchozí šířky přes 800 do 1200 mm
[7 empty] | Výkaz výměr: | D9 |  |  |  | 0 | [6 empty] | _
[8 empty] | 3 |  |  |  | 3 | [6 empty] | _
[12 empty] | 0 | [6 empty] | _
[5 empty] | 93 | H | 61162936 | dveře vnitřní hladké laminované světlý plné 1křídlé 900x1970mm dub | kus | 3 | 0 | 3 |  | 0 | 0.0215 | 0.0645 |  | 0 | 21 | 0 | 0 |  |  | 1
[7 empty] | Plný popis: | dveře vnitřní hladké laminované světlý dub plné 1křídlé 90x197cm
[5 empty] | 94 | SP | 766694112 | Montáž parapetních desek dřevěných nebo plastových šířky do 30 cm délky do 1,6 m | kus | 2 | 0 | 2 |  | 0 |  | 0 |  | 0 | 21 | 0 | 0 |  |  | 1
[7 empty] | Plný popis: | Montáž ostatních truhlářských konstrukcí parapetních desek dřevěných nebo plastových šířky do 300 mm, délky přes 1000 do 1600 mm
[5 empty] | 95 | H | 61144400 | parapet plastový vnitřní komůrkový 180x20x1000mm | m | 2.2 | 10 | 2.42 |  | 0 | 0.0011 | 0.002662 |  | 0 | 21 | 0 | 0 |  |  | 1
[7 empty] | Plný popis: | parapet plastový vnitřní - komůrkový 18 x 2 x 100 cm
[5 empty] | 96 | H | 61144415 | Koncovka k parapetu plastovému vnitřnímu 1 pár | kus | 2 | 0 | 2 |  | 0 | 0.0002 | 0.0004 |  | 0 | 21 | 0 | 0 |  |  | 1
[7 empty] | Plný popis: | Koncovka k parapetu plastovému vnitřnímu 1 pár
[5 empty] | 97 | SP | T2 | D+M věšák na šaty š. 800 mm | kus | 16 | 0 | 16 |  | 0 |  | 0 |  | 0 | 21 | 0 | 0 |  |  | 1
Plný popis:
[7 empty] | Výkaz výměr: | 13 |  |  |  | 13 | [6 empty] | _
[8 empty] | 3 |  |  |  | 3 | [6 empty] | _
[12 empty] | 0 | [6 empty] | _
[5 empty] | 98 | SP | T2a | D+M věšák na šaty š. 600 mm | kus | 4 | 0 | 4 |  | 0 |  | 0 |  | 0 | 21 | 0 | 0 |  |  | 1
Plný popis:
[5 empty] | 99 | SP | T3 | D+M instalační dvířka 240x750 mm sestava 2x - - specifikace viz PD | kus | 1 | 0 | 1 |  | 0 |  | 0 |  | 0 | 21 | 0 | 0 |  |  | 1
Plný popis:
[5 empty] | 100 | SP | T4 | D+M instalační dvířka 450x750 mm sestava 2x - - specifikace viz PD | kus | 13 | 0 | 13 |  | 0 |  | 0 |  | 0 | 21 | 0 | 0 |  |  | 1
Plný popis:
[7 empty] | Výkaz výměr: | 11 |  |  |  | 11 | [6 empty] | _
[8 empty] | 2 |  |  |  | 2 | [6 empty] | _
[12 empty] | 0 | [6 empty] | _
[5 empty] | 101 | SP | T5 | MADLO NA ZEĎ, MADLO DŘEVĚNÉ BUK S PŘÍRODNÍ LAZUROU Ř 42 mm - - specifikace viz PD | m | 47.53 | 0 | 47.53 |  | 0 |  | 0 |  | 0 | 21 | 0 | 0 |  |  | 1
Plný popis:
[7 empty] | Výkaz výměr: | 1,0+1,9+1,3+1,6+2,3+1,7+4,2+1,5+3,3+2,6+0,5+3,0+0,5+3,3+3,3+3,3*2+3,3+4,1+0,38+1,15 |  |  |  | 47.53 | [6 empty] | _
[5 empty] | 102 | SP | X141 | D+M kuchyňská linka m 6.11 - T1 - viz PD výkres S08 | soubor | 1 | 0 | 1 |  | 0 |  | 0 |  | 0 | 21 | 0 | 0 |  |  | 1
Plný popis:
[5 empty] | 103 | SP | 998766203 | Přesun hmot procentní pro konstrukce truhlářské v objektech v do 24 m | % | 1.1 | 0 | 1.1 |  | 0 |  | 0 |  | 0 | 21 | 0 | 0 |  |  | 1
[7 empty] | Plný popis: | Přesun hmot pro konstrukce truhlářské stanovený procentní sazbou (%) z ceny vodorovná dopravní vzdálenost do 50 m v objektech výšky přes 12 do 24 m
[5 empty] | 104 | SP | OV1 | D+M PÁS NA OCHRANU STĚN, SAMOLEPÍCÍ, VÝŠKA CA. 200 -220 MM, SVĚTLE ŠEDÝ - OSAZENÍ 2 PÁSY - NAD SOKLEM A POD MADLY, MEZI ZÁRUBNĚMI DVEŘÍ NA DORAZ | m | 108.1 | 0 | 108.1 |  | 0 |  | 0 |  | 0 | 21 | 0 | 0 |  |  | 1
Plný popis:
[7 empty] | Výkaz výměr: | 2,45*2+78,385*2 |  |  |  | 161.67 | [6 empty] | _
[8 empty] | -0,9-0,8 |  |  |  | -1.7 | [6 empty] | _
[8 empty] | -1,1*18 |  |  |  | -19.8 | [6 empty] | _
[8 empty] | -0,8-0,9*4 |  |  |  | -4.4 | [6 empty] | _
[8 empty] | -2,37 |  |  |  | -2.37 | [6 empty] | _
[8 empty] | -0,6*(4+1) |  |  |  | -3 | [6 empty] | _
[8 empty] | -0,9*(4+2+2+1) |  |  |  | -8.1 | [6 empty] | _
[8 empty] | -1,1*(4+1+4) |  |  |  | -9.9 | [6 empty] | _
[8 empty] | -1,75*2 |  |  |  | -3.5 | [6 empty] | _
[8 empty] | -0,8 |  |  |  | -0.8 | [6 empty] | _
_
[8 empty] | 767: Konstrukce zámečnické | [5 empty] | 0 |  | 0.17678 |  | 0.76651 |  | 0 | 0 |  |  | 13
[5 empty] | 105 | SP | 767581802 | Demontáž podhledu lamel | m2 | 191.6267 | 0 | 191.6267 |  | 0 |  | 0 | 0.004 | 0.76651 | 21 | 0 | 0 |  |  | 1
[7 empty] | Plný popis: | Demontáž podhledů lamel
[7 empty] | Výkaz výměr: | 2,45*78,215 |  |  |  | 191.6267 | [6 empty] | _
[12 empty] | 0 | [6 empty] | _
[5 empty] | 106 | SP | 767610118 | Montáž oken kovových jednoduchých pevných do zdiva plochy přes 2,5 m2 | m2 | 5.3475 | 0 | 5.3475 |  | 0 | 0.00027 | 0.0014438 |  | 0 | 21 | 0 | 0 |  |  | 1
[7 empty] | Plný popis: | Montáž oken jednoduchých z hliníkových nebo ocelových profilů na polyuretanovou pěnu pevných do zdiva, plochy přes 2,5 m2
[7 empty] | Výkaz výměr: | 1,725*1,55*2 |  |  |  | 5.3475 | [6 empty] | _
[12 empty] | 0 | [6 empty] | _
[5 empty] | 107 | H | O2 | ocelové okno1725x1550 mm pevné EI 30 DP1 - - viz PD | kus | 2 | 0 | 2 |  | 0 |  | 0 |  | 0 | 21 | 0 | 0 |  |  | 1
Plný popis:
[5 empty] | 108 | SP | 767641114 | Montáž automatických dveří linerálních v do 2,2 m š do 3,5 m | kus | 1 | 0 | 1 |  | 0 |  | 0 |  | 0 | 21 | 0 | 0 |  |  | 1
[7 empty] | Plný popis: | Montáž automatických dveří posuvných, výšky do 2200 mm lineárních, šířky přes 1800 do 3500 mm
[5 empty] | 109 | H | 55329113R | Dveře automat.posuv.,2křídlé 2370x2250 mm, rám Al profily , vnější, zaskl.ditherm izol. EI30 DP3 - C-Sm / viz PD | kus | 1 | 0 | 1 |  | 0 | 0.17 | 0.17 |  | 0 | 21 | 0 | 0 |  |  | 1
Plný popis:
[7 empty] | Výkaz výměr: | D7 |  |  |  | 0 | [6 empty] | _
[8 empty] | 1 |  |  |  | 1 | [6 empty] | _
[12 empty] | 0 | [6 empty] | _
[5 empty] | 110 | SP | 767630221 | Montáž hliníkových sklopně posuvných dveří výšky do 3000 mm a šířky do 2000 mm | m2 | 4.9 | 0 | 4.9 |  | 0 | 0.00082 | 0.004018 |  | 0 | 21 | 0 | 0 |  |  | 1
[7 empty] | Plný popis: | Montáž posuvných dveří z hliníkových profilů s utěsněním připojovací spáry impregnovanou komprimační páskou sklopně posuvných výšky přes 2200 do 3000 mm celkové šířky do 2000 mm
[7 empty] | Výkaz výměr: | D6 |  |  |  | 0 | [6 empty] | _
[8 empty] | 2,45*2,0 |  |  |  | 4.9 | [6 empty] | _
[5 empty] | 111 | H | D6 | dveře hliníkové 1400x2000 mm včetně prosklené stěny 2450x2450 mm - včetně kování | kus | 1 | 0 | 1 |  | 0 |  | 0 |  | 0 | 21 | 0 | 0 |  |  | 1
Plný popis:
[7 empty] | Výkaz výměr: | D6 |  |  |  | 0 | [6 empty] | _
[8 empty] | 1 |  |  |  | 1 | [6 empty] | _
[12 empty] | 0 | [6 empty] | _
[5 empty] | 112 | SP | 767646523 | Montáž dveří protipožárního uzávěru dvoukřídlového výšky do 2400 mm | kus | 2 | 0 | 2 |  | 0 | 0.00066 | 0.00132 |  | 0 | 21 | 0 | 0 |  |  | 1
[7 empty] | Plný popis: | Montáž dveří ocelových protipožárních uzávěrů dvoukřídlových, výšky přes 2200 do 2400 mm
[5 empty] | 113 | H | D8 | dveře hliníkové 2kř s nadsvětlíkem 1750x2450 mm prosklené EI 30 DP3-Sm - včetně kování | kus | 2 | 0 | 2 |  | 0 |  | 0 |  | 0 | 21 | 0 | 0 |  |  | 1
Plný popis:
[5 empty] | 114 | SP | Z1 | D+M rohová lišta 2000x50x50 mm | kus | 18 | 0 | 18 |  | 0 |  | 0 |  | 0 | 21 | 0 | 0 |  |  | 1
Plný popis:
[7 empty] | Výkaz výměr: | Z1 |  |  |  | 0 | [6 empty] | _
[8 empty] | 10+4+1+3 |  |  |  | 18 | [6 empty] | _
[12 empty] | 0 | [6 empty] | _
[5 empty] | 115 | SP | Z2 | D+M madlo pevné nerez 600 mm - specifikace viz PD | kus | 17 | 0 | 17 |  | 0 |  | 0 |  | 0 | 21 | 0 | 0 |  |  | 1
Plný popis:
[5 empty] | 116 | SP | Z3 | D+M MADLO SKLOPNÉ K WC NEREZ, délka 800 mm- specifikace viz PD | kus | 2 | 0 | 2 |  | 0 |  | 0 |  | 0 | 21 | 0 | 0 |  |  | 1
Plný popis:
[5 empty] | 117 | SP | 998767203 | Přesun hmot procentní pro zámečnické konstrukce v objektech v do 24 m | % | 1.81 | 0 | 1.81 |  | 0 |  | 0 |  | 0 | 21 | 0 | 0 |  |  | 1
[7 empty] | Plný popis: | Přesun hmot pro zámečnické konstrukce stanovený procentní sazbou (%) z ceny vodorovná dopravní vzdálenost do 50 m v objektech výšky přes 12 do 24 m
_
[8 empty] | 771: Podlahy z dlaždic | [5 empty] | 0 |  | 3.5366 |  | 0 |  | 0 | 0 |  |  | 11
[5 empty] | 118 | SP | 771111011 | Vysátí podkladu před pokládkou dlažby | m2 | 99.37 | 0 | 99.37 |  | 0 |  | 0 |  | 0 | 21 | 0 | 0 |  |  | 1
[7 empty] | Plný popis: | Příprava podkladu před provedením dlažby vysátí podlah
[5 empty] | 119 | SP | 771574266 | Montáž podlah keramických pro mechanické zatížení protiskluzných lepených flexibilním lepidlem do 25 ks/m2 | m2 | 99.37 | 0 | 99.37 |  | 0 | 0.00588 | 0.5843 |  | 0 | 21 | 0 | 0 |  |  | 1
[7 empty] | Plný popis: | Montáž podlah z dlaždic keramických lepených flexibilním lepidlem maloformátových pro vysoké mechanické zatížení protiskluzných nebo reliéfních (bezbariérových) přes 22 do 25 ks/m2
[7 empty] | Výkaz výměr: | m 5.20-5.31 |  |  |  | 0 | [6 empty] | _
[8 empty] | 5,65+2,03+2,04+6,08+1,2*2+1,14*4+4,73+4,14 |  |  |  | 31.63 | [6 empty] | _
[8 empty] | m 6.15-6,26 |  |  |  | 0 | [6 empty] | _
[8 empty] | 16,24+5,64+2,93+1,22*2+4,54+16,5+3,51+1,22+2,33+9,23+3,16 |  |  |  | 67.74 | [6 empty] | _
[5 empty] | 120 | H | 59761432 | dlažba keramická slinutá hladká do interiéru i exteriéru pro vysoké mechanické namáhání přes 22 do 25ks/m2 | m2 | 99.37 | 10 | 109.307 |  | 0 | 0.0192 | 2.0987 |  | 0 | 21 | 0 | 0 |  |  | 1
[7 empty] | Plný popis: | dlaždice keramické slinuté neglazované mrazuvzdorné pro extrémní mechanické namáhání přes 19 do 25 ks/m2
[5 empty] | 121 | SP | 771577111 | Příplatek k montáž podlah keramických za plochu do 5 m2 | m2 | 40.03 | 0 | 40.03 |  | 0 |  | 0 |  | 0 | 21 | 0 | 0 |  |  | 1
[7 empty] | Plný popis: | Montáž podlah z dlaždic keramických lepených flexibilním lepidlem Příplatek k cenám za plochu do 5 m2 jednotlivě
[7 empty] | Výkaz výměr: | m 5.20-5.31 |  |  |  | 0 | [6 empty] | _
[8 empty] | 2,03+2,04+1,2*2+1,14*4+4,73+4,14 |  |  |  | 19.9 | [6 empty] | _
[8 empty] | m 6.15-6,26 |  |  |  | 0 | [6 empty] | _
[8 empty] | 2,93+1,22*2+4,54+3,51+1,22+2,33+3,16 |  |  |  | 20.13 | [6 empty] | _
[12 empty] | 0 | [6 empty] | _
[5 empty] | 122 | SP | 771121011 | Nátěr penetrační na podlahu | m2 | 99.37 | 0 | 99.37 |  | 0 | 0.0003 | 0.029811 |  | 0 | 21 | 0 | 0 |  |  | 1
[7 empty] | Plný popis: | Příprava podkladu před provedením dlažby nátěr penetrační na podlahu
[5 empty] | 123 | SP | 771151022 | Samonivelační stěrka podlah pevnosti 30 MPa tl 5 mm | m2 | 99.37 | 0 | 99.37 |  | 0 | 0.0075 | 0.74528 |  | 0 | 21 | 0 | 0 |  |  | 1
[7 empty] | Plný popis: | Příprava podkladu před provedením dlažby samonivelační stěrka min.pevnosti 30 MPa, tloušťky přes 3 do 5 mm
[5 empty] | 124 | SP | 771591115 | Podlahy spárování silikonem | m | 185.801 | 0 | 185.801 |  | 0 | 3e-05 | 0.005574 |  | 0 | 21 | 0 | 0 |  |  | 1
[7 empty] | Plný popis: | Podlahy - dokončovací práce spárování silikonem
[7 empty] | Výkaz výměr: | 371,602/2 |  |  |  | 185.801 | [6 empty] | _
[12 empty] | 0 | [6 empty] | _
[5 empty] | 125 | SP | 771591143 | Podlahy průnik dlažbou kruhový bez izolace DN přes 90 | kus | 14 | 0 | 14 |  | 0 |  | 0 |  | 0 | 21 | 0 | 0 |  |  | 1
[7 empty] | Plný popis: | Podlahy - ostatní práce průnik dlažbou kruhový, bez izolace přes 90 DN
[5 empty] | 126 | SP | 771474113 | Montáž soklů z dlaždic keramických rovných flexibilní lepidlo v do 120 mm | m | 36.29 | 0 | 36.29 |  | 0 | 0.00058 | 0.021048 |  | 0 | 21 | 0 | 0 |  |  | 1
[7 empty] | Plný popis: | Montáž soklů z dlaždic keramických lepených flexibilním lepidlem rovných, výšky přes 90 do 120 mm
[7 empty] | Výkaz výměr: | m 5.20 |  |  |  | 0 | [6 empty] | _
[8 empty] | 1,27*2+4,55*2-0,6*3 |  |  |  | 9.84 | [6 empty] | _
[8 empty] | m 5.21 |  |  |  | 0 | [6 empty] | _
[8 empty] | 1,5+1,3*2-0,6*2 |  |  |  | 2.9 | [6 empty] | _
[8 empty] | m 5.22 |  |  |  | 0 | [6 empty] | _
[8 empty] | 1,5+1,3*2-0,6*2 |  |  |  | 2.9 | [6 empty] | _
[8 empty] | m 5.23 |  |  |  | 0 | [6 empty] | _
[8 empty] | 1,35*2+4,55*2-0,6*4-2,7 |  |  |  | 6.7 | [6 empty] | _
[8 empty] | m 5.31 |  |  |  | 0 | [6 empty] | _
[8 empty] | 2,875*2+1,5*2-0,6 |  |  |  | 8.15 | [6 empty] | _
[8 empty] | m 6.16 |  |  |  | 0 | [6 empty] | _
[8 empty] | 4,4*2+1,275*2-0,9*2-0,6*2-2,55 |  |  |  | 5.8 | [6 empty] | _
[12 empty] | 0 | [6 empty] | _
[5 empty] | 127 | H | 59761417 | sokl s položlábkem-dlažba keramická slinutá hladká do interiéru i exteriéru 200x90mm | kus | 181.45 | 10 | 199.595 |  | 0 | 0.00026 | 0.051895 |  | 0 | 21 | 0 | 0 |  |  | 1
[7 empty] | Plný popis: | sokl - dlaždice keramické slinuté neglazované mrazuvzdorné 200x90mm
[7 empty] | Výkaz výměr: | 36,29/0,2 |  |  |  | 181.45 | [6 empty] | _
[12 empty] | 0 | [6 empty] | _
[5 empty] | 128 | SP | 998771203 | Přesun hmot procentní pro podlahy z dlaždic v objektech v do 24 m | % | 6.92 | 0 | 6.92 |  | 0 |  | 0 |  | 0 | 21 | 0 | 0 |  |  | 1
[7 empty] | Plný popis: | Přesun hmot pro podlahy z dlaždic stanovený procentní sazbou (%) z ceny vodorovná dopravní vzdálenost do 50 m v objektech výšky přes 12 do 24 m
_
[8 empty] | 776: Podlahy povlakové | [5 empty] | 0 |  | 9.7164 |  | 0.2186 |  | 0 | 0 |  |  | 9
[5 empty] | 129 | SP | 776201812 | Demontáž lepených povlakových podlah s podložkou ručně | m2 | 72.865 | 0 | 72.865 |  | 0 |  | 0 | 0.003 | 0.2186 | 21 | 0 | 0 |  |  | 1
[7 empty] | Plný popis: | Demontáž povlakových podlahovin lepených ručně s podložkou
[7 empty] | Výkaz výměr: | 6,175*11,8 |  |  |  | 72.865 | [6 empty] | _
[12 empty] | 0 | [6 empty] | _
[5 empty] | 130 | SP | 776141122 | Vyrovnání podkladu povlakových podlah stěrkou pevnosti 30 MPa tl 5 mm | m2 | 761.69 | 0 | 761.69 |  | 0 | 0.0075 | 5.7127 |  | 0 | 21 | 0 | 0 |  |  | 1
[7 empty] | Plný popis: | Příprava podkladu vyrovnání samonivelační stěrkou podlah min.pevnosti 30 MPa, tloušťky přes 3 do 5 mm
[5 empty] | 131 | SP | 776121411 | Dvousložková penetrace podkladu povlakových podlah | m2 | 761.69 | 0 | 761.69 |  | 0 | 0.0005 | 0.38084 |  | 0 | 21 | 0 | 0 |  |  | 1
[7 empty] | Plný popis: | Příprava podkladu penetrace dvousložková podlah na dřevo (špachtlováním)
[5 empty] | 132 | SP | 776251111 | Lepení pásů z přírodního linolea (marmolea) standardním lepidlem | m2 | 761.69 | 0 | 761.69 |  | 0 | 0.0004 | 0.30468 |  | 0 | 21 | 0 | 0 |  |  | 1
[7 empty] | Plný popis: | Montáž podlahovin z přírodního linolea (marmolea) lepením standardním lepidlem z pásů standardních
[7 empty] | Výkaz výměr: | m 5.01-5.19 |  |  |  | 0 | [6 empty] | _
[8 empty] | 16,33+11,08+6,03+17,53+17,33*3+17,39+17,35+17,4+17,35+17,4+17,35+17,4+16,33+59+43,89 |  |  |  | 343.82 | [6 empty] | _
[8 empty] | m 6.01-6.14 + 6.27-6.31 |  |  |  | 0 | [6 empty] | _
[8 empty] | 16,73+17,35+17,4*2+17,35*3+17,4*2+17,35+21,36+18,01+88,73+16,21+18,15+16,76+18,01+(13,64+3,16*2+13,8*2) |  |  |  | 417.87 | [6 empty] | _
[5 empty] | 133 | H | 28411069 | linoleum přírodní ze 100% dřevité moučky tl 2,5mm, zátěž 34/43, R9, hořlavost Cfl S1 | m2 | 761.69 | 15 | 875.9435 |  | 0 | 0.0034 | 2.9782 |  | 0 | 21 | 0 | 0 |  |  | 1
[7 empty] | Plný popis: | linoleum přírodní ze 100% dřevité moučky, tl. 2,50 mm, zátěž 34/43, R9, Cfl S1
[5 empty] | 134 | SP | 776411111 | Montáž obvodových soklíků výšky do 80 mm | m | 794.2725 | 0 | 794.2725 |  | 0 | 1e-05 | 0.0079427 |  | 0 | 21 | 0 | 0 |  |  | 1
[7 empty] | Plný popis: | Montáž soklíků lepením obvodových, výšky do 80 mm
[7 empty] | Výkaz výměr: | m 5.01 |  |  |  | 0 | [6 empty] | _
[8 empty] | (2,69*2+6,15*2) |  |  |  | 17.68 | [6 empty] | _
[8 empty] | -0,90 |  |  |  | -0.9 | [6 empty] | _
[8 empty] | m 5.02 |  |  |  | 0 | [6 empty] | _
[8 empty] | (2,85*2+3,85*2) |  |  |  | 13.4 | [6 empty] | _
[8 empty] | -0,80 |  |  |  | -0.8 | [6 empty] | _
[8 empty] | m 5.03 |  |  |  | 0 | [6 empty] | _
[8 empty] | (2,85*2+2,15*2) |  |  |  | 10 | [6 empty] | _
[8 empty] | -0,80 |  |  |  | -0.8 | [6 empty] | _
[8 empty] | m 5.04 |  |  |  | 0 | [6 empty] | _
[8 empty] | (6,15*2+2,85*2) |  |  |  | 18 | [6 empty] | _
[8 empty] | -0,80*2 |  |  |  | -1.6 | [6 empty] | _
[8 empty] | -1,1 |  |  |  | -1.1 | [6 empty] | _
[8 empty] | m 5.05 |  |  |  | 0 | [6 empty] | _
[8 empty] | (6,15*2+2,85*2) |  |  |  | 18 | [6 empty] | _
[8 empty] | -0,80*2 |  |  |  | -1.6 | [6 empty] | _
[8 empty] | m 5.06 |  |  |  | 0 | [6 empty] | _
[8 empty] | (6,15*2+2,85*2) |  |  |  | 18 | [6 empty] | _
[8 empty] | -0,80 |  |  |  | -0.8 | [6 empty] | _
[8 empty] | m 5.07 |  |  |  | 0 | [6 empty] | _
[8 empty] | (6,15*2+2,85*2) |  |  |  | 18 | [6 empty] | _
[8 empty] | -0,80 |  |  |  | -0.8 | [6 empty] | _
[8 empty] | m 5.08 |  |  |  | 0 | [6 empty] | _
[8 empty] | (6,15*2+2,85*2) |  |  |  | 18 | [6 empty] | _
[8 empty] | -1,1 |  |  |  | -1.1 | [6 empty] | _
[8 empty] | m 5.09 |  |  |  | 0 | [6 empty] | _
[8 empty] | (2,85*2+6,15*2)-1,1*3 |  |  |  | 14.7 | [6 empty] | _
[8 empty] | m 5.11 |  |  |  | 0 | [6 empty] | _
[8 empty] | (2,85*2+6,15*2)-1,1 |  |  |  | 16.9 | [6 empty] | _
[8 empty] | m 5.12 |  |  |  | 0 | [6 empty] | _
[8 empty] | (2,85*2+6,15*2)-1,1 |  |  |  | 16.9 | [6 empty] | _
[8 empty] | m 5.13 |  |  |  | 0 | [6 empty] | _
[8 empty] | (2,85*2+6,15*2)-1,1* |  |  |  | 0 | [6 empty] | _
[8 empty] | m 5.14 |  |  |  | 0 | [6 empty] | _
[8 empty] | (2,85*2+6,15*2)-1,1 |  |  |  | 16.9 | [6 empty] | _
[8 empty] | m 5.16 |  |  |  | 0 | [6 empty] | _
[8 empty] | (2,85*2+6,15*2)-1,1 |  |  |  | 16.9 | [6 empty] | _
[8 empty] | m 5.17 |  |  |  | 0 | [6 empty] | _
[8 empty] | (2,85*2+6,15*2)-1,1 |  |  |  | 16.9 | [6 empty] | _
[8 empty] | m 5.18 m 5.19 |  |  |  | 0 | [6 empty] | _
[8 empty] | 2,45*(2,45+42*2) |  |  |  | 211.8025 | [6 empty] | _
[8 empty] | -1,1*(6+5) |  |  |  | -12.1 | [6 empty] | _
[8 empty] | -0,90*7 |  |  |  | -6.3 | [6 empty] | _
[8 empty] | -1,6 |  |  |  | -1.6 | [6 empty] | _
[8 empty] | -0,60*4 |  |  |  | -2.4 | [6 empty] | _
[12 empty] | 0 | [6 empty] | _
[7 empty] | Výkaz výměr: | m 6.01 |  |  |  | 0 | [6 empty] | _
[8 empty] | (2,765*2+6,15*2)-1,1 |  |  |  | 16.73 | [6 empty] | _
[8 empty] | m 6.02 |  |  |  | 0 | [6 empty] | _
[8 empty] | (2,85*2+6,15*2)-1,1 |  |  |  | 16.9 | [6 empty] | _
[8 empty] | m 6.03 |  |  |  | 0 | [6 empty] | _
[8 empty] | (2,85*2+6,15*2)-1,1 |  |  |  | 16.9 | [6 empty] | _
[8 empty] | m 6.04 |  |  |  | 0 | [6 empty] | _
[8 empty] | (2,85*2+6,15*2)-1,1 |  |  |  | 16.9 | [6 empty] | _
[8 empty] | m 6.05 |  |  |  | 0 | [6 empty] | _
[8 empty] | (2,85*2+6,15*2)-1,1 |  |  |  | 16.9 | [6 empty] | _
[8 empty] | m 6.06 |  |  |  | 0 | [6 empty] | _
[8 empty] | (2,85*2+6,15*2)-1,1 |  |  |  | 16.9 | [6 empty] | _
[8 empty] | m 6.07a |  |  |  | 0 | [6 empty] | _
[8 empty] | (2,85*2+6,15*2)-1,1 |  |  |  | 16.9 | [6 empty] | _
[8 empty] | m 6.07b |  |  |  | 0 | [6 empty] | _
[8 empty] | (2,85*2+6,15*2)-1,1 |  |  |  | 16.9 | [6 empty] | _
[8 empty] | m 6..08 |  |  |  | 0 | [6 empty] | _
[8 empty] | (2,85*2+6,15*2)-1,1 |  |  |  | 16.9 | [6 empty] | _
[8 empty] | m 6.08A |  |  |  | 0 | [6 empty] | _
[8 empty] | (2,85*2+6,15*2)-1,1 |  |  |  | 16.9 | [6 empty] | _
[8 empty] | m 6.09 |  |  |  | 0 | [6 empty] | _
[8 empty] | (3,7*2+6,15*2)-1,1 |  |  |  | 18.6 | [6 empty] | _
[8 empty] | m 6.09A |  |  |  | 0 | [6 empty] | _
[8 empty] | (6,15*2+2,9*2)-0,8 |  |  |  | 17.3 | [6 empty] | _
[8 empty] | m 6.10 |  |  |  | 0 | [6 empty] | _
[8 empty] | (2,45+36,215*2) |  |  |  | 74.88 | [6 empty] | _
[8 empty] | -1,1*(11+5+1) |  |  |  | -18.7 | [6 empty] | _
[8 empty] | -0,80*2 |  |  |  | -1.6 | [6 empty] | _
[8 empty] | -0,60 |  |  |  | -0.6 | [6 empty] | _
[8 empty] | -0,90*5 |  |  |  | -4.5 | [6 empty] | _
[8 empty] | -1,75 |  |  |  | -1.75 | [6 empty] | _
[8 empty] | m 6.11 |  |  |  | 0 | [6 empty] | _
[8 empty] | (2,765*2+6,15*2)-0,9 |  |  |  | 16.93 | [6 empty] | _
[8 empty] | m 6.12 |  |  |  | 0 | [6 empty] | _
[8 empty] | (2,975*2+6,15*2)-0,9 |  |  |  | 17.35 | [6 empty] | _
[8 empty] | m 6.13 |  |  |  | 0 | [6 empty] | _
[8 empty] | (2,725*2+6,15*2-2,875+0,1*2)-0,8 |  |  |  | 14.275 | [6 empty] | _
[8 empty] | m 6.14 |  |  |  | 0 | [6 empty] | _
[8 empty] | (2,975*2+6,15*2-2,875)-1,1 |  |  |  | 14.275 | [6 empty] | _
[8 empty] | m 6.27 |  |  |  | 0 | [6 empty] | _
[8 empty] | (2,85*2+6,15*2)-1,1-0,9 |  |  |  | 16 | [6 empty] | _
[8 empty] | m 6.28 |  |  |  | 0 | [6 empty] | _
[8 empty] | (1,275*2*2+2,4*2)-0,9 |  |  |  | 9 | [6 empty] | _
[8 empty] | m 6.29 |  |  |  | 0 | [6 empty] | _
[8 empty] | (1,275*2*2+2,4*2)-0,9 |  |  |  | 9 | [6 empty] | _
[8 empty] | m 6.30 |  |  |  | 0 | [6 empty] | _
[8 empty] | (2,85*2+6,15*2+0,25*2)-1,1 |  |  |  | 17.4 | [6 empty] | _
[8 empty] | m 6.31 |  |  |  | 0 | [6 empty] | _
[8 empty] | (2,85*2+6,15*2+0,25*2)-1,1 |  |  |  | 17.4 | [6 empty] | _
[5 empty] | 135 | H | 28411010 | lišta soklová PVC 20x100mm | m | 794.272 | 10 | 873.6992 |  | 0 | 0.00038 | 0.33201 |  | 0 | 21 | 0 | 0 |  |  | 1
[7 empty] | Plný popis: | lišta soklová PVC 20 x 100 mm
[5 empty] | 136 | SP | 776991121 | Základní čištění nově položených podlahovin vysátím a setřením vlhkým mopem | m2 | 761.69 | 0 | 761.69 |  | 0 |  | 0 |  | 0 | 21 | 0 | 0 |  |  | 1
[7 empty] | Plný popis: | Ostatní práce údržba nových podlahovin po pokládce čištění základní
[5 empty] | 137 | SP | 998776203 | Přesun hmot procentní pro podlahy povlakové v objektech v do 24 m | % | 0.4 | 0 | 0.4 |  | 0 |  | 0 |  | 0 | 21 | 0 | 0 |  |  | 1
[7 empty] | Plný popis: | Přesun hmot pro podlahy povlakové stanovený procentní sazbou (%) z ceny vodorovná dopravní vzdálenost do 50 m v objektech výšky přes 12 do 24 m
_
[8 empty] | 781: Obklady keramické | [5 empty] | 0 |  | 10.2483 |  | 0 |  | 0 | 0 |  |  | 11
[5 empty] | 138 | SP | 781111011 | Ometení (oprášení) stěny při přípravě podkladu | m2 | 371.602 | 0 | 371.602 |  | 0 |  | 0 |  | 0 | 21 | 0 | 0 |  |  | 1
[7 empty] | Plný popis: | Příprava podkladu před provedením obkladu oprášení (ometení) stěny
[5 empty] | 139 | SP | 781474115 | Montáž obkladů vnitřních keramických hladkých do 25 ks/m2 lepených flexibilním lepidlem | m2 | 371.6025 | 0 | 371.6025 |  | 0 | 0.0052 | 1.9323 |  | 0 | 21 | 0 | 0 |  |  | 1
[7 empty] | Plný popis: | Montáž obkladů vnitřních stěn z dlaždic keramických lepených flexibilním lepidlem maloformátových hladkých přes 22 do 25 ks/m2
[7 empty] | Výkaz výměr: | m 5.01 |  |  |  | 0 | [6 empty] | _
[8 empty] | 2,0*1,75 |  |  |  | 3.5 | [6 empty] | _
[8 empty] | m 5.04 |  |  |  | 0 | [6 empty] | _
[8 empty] | 2,0*1,75 |  |  |  | 3.5 | [6 empty] | _
[8 empty] | m 5.05 |  |  |  | 0 | [6 empty] | _
[8 empty] | 2,0*1,75 |  |  |  | 3.5 | [6 empty] | _
[8 empty] | m 5.06 |  |  |  | 0 | [6 empty] | _
[8 empty] | 2,0*1,75 |  |  |  | 3.5 | [6 empty] | _
[8 empty] | m 5.08 |  |  |  | 0 | [6 empty] | _
[8 empty] | 2,0*1,75 |  |  |  | 3.5 | [6 empty] | _
[8 empty] | m 5.09 |  |  |  | 0 | [6 empty] | _
[8 empty] | 2,0*(0,9+0,85) |  |  |  | 3.5 | [6 empty] | _
[8 empty] | m 5.11 |  |  |  | 0 | [6 empty] | _
[8 empty] | 2,0*1,75 |  |  |  | 3.5 | [6 empty] | _
[8 empty] | m 5.12 |  |  |  | 0 | [6 empty] | _
[8 empty] | 2,0*(0,9+0,85) |  |  |  | 3.5 | [6 empty] | _
[8 empty] | m 5.13 |  |  |  | 0 | [6 empty] | _
[8 empty] | 2,0*(0,9+0,85) |  |  |  | 3.5 | [6 empty] | _
[8 empty] | m 5.14 |  |  |  | 0 | [6 empty] | _
[8 empty] | 2,0*(0,9+0,85) |  |  |  | 3.5 | [6 empty] | _
[8 empty] | m 5.16 |  |  |  | 0 | [6 empty] | _
[8 empty] | 2,0*(0,9+0,85) |  |  |  | 3.5 | [6 empty] | _
[8 empty] | m 5.17 |  |  |  | 0 | [6 empty] | _
[8 empty] | 2,0*(0,9+0,85) |  |  |  | 3.5 | [6 empty] | _
[8 empty] | = |  |  |  | 42 | [6 empty] | _
[8 empty] | m 5.20-m 5.31 |  |  |  | 0 | [6 empty] | _
[8 empty] | 1,5*1,5*2 |  |  |  | 4.5 | [6 empty] | _
[8 empty] | 2,0*(0,95*2+1,2*2-0,6)*2 |  |  |  | 14.8 | [6 empty] | _
[8 empty] | 2,0*(0,9*2+1,2*2-0,6)*4 |  |  |  | 28.8 | [6 empty] | _
[8 empty] | 2,0*(0,15+2,7) |  |  |  | 5.7 | [6 empty] | _
[8 empty] | 2,0*(1,5*2+1,0*2+0,1+2,79*2)-2,725*1,1-1,2 |  |  |  | 17.1625 | [6 empty] | _
[8 empty] | = |  |  |  | 70.9625 | [6 empty] | _
[8 empty] | m 6.01-m6.09 |  |  |  | 0 | [6 empty] | _
[8 empty] | 2,0*(0,9+0,85)*11 |  |  |  | 38.5 | [6 empty] | _
[8 empty] | = |  |  |  | 38.5 | [6 empty] | _
[8 empty] | m 6.13 |  |  |  | 0 | [6 empty] | _
[8 empty] | 2,0*(0,6+1,65) |  |  |  | 4.5 | [6 empty] | _
[8 empty] | m 6.14 |  |  |  | 0 | [6 empty] | _
[8 empty] | 2,0*(7,8+1,05) |  |  |  | 17.7 | [6 empty] | _
[8 empty] | m 6.15 |  |  |  | 0 | [6 empty] | _
[8 empty] | 2,0*(6,15*2+2,725-0,9)+0,9*2,725 |  |  |  | 30.7025 | [6 empty] | _
[8 empty] | m 6.16 - m 6.20 |  |  |  | 0 | [6 empty] | _
[8 empty] | 2,0*2,55 |  |  |  | 5.1 | [6 empty] | _
[8 empty] | 2,0*(1,675+1,65) |  |  |  | 6.65 | [6 empty] | _
[8 empty] | 2,0*(1,25*2+1,3*2-0,6*2) |  |  |  | 7.8 | [6 empty] | _
[8 empty] | 2,0*(0,95*2+1,3*2-0,6) |  |  |  | 7.8 | [6 empty] | _
[8 empty] | 2,0*(0,9*2+1,3*2-0,6)*2 |  |  |  | 15.2 | [6 empty] | _
[8 empty] | m 6.21 |  |  |  | 0 | [6 empty] | _
[8 empty] | 2,0*(6,15*2+2,725+1,0*4+0,1*2-1,1)+0,75*2,725 |  |  |  | 38.2938 | [6 empty] | _
[8 empty] | m 6.22 - m 6.25 |  |  |  | 0 | [6 empty] | _
[8 empty] | 2,0*0,9 |  |  |  | 1.8 | [6 empty] | _
[8 empty] | 2,0*(0,9*2+1,35*2-0,6) |  |  |  | 7.8 | [6 empty] | _
[8 empty] | 2,0*(1,35*2+1,7*2+0,125*2-0,9) |  |  |  | 10.9 | [6 empty] | _
[8 empty] | 2,0*(2,725+3,3*2-0,9-0,8*2+0,9*4*2-0,8*2)+0,75*2,725 |  |  |  | 26.8938 | [6 empty] | _
[8 empty] | m 6.26 |  |  |  | 0 | [6 empty] | _
[8 empty] | 2,0*(1,3*2+2,4*2-0,9) |  |  |  | 13 | [6 empty] | _
[8 empty] | m 6.28, m 6.29 |  |  |  | 0 | [6 empty] | _
[8 empty] | 2,0*(1,3*2+2,4*2-0,9) |  |  |  | 13 | [6 empty] | _
[8 empty] | 2,0*(1,3*2+2,4*2-0,9) |  |  |  | 13 | [6 empty] | _
[8 empty] | = |  |  |  | 220.14 | [6 empty] | _
[5 empty] | 140 | H | 59761039 | obklad keramický hladký přes 22 do 25ks/m2 | m2 | 371.602 | 10 | 408.7622 |  | 0 | 0.0126 | 5.1504 |  | 0 | 21 | 0 | 0 |  |  | 1
[7 empty] | Plný popis: | obkládačky keramické koupelnové (bílé i barevné) přes 22 do 25 ks/m2
[5 empty] | 141 | SP | 781477112 | Příplatek k montáži obkladů vnitřních keramických hladkých za omezený prostor | m2 | 371.602 | 0 | 371.602 |  | 0 |  | 0 |  | 0 | 21 | 0 | 0 |  |  | 1
[7 empty] | Plný popis: | Montáž obkladů vnitřních stěn z dlaždic keramických Příplatek k cenám za obklady v omezeném prostoru
[5 empty] | 142 | SP | 781477111 | Příplatek k montáži obkladů vnitřních keramických hladkých za plochu do 10 m2 | m2 | 371.602 | 0 | 371.602 |  | 0 |  | 0 |  | 0 | 21 | 0 | 0 |  |  | 1
[7 empty] | Plný popis: | Montáž obkladů vnitřních stěn z dlaždic keramických Příplatek k cenám za plochu do 10 m2 jednotlivě
[5 empty] | 143 | SP | 781479194 | Příplatek k montáži obkladů vnitřních keramických hladkých za nerovný povrch | m2 | 371.602 | 0 | 371.602 |  | 0 | 0.008 | 2.9728 |  | 0 | 21 | 0 | 0 |  |  | 1
[7 empty] | Plný popis: | Montáž obkladů vnitřních stěn z dlaždic keramických Příplatek k cenám za vyrovnání nerovného povrchu
[5 empty] | 144 | SP | 781121011 | Nátěr penetrační na stěnu | m2 | 371.602 | 0 | 371.602 |  | 0 | 0.0003 | 0.11148 |  | 0 | 21 | 0 | 0 |  |  | 1
[7 empty] | Plný popis: | Příprava podkladu před provedením obkladu nátěr penetrační na stěnu
[5 empty] | 145 | SP | 781494111 | Plastové profily rohové lepené flexibilním lepidlem | m | 262 | 0 | 262 |  | 0 | 0.00031 | 0.08122 |  | 0 | 21 | 0 | 0 |  |  | 1
[7 empty] | Plný popis: | Obklad - dokončující práce profily ukončovací lepené flexibilním lepidlem rohové
[7 empty] | Výkaz výměr: | 2,0*24 |  |  |  | 48 | [6 empty] | _
[8 empty] | 2,0*(4*6+10) |  |  |  | 68 | [6 empty] | _
[8 empty] | 2,0*(2+6) |  |  |  | 16 | [6 empty] | _
[8 empty] | 2,0*(1+4+4+4+4) |  |  |  | 34 | [6 empty] | _
[8 empty] | 2,0*(4+4+6) |  |  |  | 28 | [6 empty] | _
[8 empty] | 2,0*(4+4+4+4+6) |  |  |  | 44 | [6 empty] | _
[8 empty] | 2,0*4*3 |  |  |  | 24 | [6 empty] | _
[12 empty] | 0 | [6 empty] | _
[5 empty] | 146 | SP | 781495141 | Průnik obkladem kruhový do DN 30 | kus | 122 | 0 | 122 |  | 0 |  | 0 |  | 0 | 21 | 0 | 0 |  |  | 1
[7 empty] | Plný popis: | Obklad - dokončující práce průnik obkladem kruhový, bez izolace do DN 30
[7 empty] | Výkaz výměr: | 43*2 |  |  |  | 86 | [6 empty] | _
[8 empty] | 14 |  |  |  | 14 | [6 empty] | _
[8 empty] | 10*2 |  |  |  | 20 | [6 empty] | _
[8 empty] | 2 |  |  |  | 2 | [6 empty] | _
[12 empty] | 0 | [6 empty] | _
[5 empty] | 147 | SP | 781495142 | Průnik obkladem kruhový do DN 90 | kus | 43 | 0 | 43 |  | 0 |  | 0 |  | 0 | 21 | 0 | 0 |  |  | 1
[7 empty] | Plný popis: | Obklad - dokončující práce průnik obkladem kruhový, bez izolace přes DN 30 do DN 90
[7 empty] | Výkaz výměr: | 38+5 |  |  |  | 43 | [6 empty] | _
[12 empty] | 0 | [6 empty] | _
[5 empty] | 148 | SP | 998781203 | Přesun hmot procentní pro obklady keramické v objektech v do 24 m | % | 3.54 | 0 | 3.54 |  | 0 |  | 0 |  | 0 | 21 | 0 | 0 |  |  | 1
[7 empty] | Plný popis: | Přesun hmot pro obklady keramické stanovený procentní sazbou (%) z ceny vodorovná dopravní vzdálenost do 50 m v objektech výšky přes 12 do 24 m
_
[8 empty] | 783: Nátěry | [5 empty] | 0 |  | 0.039427 |  | 0 |  | 0 | 0 |  |  | 4
[5 empty] | 149 | SP | 783301401 | Ometení zámečnických konstrukcí | m2 | 93.875 | 0 | 93.875 |  | 0 |  | 0 |  | 0 | 21 | 0 | 0 |  |  | 1
[7 empty] | Plný popis: | Příprava podkladu zámečnických konstrukcí před provedením nátěru odmaštění ometení
[5 empty] | 150 | SP | 783314203 | Základní antikorozní jednonásobný syntetický samozákladující nátěr zámečnických konstrukcí | m2 | 93.875 | 0 | 93.875 |  | 0 | 0.00014 | 0.013142 |  | 0 | 21 | 0 | 0 |  |  | 1
[7 empty] | Plný popis: | Základní antikorozní nátěr zámečnických konstrukcí jednonásobný syntetický samozákladující
[5 empty] | 151 | SP | 783315103 | Mezinátěr jednonásobný syntetický samozákladující zámečnických konstrukcí | m2 | 93.875 | 0 | 93.875 |  | 0 | 0.00014 | 0.013142 |  | 0 | 21 | 0 | 0 |  |  | 1
[7 empty] | Plný popis: | Mezinátěr zámečnických konstrukcí jednonásobný syntetický samozákladující
[5 empty] | 152 | SP | 783317105 | Krycí jednonásobný syntetický samozákladující nátěr zámečnických konstrukcí | m2 | 93.875 | 0 | 93.875 |  | 0 | 0.00014 | 0.013142 |  | 0 | 21 | 0 | 0 |  |  | 1
[7 empty] | Plný popis: | Krycí nátěr (email) zámečnických konstrukcí jednonásobný syntetický samozákladující
[7 empty] | Výkaz výměr: | 0,25*4,6*11 |  |  |  | 12.65 | [6 empty] | _
[8 empty] | 0,3*4,6*6 |  |  |  | 8.28 | [6 empty] | _
[8 empty] | 0,25*4,9*3 |  |  |  | 3.675 | [6 empty] | _
[8 empty] | 0,3*4,9*14 |  |  |  | 20.58 | [6 empty] | _
[8 empty] | 0,3*4,8*3 |  |  |  | 4.32 | [6 empty] | _
[8 empty] | 0,3*5,1*29 |  |  |  | 44.37 | [6 empty] | _
[12 empty] | 0 | [6 empty] | _
_
[8 empty] | 784: Malby | [5 empty] | 0 |  | 3.0635 |  | 0.5478 |  | 0 | 0 |  |  | 7
[5 empty] | 153 | SP | 784121001 | Oškrabání malby v mísnostech výšky do 3,80 m | m2 | 1767.106 | 0 | 1767.106 |  | 0 | 0.001 | 1.7671 | 0.00031 | 0.5478 | 21 | 0 | 0 |  |  | 1
[7 empty] | Plný popis: | Oškrabání malby v místnostech výšky do 3,80 m
[5 empty] | 154 | SP | 784111001 | Oprášení (ometení ) podkladu v místnostech výšky do 3,80 m | m2 | 2630.976 | 0 | 2630.976 |  | 0 |  | 0 |  | 0 | 21 | 0 | 0 |  |  | 1
[7 empty] | Plný popis: | Oprášení (ometení) podkladu v místnostech výšky do 3,80 m
[5 empty] | 155 | SP | 784171101 | Zakrytí vnitřních podlah včetně pozdějšího odkrytí | m2 | 659.537 | 0 | 659.537 |  | 0 |  | 0 |  | 0 | 21 | 0 | 0 |  |  | 1
[7 empty] | Plný popis: | Zakrytí nemalovaných ploch (materiál ve specifikaci) včetně pozdějšího odkrytí podlah
[5 empty] | 156 | H | 58124842 | fólie pro malířské potřeby zakrývací tl 7µ 4x5m | m2 | 659.537 | 10 | 725.4907 |  | 0 | 1e-06 | 0.00072549 |  | 0 | 21 | 0 | 0 |  |  | 1
[7 empty] | Plný popis: | fólie pro malířské potřeby zakrývací, 7µ, 4 x 5 m
[5 empty] | 157 | SP | 784211111 | Dvojnásobné bílé malby ze směsí za mokra velmi dobře otěruvzdorných v místnostech výšky do 3,80 m | m2 | 2630.976 | 0 | 2630.976 |  | 0 | 0.00027 | 0.71036 |  | 0 | 21 | 0 | 0 |  |  | 1
[7 empty] | Plný popis: | Malby z malířských směsí otěruvzdorných za mokra do 3,80 m
[7 empty] | Výkaz výměr: | stěny |  |  |  | 0 | [6 empty] | _
[8 empty] | 204,333 |  |  |  | 204.333 | [6 empty] | _
[8 empty] | 1767,106 |  |  |  | 1767.106 | [6 empty] | _
[8 empty] | strop |  |  |  | 0 | [6 empty] | _
[8 empty] | 659,537 |  |  |  | 659.537 | [6 empty] | _
[12 empty] | 0 | [6 empty] | _
[5 empty] | 158 | SP | 784211165 | Příplatek k cenám 2x maleb ze směsí za mokra otěruvzdorných za barevnou malbu v sytém odstínu | m2 | 1971.439 | 0 | 1971.439 |  | 0 | 3e-05 | 0.059143 |  | 0 | 21 | 0 | 0 |  |  | 1
[7 empty] | Plný popis: | Malby z malířských směsí otěruvzdorných za mokra Příplatek k cenám dvojnásobných maleb za provádění barevné malby tónované na tónovacích automatech, v odstínu sytém
[7 empty] | Výkaz výměr: | stěny |  |  |  | 0 | [6 empty] | _
[8 empty] | 204,333 |  |  |  | 204.333 | [6 empty] | _
[8 empty] | 1767,106 |  |  |  | 1767.106 | [6 empty] | _
[5 empty] | 159 | SP | 784181121 | Hloubková jednonásobná penetrace podkladu v místnostech výšky do 3,80 m | m2 | 2630.976 | 0 | 2630.976 |  | 0 | 0.0002 | 0.5262 |  | 0 | 21 | 0 | 0 |  |  | 1
[7 empty] | Plný popis: | Penetrace podkladu jednonásobná hloubková v místnostech výšky do 3,80 m
_
_
[8 empty] | SO_02: ZTI | [5 empty] | 0 |  | 12.2851 |  | 11.1733 |  | 0 | 0 |  |  | 106
[8 empty] | 003: Svislé konstrukce | [5 empty] | 0 |  | 5.8586 |  | 0 |  | 0 | 0 |  |  | 2
[5 empty] | 160 | SP | 346481111 | Zaplentování rýh, potrubí, výklenků nebo nik ve stěnách rabicovým pletivem | m2 | 9.6 | 0 | 9.6 |  | 0 | 0.00785 | 0.07536 |  | 0 | 21 | 0 | 0 |  |  | 1
[7 empty] | Plný popis: | Zaplentování rýh, potrubí, válcovaných nosníků, výklenků nebo nik jakéhokoliv tvaru, na maltu ve stěnách nebo před stěnami rabicovým pletivem
[5 empty] | 161 | SP | 340238212 | Zazdívka otvorů v příčkách nebo stěnách plochy do 1 m2 cihlami plnými tl přes 100 mm | m2 | 22.8 | 0 | 22.8 |  | 0 | 0.25365 | 5.7832 |  | 0 | 21 | 0 | 0 |  |  | 1
[7 empty] | Plný popis: | Zazdívka otvorů v příčkách nebo stěnách cihlami plnými pálenými plochy přes 0,25 m2 do 1 m2, tloušťky přes 100 mm
_
[8 empty] | 006: Úpravy povrchu | [5 empty] | 0 |  | 3.7 |  | 0 |  | 0 | 0 |  |  | 3
[5 empty] | 162 | SP | 612325121 | Vápenocementová štuková omítka rýh ve stěnách šířky do 150 mm | m2 | 9.6 | 0 | 9.6 |  | 0 | 0.04153 | 0.39869 |  | 0 | 21 | 0 | 0 |  |  | 1
[7 empty] | Plný popis: | Vápenocementová omítka rýh štuková ve stěnách, šířky rýhy do 150 mm
[7 empty] | Výkaz výměr: | 28*0,15 |  |  |  | 4.2 | [6 empty] | _
[8 empty] | 36*0,15 |  |  |  | 5.4 | [6 empty] | _
[12 empty] | 0 | [6 empty] | _
[5 empty] | 163 | SP | 612325101 | Vápenocementová hrubá omítka rýh ve stěnách šířky do 150 mm | m2 | 9.6 | 0 | 9.6 |  | 0 | 0.0389 | 0.37344 |  | 0 | 21 | 0 | 0 |  |  | 1
[7 empty] | Plný popis: | Vápenocementová omítka rýh hrubá ve stěnách, šířky rýhy do 150 mm
[7 empty] | Výkaz výměr: | 28*0,15 |  |  |  | 4.2 | [6 empty] | _
[8 empty] | 36*0,15 |  |  |  | 5.4 | [6 empty] | _
[12 empty] | 0 | [6 empty] | _
[5 empty] | 164 | SP | 612315225 | Vápenná štuková omítka malých ploch do 4,0 m2 na stěnách | kus | 19 | 0 | 19 |  | 0 | 0.1541 | 2.9279 |  | 0 | 21 | 0 | 0 |  |  | 1
[7 empty] | Plný popis: | Vápenná omítka jednotlivých malých ploch štuková na stěnách, plochy jednotlivě přes 1,0 do 4 m2
[7 empty] | Výkaz výměr: | 14+5 |  |  |  | 19 | [6 empty] | _
[12 empty] | 0 | [6 empty] | _
_
[8 empty] | 009: Ostatní konstrukce a práce | [5 empty] | 0 |  | 0 |  | 7.128 |  | 0 | 0 |  |  | 4
[5 empty] | 165 | SP | 974031132 | Vysekání rýh ve zdivu cihelném hl do 50 mm š do 70 mm | m | 36 | 0 | 36 |  | 0 |  | 0 | 0.006 | 0.216 | 21 | 0 | 0 |  |  | 1
[7 empty] | Plný popis: | Vysekání rýh ve zdivu cihelném na maltu vápennou nebo vápenocementovou do hl. 50 mm a šířky do 70 mm
[5 empty] | 166 | SP | 974031154 | Vysekání rýh ve zdivu cihelném hl do 100 mm š do 150 mm | m | 28 | 0 | 28 |  | 0 |  | 0 | 0.027 | 0.756 | 21 | 0 | 0 |  |  | 1
[7 empty] | Plný popis: | Vysekání rýh ve zdivu cihelném na maltu vápennou nebo vápenocementovou do hl. 100 mm a šířky do 150 mm
[5 empty] | 167 | SP | X33 | Závěsy potrubí | soubor | 1 | 0 | 1 |  | 0 |  | 0 |  | 0 | 21 | 0 | 0 |  |  | 1
Plný popis:
[5 empty] | 168 | SP | 971033531 | Vybourání otvorů ve zdivu cihelném pl do 1 m2 na MVC nebo MV tl do 150 mm | m2 | 22.8 | 0 | 22.8 |  | 0 |  | 0 | 0.27 | 6.156 | 21 | 0 | 0 |  |  | 1
[7 empty] | Plný popis: | Vybourání otvorů ve zdivu základovém nebo nadzákladovém z cihel, tvárnic, příčkovek z cihel pálených na maltu vápennou nebo vápenocementovou plochy do 1 m2, tl. do 150 mm
[7 empty] | Výkaz výměr: | otvory do inst.šachet |  |  |  | 0 | [6 empty] | _
[8 empty] | 0,4*3,0*(14+5) |  |  |  | 22.8 | [6 empty] | _
[12 empty] | 0 | [6 empty] | _
_
[8 empty] | 099: Přesun hmot HSV | [5 empty] | 0 |  | 0 |  | 0 |  | 0 | 0 |  |  | 6
[5 empty] | 169 | SP | 998018003 | Přesun hmot ruční pro budovy v do 24 m | t | 9.5586 | 0 | 9.5586 |  | 0 |  | 0 |  | 0 | 21 | 0 | 0 |  |  | 1
[7 empty] | Plný popis: | Přesun hmot pro budovy občanské výstavby, bydlení, výrobu a služby ruční - bez užití mechanizace vodorovná dopravní vzdálenost do 100 m pro budovy s jakoukoliv nosnou konstrukcí výšky přes 12 do 24 m
[5 empty] | 170 | SP | 997013215 | Vnitrostaveništní doprava suti a vybouraných hmot pro budovy v do 18 m ručně | t | 11.1733 | 0 | 11.1733 |  | 0 |  | 0 |  | 0 | 21 | 0 | 0 |  |  | 1
[7 empty] | Plný popis: | Vnitrostaveništní doprava suti a vybouraných hmot vodorovně do 50 m svisle ručně (nošením po schodech) pro budovy a haly výšky přes 15 do 18 m
[5 empty] | 171 | SP | 997013219 | Příplatek k vnitrostaveništní dopravě suti a vybouraných hmot za zvětšenou dopravu suti ZKD 10 m | t | 11.1733 | 0 | 11.1733 |  | 0 |  | 0 |  | 0 | 21 | 0 | 0 |  |  | 1
[7 empty] | Plný popis: | Vnitrostaveništní doprava suti a vybouraných hmot vodorovně do 50 m Příplatek k cenám -3111 až -3217 za zvětšenou vodorovnou dopravu přes vymezenou dopravní vzdálenost za každých dalších i započatých 10 m
[5 empty] | 172 | SP | 997013511 | Odvoz suti a vybouraných hmot z meziskládky na skládku do 1 km s naložením a se složením | t | 11.1733 | 0 | 11.1733 |  | 0 |  | 0 |  | 0 | 21 | 0 | 0 |  |  | 1
[7 empty] | Plný popis: | Odvoz suti a vybouraných hmot z meziskládky na skládku s naložením a se složením, na vzdálenost do 1 km
[5 empty] | 173 | SP | 997013509 | Příplatek k odvozu suti a vybouraných hmot na skládku ZKD 1 km přes 1 km | t | 156.422 | 0 | 156.422 |  | 0 |  | 0 |  | 0 | 21 | 0 | 0 |  |  | 1
[7 empty] | Plný popis: | Odvoz suti a vybouraných hmot na skládku nebo meziskládku se složením, na vzdálenost Příplatek k ceně za každý další i započatý 1 km přes 1 km
[7 empty] | Výkaz výměr: | 11,173*14 |  |  |  | 156.422 | [6 empty] | _
[12 empty] | 0 | [6 empty] | _
[5 empty] | 174 | SP | 997013831 | Poplatek za uložení na skládce (skládkovné) stavebního odpadu směsného kód odpadu 170 904 | t | 11.1733 | 0 | 11.1733 |  | 0 |  | 0 |  | 0 | 21 | 0 | 0 |  |  | 1
[7 empty] | Plný popis: | Poplatek za uložení stavebního odpadu na skládce (skládkovné) směsného stavebního a demoličního zatříděného do Katalogu odpadů pod kódem 170 904
_
[8 empty] | 720: Zdravotní technika | [5 empty] | 0 |  | 0 |  | 0 |  | 0 | 0 |  |  | 3
[5 empty] | 175 | SP | X18 | propojení lůžkových ramp na stávající rozvod medicinálního kyslíku - - včetně zapojení, zkoušky a revize | soubor | 19 | 0 | 19 |  | 0 |  | 0 |  | 0 | 21 | 0 | 0 |  |  | 1
Plný popis:
[5 empty] | 176 | SP | X19 | na stávajícím rozvodu medicinálního kyslíku - dodávka a osazení ventilové skříně - s úsekovým uzávěrem a siganlizací klinického alarmu ( skříň uzamykatelná s možností otevření - v nouzi, 2 x uzávěr, 2 x čidlo 2x nouzový vstup) | soubor | 1 | 0 | 1 |  | 0 |  | 0 |  | 0 | 21 | 0 | 0 |  |  | 1
Plný popis:
[5 empty] | 177 | SP | X20 | revize rozvodu medicinálního kyslíku v úseku rekonstruovaného podlaží | soubor | 1 | 0 | 1 |  | 0 |  | 0 |  | 0 | 21 | 0 | 0 |  |  | 1
Plný popis:
_
[8 empty] | 721: Vnitřní kanalizace | [5 empty] | 0 |  | 0.34393 |  | 1.6625 |  | 0 | 0 |  |  | 20
[5 empty] | 178 | SP | 721210813 | Demontáž vpustí podlahových z kyselinovzdorné kameniny DN 100 | kus | 6 | 0 | 6 |  | 0 |  | 0 | 0.02961 | 0.17766 | 21 | 0 | 0 |  |  | 1
[7 empty] | Plný popis: | Demontáž kanalizačního příslušenství vpustí podlahových z kyselinovzdorné kameniny DN 100
[5 empty] | 179 | SP | 721140806 | Demontáž potrubí litinové do DN 200 | m | 28 | 0 | 28 |  | 0 |  | 0 | 0.03065 | 0.8582 | 21 | 0 | 0 |  |  | 1
[7 empty] | Plný popis: | Demontáž potrubí z litinových trub odpadních nebo dešťových přes 100 do DN 200
[5 empty] | 180 | SP | 721140802 | Demontáž potrubí litinové do DN 100 | m | 42 | 0 | 42 |  | 0 |  | 0 | 0.01492 | 0.62664 | 21 | 0 | 0 |  |  | 1
[7 empty] | Plný popis: | Demontáž potrubí z litinových trub odpadních nebo dešťových do DN 100
[5 empty] | 181 | SP | 721175113 | Potrubí kanalizační z PP odpadní vysoce odhlučněné třívrstvé DN 125 | m | 28 | 0 | 28 |  | 0 | 0.00372 | 0.10416 |  | 0 | 21 | 0 | 0 |  |  | 1
[7 empty] | Plný popis: | Potrubí z plastových trub polypropylenové vysoce tlumící zvuk třívrstvé odpadní (svislé) DN 125
[5 empty] | 182 | SP | 721175111 | Potrubí kanalizační z PP odpadní vysoce odhlučněné třívrstvé DN 75 | m | 42 | 0 | 42 |  | 0 | 0.00153 | 0.06426 |  | 0 | 21 | 0 | 0 |  |  | 1
[7 empty] | Plný popis: | Potrubí z plastových trub polypropylenové vysoce tlumící zvuk třívrstvé odpadní (svislé) DN 75
[5 empty] | 183 | SP | 721140916 | Potrubí litinové propojení potrubí DN 125 | kus | 14 | 0 | 14 |  | 0 | 0.00226 | 0.03164 |  | 0 | 21 | 0 | 0 |  |  | 1
[7 empty] | Plný popis: | Opravy odpadního potrubí litinového propojení dosavadního potrubí DN 125
[5 empty] | 184 | SP | 721140913 | Potrubí litinové propojení potrubí DN 75 | kus | 28 | 0 | 28 |  | 0 | 0.00157 | 0.04396 |  | 0 | 21 | 0 | 0 |  |  | 1
[7 empty] | Plný popis: | Opravy odpadního potrubí litinového propojení dosavadního potrubí DN 75
[5 empty] | 185 | SP | 721194105 | Vyvedení a upevnění odpadních výpustek DN 50 | kus | 44 | 0 | 44 |  | 0 |  | 0 |  | 0 | 21 | 0 | 0 |  |  | 1
[7 empty] | Plný popis: | Vyměření přípojek na potrubí vyvedení a upevnění odpadních výpustek DN 50
[5 empty] | 186 | SP | 721194109 | Vyvedení a upevnění odpadních výpustek DN 100 | kus | 15 | 0 | 15 |  | 0 |  | 0 |  | 0 | 21 | 0 | 0 |  |  | 1
[7 empty] | Plný popis: | Vyměření přípojek na potrubí vyvedení a upevnění odpadních výpustek DN 100
[7 empty] | Výkaz výměr: | 14+1 |  |  |  | 15 | [6 empty] | _
[12 empty] | 0 | [6 empty] | _
[5 empty] | 187 | SP | 721171913 | Potrubí z PP propojení potrubí DN 50 | kus | 44 | 0 | 44 |  | 0 | 0.00031 | 0.01364 |  | 0 | 21 | 0 | 0 |  |  | 1
[7 empty] | Plný popis: | Opravy odpadního potrubí plastového propojení dosavadního potrubí DN 50
[7 empty] | Výkaz výměr: | 38+6 |  |  |  | 44 | [6 empty] | _
[12 empty] | 0 | [6 empty] | _
[5 empty] | 188 | SP | 721171915 | Potrubí z PP propojení potrubí DN 110 | kus | 15 | 0 | 15 |  | 0 | 0.00101 | 0.01515 |  | 0 | 21 | 0 | 0 |  |  | 1
[7 empty] | Plný popis: | Opravy odpadního potrubí plastového propojení dosavadního potrubí DN 110
[5 empty] | 189 | SP | 721174042 | Potrubí kanalizační z PP připojovací DN 40 | m | 7 | 0 | 7 |  | 0 | 0.00029 | 0.00203 |  | 0 | 21 | 0 | 0 |  |  | 1
[7 empty] | Plný popis: | Potrubí z plastových trub polypropylenové připojovací DN 40
[5 empty] | 190 | SP | 721174043 | Potrubí kanalizační z PP připojovací DN 50 | m | 45 | 0 | 45 |  | 0 | 0.00035 | 0.01575 |  | 0 | 21 | 0 | 0 |  |  | 1
[7 empty] | Plný popis: | Potrubí z plastových trub polypropylenové připojovací DN 50
[5 empty] | 191 | SP | 721174045 | Potrubí kanalizační z PP připojovací DN 110 | m | 16 | 0 | 16 |  | 0 | 0.00114 | 0.01824 |  | 0 | 21 | 0 | 0 |  |  | 1
[7 empty] | Plný popis: | Potrubí z plastových trub polypropylenové připojovací DN 110
[5 empty] | 192 | SP | 721290111 | Zkouška těsnosti potrubí kanalizace vodou do DN 125 | m | 138 | 0 | 138 |  | 0 |  | 0 |  | 0 | 21 | 0 | 0 |  |  | 1
[7 empty] | Plný popis: | Zkouška těsnosti kanalizace v objektech vodou do DN 125
[5 empty] | 193 | SP | 721212112 | Odtokový sprchový žlab délky 800 mm s krycím roštem a zápachovou uzávěrkou | kus | 3 | 0 | 3 |  | 0 | 0.0058 | 0.0174 |  | 0 | 21 | 0 | 0 |  |  | 1
[7 empty] | Plný popis: | Odtokové sprchové žlaby se zápachovou uzávěrkou a krycím roštem délky 800 mm
[5 empty] | 194 | SP | 721212114 | Odtokový sprchový žlab délky 1000 mm s krycím roštem a zápachovou uzávěrkou | kus | 1 | 0 | 1 |  | 0 | 0.0069 | 0.0069 |  | 0 | 21 | 0 | 0 |  |  | 1
[7 empty] | Plný popis: | Odtokové sprchové žlaby se zápachovou uzávěrkou a krycím roštem délky 1000 mm
[5 empty] | 195 | SP | 721212111 | Odtokový sprchový žlab délky 700 mm s krycím roštem a zápachovou uzávěrkou | kus | 2 | 0 | 2 |  | 0 | 0.0054 | 0.0108 |  | 0 | 21 | 0 | 0 |  |  | 1
[7 empty] | Plný popis: | Odtokové sprchové žlaby se zápachovou uzávěrkou a krycím roštem délky 700 mm
[5 empty] | 196 | SP | 998721202 | Přesun hmot procentní pro vnitřní kanalizace v objektech v do 12 m | % | 1.77 | 0 | 1.77 |  | 0 |  | 0 |  | 0 | 21 | 0 | 0 |  |  | 1
[7 empty] | Plný popis: | Přesun hmot pro vnitřní kanalizace stanovený procentní sazbou (%) z ceny vodorovná dopravní vzdálenost do 50 m v objektech výšky přes 6 do 12 m
[5 empty] | 197 | SP | 721290823 | Přemístění vnitrostaveništní demontovaných hmot vnitřní kanalizace v objektech výšky do 24 m | t | 1.663 | 0 | 1.663 |  | 0 |  | 0 |  | 0 | 21 | 0 | 0 |  |  | 1
[7 empty] | Plný popis: | Vnitrostaveništní přemístění vybouraných (demontovaných) hmot vnitřní kanalizace vodorovně do 100 m v objektech výšky přes 12 do 24 m
_
[8 empty] | 722: Vnitřní vodovod | [5 empty] | 0 |  | 0.49032 |  | 1.041 |  | 0 | 0 |  |  | 23
[5 empty] | 198 | SP | 722171914 | Potrubí plastové odříznutí trubky D do 32 mm | kus | 56 | 0 | 56 |  | 0 |  | 0 |  | 0 | 21 | 0 | 0 |  |  | 1
[7 empty] | Plný popis: | Odříznutí trubky nebo tvarovky u rozvodů vody z plastů D přes 25 do 32 mm
[5 empty] | 199 | SP | 722173914 | Potrubí plastové spoje svar polyfuze D do 32 mm | kus | 56 | 0 | 56 |  | 0 |  | 0 |  | 0 | 21 | 0 | 0 |  |  | 1
[7 empty] | Plný popis: | Spoje rozvodů vody z plastů svary polyfuzí D přes 25 do 32 mm
[7 empty] | Výkaz výměr: | (14+7)*2 |  |  |  | 42 | [6 empty] | _
[8 empty] | 14 |  |  |  | 14 | [6 empty] | _
[12 empty] | 0 | [6 empty] | _
[5 empty] | 200 | SP | 722181242 | Ochrana vodovodního potrubí přilepenými termoizolačními trubicemi z PE tl do 20 mm DN do 45 mm | m | 80 | 0 | 80 |  | 0 | 0.00016 | 0.0128 |  | 0 | 21 | 0 | 0 |  |  | 1
[7 empty] | Plný popis: | Ochrana potrubí termoizolačními trubicemi z pěnového polyetylenu PE přilepenými v příčných a podélných spojích, tloušťky izolace přes 13 do 20 mm, vnitřního průměru izolace DN přes 22 do 45 mm
[5 empty] | 201 | SP | 722181241 | Ochrana vodovodního potrubí přilepenými termoizolačními trubicemi z PE tl do 20 mm DN do 22 mm | m | 354 | 0 | 354 |  | 0 | 0.00012 | 0.04248 |  | 0 | 21 | 0 | 0 |  |  | 1
[7 empty] | Plný popis: | Ochrana potrubí termoizolačními trubicemi z pěnového polyetylenu PE přilepenými v příčných a podélných spojích, tloušťky izolace přes 13 do 20 mm, vnitřního průměru izolace DN do 22 mm
[5 empty] | 202 | SP | 722290226 | Zkouška těsnosti vodovodního potrubí závitového do DN 50 | m | 434 | 0 | 434 |  | 0 | 0.00019 | 0.08246 |  | 0 | 21 | 0 | 0 |  |  | 1
[7 empty] | Plný popis: | Zkoušky, proplach a desinfekce vodovodního potrubí zkoušky těsnosti vodovodního potrubí závitového do DN 50
[5 empty] | 203 | SP | 722290234 | Proplach a dezinfekce vodovodního potrubí do DN 80 | m | 434 | 0 | 434 |  | 0 | 1e-05 | 0.00434 |  | 0 | 21 | 0 | 0 |  |  | 1
[7 empty] | Plný popis: | Zkoušky, proplach a desinfekce vodovodního potrubí proplach a desinfekce vodovodního potrubí do DN 80
[5 empty] | 204 | SP | 722174001 | Potrubí vodovodní plastové PPR svar polyfuze PN 16 D 16 x 2,2 mm | m | 10 | 0 | 10 |  | 0 | 0.0004 | 0.004 |  | 0 | 21 | 0 | 0 |  |  | 1
[7 empty] | Plný popis: | Potrubí z plastových trubek z polypropylenu (PPR) svařovaných polyfuzně PN 16 (SDR 7,4) D 16 x 2,2
[5 empty] | 205 | SP | 722174002 | Potrubí vodovodní plastové PPR svar polyfuze PN 16 D 20 x 2,8 mm | m | 344 | 0 | 344 |  | 0 | 0.00066 | 0.22704 |  | 0 | 21 | 0 | 0 |  |  | 1
[7 empty] | Plný popis: | Potrubí z plastových trubek z polypropylenu (PPR) svařovaných polyfuzně PN 16 (SDR 7,4) D 20 x 2,8
[5 empty] | 206 | SP | 722174003 | Potrubí vodovodní plastové PPR svar polyfuze PN 16 D 25 x 3,5 mm | m | 56 | 0 | 56 |  | 0 | 0.00091 | 0.05096 |  | 0 | 21 | 0 | 0 |  |  | 1
[7 empty] | Plný popis: | Potrubí z plastových trubek z polypropylenu (PPR) svařovaných polyfuzně PN 16 (SDR 7,4) D 25 x 3,5
[5 empty] | 207 | SP | 722174004 | Potrubí vodovodní plastové PPR svar polyfuze PN 16 D 32 x 4,4 mm | m | 24 | 0 | 24 |  | 0 | 0.00119 | 0.02856 |  | 0 | 21 | 0 | 0 |  |  | 1
[7 empty] | Plný popis: | Potrubí z plastových trubek z polypropylenu (PPR) svařovaných polyfuzně PN 16 (SDR 7,4) D 32 x 4,4
[5 empty] | 208 | SP | 722232043 | Kohout kulový přímý G 1/2 PN 42 do 185°C vnitřní závit | kus | 74 | 0 | 74 |  | 0 | 0.00021 | 0.01554 |  | 0 | 21 | 0 | 0 |  |  | 1
[7 empty] | Plný popis: | Armatury se dvěma závity kulové kohouty PN 42 do 185 st.C přímé vnitřní závit G 1/2
[5 empty] | 209 | SP | 722232044 | Kohout kulový přímý G 3/4 PN 42 do 185°C vnitřní závit | kus | 8 | 0 | 8 |  | 0 | 0.00034 | 0.00272 |  | 0 | 21 | 0 | 0 |  |  | 1
[7 empty] | Plný popis: | Armatury se dvěma závity kulové kohouty PN 42 do 185 st.C přímé vnitřní závit G 3/4
[5 empty] | 210 | SP | 722232045 | Kohout kulový přímý G 1 PN 42 do 185°C vnitřní závit | kus | 4 | 0 | 4 |  | 0 | 0.0005 | 0.002 |  | 0 | 21 | 0 | 0 |  |  | 1
[7 empty] | Plný popis: | Armatury se dvěma závity kulové kohouty PN 42 do 185 st.C přímé vnitřní závit G 1
[5 empty] | 211 | SP | 722130801 | Demontáž potrubí ocelové pozinkované závitové do DN 25 | m | 410 | 0 | 410 |  | 0 |  | 0 | 0.00213 | 0.8733 | 21 | 0 | 0 |  |  | 1
[7 empty] | Plný popis: | Demontáž potrubí z ocelových trubek pozinkovaných závitových do DN 25
[7 empty] | Výkaz výměr: | 10+344+56 |  |  |  | 410 | [6 empty] | _
[12 empty] | 0 | [6 empty] | _
[5 empty] | 212 | SP | 722130802 | Demontáž potrubí ocelové pozinkované závitové do DN 40 | m | 24 | 0 | 24 |  | 0 |  | 0 | 0.00497 | 0.11928 | 21 | 0 | 0 |  |  | 1
[7 empty] | Plný popis: | Demontáž potrubí z ocelových trubek pozinkovaných závitových přes 25 do DN 40
[5 empty] | 213 | SP | 722220861 | Demontáž armatur závitových se dvěma závity G do 3/4 | kus | 82 | 0 | 82 |  | 0 |  | 0 | 0.00053 | 0.04346 | 21 | 0 | 0 |  |  | 1
[7 empty] | Plný popis: | Demontáž armatur závitových se dvěma závity do G 3/4
[5 empty] | 214 | SP | 722220862 | Demontáž armatur závitových se dvěma závity G do 5/4 | kus | 4 | 0 | 4 |  | 0 |  | 0 | 0.00123 | 0.00492 | 21 | 0 | 0 |  |  | 1
[7 empty] | Plný popis: | Demontáž armatur závitových se dvěma závity přes 3/4 do G 5/4
[5 empty] | 215 | SP | 722190401 | Vyvedení a upevnění výpustku do DN 25 | kus | 133 | 0 | 133 |  | 0 |  | 0 |  | 0 | 21 | 0 | 0 |  |  | 1
[7 empty] | Plný popis: | Zřízení přípojek na potrubí vyvedení a upevnění výpustek do DN 25
[7 empty] | Výkaz výměr: | 27+53*2 |  |  |  | 133 | [6 empty] | _
[12 empty] | 0 | [6 empty] | _
[5 empty] | 216 | SP | 722220111 | Nástěnka pro výtokový ventil G 1/2 s jedním závitem | kus | 27 | 0 | 27 |  | 0 | 0.00013 | 0.00351 |  | 0 | 21 | 0 | 0 |  |  | 1
[7 empty] | Plný popis: | Armatury s jedním závitem nástěnky pro výtokový ventil G 1/2
[7 empty] | Výkaz výměr: | 1+13+13 |  |  |  | 27 | [6 empty] | _
[12 empty] | 0 | [6 empty] | _
[5 empty] | 217 | SP | 722220121 | Nástěnka pro baterii G 1/2 s jedním závitem | pár | 53 | 0 | 53 |  | 0 | 0.00025 | 0.01325 |  | 0 | 21 | 0 | 0 |  |  | 1
[7 empty] | Plný popis: | Armatury s jedním závitem nástěnky pro baterii G 1/2
[7 empty] | Výkaz výměr: | 1+37+5+9+1 |  |  |  | 53 | [6 empty] | _
[12 empty] | 0 | [6 empty] | _
[5 empty] | 218 | SP | 722224112 | Kohout plnicí nebo vypouštěcí G 3/4 PN 6 s jedním závitem | kus | 1 | 0 | 1 |  | 0 | 0.00066 | 0.00066 |  | 0 | 21 | 0 | 0 |  |  | 1
[7 empty] | Plný popis: | Armatury s jedním závitem kohouty plnicí a vypouštěcí PN 6 G 3/4
[5 empty] | 219 | SP | 998722203 | Přesun hmot procentní pro vnitřní vodovod v objektech v do 24 m | % | 1.12 | 0 | 1.12 |  | 0 |  | 0 |  | 0 | 21 | 0 | 0 |  |  | 1
[7 empty] | Plný popis: | Přesun hmot pro vnitřní vodovod stanovený procentní sazbou (%) z ceny vodorovná dopravní vzdálenost do 50 m v objektech výšky přes 12 do 24 m
[5 empty] | 220 | SP | 722290823 | Přemístění vnitrostaveništní demontovaných hmot pro vnitřní vodovod v objektech výšky do 24 m | t | 1.041 | 0 | 1.041 |  | 0 |  | 0 |  | 0 | 21 | 0 | 0 |  |  | 1
[7 empty] | Plný popis: | Vnitrostaveništní přemístění vybouraných (demontovaných) hmot vnitřní vodovod vodorovně do 100 m v objektech výšky přes 12 do 24 m
_
[8 empty] | 725: Zařizovací předměty | [5 empty] | 0 |  | 1.8359 |  | 1.3418 |  | 0 | 0 |  |  | 43
[5 empty] | 221 | SP | 725820801 | Demontáž baterie nástěnné do G 3 / 4 | soubor | 41 | 0 | 41 |  | 0 |  | 0 | 0.00156 | 0.06396 | 21 | 0 | 0 |  |  | 1
[7 empty] | Plný popis: | Demontáž baterií nástěnných do G 3/4
[7 empty] | Výkaz výměr: | 31+1+5+2+2 |  |  |  | 41 | [6 empty] | _
[12 empty] | 0 | [6 empty] | _
[5 empty] | 222 | SP | 725860811 | Demontáž uzávěrů zápachu jednoduchých | kus | 35 | 0 | 35 |  | 0 |  | 0 | 0.00085 | 0.02975 | 21 | 0 | 0 |  |  | 1
[7 empty] | Plný popis: | Demontáž zápachových uzávěrek pro zařizovací předměty jednoduchých
[7 empty] | Výkaz výměr: | 31+1+1+2 |  |  |  | 35 | [6 empty] | _
[12 empty] | 0 | [6 empty] | _
[5 empty] | 223 | SP | 725110814 | Demontáž klozetu Kombi, odsávací | soubor | 10 | 0 | 10 |  | 0 |  | 0 | 0.0342 | 0.342 | 21 | 0 | 0 |  |  | 1
[7 empty] | Plný popis: | Demontáž klozetů odsávacích nebo kombinačních
[7 empty] | Výkaz výměr: | 5 |  |  |  | 5 | [6 empty] | _
[8 empty] | 2+3 |  |  |  | 5 | [6 empty] | _
[12 empty] | 0 | [6 empty] | _
[5 empty] | 224 | SP | 725210821 | Demontáž umyvadel bez výtokových armatur | soubor | 31 | 0 | 31 |  | 0 |  | 0 | 0.01946 | 0.60326 | 21 | 0 | 0 |  |  | 1
[7 empty] | Plný popis: | Demontáž umyvadel bez výtokových armatur umyvadel
[7 empty] | Výkaz výměr: | 4 |  |  |  | 4 | [6 empty] | _
[8 empty] | 5+2+1 |  |  |  | 8 | [6 empty] | _
[8 empty] | 19 |  |  |  | 19 | [6 empty] | _
[12 empty] | 0 | [6 empty] | _
[5 empty] | 225 | SP | 725210826 | Demontáž umývátek bez výtokových armatur | soubor | 1 | 0 | 1 |  | 0 |  | 0 | 0.0066 | 0.0066 | 21 | 0 | 0 |  |  | 1
[7 empty] | Plný popis: | Demontáž umyvadel bez výtokových armatur umývátek
[5 empty] | 226 | SP | 725330820 | Demontáž výlevka diturvitová | soubor | 5 | 0 | 5 |  | 0 |  | 0 | 0.0347 | 0.1735 | 21 | 0 | 0 |  |  | 1
[7 empty] | Plný popis: | Demontáž výlevek bez výtokových armatur a bez nádrže a splachovacího potrubí diturvitových
[5 empty] | 227 | SP | 725320822 | Demontáž dřez dvojitý vestavěný v kuchyňských sestavách bez výtokových armatur | soubor | 1 | 0 | 1 |  | 0 |  | 0 | 0.0173 | 0.0173 | 21 | 0 | 0 |  |  | 1
[7 empty] | Plný popis: | Demontáž dřezů dvojitých bez výtokových armatur vestavěných v kuchyňských sestavách
[5 empty] | 228 | SP | 725130811 | Demontáž pisoárových stání s nádrží jednodílných | soubor | 1 | 0 | 1 |  | 0 |  | 0 | 0.03968 | 0.03968 | 21 | 0 | 0 |  |  | 1
[7 empty] | Plný popis: | Demontáž pisoárových stání s nádrží jednodílných
[5 empty] | 229 | SP | 725220842 | Demontáž van ocelových volně stojících | soubor | 2 | 0 | 2 |  | 0 |  | 0 | 0.0329 | 0.0658 | 21 | 0 | 0 |  |  | 1
[7 empty] | Plný popis: | Demontáž van ocelových volně stojících
[5 empty] | 230 | SP | 725590812 | Přemístění vnitrostaveništní demontovaných zařizovacích předmětů v objektech výšky do 12 m | t | 1.342 | 0 | 1.342 |  | 0 |  | 0 |  | 0 | 21 | 0 | 0 |  |  | 1
[7 empty] | Plný popis: | Vnitrostaveništní přemístění vybouraných (demontovaných) hmot zařizovacích předmětů vodorovně do 100 m v objektech výšky přes 6 do 12 m
[5 empty] | 231 | SP | 725112173 | Kombi klozeti s hlubokým splachováním zvýšený odpad svislý | soubor | 1 | 0 | 1 |  | 0 | 0.02412 | 0.02412 |  | 0 | 21 | 0 | 0 |  |  | 1
[7 empty] | Plný popis: | Zařízení záchodů kombi klozety s hlubokým splachováním zvýšený 50 cm s odpadem svislým
[5 empty] | 232 | SP | 725112171 | Kombi klozet s hlubokým splachováním odpad vodorovný | soubor | 13 | 0 | 13 |  | 0 | 0.0232 | 0.3016 |  | 0 | 21 | 0 | 0 |  |  | 1
[7 empty] | Plný popis: | Zařízení záchodů kombi klozety s hlubokým splachováním odpad vodorovný
[7 empty] | Výkaz výměr: | 5+3+2+3 |  |  |  | 13 | [6 empty] | _
[12 empty] | 0 | [6 empty] | _
[5 empty] | 233 | SP | 725114951 | Výměna klozetového sedátka | kus | 14 | 0 | 14 |  | 0 |  | 0 |  | 0 | 21 | 0 | 0 |  |  | 1
[7 empty] | Plný popis: | Opravy zařízení záchodů výměna sedátka dětského
[5 empty] | 234 | H | 55167399 | sedátko klozetové duroplastové bílé | kus | 14 | 0 | 14 |  | 0 | 0.0013 | 0.0182 |  | 0 | 21 | 0 | 0 |  |  | 1
[7 empty] | Plný popis: | sedátko klozetové duroplastové bílé
[5 empty] | 235 | SP | 725211623 | Umyvadlo keramické bílé šířky 600 mm se sloupem na sifon připevněné na stěnu šrouby | soubor | 38 | 0 | 38 |  | 0 | 0.02625 | 0.9975 |  | 0 | 21 | 0 | 0 |  |  | 1
[7 empty] | Plný popis: | Umyvadla keramická bílá bez výtokových armatur připevněná na stěnu šrouby se sloupem 600 mm
[7 empty] | Výkaz výměr: | 24 |  |  |  | 24 | [6 empty] | _
[8 empty] | 4+1+1+1+3+1+3 |  |  |  | 14 | [6 empty] | _
[12 empty] | 0 | [6 empty] | _
[5 empty] | 236 | SP | 725211681 | Umyvadlo keramické bílé zdravotní šířky 640 mm připevněné na stěnu šrouby | soubor | 1 | 0 | 1 |  | 0 | 0.01528 | 0.01528 |  | 0 | 21 | 0 | 0 |  |  | 1
[7 empty] | Plný popis: | Umyvadla keramická bílá bez výtokových armatur připevněná na stěnu šrouby zdravotní bílá 640 mm
[5 empty] | 237 | SP | 725861102 | Zápachová uzávěrka pro umyvadla DN 40 | kus | 39 | 0 | 39 |  | 0 | 0.00023 | 0.00897 |  | 0 | 21 | 0 | 0 |  |  | 1
[7 empty] | Plný popis: | Zápachové uzávěrky zařizovacích předmětů pro umyvadla DN 40
[5 empty] | 238 | SP | 725822612 | Baterie umyvadlová stojánková páková s výpustí | soubor | 32 | 0 | 32 |  | 0 | 0.00184 | 0.05888 |  | 0 | 21 | 0 | 0 |  |  | 1
[7 empty] | Plný popis: | Baterie umyvadlové stojánkové pákové s výpustí
[5 empty] | 239 | SP | 725821312R | Baterie umyvadl.nástěnné pákové s otáčivým kulatým ústím a délkou ramínka 300 mm +Ručka lékařská | soubor | 7 | 0 | 7 |  | 0 | 0.00196 | 0.01372 |  | 0 | 21 | 0 | 0 |  |  | 1
[7 empty] | Plný popis: | Baterie dřezové nástěnné pákové s otáčivým kulatým ústím a délkou ramínka 300 mm
[5 empty] | 240 | SP | 725813111 | Ventil rohový bez připojovací trubičky nebo flexi hadičky G 1/2 | soubor | 102 | 0 | 102 |  | 0 | 0.0003 | 0.0306 |  | 0 | 21 | 0 | 0 |  |  | 1
[7 empty] | Plný popis: | Ventily rohové bez připojovací trubičky nebo flexi hadičky G 1/2
[7 empty] | Výkaz výměr: | 14 |  |  |  | 14 | [6 empty] | _
[8 empty] | 39*2 |  |  |  | 78 | [6 empty] | _
[8 empty] | 5*2 |  |  |  | 10 | [6 empty] | _
[12 empty] | 0 | [6 empty] | _
[7 empty] | Výkaz výměr: |  |  |  |  | 0 | [6 empty] | _
[5 empty] | 241 | H | 55190006 | hadice flexibilní sanitární 3/8" | m | 51 | 0 | 51 |  | 0 | 0.00025 | 0.01275 |  | 0 | 21 | 0 | 0 |  |  | 1
[7 empty] | Plný popis: | hadice flexibilní sanitární 3/8"
[5 empty] | 242 | SP | 725291621 | Doplňky zařízení koupelen a záchodů nerezové zásobník toaletních papírů | soubor | 14 | 0 | 14 |  | 0 | 0.00052 | 0.00728 |  | 0 | 21 | 0 | 0 |  |  | 1
[7 empty] | Plný popis: | Doplňky zařízení koupelen a záchodů nerezové zásobník toaletních papírů d=300 mm
[7 empty] | Výkaz výměr: | Z10 |  |  |  | 0 | [6 empty] | _
[8 empty] | 14 |  |  |  | 14 | [6 empty] | _
[12 empty] | 0 | [6 empty] | _
[5 empty] | 243 | SP | 72529131R | Doplňky zařízení koupelen a záchodů dvojháček nerez | soubor | 24 | 0 | 24 |  | 0 | 0.00052 | 0.01248 |  | 0 | 21 | 0 | 0 |  |  | 1
[7 empty] | Plný popis: | Doplňky zařízení koupelen a záchodů keramické věšák trojitý
[7 empty] | Výkaz výměr: | Z7 |  |  |  | 0 | [6 empty] | _
[8 empty] | 9+8+5+2 |  |  |  | 24 | [6 empty] | _
[12 empty] | 0 | [6 empty] | _
[5 empty] | 244 | SP | 725291641 | Doplňky zařízení koupelen a záchodů nerezové madlo sprchové 750 x 450 mm | soubor | 2 | 0 | 2 |  | 0 | 0.0011 | 0.0022 |  | 0 | 21 | 0 | 0 |  |  | 1
[7 empty] | Plný popis: | Doplňky zařízení koupelen a záchodů nerezové madlo sprchové 750 x 450 mm
[7 empty] | Výkaz výměr: | Z2a |  |  |  | 0 | [6 empty] | _
[8 empty] | 2 |  |  |  | 2 | [6 empty] | _
[12 empty] | 0 | [6 empty] | _
[5 empty] | 245 | SP | 725291642 | Doplňky zařízení koupelen a záchodů nerezové sedačky do sprchy | soubor | 2 | 0 | 2 |  | 0 | 0.003 | 0.006 |  | 0 | 21 | 0 | 0 |  |  | 1
[7 empty] | Plný popis: | Doplňky zařízení koupelen a záchodů nerezové sedačky do sprchy
[7 empty] | Výkaz výměr: | Z6 |  |  |  | 0 | [6 empty] | _
[8 empty] | 2 |  |  |  | 2 | [6 empty] | _
[12 empty] | 0 | [6 empty] | _
[5 empty] | 246 | SP | 725331111 | Výlevka bez výtokových armatur keramická se sklopnou plastovou mřížkou 500 mm | soubor | 1 | 0 | 1 |  | 0 | 0.0147 | 0.0147 |  | 0 | 21 | 0 | 0 |  |  | 1
[7 empty] | Plný popis: | Výlevky bez výtokových armatur a splachovací nádrže keramické se sklopnou plastovou mřížkou 425 mm
[5 empty] | 247 | SP | 725841311 | Baterie sprchová nástěnná pákové | soubor | 9 | 0 | 9 |  | 0 | 0.00184 | 0.01656 |  | 0 | 21 | 0 | 0 |  |  | 1
[7 empty] | Plný popis: | Baterie sprchové nástěnné pákové
[5 empty] | 248 | SP | 725241127 | Vanička sprchová akrylátová obdélníková 1200x800 mm | soubor | 3 | 0 | 3 |  | 0 | 0.01963 | 0.05889 |  | 0 | 21 | 0 | 0 |  |  | 1
[7 empty] | Plný popis: | Sprchové vaničky akrylátové obdélníkové 1200x800 mm
[5 empty] | 249 | SP | 725241112 | Vanička sprchová akrylátová čtvercová 900x900 mm | soubor | 1 | 0 | 1 |  | 0 | 0.01452 | 0.01452 |  | 0 | 21 | 0 | 0 |  |  | 1
[7 empty] | Plný popis: | Sprchové vaničky akrylátové čtvercové 900x900 mm
[5 empty] | 250 | SP | 725244103 | Dveře sprchové rámové se skleněnou výplní tl. 5 mm otvíravé jednokřídlové do niky na vaničku šířky 900 mm | soubor | 4 | 0 | 4 |  | 0 | 0.01937 | 0.07748 |  | 0 | 21 | 0 | 0 |  |  | 1
[7 empty] | Plný popis: | Sprchové dveře a zástěny dveře sprchové do niky rámové se skleněnou výplní tl. 5 mm otvíravé jednokřídlové, na vaničku šířky 900 mm
[5 empty] | 251 | SP | 725865311 | Zápachová uzávěrka sprchových van DN 40/50 s kulovým kloubem na odtoku | kus | 4 | 0 | 4 |  | 0 | 0.00075 | 0.003 |  | 0 | 21 | 0 | 0 |  |  | 1
[7 empty] | Plný popis: | Zápachové uzávěrky zařizovacích předmětů pro vany sprchových koutů s kulovým kloubem na odtoku DN 40/50
[5 empty] | 252 | SP | 725244313 | Zástěna sprchová rámová se skleněnou výplní tl. 4 a 5 mm dveře posuvné jednodílné do niky na vaničku šířky 1200 mm | soubor | 3 | 0 | 3 |  | 0 | 0.02643 | 0.07929 |  | 0 | 21 | 0 | 0 |  |  | 1
[7 empty] | Plný popis: | Sprchové dveře a zástěny zástěny sprchové do niky rámové se skleněnou výplní tl. 4 a 5 mm dveře posuvné jednodílné, na vaničku šířky 1200 mm
[5 empty] | 253 | SP | 725244523 | Zástěna sprchová rohová rámová se skleněnou výplní tl. 4 a 5 mm dveře posuvné dvoudílné vstup z rohu na vaničku 900x900 mm | soubor | 1 | 0 | 1 |  | 0 | 0.03649 | 0.03649 |  | 0 | 21 | 0 | 0 |  |  | 1
[7 empty] | Plný popis: | Sprchové dveře a zástěny zástěny sprchové rohové čtvercové/obdélníkové rámové se skleněnou výplní tl. 4 a 5 mm dveře posuvné dvoudílné, vstup z rohu, na vaničku 900x900 mm
[5 empty] | 254 | SP | 725980123 | Dvířka 30/30 | kus | 34 | 0 | 34 |  | 0 | 0.00031 | 0.01054 |  | 0 | 21 | 0 | 0 |  |  | 1
[7 empty] | Plný popis: | Dvířka 30/30
[7 empty] | Výkaz výměr: | Z11 |  |  |  | 0 | [6 empty] | _
[8 empty] | REVIZNÍ DVÍŘKA 300x300 mm, BÍLÝ PLAST, ZÁMEK NA KLÍČ |  |  |  | 0 | [6 empty] | _
[8 empty] | 14 |  |  |  | 14 | [6 empty] | _
[8 empty] | 20 |  |  |  | 20 | [6 empty] | _
[12 empty] | 0 | [6 empty] | _
[5 empty] | 255 | SP | Z8 | D+M rohová polička do sprchy - 150x150 mm drátěný program | kus | 7 | 0 | 7 |  | 0 |  | 0 |  | 0 | 21 | 0 | 0 |  |  | 1
Plný popis:
[5 empty] | 256 | SP | Z9 | D+M zrcadlo 450x450 mm | kus | 12 | 0 | 12 |  | 0 |  | 0 |  | 0 | 21 | 0 | 0 |  |  | 1
Plný popis:
[7 empty] | Výkaz výměr: | 4+4+2+2 |  |  |  | 12 | [6 empty] | _
[12 empty] | 0 | [6 empty] | _
[5 empty] | 257 | SP | 725319111 | Montáž dřezu ostatních typů | soubor | 4 | 0 | 4 |  | 0 | 0.00043 | 0.00172 |  | 0 | 21 | 0 | 0 |  |  | 1
[7 empty] | Plný popis: | Dřezy bez výtokových armatur montáž dřezů ostatních typů
[5 empty] | 258 | H | X15 | dřez antikoro spec. 90x50x45 cm | kus | 1 | 0 | 1 |  | 0 |  | 0 |  | 0 | 21 | 0 | 0 |  |  | 1
Plný popis:
[5 empty] | 259 | H | X16 | dřez antikoro spec. 50x30x25 cm | kus | 2 | 0 | 2 |  | 0 |  | 0 |  | 0 | 21 | 0 | 0 |  |  | 1
Plný popis:
[5 empty] | 260 | H | X17 | dvojdřez s odkládací plochou antikoro | kus | 1 | 0 | 1 |  | 0 |  | 0 |  | 0 | 21 | 0 | 0 |  |  | 1
Plný popis:
[5 empty] | 261 | SP | 725821312 | Baterie dřezová nástěnná páková s otáčivým kulatým ústím a délkou ramínka 300 mm | soubor | 6 | 0 | 6 |  | 0 | 0.00196 | 0.01176 |  | 0 | 21 | 0 | 0 |  |  | 1
[7 empty] | Plný popis: | Baterie dřezové nástěnné pákové s otáčivým kulatým ústím a délkou ramínka 300 mm
[5 empty] | 262 | SP | 725862103 | Zápachová uzávěrka pro dřezy DN 40/50 | kus | 5 | 0 | 5 |  | 0 | 0.00028 | 0.0014 |  | 0 | 21 | 0 | 0 |  |  | 1
[7 empty] | Plný popis: | Zápachové uzávěrky zařizovacích předmětů pro dřezy DN 40/50
[5 empty] | 263 | SP | 998725203 | Přesun hmot procentní pro zařizovací předměty v objektech v do 24 m | % | 0.24 | 0 | 0.24 |  | 0 |  | 0 |  | 0 | 21 | 0 | 0 |  |  | 1
[7 empty] | Plný popis: | Přesun hmot pro zařizovací předměty stanovený procentní sazbou (%) z ceny vodorovná dopravní vzdálenost do 50 m v objektech výšky přes 12 do 24 m
_
[8 empty] | 763: Konstrukce montované | [5 empty] | 0 |  | 0.05635 |  | 0 |  | 0 | 0 |  |  | 2
[5 empty] | 264 | SP | 763164541 | SDK obklad kovových kcí tvaru L š do 0,8 m desky 1xH2 12,5 | m | 7 | 0 | 7 |  | 0 | 0.00805 | 0.05635 |  | 0 | 21 | 0 | 0 |  |  | 1
[7 empty] | Plný popis: | Obklad ze sádrokartonových desek konstrukcí kovových včetně ochranných úhelníků ve tvaru L rozvinuté šíře přes 0,4 do 0,8 m, opláštěný deskou impregnovanou H2, tl. 12,5 mm
[5 empty] | 265 | SP | 998763403 | Přesun hmot procentní pro sádrokartonové konstrukce v objektech v do 24 m | % | 1.62 | 0 | 1.62 |  | 0 |  | 0 |  | 0 | 21 | 0 | 0 |  |  | 1
[7 empty] | Plný popis: | Přesun hmot pro konstrukce montované z desek stanovený procentní sazbou (%) z ceny vodorovná dopravní vzdálenost do 50 m v objektech výšky přes 12 do 24 m
_
_
[8 empty] | SO_03: elektroinstalace | [5 empty] | 0 |  | 0 |  | 0 |  | 0 | 0 |  |  | 1
[8 empty] | 021: Silnoproud | [5 empty] | 0 |  | 0 |  | 0 |  | 0 | 0 |  |  | 1
[5 empty] | 266 | SP | EL | Elektroinstalace - viz příloha | soubor | 1 | 0 | 1 |  | 0 |  | 0 |  | 0 | 21 | 0 | 0 |  |  | 1
Plný popis:
_
_
[8 empty] | SO_04: VZT | [5 empty] | 0 |  | 0 |  | 0 |  | 0 | 0 |  |  | 1
[8 empty] | 024: Vzduchotechnika | [5 empty] | 0 |  | 0 |  | 0 |  | 0 | 0 |  |  | 1
[5 empty] | 267 | SP | VZT | Vzduchotechnika - viz příloha | soubor | 1 | 0 | 1 |  | 0 |  | 0 |  | 0 | 21 | 0 | 0 |  |  | 1
Plný popis:
_
_
[8 empty] | VON: vedlejší a ostatní náklady | [5 empty] | 0 |  | 0 |  | 0 |  | 0 | 0 |  |  | 3
[8 empty] | NUS: Náklady na umístění stavby | [5 empty] | 0 |  | 0 |  | 0 |  | 0 | 0 |  |  | 2
[5 empty] | 268 | ON | 07 | Zařízení staveniště | % | 3 | 0 | 3 |  | 0 |  | 0 |  | 0 | 21 | 0 | 0 |  |  | 1
Plný popis:
[5 empty] | 269 | ON | 09 | Území se ztíženými výrobními podmínkami | % | 1 | 0 | 1 |  | 0 |  | 0 |  | 0 | 21 | 0 | 0 |  |  | 1
Plný popis:
_
[8 empty] | V01: Průzkumné, geodetické a projektové práce | [5 empty] | 0 |  | 0 |  | 0 |  | 0 | 0 |  |  | 1
[5 empty] | 270 | ON | 013254000 | Dokumentace skutečného provedení stavby | Kč | 1 | 0 | 1 |  | 0 |  | 0 |  | 0 | 21 | 0 | 0 |  |  | 1
[7 empty] | Plný popis: | Průzkumné, geodetické a projektové práce projektové práce dokumentace stavby (výkresová a textová) skutečného provedení stavby
_
_
_
_
_

## rekapitulace (2)
Zařízení | Popis | dodávka | montáž | Váha elementů | Váha potrubí | Váha celkem
VZDUCHOTECHNIKA - REKAPITULACE
1 | Hyg.zařízení jednolůžk.pokojů | 0 | 0 | 80 | 113 | 193
2 | Hyg.zařízení pacientů a personálu | 0 | 0 | 147.5 | 172 | 319.5
| Celkem vzduchotechnika | 0 | 0 | 227.5 | 285 | 512.5
Celková rekapitulace
| Převod |  | 0 |  |  | 512.5
Náklady na dopravu
Přesun strojů a zařízení
Přesun potrubí
Podíl přidružených výkonů
Zednické výpomoci
Malý rozsah 30% z ceny montáže VZT.
Komlexní vyzkoušení 72hod
Zaregulování VZT 8,0hod
Zaškolení obsluhy 4,0hod
| CELKEM: |  | 0 |  |  | 512.5
| CELKEM ZAKÁZKA: |  | 0

## ceny
Zař./Poz. | Platí OD | Platí DO | Ceník | Položka | Počet | MJ | Dodávka jedn. | Celkem | Montáž jedn. | Celkem | Váha jedn. | Celkem | Dodavatel
1 |  |  |  | Hyg.zařízení jednolůžk.pokojů
1.001 | 2016-08-03 | 2016-11-03 | Alteko1Q11 | Radiální nízkotlaký ventilátor RFC 280-15/1,5-3-L-Z, poloka 3 | 1 | ks |  | 0 |  | 0 | 15 | 15 | 60
1.002 | 2016-08-03 | 2016-11-03 | Alteko1Q11 | Přísl.-pružná vložka kruhová RFC 280-PVS | 1 | ks |  | 0 |  | 0 | 1 | 1 | 60
1.003 | 2016-08-03 | 2016-11-03 | Alteko1Q11 | Přísl.-pružná vložka čtyřhranná RFC 280-PV | 1 | ks |  | 0 |  | 0 | 1 | 1 | 60
1.004 | 2016-08-09 | 2016-09-09 | MultiVAC_3Q09 | Ohebná hadice Sonodec 25 - 160mm x10m | 1 | ks |  | 0 |  | 0 | 5 | 5 | 57
1.005 | 2016-08-09 | 2016-10-09 | Proc_3Q10 | Vyústka pro kruh.potr. KV K1-R1 625 x 75 | 3 | ks |  | 0 |  | 0 | 1 | 3 | 11
1.006-07 | 2016-08-06 | 2016-10-09 | Lindab_3Q10 | Potrubí čtyřhr.-tvarovky SK I s=0,5-0,8mm pozink plech | 3 | m2 |  | 0 |  | 0 | 25 | 75 | 14
1.007 | 2016-06-01 | 2016-10-06 | M-art_1Q09 | Spiro potrubí pozink D 160 | 9 | bm |  | 0 |  | 0 | 1 | 9 | 18
1.008 | 2016-06-01 | 2016-10-06 | M-art_1Q09 | Oblouk SPIRO 90° segmentový D 160 | 1 | ks |  | 0 |  | 0 | 0 | 0 | 18
1.009 | 2016-06-01 | 2016-10-06 | M-art_1Q09 | Koncový kryt na SPIRO D 160 | 1 | ks |  | 0 |  | 0 | 0 | 0 | 18
1.010 | 2016-11-01 | 2016-11-03 | Klima_1Q11 | Demontáž stávajícího ventilátoru (odhad 6hod) | 1 | ks |  | 0 |  | 0 | 50 | 50 | 0
1.011 | 2016-11-01 | 2016-11-03 | Klima_1Q11 | Demontáž stávajícího potrubí (odhad 6hod) | 1 | ks |  | 0 |  | 0 | 10 | 10 | 0
1.012 | 2016-11-01 | 2016-11-03 | Klima_1Q11 | Protihluková izolace potrubí tl.80mm s obalem ALU pletivem | 8 | m2 |  | 0 |  | 0 | 3 | 24 | 0
|  |  |  | CELKEM |  |  |  | 0 |  | 0 |  | 193
2 |  |  |  | Hyg.zařízení pacientů a personálu
2.001 | 2016-08-03 | 2016-11-03 | Alteko1Q11 | Ventilátorový díl TERNO-S 315 KB-15/1,5-VTR-P-Z levé proved | 1 | ks |  | 0 |  | 0 | 40 | 40 | 60
2.002 | 2016-08-03 | 2016-11-03 | Alteko1Q11 | Pružná vložka PV 315 /pro TERNO+ALT/ | 2 | ks |  | 0 |  | 0 | 1 | 2 | 60
2.003 | 2016-08-03 | 2016-11-03 | Alteko1Q11 | Přechod PRK 315 /pro TERNO+ALT/ | 1 | ks |  | 0 |  | 0 | 1.5 | 1.5 | 60
2.004 | 2016-08-09 | 2016-09-09 | MultiVAC_3Q09 | Ohebná hadice Sonodec 25 - 315mm x10m | 1 | ks |  | 0 |  | 0 | 5 | 5 | 57
2.005 | 2016-08-09 | 2016-10-09 | Proc_3Q10 | Vyústka pro kruh.potr. KV K1-R1 325 x 75 | 4 | ks |  | 0 |  | 0 | 1 | 4 | 11
2.006 | 2016-08-09 | 2016-10-09 | Proc_3Q10 | Vyústka pro kruh.potr. KV K1-R1 625 x 75 | 2 | ks |  | 0 |  | 0 | 1 | 2 | 11
2.007 | 2016-08-09 | 2016-09-09 | MultiVAC_3Q09 | Talířový ventil plastový ELK-200mm/odvodní/ | 1 | ks |  | 0 |  | 0 | 1 | 1 | 57
2.008 | 2016-08-09 | 2016-09-09 | MultiVAC_3Q09 | Talířový ventil plastový ELK-160mm/odvodní/ | 1 | ks |  | 0 |  | 0 | 1 | 1 | 57
2.9 až 2.17 | 2016-08-06 | 2016-10-09 | Lindab_3Q10 | Potrubí čtyřhranné-rovné SK I s=0,5-0,8mm pozink plech | 3 | m2 |  | 0 |  | 0 | 15 | 45 | 14
| 2016-08-06 | 2016-10-09 | Lindab_3Q10 | Potrubí čtyřhr.-tvarovky SK I s=0,5-0,8mm pozink plech | 7 | m2 |  | 0 |  | 0 | 15 | 105 | 14
2.018 | 2016-06-01 | 2016-10-06 | M-art_1Q09 | Oblouk SPIRO 90° segmentový D 200 | 1 | ks |  | 0 |  | 0 | 1 | 1 | 18
2.019 | 2016-06-01 | 2016-10-06 | M-art_1Q09 | Spiro potrubí pozink D 200 | 12 | bm |  | 0 |  | 0 | 1 | 12 | 18
2.020 | 2016-06-01 | 2016-10-06 | M-art_1Q09 | Spiro potrubí pozink D 160 | 3 | bm |  | 0 |  | 0 | 1 | 3 | 18
2.021 | 2016-06-01 | 2016-10-06 | M-art_1Q09 | Koncový kryt na SPIRO D 200 | 1 | ks |  | 0 |  | 0 | 1 | 1 | 18
2.022 | 2016-08-09 | 2016-10-09 | Proc_3Q10 | Vyústka pro kruh.potr. KV K1-R1 825 x 75 | 1 | ks |  | 0 |  | 0 | 1 | 1 | 11
2.023 | 2016-11-01 | 2016-11-03 | Klima_1Q11 | Montážní, těsnící a spojovací materiál | 35 | ks |  | 0 |  | 0 | 1 | 35 | 0
2.024 | 2016-11-01 | 2016-11-03 | Klima_1Q11 | Demontáž stávajícího ventilátoru vč. konzole (odhad 10hod.) | 1 | ks |  | 0 |  | 0 | 50 | 50 | 0
2.025 | 2016-11-01 | 2016-11-03 | Klima_1Q11 | Demontáž stávajícího potrubí (odhad 6hod) | 1 | ks |  | 0 |  | 0 | 10 | 10 | 0
|  |  |  | CELKEM |  |  |  | 0 |  | 0 |  | 319.5

## Rekapitulace stavby
Export Komplet | [24 empty] | VZ | 2.0 | ZAMOK | [6 empty] | False | True | {627bedbc-560b-4942-ac44-a6262d3c6343}
[33 empty] | 0,01 | 21
[33 empty] | 0,01 | 15
|  | REKAPITULACE STAVBY | [15 empty] | v --- níže se nacházejí doplnkové a pomocné údaje k sestavám --- v | [13 empty] | Návod na vyplnění | 0,001
|  | Kód: |  |  |  |  | 1215_3 | [24 empty] | Měnit lze pouze buňky se žlutým podbarvením! 1) v Rekapitulaci stavby vyplňte údaje o Uchazeči (přenesou se do ostatních sestav i v jiných listech) 2) na vybraných listech vyplňte v sestavě Soupis prací ceny u položek | 0,01
|  | Stavba: |  |  |  |  | Nemocnice Most, SÚ 9.NP odd. ortopedie | [25 empty] | 0,01
|  | KSO: | [11 empty] | CC-CZ: | [18 empty] | 0,01
|  | Místo: | [11 empty] | Datum: |  | 17. 5. 2019 | [16 empty] | 0,01
0,01
|  | Zadavatel: | [11 empty] | IČ: | [18 empty] | 0,01
[14 empty] | DIČ: | [18 empty] | 0,01
0,01
|  | Uchazeč: | [11 empty] | IČ: |  | Vyplň údaj | [16 empty] | 0,01
|  |  | Vyplň údaj | [10 empty] | DIČ: |  | Vyplň údaj | [16 empty] | 0,01
False
|  | Projektant: | [11 empty] | IČ: | [18 empty] | False
[14 empty] | DIČ: | [18 empty] | True
0,01
|  | Zpracovatel: | [11 empty] | IČ: | [18 empty] | 0,01
[14 empty] | DIČ: | [18 empty] | True
Poznámka:
Soupis prací je sestaven s využitím Cenové soustavy ÚRS. Položky, které pochází z této cenové soustavy, jsou ve sloupci 'Cenová soustava' označeny popisem 'CS ÚRS' a úrovní příslušného kalendářního pololetí. Veškeré další informace vymezující popis a podmínky použití těchto položek z Cenové soustavy, které nejsou uvedeny přímo v soupisu prací, jsou neomezeně dálkově k dispozici na www.cs-urs.cz, sekce Cenové a technické podmínky.
|  | Cena bez DPH | [11 empty] | 0
[8 empty] | Sazba daně |  | Základ daně |  |  |  | Výše daně
|  | DPH |  | základní |  |  |  | 21% |  | 0 |  |  |  | 0
|  |  |  | snížená |  |  |  | 15% |  | 0 |  |  |  | 0
|  |  |  | zákl. přenesená |  |  |  | 21% |  | 0 |  |  |  | 0
|  |  |  | sníž. přenesená |  |  |  | 15% |  | 0 |  |  |  | 0
|  |  |  | nulová |  |  |  | 0% |  | 0 |  |  |  | 0
|  | Cena s DPH | [6 empty] | v |  | CZK |  |  | 0
REKAPITULACE OBJEKTŮ STAVBY A SOUPISŮ PRACÍ
| Kód: | [6 empty] | 1215_3
| Stavba: | [6 empty] | Nemocnice Most, SÚ 9.NP odd. ortopedie
| Místo: | [11 empty] | Datum: |  | 17. 5. 2019
| Zadavatel: | [11 empty] | Projektant: |  |  |  |  | Informatívní údaje z listů zakázek
| Uchazeč: | [11 empty] | Zpracovatel:
| Kód |  |  |  | Popis | [6 empty] | Cena bez DPH [CZK] |  |  |  | Cena s DPH [CZK] | Typ | z toho Materiál [CZK] | z toho Montáž [CZK] | z toho Ostat. náklady [CZK] | DPH [CZK] | Normohodiny [h] | DPH základní [CZK] | DPH snížená [CZK] | DPH základní přenesená [CZK] | DPH snížená přenesená [CZK] | Základna DPH základní | Základna DPH snížená | Základna DPH zákl. přenesená | Základna DPH sníž. přenesená | Základna DPH nulová
| Náklady stavby celkem | [10 empty] | 0 |  |  |  | 0 |  | 0 | 0 | 0 | 0 | 0 | 0 | 0 | 0 | 0 | 0 | 0 | 0 | 0 | 0 |  | D | 0 | ###NOIMPORT### | IMPORT | {627bedbc-560b-4942-ac44-a6262d3c6343} | {00000000-0000-0000-0000-000000000000}
/ |  | 16054 |  |  |  | Nemocnice Most, 9.NP ortopedie, Elektroinstalace | [5 empty] | 0 |  |  |  | 0 | STA | 0 | 0 | 0 | 0 | 0 | 0 | 0 | 0 | 0 | 0 | 0 | 0 | 0 | 0 |  |  | 1 |  | IMPORT | {fc5ca6bb-b872-4d4a-bd4d-ea60b83ac94d} | {627bedbc-560b-4942-ac44-a6262d3c6343} | 2

## 16054 - Nemocnice Most, 9...
{fc5ca6bb-b872-4d4a-bd4d-ea60b83ac94d}
2
| KRYCÍ LIST SOUPISU PRACÍ | [8 empty] | v --- níže se nacházejí doplnkové a pomocné údaje k sestavám --- v | [11 empty] | False
Stavba:
Nemocnice Most, SÚ 9.NP odd. ortopedie
Objekt:
16054 - Nemocnice Most, 9.NP ortopedie, Elektroinstalace
| KSO: |  |  |  |  | CC-CZ:
| Místo: |  |  |  |  | Datum: | 17. 5. 2019
| Zadavatel: |  |  |  |  | IČ:
DIČ:
| Uchazeč: |  |  |  |  | IČ: | Vyplň údaj
|  | Vyplň údaj |  |  |  | DIČ: | Vyplň údaj
| Projektant: |  |  |  |  | IČ:
DIČ:
| Zpracovatel: |  |  |  |  | IČ:
|  | Ing. Ivan Menhard |  |  |  | DIČ:
Poznámka:
|  | Materiál | [5 empty] | 0
|  | Montáž | [5 empty] | 0
| Cena bez DPH | [6 empty] | 0
|  |  | Základ daně |  |  | Sazba daně |  | Výše daně
| DPH | základní | 0 |  |  | 21% |  | 0
|  | snížená | 0 |  |  | 15% |  | 0
|  | zákl. přenesená | 0 |  |  | 21% |  | 0
|  | sníž. přenesená | 0 |  |  | 15% |  | 0
|  | nulová | 0 |  |  | 0% |  | 0
| Cena s DPH |  |  | v | CZK |  |  | 0
REKAPITULACE ČLENĚNÍ SOUPISU PRACÍ
Stavba:
Nemocnice Most, SÚ 9.NP odd. ortopedie
Objekt:
16054 - Nemocnice Most, 9.NP ortopedie, Elektroinstalace
Místo: | [5 empty] | Datum: | 17. 5. 2019
Zadavatel: | [5 empty] | Projektant:
Uchazeč: |  |  | Vyplň údaj |  |  | Zpracovatel: | Ing. Ivan Menhard
Kód dílu - Popis | [5 empty] | Materiál [CZK] | Montáž [CZK] | Cena celkem [CZK]
Náklady stavby celkem | [5 empty] | 0 | 0 | 0 | [14 empty] | -1
| PSV - Práce a dodávky PSV |  |  |  |  | 0 | 0 | 0
| 741 - Elektroinstalace - silnoproud |  |  |  |  | 0 | 0 | 0
| 742 - Elektroinstalace - slaboproud |  |  |  |  | 0 | 0 | 0
| M - Práce a dodávky M |  |  |  |  | 0 | 0 | 0
| 46-M - Zemní práce při extr.mont.pracích |  |  |  |  | 0 | 0 | 0
SOUPIS PRACÍ
Stavba:
Nemocnice Most, SÚ 9.NP odd. ortopedie
Objekt:
16054 - Nemocnice Most, 9.NP ortopedie, Elektroinstalace
Místo: | [5 empty] | Datum: | 17. 5. 2019
Zadavatel: | [5 empty] | Projektant:
Uchazeč: |  |  | Vyplň údaj |  |  | Zpracovatel: | Ing. Ivan Menhard
PČ | Typ | Kód | Popis | MJ | Množství | J. materiál [CZK] | J. montáž [CZK] | Cena celkem [CZK] | Cenová soustava |  | DPH | J.cena [CZK] | Materiál celkem [CZK] | Montáž celkem [CZK] | J. Nh [h] | Nh celkem [h] | J. hmotnost [t] | Hmotnost celkem [t] | J. suť [t] | Suť Celkem [t]
Náklady soupisu celkem | [7 empty] | 0 |  |  |  |  | 0 | 0 |  | 0 |  | 0.64173 |  | 0.08844 |  | D | -1 | [10 empty] | 0
| D | PSV | Práce a dodávky PSV |  |  |  |  | 0 |  |  |  |  | 0 | 0 |  | 0 |  | 0.57673 |  | 0.08844 | 2 | D | 0 |  |  |  | ROZPOCET | [6 empty] | 0
| D | 741 | Elektroinstalace - silnoproud |  |  |  |  | 0 |  |  |  |  | 0 | 0 |  | 0 |  | 0.57673 |  | 0.08844 | 2 | D | 1 |  |  |  | ROZPOCET | [6 empty] | 0
1 | K | 741110041 | Montáž trubka plastová ohebná D přes 11 do 23 mm uložená pevně | m | 260 |  |  | 0 | CS ÚRS 2019 01 |  | základní | 0 | 0 | 0 |  | 0 | 0 | 0 | 0 | 0 | 16 | K | 2 |  |  |  | ROZPOCET | 0 | 0 | 0 | 0 | 0 | 1 | 0 | 16 | 72202744
| PP |  | Montáž trubek elektroinstalačních s nasunutím nebo našroubováním do krabic plastových ohebných, uložených pevně, vnější Ø přes 11 do 23 mm | [18 empty] | PP | 2
2 | M | 34571073 | trubka elektroinstalační ohebná z PVC (EN) 2325 | m | 299 |  |  | 0 | CS ÚRS 2019 01 |  | základní | 0 | 0 | 0 |  | 0 | 7e-05 | 0.02093 | 0 | 0 | 32 | M | 2 |  |  |  | ROZPOCET | 0 | 0 | 0 | 0 | 0 | 1 | 0 | 16 | 1629959063
| PP |  | trubka elektroinstalační ohebná z PVC (EN) 2325 | [18 empty] | PP | 2
| VV |  | 260*1,15 'Přepočtené koeficientem množství |  | 299 | [16 empty] | VV | 2 | 2 | False | 1 | ROZPOCET
3 | K | 741110511 | Montáž lišta a kanálek vkládací šířky do 60 mm s víčkem | m | 100 |  |  | 0 | CS ÚRS 2019 01 |  | základní | 0 | 0 | 0 |  | 0 | 0 | 0 | 0 | 0 | 16 | K | 2 |  |  |  | ROZPOCET | 0 | 0 | 0 | 0 | 0 | 1 | 0 | 16 | -80153451
| PP |  | Montáž lišt a kanálků elektroinstalačních se spojkami, ohyby a rohy a s nasunutím do krabic vkládacích s víčkem, šířky do 60 mm | [18 empty] | PP | 2
4 | M | 34571004 | lišta elektroinstalační hranatá bílá 20 x 20 | m | 120 |  |  | 0 | CS ÚRS 2019 01 |  | základní | 0 | 0 | 0 |  | 0 | 0.00013 | 0.0156 | 0 | 0 | 32 | M | 2 |  |  |  | ROZPOCET | 0 | 0 | 0 | 0 | 0 | 1 | 0 | 16 | -2043763043
| PP |  | lišta elektroinstalační hranatá bílá 20 x 20 | [18 empty] | PP | 2
| VV |  | 100*1,2 'Přepočtené koeficientem množství |  | 120 | [16 empty] | VV | 2 | 2 | False | 1 | ROZPOCET
5 | K | 741110513 | Montáž lišta a kanálek vkládací šířky přes 120 do 180 mm s víčkem | m | 15 |  |  | 0 | CS ÚRS 2019 01 |  | základní | 0 | 0 | 0 |  | 0 | 0 | 0 | 0 | 0 | 16 | K | 2 |  |  |  | ROZPOCET | 0 | 0 | 0 | 0 | 0 | 1 | 0 | 16 | 1843157726
| PP |  | Montáž lišt a kanálků elektroinstalačních se spojkami, ohyby a rohy a s nasunutím do krabic vkládacích s víčkem, šířky do přes 120 do 180 mm | [18 empty] | PP | 2
6 | M | 10.075.408 | Kanál EKE 180x60 vč.víka bílá 2m | M | 16 |  |  | 0 | materiály online |  | základní | 0 | 0 | 0 |  | 0 | 0 | 0 | 0 | 0 | 32 | M | 2 |  |  |  | ROZPOCET | 0 | 0 | 0 | 0 | 0 | 1 | 0 | 16 | -318968209
| PP |  | Kanál EKE 180x60 vč.víka bílá 2m | [18 empty] | PP | 2
| P |  | Poznámka k položce: pro datové kabely z datového rozváděče v 5.NP do stoupačky | [18 empty] | P | 2
7 | K | 741112001 | Montáž krabice zapuštěná plastová kruhová | kus | 200 |  |  | 0 | CS ÚRS 2019 01 |  | základní | 0 | 0 | 0 |  | 0 | 0 | 0 | 0 | 0 | 16 | K | 2 |  |  |  | ROZPOCET | 0 | 0 | 0 | 0 | 0 | 1 | 0 | 16 | -1941769429
| PP |  | Montáž krabic elektroinstalačních bez napojení na trubky a lišty, demontáže a montáže víčka a přístroje protahovacích nebo odbočných zapuštěných plastových kruhových | [18 empty] | PP | 2
8 | M | 10.854.075 | Krabice KP 68 přístrojová | KS | 200 |  |  | 0 | materiály online |  | základní | 0 | 0 | 0 |  | 0 | 0 | 0 | 0 | 0 | 32 | M | 2 |  |  |  | ROZPOCET | 0 | 0 | 0 | 0 | 0 | 1 | 0 | 16 | 400921337
| PP |  | Krabice KP 68 přístrojová | [18 empty] | PP | 2
9 | K | 741112003 | Montáž krabice zapuštěná plastová čtyřhranná | kus | 50 |  |  | 0 | CS ÚRS 2019 01 |  | základní | 0 | 0 | 0 |  | 0 | 0 | 0 | 0 | 0 | 16 | K | 2 |  |  |  | ROZPOCET | 0 | 0 | 0 | 0 | 0 | 1 | 0 | 16 | 930921646
| PP |  | Montáž krabic elektroinstalačních bez napojení na trubky a lišty, demontáže a montáže víčka a přístroje protahovacích nebo odbočných zapuštěných plastových čtyřhranných | [18 empty] | PP | 2
10 | M | 10.067.269 | Krabice 8130 | KS | 50 |  |  | 0 | materiály online |  | základní | 0 | 0 | 0 |  | 0 | 0 | 0 | 0 | 0 | 32 | M | 2 |  |  |  | ROZPOCET | 0 | 0 | 0 | 0 | 0 | 1 | 0 | 16 | 1524817374
| PP |  | Krabice 8130 | [18 empty] | PP | 2
11 | K | 741122611 | Montáž kabel Cu plný kulatý žíla 3x1,5 až 6 mm2 uložený pevně (CYKY) | m | 3100 |  |  | 0 | CS ÚRS 2019 01 |  | základní | 0 | 0 | 0 |  | 0 | 0 | 0 | 0 | 0 | 16 | K | 2 |  |  |  | ROZPOCET | 0 | 0 | 0 | 0 | 0 | 1 | 0 | 16 | 558743412
| PP |  | Montáž kabelů měděných bez ukončení uložených pevně plných kulatých nebo bezhalogenových (CYKY) počtu a průřezu žil 3x1,5 až 6 mm2 | [18 empty] | PP | 2
12 | M | 34111030 | kabel silový s Cu jádrem 1 kV 3x1,5mm2 | m | 1430 |  |  | 0 | CS ÚRS 2019 01 |  | základní | 0 | 0 | 0 |  | 0 | 0.00012 | 0.1716 | 0 | 0 | 32 | M | 2 |  |  |  | ROZPOCET | 0 | 0 | 0 | 0 | 0 | 1 | 0 | 16 | -1718524970
| PP |  | kabel silový s Cu jádrem 1 kV 3x1,5mm2 | [18 empty] | PP | 2
| VV |  | 1300*1,1 'Přepočtené koeficientem množství |  | 1430 | [16 empty] | VV | 2 | 2 | False | 1 | ROZPOCET
13 | M | 34111036 | kabel silový s Cu jádrem 1 kV 3x2,5mm2 | m | 1980 |  |  | 0 | CS ÚRS 2019 01 |  | základní | 0 | 0 | 0 |  | 0 | 0.00017 | 0.3366 | 0 | 0 | 32 | M | 2 |  |  |  | ROZPOCET | 0 | 0 | 0 | 0 | 0 | 1 | 0 | 16 | -989659418
| PP |  | kabel silový s Cu jádrem 1 kV 3x2,5mm2 | [18 empty] | PP | 2
| VV |  | 1800*1,1 'Přepočtené koeficientem množství |  | 1980 | [16 empty] | VV | 2 | 2 | False | 1 | ROZPOCET
14 | K | 741122643 | Montáž kabel Cu plný kulatý žíla 5x10 mm2 uložený pevně (CYKY) | m | 80 |  |  | 0 | CS ÚRS 2019 01 |  | základní | 0 | 0 | 0 |  | 0 | 0 | 0 | 0 | 0 | 16 | K | 2 |  |  |  | ROZPOCET | 0 | 0 | 0 | 0 | 0 | 1 | 0 | 16 | 1780579168
| PP |  | Montáž kabelů měděných bez ukončení uložených pevně plných kulatých nebo bezhalogenových (CYKY) počtu a průřezu žil 5x10 mm2 | [18 empty] | PP | 2
15 | M | 10.051.282 | CYKY 5J10 (5Cx10) | M | 80 |  |  | 0 | materiály online |  | základní | 0 | 0 | 0 |  | 0 | 0 | 0 | 0 | 0 | 32 | M | 2 |  |  |  | ROZPOCET | 0 | 0 | 0 | 0 | 0 | 1 | 0 | 16 | 726796419
| PP |  | CYKY 5J10 (5Cx10) | [18 empty] | PP | 2
16 | K | 741210002 | Montáž rozvodnice oceloplechová nebo plastová běžná do 50 kg | kus | 1 |  |  | 0 | CS ÚRS 2019 01 |  | základní | 0 | 0 | 0 |  | 0 | 0 | 0 | 0 | 0 | 16 | K | 2 |  |  |  | ROZPOCET | 0 | 0 | 0 | 0 | 0 | 1 | 0 | 16 | 1348041132
| PP |  | Montáž rozvodnic oceloplechových nebo plastových bez zapojení vodičů běžných, hmotnosti do 50 kg | [18 empty] | PP | 2
| P |  | Poznámka k položce: nový rozváděč v původní vestavěné skříni | [18 empty] | P | 2
17 | M | 35714R1 | nový přístrojový rám, lišty TS35, nové krycí plechy | kpl | 1 |  |  | 0 |  |  | základní | 0 | 0 | 0 |  | 0 | 0 | 0 | 0 | 0 | 32 | M | 2 |  |  |  | ROZPOCET | 0 | 0 | 0 | 0 | 0 | 1 | 0 | 16 | 699974416
| PP |  | nový přístrojový rám, lišty TS35, nové krycí plechy | [18 empty] | PP | 2
| P |  | Poznámka k položce: materiál pro nové vybavení původní skříně | [18 empty] | P | 2
18 | K | 741211813 | Demontáž rozvodnic kovových pod omítkou s krytím do IPx4 plochou do 0,8 m2 | kus | 1 |  |  | 0 | CS ÚRS 2019 01 |  | základní | 0 | 0 | 0 |  | 0 | 0 | 0 | 0.02 | 0.02 | 16 | K | 2 |  |  |  | ROZPOCET | 0 | 0 | 0 | 0 | 0 | 1 | 0 | 16 | 181298763
| PP |  | Demontáž rozvodnic kovových, uložených pod omítkou, krytí do IPx 4, plochy přes 0,2 do 0,8 m2 | [18 empty] | PP | 2
19 | K | 741213811 | Demontáž kabelu silového z rozvodnice průřezu žil do 4 mm2 bez zachování funkčnosti | kus | 20 |  |  | 0 | CS ÚRS 2019 01 |  | základní | 0 | 0 | 0 |  | 0 | 0 | 0 | 0.00023 | 0.0046 | 16 | K | 2 |  |  |  | ROZPOCET | 0 | 0 | 0 | 0 | 0 | 1 | 0 | 16 | 554527449
| PP |  | Demontáž kabelu z rozvodnice bez zachování funkčnosti (do suti) silových, průřezu do 4 mm2 | [18 empty] | PP | 2
20 | K | 741231012 | Montáž svorkovnice do rozvaděčů - ochranná | kus | 25 |  |  | 0 | CS ÚRS 2019 01 |  | základní | 0 | 0 | 0 |  | 0 | 0 | 0 | 0 | 0 | 16 | K | 2 |  |  |  | ROZPOCET | 0 | 0 | 0 | 0 | 0 | 1 | 0 | 16 | -1317652773
| PP |  | Montáž svorkovnic do rozváděčů s popisnými štítky se zapojením vodičů na jedné straně ochranných | [18 empty] | PP | 2
21 | M | 10.578.890 | Svorkovnice EPS 3 ekvipotencionální s krabicí | KS | 25 |  |  | 0 | materiály online |  | základní | 0 | 0 | 0 |  | 0 | 0 | 0 | 0 | 0 | 32 | M | 2 |  |  |  | ROZPOCET | 0 | 0 | 0 | 0 | 0 | 1 | 0 | 16 | -1059234965
| PP |  | Svorkovnice EPS 3 ekvipotencionální s krabicí | [18 empty] | PP | 2
22 | K | 741310001 | Montáž vypínač nástěnný 1-jednopólový prostředí normální | kus | 12 |  |  | 0 | CS ÚRS 2019 01 |  | základní | 0 | 0 | 0 |  | 0 | 0 | 0 | 0 | 0 | 16 | K | 2 |  |  |  | ROZPOCET | 0 | 0 | 0 | 0 | 0 | 1 | 0 | 16 | 1614517607
| PP |  | Montáž spínačů jedno nebo dvoupólových nástěnných se zapojením vodičů, pro prostředí normální vypínačů, řazení 1-jednopólových | [18 empty] | PP | 2
23 | M | 10.070.410 | Tělo ABB 3559-A01345 spínače č.1 | KS | 9 |  |  | 0 | materiály online |  | základní | 0 | 0 | 0 |  | 0 | 0 | 0 | 0 | 0 | 32 | M | 2 |  |  |  | ROZPOCET | 0 | 0 | 0 | 0 | 0 | 1 | 0 | 16 | 519458679
| PP |  | Tělo ABB 3559-A01345 spínače č.1 | [18 empty] | PP | 2
24 | M | 10.073.545 | Ovladač Reflex SI 3559B-A00651214 | KS | 29 |  |  | 0 | materiály online |  | základní | 0 | 0 | 0 |  | 0 | 0 | 0 | 0 | 0 | 32 | M | 2 |  |  |  | ROZPOCET | 0 | 0 | 0 | 0 | 0 | 1 | 0 | 16 | 727415718
| PP |  | Ovladač Reflex SI 3559B-A00651214 | [18 empty] | PP | 2
| VV |  | 9+6+8+6 |  | 29 | [16 empty] | VV | 2 | 2 | True | 1 | ROZPOCET
25 | K | 741310003 | Montáž vypínač nástěnný 2-dvoupólový prostředí normální | kus | 6 |  |  | 0 | CS ÚRS 2019 01 |  | základní | 0 | 0 | 0 |  | 0 | 0 | 0 | 0 | 0 | 16 | K | 2 |  |  |  | ROZPOCET | 0 | 0 | 0 | 0 | 0 | 1 | 0 | 16 | 830818343
| PP |  | Montáž spínačů jedno nebo dvoupólových nástěnných se zapojením vodičů, pro prostředí normální vypínačů, řazení 2-dvoupólových | [18 empty] | PP | 2
26 | M | 10.073.573 | Tělo ABB 3559-A02345 spínače č.2 | KS | 6 |  |  | 0 | materiály online |  | základní | 0 | 0 | 0 |  | 0 | 0 | 0 | 0 | 0 | 32 | M | 2 |  |  |  | ROZPOCET | 0 | 0 | 0 | 0 | 0 | 1 | 0 | 16 | 35600041
| PP |  | Tělo ABB 3559-A02345 spínače č.2 | [18 empty] | PP | 2
27 | K | 741310021 | Montáž přepínač nástěnný 5-sériový prostředí normální | kus | 42 |  |  | 0 | CS ÚRS 2019 01 |  | základní | 0 | 0 | 0 |  | 0 | 0 | 0 | 0 | 0 | 16 | K | 2 |  |  |  | ROZPOCET | 0 | 0 | 0 | 0 | 0 | 1 | 0 | 16 | 1666436170
| PP |  | Montáž spínačů jedno nebo dvoupólových nástěnných se zapojením vodičů, pro prostředí normální přepínačů, řazení 5-sériových | [18 empty] | PP | 2
28 | M | 10.070.412 | Tělo ABB 3559-A05345 spínače č.5 | KS | 42 |  |  | 0 | materiály online |  | základní | 0 | 0 | 0 |  | 0 | 0 | 0 | 0 | 0 | 32 | M | 2 |  |  |  | ROZPOCET | 0 | 0 | 0 | 0 | 0 | 1 | 0 | 16 | 955758715
| PP |  | Tělo ABB 3559-A05345 spínače č.5 | [18 empty] | PP | 2
29 | M | 10.071.368 | Ovladač Reflex SI 3559B-A00652214 | KS | 42 |  |  | 0 | materiály online |  | základní | 0 | 0 | 0 |  | 0 | 0 | 0 | 0 | 0 | 32 | M | 2 |  |  |  | ROZPOCET | 0 | 0 | 0 | 0 | 0 | 1 | 0 | 16 | -1361582615
| PP |  | Ovladač Reflex SI 3559B-A00652214 | [18 empty] | PP | 2
30 | K | 741310022 | Montáž přepínač nástěnný 6-střídavý prostředí normální | kus | 8 |  |  | 0 | CS ÚRS 2019 01 |  | základní | 0 | 0 | 0 |  | 0 | 0 | 0 | 0 | 0 | 16 | K | 2 |  |  |  | ROZPOCET | 0 | 0 | 0 | 0 | 0 | 1 | 0 | 16 | -1312754736
| PP |  | Montáž spínačů jedno nebo dvoupólových nástěnných se zapojením vodičů, pro prostředí normální přepínačů, řazení 6-střídavých | [18 empty] | PP | 2
31 | M | 10.070.413 | Tělo ABB 3559-A06345 spínače č.6 | KS | 8 |  |  | 0 | materiály online |  | základní | 0 | 0 | 0 |  | 0 | 0 | 0 | 0 | 0 | 32 | M | 2 |  |  |  | ROZPOCET | 0 | 0 | 0 | 0 | 0 | 1 | 0 | 16 | 1344673726
| PP |  | Tělo ABB 3559-A06345 spínače č.6 | [18 empty] | PP | 2
32 | K | 741310025 | Montáž přepínač nástěnný 7-křížový prostředí normální | kus | 6 |  |  | 0 | CS ÚRS 2019 01 |  | základní | 0 | 0 | 0 |  | 0 | 0 | 0 | 0 | 0 | 16 | K | 2 |  |  |  | ROZPOCET | 0 | 0 | 0 | 0 | 0 | 1 | 0 | 16 | 1897620794
| PP |  | Montáž spínačů jedno nebo dvoupólových nástěnných se zapojením vodičů, pro prostředí normální přepínačů, řazení 7-křížových | [18 empty] | PP | 2
33 | M | 10.070.414 | Tělo ABB 3559-A07345 spínače č.7 | KS | 6 |  |  | 0 | materiály online |  | základní | 0 | 0 | 0 |  | 0 | 0 | 0 | 0 | 0 | 32 | M | 2 |  |  |  | ROZPOCET | 0 | 0 | 0 | 0 | 0 | 1 | 0 | 16 | 2023017511
| PP |  | Tělo ABB 3559-A07345 spínače č.7 | [18 empty] | PP | 2
34 | M | 10.069.941 | Rámeček Reflex SI 1754-0-2155 | KS | 22 |  |  | 0 | materiály online |  | základní | 0 | 0 | 0 |  | 0 | 0 | 0 | 0 | 0 | 32 | M | 2 |  |  |  | ROZPOCET | 0 | 0 | 0 | 0 | 0 | 1 | 0 | 16 | -1628500995
| PP |  | Rámeček Reflex SI 1754-0-2155 | [18 empty] | PP | 2
35 | M | 10.056.394 | Rámeček Reflex SI 1754-0-2171 | KS | 69 |  |  | 0 | materiály online |  | základní | 0 | 0 | 0 |  | 0 | 0 | 0 | 0 | 0 | 32 | M | 2 |  |  |  | ROZPOCET | 0 | 0 | 0 | 0 | 0 | 1 | 0 | 16 | -1203838162
| PP |  | Rámeček Reflex SI 1754-0-2171 | [18 empty] | PP | 2
36 | M | 10.080.010 | Rámeček Reflex SI 1754-0-3732 | KS | 21 |  |  | 0 | materiály online |  | základní | 0 | 0 | 0 |  | 0 | 0 | 0 | 0 | 0 | 32 | M | 2 |  |  |  | ROZPOCET | 0 | 0 | 0 | 0 | 0 | 1 | 0 | 16 | 1919678031
| PP |  | Rámeček Reflex SI 1754-0-3732 | [18 empty] | PP | 2
37 | M | 10.874.526 | Rámeček REFLEX 1754-0-4102/1 | KS | 2 |  |  | 0 | materiály online |  | základní | 0 | 0 | 0 |  | 0 | 0 | 0 | 0 | 0 | 32 | M | 2 |  |  |  | ROZPOCET | 0 | 0 | 0 | 0 | 0 | 1 | 0 | 16 | -272646744
| PP |  | Rámeček REFLEX 1754-0-4102/1 | [18 empty] | PP | 2
38 | K | 741311803 | Demontáž spínačů nástěnných normálních do 10 A bezšroubových bez zachování funkčnosti do 2 svorek | kus | 40 |  |  | 0 | CS ÚRS 2019 01 |  | základní | 0 | 0 | 0 |  | 0 | 0 | 0 | 4.8e-05 | 0.00192 | 16 | K | 2 |  |  |  | ROZPOCET | 0 | 0 | 0 | 0 | 0 | 1 | 0 | 16 | -1845639311
| PP |  | Demontáž spínačů bez zachování funkčnosti (do suti) nástěnných, pro prostředí normální do 10 A, připojení bezšroubové do 2 svorek | [18 empty] | PP | 2
39 | K | 741313002 | Montáž zásuvka (polo)zapuštěná bezšroubové připojení 2P+PE dvojí zapojení - průběžná | kus | 40 |  |  | 0 | CS ÚRS 2019 01 |  | základní | 0 | 0 | 0 |  | 0 | 0 | 0 | 0 | 0 | 16 | K | 2 |  |  |  | ROZPOCET | 0 | 0 | 0 | 0 | 0 | 1 | 0 | 16 | -1071828325
| PP |  | Montáž zásuvek domovních se zapojením vodičů bezšroubové připojení polozapuštěných nebo zapuštěných 10/16 A, provedení 2P + PE dvojí zapojení pro průběžnou montáž | [18 empty] | PP | 2
40 | M | 10.082.869 | Zásuvka REFLEX Si 5519B-A02347 H | KS | 38 |  |  | 0 | materiály online |  | základní | 0 | 0 | 0 |  | 0 | 0 | 0 | 0 | 0 | 32 | M | 2 |  |  |  | ROZPOCET | 0 | 0 | 0 | 0 | 0 | 1 | 0 | 16 | -43843031
| PP |  | Zásuvka REFLEX Si 5519B-A02347 H | [18 empty] | PP | 2
41 | M | 10.030.730 | Zásuvka REFLEX SI 5519B-A02347 Z | KS | 3 |  |  | 0 | materiály online |  | základní | 0 | 0 | 0 |  | 0 | 0 | 0 | 0 | 0 | 32 | M | 2 |  |  |  | ROZPOCET | 0 | 0 | 0 | 0 | 0 | 1 | 0 | 16 | 501353017
| PP |  | Zásuvka REFLEX SI 5519B-A02347 Z | [18 empty] | PP | 2
42 | K | 741315823 | Demontáž zásuvek domovních normálních do 16A zapuštěných šroubových bez zachování funkčnosti 2P+PE | kus | 40 |  |  | 0 | CS ÚRS 2019 01 |  | základní | 0 | 0 | 0 |  | 0 | 0 | 0 | 4.8e-05 | 0.00192 | 16 | K | 2 |  |  |  | ROZPOCET | 0 | 0 | 0 | 0 | 0 | 1 | 0 | 16 | -1385142738
| PP |  | Demontáž zásuvek bez zachování funkčnosti (do suti) domovních polozapuštěných nebo zapuštěných, pro prostředí normální do 16 A, připojení šroubové 2P+PE | [18 empty] | PP | 2
43 | K | 741320101 | Montáž jistič jednopólový nn do 25 A bez krytu | kus | 52 |  |  | 0 | CS ÚRS 2019 01 |  | základní | 0 | 0 | 0 |  | 0 | 0 | 0 | 0 | 0 | 16 | K | 2 |  |  |  | ROZPOCET | 0 | 0 | 0 | 0 | 0 | 1 | 0 | 16 | 1664236072
| PP |  | Montáž jističů se zapojením vodičů jednopólových nn do 25 A bez krytu | [18 empty] | PP | 2
44 | M | 10.060.625 | Jistič 6B/1 PL6 | KS | 5 |  |  | 0 | materiály online |  | základní | 0 | 0 | 0 |  | 0 | 0 | 0 | 0 | 0 | 32 | M | 2 |  |  |  | ROZPOCET | 0 | 0 | 0 | 0 | 0 | 1 | 0 | 16 | 1840062103
| PP |  | Jistič 6B/1 PL6 | [18 empty] | PP | 2
45 | M | 10.060.671 | Jistič 10B/1 PL6 | KS | 24 |  |  | 0 | materiály online |  | základní | 0 | 0 | 0 |  | 0 | 0 | 0 | 0 | 0 | 32 | M | 2 |  |  |  | ROZPOCET | 0 | 0 | 0 | 0 | 0 | 1 | 0 | 16 | 1169739367
| PP |  | Jistič 10B/1 PL6 | [18 empty] | PP | 2
46 | M | 10.060.678 | Jistič 10C/1 PL6 | KS | 3 |  |  | 0 | materiály online |  | základní | 0 | 0 | 0 |  | 0 | 0 | 0 | 0 | 0 | 32 | M | 2 |  |  |  | ROZPOCET | 0 | 0 | 0 | 0 | 0 | 1 | 0 | 16 | -1644003128
| PP |  | Jistič 10C/1 PL6 | [18 empty] | PP | 2
47 | M | 10.060.636 | Jistič 6C/1 PL6 | KS | 20 |  |  | 0 | materiály online |  | základní | 0 | 0 | 0 |  | 0 | 0 | 0 | 0 | 0 | 32 | M | 2 |  |  |  | ROZPOCET | 0 | 0 | 0 | 0 | 0 | 1 | 0 | 16 | -1603293783
| PP |  | Jistič 6C/1 PL6 | [18 empty] | PP | 2
48 | K | 741320161 | Montáž jistič třípólový nn do 25 A bez krytu | kus | 2 |  |  | 0 | CS ÚRS 2019 01 |  | základní | 0 | 0 | 0 |  | 0 | 0 | 0 | 0 | 0 | 16 | K | 2 |  |  |  | ROZPOCET | 0 | 0 | 0 | 0 | 0 | 1 | 0 | 16 | 349143321
| PP |  | Montáž jističů se zapojením vodičů třípólových nn do 25 A bez krytu | [18 empty] | PP | 2
49 | M | 10.059.808 | Jistič 16C/3 PL6 | KS | 2 |  |  | 0 | materiály online |  | základní | 0 | 0 | 0 |  | 0 | 0 | 0 | 0 | 0 | 32 | M | 2 |  |  |  | ROZPOCET | 0 | 0 | 0 | 0 | 0 | 1 | 0 | 16 | -36272861
| PP |  | Jistič 16C/3 PL6 | [18 empty] | PP | 2
50 | K | 741320171 | Montáž jistič třípólový nn do 63 A bez krytu | kus | 2 |  |  | 0 | CS ÚRS 2019 01 |  | základní | 0 | 0 | 0 |  | 0 | 0 | 0 | 0 | 0 | 16 | K | 2 |  |  |  | ROZPOCET | 0 | 0 | 0 | 0 | 0 | 1 | 0 | 16 | -1388881769
| PP |  | Montáž jističů se zapojením vodičů třípólových nn do 63 A bez krytu | [18 empty] | PP | 2
51 | M | 10.070.803 | Spínač IS-63/3 (Z-SE-63/3) 3TE | KS | 2 |  |  | 0 | materiály online |  | základní | 0 | 0 | 0 |  | 0 | 0 | 0 | 0 | 0 | 32 | M | 2 |  |  |  | ROZPOCET | 0 | 0 | 0 | 0 | 0 | 1 | 0 | 16 | 1128868093
| PP |  | Spínač IS-63/3 (Z-SE-63/3) 3TE | [18 empty] | PP | 2
52 | K | 741321001 | Montáž proudových chráničů dvoupólových nn do 25 A bez krytu | kus | 41 |  |  | 0 | CS ÚRS 2019 01 |  | základní | 0 | 0 | 0 |  | 0 | 0 | 0 | 0 | 0 | 16 | K | 2 |  |  |  | ROZPOCET | 0 | 0 | 0 | 0 | 0 | 1 | 0 | 16 | 271796233
| PP |  | Montáž proudových chráničů se zapojením vodičů dvoupólových nn do 25 A bez krytu | [18 empty] | PP | 2
53 | M | 10.061.235 | Chránič 40/2/0,03-A PF7 | KS | 20 |  |  | 0 | materiály online |  | základní | 0 | 0 | 0 |  | 0 | 0 | 0 | 0 | 0 | 32 | M | 2 |  |  |  | ROZPOCET | 0 | 0 | 0 | 0 | 0 | 1 | 0 | 16 | 305784323
| PP |  | Chránič 40/2/0,03-A PF7 | [18 empty] | PP | 2
54 | M | 10.060.655 | Chránič 10C/1N/0,03-A PFL7 | KS | 2 |  |  | 0 | materiály online |  | základní | 0 | 0 | 0 |  | 0 | 0 | 0 | 0 | 0 | 32 | M | 2 |  |  |  | ROZPOCET | 0 | 0 | 0 | 0 | 0 | 1 | 0 | 16 | -1226364115
| PP |  | Chránič 10C/1N/0,03-A PFL7 | [18 empty] | PP | 2
55 | M | 10.061.106 | Chránič 16B/1N/0,03-A PFL7 | KS | 19 |  |  | 0 | materiály online |  | základní | 0 | 0 | 0 |  | 0 | 0 | 0 | 0 | 0 | 32 | M | 2 |  |  |  | ROZPOCET | 0 | 0 | 0 | 0 | 0 | 1 | 0 | 16 | 984502376
| PP |  | Chránič 16B/1N/0,03-A PFL7 | [18 empty] | PP | 2
56 | K | 741322072 | Montáž svodiče přepětí nn typ 2 třípólových dvoudílných s vložením modulu | kus | 1 |  |  | 0 | CS ÚRS 2019 01 |  | základní | 0 | 0 | 0 |  | 0 | 0 | 0 | 0 | 0 | 16 | K | 2 |  |  |  | ROZPOCET | 0 | 0 | 0 | 0 | 0 | 1 | 0 | 16 | -398443449
| PP |  | Montáž přepěťových ochran nn se zapojením vodičů svodiče přepětí – typ 2 třípólových dvoudílných s vložením modulu | [18 empty] | PP | 2
57 | M | 10.059.388 | Svodič DEHNguard TNC 230/400V třída C | KS | 1 |  |  | 0 | materiály online |  | základní | 0 | 0 | 0 |  | 0 | 0 | 0 | 0 | 0 | 32 | M | 2 |  |  |  | ROZPOCET | 0 | 0 | 0 | 0 | 0 | 1 | 0 | 16 | 1584400920
| PP |  | Svodič DEHNguard TNC 230/400V třída C | [18 empty] | PP | 2
58 | K | 741322122 | Montáž svodiče přepětí nn typ 2 čtyřpólových dvoudílných s vložením modulu | kus | 1 |  |  | 0 | CS ÚRS 2019 01 |  | základní | 0 | 0 | 0 |  | 0 | 0 | 0 | 0 | 0 | 16 | K | 2 |  |  |  | ROZPOCET | 0 | 0 | 0 | 0 | 0 | 1 | 0 | 16 | -1429247119
| PP |  | Montáž přepěťových ochran nn se zapojením vodičů svodiče přepětí – typ 2 čtyřpólových dvoudílných s vložením modulu | [18 empty] | PP | 2
59 | M | 10.060.931 | Svodič DEHNguard M 275 TNS | KS | 1 |  |  | 0 | materiály online |  | základní | 0 | 0 | 0 |  | 0 | 0 | 0 | 0 | 0 | 32 | M | 2 |  |  |  | ROZPOCET | 0 | 0 | 0 | 0 | 0 | 1 | 0 | 16 | -42578351
| PP |  | Svodič DEHNguard M 275 TNS | [18 empty] | PP | 2
60 | K | 741330031 | Montáž stykačů střídavých vestavných jednopólových do 16 A | kus | 2 |  |  | 0 | CS ÚRS 2019 01 |  | základní | 0 | 0 | 0 |  | 0 | 0 | 0 | 0 | 0 | 16 | K | 2 |  |  |  | ROZPOCET | 0 | 0 | 0 | 0 | 0 | 1 | 0 | 16 | -1485761107
| PP |  | Montáž stykačů nn se zapojením vodičů střídavých vestavných jednopólových do 16 A | [18 empty] | PP | 2
61 | M | 10.033.213 | Relé Z-R230/SS instalační | KS | 2 |  |  | 0 | materiály online |  | základní | 0 | 0 | 0 |  | 0 | 0 | 0 | 0 | 0 | 32 | M | 2 |  |  |  | ROZPOCET | 0 | 0 | 0 | 0 | 0 | 1 | 0 | 16 | 411733093
| PP |  | Relé Z-R230/SS instalační | [18 empty] | PP | 2
62 | K | 741330043 | Montáž stykač střídavý vestavný třípólový do 40 A | kus | 2 |  |  | 0 | CS ÚRS 2019 01 |  | základní | 0 | 0 | 0 |  | 0 | 0 | 0 | 0 | 0 | 16 | K | 2 |  |  |  | ROZPOCET | 0 | 0 | 0 | 0 | 0 | 1 | 0 | 16 | 488619419
| PP |  | Montáž stykačů nn se zapojením vodičů střídavých vestavných třípólových do 40 A | [18 empty] | PP | 2
63 | M | 10.034.405 | Stykač Z-SCH230/40-40 230VAC | KS | 2 |  |  | 0 | materiály online |  | základní | 0 | 0 | 0 |  | 0 | 0 | 0 | 0 | 0 | 32 | M | 2 |  |  |  | ROZPOCET | 0 | 0 | 0 | 0 | 0 | 1 | 0 | 16 | -1606879220
| PP |  | Stykač Z-SCH230/40-40 230VAC | [18 empty] | PP | 2
64 | K | 741371843 | Demontáž svítidla bytového se standardní paticí přisazeného do 0,36 m2 bez zachováním funkčnosti | kus | 60 |  |  | 0 | CS ÚRS 2019 01 |  | základní | 0 | 0 | 0 |  | 0 | 0 | 0 | 0.001 | 0.06 | 16 | K | 2 |  |  |  | ROZPOCET | 0 | 0 | 0 | 0 | 0 | 1 | 0 | 16 | 1022264917
| PP |  | Demontáž svítidel bez zachování funkčnosti (do suti) v bytových nebo společenských místnostech se standardní paticí (E27, T5, GU10) přisazených, ploše přes 0,09 do 0,36 m2 | [18 empty] | PP | 2
65 | K | 741372021 | Montáž svítidlo LED bytové přisazené nástěnné panelové do 0,09 m2 | kus | 66 |  |  | 0 | CS ÚRS 2019 01 |  | základní | 0 | 0 | 0 |  | 0 | 0 | 0 | 0 | 0 | 16 | K | 2 |  |  |  | ROZPOCET | 0 | 0 | 0 | 0 | 0 | 1 | 0 | 16 | 932884859
| PP |  | Montáž svítidel LED se zapojením vodičů bytových nebo společenských místností přisazených nástěnných panelových, obsahu do 0,09 m2 | [18 empty] | PP | 2
66 | M | 11.124.325 | Sví. LED CALA 32 32W 4000K st.b. IP44 | KS | 21 |  |  | 0 | materiály online |  | základní | 0 | 0 | 0 |  | 0 | 0 | 0 | 0 | 0 | 32 | M | 2 |  |  |  | ROZPOCET | 0 | 0 | 0 | 0 | 0 | 1 | 0 | 16 | 278213715
| PP |  | Sví. LED CALA 32 32W 4000K st.b. IP44 | [18 empty] | PP | 2
67 | M | 11.124.329 | Sví. LED CALA 18 18W 4000K st.b. IP44 | KS | 7 |  |  | 0 | materiály online |  | základní | 0 | 0 | 0 |  | 0 | 0 | 0 | 0 | 0 | 32 | M | 2 |  |  |  | ROZPOCET | 0 | 0 | 0 | 0 | 0 | 1 | 0 | 16 | 983907546
| PP |  | Sví. LED CALA 18 18W 4000K st.b. IP44 | [18 empty] | PP | 2
68 | M | 11.214.433 | Sví.nouz. EXIT 3W LED 1h 350lm IP65 | KS | 38 |  |  | 0 | materiály online |  | základní | 0 | 0 | 0 |  | 0 | 0 | 0 | 0 | 0 | 32 | M | 2 |  |  |  | ROZPOCET | 0 | 0 | 0 | 0 | 0 | 1 | 0 | 16 | 2015408838
| PP |  | Sví.nouz. EXIT 3W LED 1h 350lm IP65 | [18 empty] | PP | 2
69 | K | 741372022 | Montáž svítidlo LED bytové přisazené nástěnné panelové do 0,36 m2 | kus | 70 |  |  | 0 | CS ÚRS 2019 01 |  | základní | 0 | 0 | 0 |  | 0 | 0 | 0 | 0 | 0 | 16 | K | 2 |  |  |  | ROZPOCET | 0 | 0 | 0 | 0 | 0 | 1 | 0 | 16 | 32810741
| PP |  | Montáž svítidel LED se zapojením vodičů bytových nebo společenských místností přisazených nástěnných panelových, obsahu přes 0,09 do 0,36 m2 | [18 empty] | PP | 2
70 | M | 8596099024765 | FIT3000A4KN600/ND, vestavné do rastru | KS | 60 |  |  | 0 |  |  | základní | 0 | 0 | 0 |  | 0 | 0 | 0 | 0 | 0 | 32 | M | 2 |  |  |  | ROZPOCET | 0 | 0 | 0 | 0 | 0 | 1 | 0 | 16 | 1191610548
| PP |  | FIT3000A4KN600/ND, vestavné do rastru | [18 empty] | PP | 2
| P |  | Poznámka k položce: ean 8596099024765 společně s rámečkem uqram jako přisazené | [18 empty] | P | 2
71 | M | 10.241.363 | Pan.LED QN 4500lm 3800K 60x60 ND/90 vestavné do rastru | KS | 8 |  |  | 0 | materiály online |  | základní | 0 | 0 | 0 |  | 0 | 0 | 0 | 0 | 0 | 32 | M | 2 |  |  |  | ROZPOCET | 0 | 0 | 0 | 0 | 0 | 1 | 0 | 16 | 1523537629
| PP |  | Pan.LED QN 4500lm 3800K 60x60 ND/90 vestavné do rastru , CRI 90 | [18 empty] | PP | 2
| P |  | Poznámka k položce: ean 8596099014896 společně s rámečkem uqram jako přisazené | [18 empty] | P | 2
72 | M | 11.030.401 | Rámeček UQRAM600 pro přis. montáž UQ | KS | 68 |  |  | 0 | materiály online |  | základní | 0 | 0 | 0 |  | 0 | 0 | 0 | 0 | 0 | 32 | M | 2 |  |  |  | ROZPOCET | 0 | 0 | 0 | 0 | 0 | 1 | 0 | 16 | 333394115
| PP |  | Rámeček UQRAM600 pro přis. montáž UQ | [18 empty] | PP | 2
73 | M | 11.105.423 | MODUS PL 2500lm, úzký korpus 1200mm, LE | KS | 2 |  |  | 0 | materiály online |  | základní | 0 | 0 | 0 |  | 0 | 0 | 0 | 0 | 0 | 32 | M | 2 |  |  |  | ROZPOCET | 0 | 0 | 0 | 0 | 0 | 1 | 0 | 16 | -109948841
| PP |  | MODUS PL 2500lm, úzký korpus 1200mm, LE | [18 empty] | PP | 2
74 | K | 741372112 | Montáž svítidlo LED bytové vestavné podhledové čtvercové do 0,36 m2 | kus | 22 |  |  | 0 | CS ÚRS 2019 01 |  | základní | 0 | 0 | 0 |  | 0 | 0 | 0 | 0 | 0 | 16 | K | 2 |  |  |  | ROZPOCET | 0 | 0 | 0 | 0 | 0 | 1 | 0 | 16 | -114093376
| PP |  | Montáž svítidel LED se zapojením vodičů bytových nebo společenských místností vestavných podhledových čtvercových nebo obdélníkových, obsahu přes 0,09 do 0,36 m2 | [18 empty] | PP | 2
75 | M | 11.228.138 | MODUS IBP, IP54, vestavné do rastru - mo | KS | 22 |  |  | 0 | materiály online |  | základní | 0 | 0 | 0 |  | 0 | 0 | 0 | 0 | 0 | 32 | M | 2 |  |  |  | ROZPOCET | 0 | 0 | 0 | 0 | 0 | 1 | 0 | 16 | 337718364
| PP |  | MODUS IBP, IP54, vestavné do rastru - mo | [18 empty] | PP | 2
76 | K | 741410071 | Montáž pospojování ochranné konstrukce ostatní vodičem do 16 mm2 uloženým volně nebo pod omítku | m | 400 |  |  | 0 | CS ÚRS 2019 01 |  | základní | 0 | 0 | 0 |  | 0 | 0 | 0 | 0 | 0 | 16 | K | 2 |  |  |  | ROZPOCET | 0 | 0 | 0 | 0 | 0 | 1 | 0 | 16 | 349216508
| PP |  | Montáž uzemňovacího vedení s upevněním, propojením a připojením pomocí svorek doplňků ostatních konstrukcí vodičem průřezu do 16 mm2, uloženým volně nebo pod omítkou | [18 empty] | PP | 2
77 | M | 34140844 | vodič izolovaný s Cu jádrem 6mm2 | m | 400 |  |  | 0 | CS ÚRS 2019 01 |  | základní | 0 | 0 | 0 |  | 0 | 8e-05 | 0.032 | 0 | 0 | 32 | M | 2 |  |  |  | ROZPOCET | 0 | 0 | 0 | 0 | 0 | 1 | 0 | 16 | -854169519
| PP |  | vodič izolovaný s Cu jádrem 6mm2 | [18 empty] | PP | 2
78 | K | 741810003 | Celková prohlídka elektrického rozvodu a zařízení do 1 milionu Kč | kus | 1 |  |  | 0 | CS ÚRS 2019 01 |  | základní | 0 | 0 | 0 |  | 0 | 0 | 0 | 0 | 0 | 16 | K | 2 |  |  |  | ROZPOCET | 0 | 0 | 0 | 0 | 0 | 1 | 0 | 16 | -345107846
| PP |  | Zkoušky a prohlídky elektrických rozvodů a zařízení celková prohlídka a vyhotovení revizní zprávy pro objem montážních prací přes 500 do 1000 tis. Kč | [18 empty] | PP | 2
| PSC |  | Poznámka k souboru cen: 1. Ceny -0001 až -0011 jsou určeny pro objem montážních prací včetně všech nákladů. | [18 empty] | PSC | 2
79 | K | 741810011 | Příplatek k celkové prohlídce za každých dalších 500 000,- Kč | kus | 4 |  |  | 0 | CS ÚRS 2019 01 |  | základní | 0 | 0 | 0 |  | 0 | 0 | 0 | 0 | 0 | 16 | K | 2 |  |  |  | ROZPOCET | 0 | 0 | 0 | 0 | 0 | 1 | 0 | 16 | -725777556
| PP |  | Zkoušky a prohlídky elektrických rozvodů a zařízení celková prohlídka a vyhotovení revizní zprávy pro objem montážních prací Příplatek k ceně 0003 za každých dalších i započatých 500 tis. Kč přes 1000 tis. Kč | [18 empty] | PP | 2
| PSC |  | Poznámka k souboru cen: 1. Ceny -0001 až -0011 jsou určeny pro objem montážních prací včetně všech nákladů. | [18 empty] | PSC | 2
80 | K | 741811011 | Kontrola rozvaděč nn silový hmotnosti do 200 kg | kus | 2 |  |  | 0 | CS ÚRS 2019 01 |  | základní | 0 | 0 | 0 |  | 0 | 0 | 0 | 0 | 0 | 16 | K | 2 |  |  |  | ROZPOCET | 0 | 0 | 0 | 0 | 0 | 1 | 0 | 16 | 1064683078
| PP |  | Zkoušky a prohlídky rozvodných zařízení kontrola rozváděčů nn, (1 pole) silových, hmotnosti do 200 kg | [18 empty] | PP | 2
81 | K | 741161120-R1 | Montáž - připojení zásuvkové a osvětlovací rampy nad jedním lůžkem | kus | 35 |  |  | 0 |  |  | základní | 0 | 0 | 0 |  | 0 | 0 | 0 | 0 | 0 | 16 | K | 2 |  |  |  | ROZPOCET | 0 | 0 | 0 | 0 | 0 | 1 | 0 | 16 | -1398119451
| PP |  | Montáž zásuvek - elektrické připojení zásuvkové a osvětlovací rampy nad lůžkem. 2x světelný zdroj, 1x vypínač tahový 4x zásuvka 230V 1x dvojitá datová zásuvka 1x volací šňůra - sestra, pacient 1x uzemňovací svorka 4x silový kabel 1x uzemňovací vodič 3x datový kabel | [18 empty] | PP | 2
82 | M | rampa1 | osvětlovací a zásuvková rampa nad jedno lůžko | ks | 3 |  |  | 0 |  |  | základní | 0 | 0 | 0 |  | 0 | 0 | 0 | 0 | 0 | 32 | M | 2 |  |  |  | ROZPOCET | 0 | 0 | 0 | 0 | 0 | 1 | 0 | 16 | -729373349
| PP |  | osvětlovací a zásuvková rampa nad jedno lůžko, š.1650 mm 1x horní osvětlení (nepřímé místnosti) - samostatný přívod 1x dolní osvětlení (přímé čtení) - samostatný přívod 1x vypínač pro dolní osvětlení 3x zásuvka 230 V hnědá (MDO) 1x zásuvka 230 V zelená (DO) 1x dvojitá datová zásuvka 1x volací šňůra s tlačítkem - systém sestra pacient 1x uzemňovací svorka | [18 empty] | PP | 2
83 | M | rampa2 | osvětlovací a zásuvková rampa nad dvě lůžka | ks | 16 |  |  | 0 |  |  | základní | 0 | 0 | 0 |  | 0 | 0 | 0 | 0 | 0 | 32 | M | 2 |  |  |  | ROZPOCET | 0 | 0 | 0 | 0 | 0 | 1 | 0 | 16 | -1673480133
| PP |  | osvětlovací a zásuvková rampa nad dvě lůžka, š.3300 mm výbava pro 1 lůžko : 1x horní osvětlení (nepřímé místnosti) - samostatný přívod 1x dolní osvětlení (přímé čtení) - samostatný přívod 1x vypínač pro dolní osvětlení 3x zásuvka 230 V hnědá (MDO) 1x zásuvka 230 V zelená (DO) 1x dvojitá datová zásuvka 1x volací šňůra s tlačítkem - systém sestra pacient 1x uzemňovací svorka | [18 empty] | PP | 2
84 | M | rampa3 | samostatná rampa pro přívod plynu | ks | 4 |  |  | 0 |  |  | základní | 0 | 0 | 0 |  | 0 | 0 | 0 | 0 | 0 | 32 | M | 2 |  |  |  | ROZPOCET | 0 | 0 | 0 | 0 | 0 | 1 | 0 | 16 | 66902369
| PP |  | samostatná rampa pro přívod plynu (kyslíku) š.675 mm, rychlospojka, regulační ventil | [18 empty] | PP | 2
85 | K | 741910414 | Montáž žlab kovový šířky do 250 mm bez víka | m | 140 |  |  | 0 | CS ÚRS 2019 01 |  | základní | 0 | 0 | 0 |  | 0 | 0 | 0 | 0 | 0 | 16 | K | 2 |  |  |  | ROZPOCET | 0 | 0 | 0 | 0 | 0 | 1 | 0 | 16 | -928605376
| PP |  | Montáž žlabů bez stojiny a výložníků kovových s podpěrkami a příslušenstvím bez víka, šířky do 250 mm | [18 empty] | PP | 2
86 | M | 10.530.222 | Žlab DZ 60x150 drátěný ZNCR | M | 154 |  |  | 0 | materiály online |  | základní | 0 | 0 | 0 |  | 0 | 0 | 0 | 0 | 0 | 32 | M | 2 |  |  |  | ROZPOCET | 0 | 0 | 0 | 0 | 0 | 1 | 0 | 16 | 947669736
| PP |  | Žlab DZ 60x150 drátěný ZNCR | [18 empty] | PP | 2
| VV |  | 140*1,1 'Přepočtené koeficientem množství |  | 154 | [16 empty] | VV | 2 | 2 | False | 1 | ROZPOCET
87 | M | 10.663.924 | Závěs DZZ/B pozink | KS | 140 |  |  | 0 | materiály online |  | základní | 0 | 0 | 0 |  | 0 | 0 | 0 | 0 | 0 | 32 | M | 2 |  |  |  | ROZPOCET | 0 | 0 | 0 | 0 | 0 | 1 | 0 | 16 | 33442878
| PP |  | Závěs DZZ/B pozink | [18 empty] | PP | 2
88 | M | 10.549.326 | Kotva KPO 8x77 XX galv.zinek | KS | 280 |  |  | 0 | materiály online |  | základní | 0 | 0 | 0 |  | 0 | 0 | 0 | 0 | 0 | 32 | M | 2 |  |  |  | ROZPOCET | 0 | 0 | 0 | 0 | 0 | 1 | 0 | 16 | 311096048
| PP |  | Kotva KPO 8x77 XX galv.zinek | [18 empty] | PP | 2
89 | M | 10.530.224 | Rychlospojka DZRS/B | KS | 140 |  |  | 0 | materiály online |  | základní | 0 | 0 | 0 |  | 0 | 0 | 0 | 0 | 0 | 32 | M | 2 |  |  |  | ROZPOCET | 0 | 0 | 0 | 0 | 0 | 1 | 0 | 16 | 1759043378
| PP |  | Rychlospojka DZRS/B | [18 empty] | PP | 2
| D | 742 | Elektroinstalace - slaboproud |  |  |  |  | 0 |  |  |  |  | 0 | 0 |  | 0 |  | 0 |  | 0 | 2 | D | 1 |  |  |  | ROZPOCET | [6 empty] | 0
90 | K | 742121001 | Montáž kabelů sdělovacích pro vnitřní rozvody do 15 žil | m | 14300 |  |  | 0 | CS ÚRS 2019 01 |  | základní | 0 | 0 | 0 |  | 0 | 0 | 0 | 0 | 0 | 16 | K | 2 |  |  |  | ROZPOCET | 0 | 0 | 0 | 0 | 0 | 1 | 0 | 16 | 1345468244
| PP |  | Montáž kabelů sdělovacích pro vnitřní rozvody počtu žil do 15 | [18 empty] | PP | 2
| PSC |  | Poznámka k souboru cen: 1. Ceny lze použít i pro ocenění koaxiálních kabelů. | [18 empty] | PSC | 2
| VV |  | 14000+300 |  | 14300 | [16 empty] | VV | 2 | 2 | True | 1 | ROZPOCET
91 | M | 10.048.294 | Kabel CB 120 koaxiální | M | 360 |  |  | 0 | materiály online |  | základní | 0 | 0 | 0 |  | 0 | 0 | 0 | 0 | 0 | 32 | M | 2 |  |  |  | ROZPOCET | 0 | 0 | 0 | 0 | 0 | 1 | 0 | 16 | -1467824691
| PP |  | Kabel CB 120 koaxiální | [18 empty] | PP | 2
| P |  | Poznámka k položce: pro přípravu TV zásuvek, pouze od zásuvky v pokoji do podhledu na chodbě | [18 empty] | P | 2
| VV |  | 300*1,2 'Přepočtené koeficientem množství |  | 360 | [16 empty] | VV | 2 | 2 | False | 1 | ROZPOCET
92 | M | 10.781.222 | UTP 4x2x0,5 cat.6 drát LSOH 500m fialová | M | 16800 |  |  | 0 | materiály online |  | základní | 0 | 0 | 0 |  | 0 | 0 | 0 | 0 | 0 | 32 | M | 2 |  |  |  | ROZPOCET | 0 | 0 | 0 | 0 | 0 | 1 | 0 | 16 | 1333093528
| PP |  | UTP 4x2x0,5 cat.6 drát LSOH 500m fialová | [18 empty] | PP | 2
| VV |  | 14000*1,2 'Přepočtené koeficientem množství |  | 16800 | [16 empty] | VV | 2 | 2 | False | 1 | ROZPOCET
93 | K | 742320001 | Montáž elektrického zámku s mechanickým přepínačem otevřeno/zavřeno | kus | 3 |  |  | 0 | CS ÚRS 2019 01 |  | základní | 0 | 0 | 0 |  | 0 | 0 | 0 | 0 | 0 | 16 | K | 2 |  |  |  | ROZPOCET | 0 | 0 | 0 | 0 | 0 | 1 | 0 | 16 | 1274982311
| PP |  | Montáž elektricky ovládaných zámků s mechanickým přepínačem otevřeno/zavřeno do zárubně | [18 empty] | PP | 2
94 | K | 742330002 | Montáž rozvaděče stojanového | kus | 1 |  |  | 0 | CS ÚRS 2019 01 |  | základní | 0 | 0 | 0 |  | 0 | 0 | 0 | 0 | 0 | 16 | K | 2 |  |  |  | ROZPOCET | 0 | 0 | 0 | 0 | 0 | 1 | 0 | 16 | 606531365
| PP |  | Montáž strukturované kabeláže rozvaděče stojanového | [18 empty] | PP | 2
95 | M | 11.074.304 | Skříň RITTAL TS IT 5503110 800x1200x800 | KS | 1 |  |  | 0 | materiály online |  | základní | 0 | 0 | 0 |  | 0 | 0 | 0 | 0 | 0 | 32 | M | 2 |  |  |  | ROZPOCET | 0 | 0 | 0 | 0 | 0 | 1 | 0 | 16 | -796426970
| PP |  | Skříň RITTAL TS IT 5503110 800x1200x800 | [18 empty] | PP | 2
96 | K | 742330011 | Montáž zařízení do rozvaděče (switch, UPS, DVR, server) bez nastavení | kus | 6 |  |  | 0 | CS ÚRS 2019 01 |  | základní | 0 | 0 | 0 |  | 0 | 0 | 0 | 0 | 0 | 16 | K | 2 |  |  |  | ROZPOCET | 0 | 0 | 0 | 0 | 0 | 1 | 0 | 16 | -1097663736
| PP |  | Montáž strukturované kabeláže zařízení do rozvaděče switche, UPS, DVR, server bez nastavení | [18 empty] | PP | 2
| P |  | Poznámka k položce: 2 ks v systému setra-pacient | [18 empty] | P | 2
97 | M | data1 | PoE svitch - 48x GLAN | ks | 4 |  |  | 0 |  |  | základní | 0 | 0 | 0 |  | 0 | 0 | 0 | 0 | 0 | 32 | M | 2 |  |  |  | ROZPOCET | 0 | 0 | 0 | 0 | 0 | 1 | 0 | 16 | -800292512
| PP |  | PoE svitch - 48x GLAN, Aktivní prvky musí podporovat minimálně následující standardy: SNMPv1, SNMPv2c, SNMPv3 s dodanou MIB a podporou RMON I and II standards, QoS, Multicast, ARP inspekce, IEEE 802.1D, IEEE 802.1p, IEEE 802.1Q, IEEE 802.1s, IEEE 802.1w, IEEE 802.1x, IEEE 802.3, IEEE 802.3ab, IEEE 802.3ad, IEEE 802.3ae, IEEE 802.3af, , IEEE 802.3ah, IEEE 802.3u, IEEE802.3x, IEEE 802.3z, Plně duplexní provoz, možnost agregace síťových rozhraní, Broadcast storm control, podpora IGMP, podpora minimálně 1023 VLAN, minimálně 16000 MAC Adres, podpora jumbo frames o min velikosti 9200 bytu, podpora ACL, podpora SSH pro správu, podpora bezpečnosti na portu s možností nastavení MAC adresy na port, případně až 16 MAC adres na port, aktivní prvek by měl mít možnost zapojení do stacku | [18 empty] | PP | 2
98 | K | 742330021 | Montáž police do rozvaděče | kus | 4 |  |  | 0 | CS ÚRS 2019 01 |  | základní | 0 | 0 | 0 |  | 0 | 0 | 0 | 0 | 0 | 16 | K | 2 |  |  |  | ROZPOCET | 0 | 0 | 0 | 0 | 0 | 1 | 0 | 16 | -112956383
| PP |  | Montáž strukturované kabeláže příslušenství a ostatní práce k rozvaděčům police | [18 empty] | PP | 2
99 | K | 742330022 | Montáž napájecího panelu do rozvaděče | kus | 1 |  |  | 0 | CS ÚRS 2019 01 |  | základní | 0 | 0 | 0 |  | 0 | 0 | 0 | 0 | 0 | 16 | K | 2 |  |  |  | ROZPOCET | 0 | 0 | 0 | 0 | 0 | 1 | 0 | 16 | -1343844062
| PP |  | Montáž strukturované kabeláže příslušenství a ostatní práce k rozvaděčům napájecího panelu | [18 empty] | PP | 2
100 | M | 10.804.664 | Zdroj UPS SMX3000RMHV2UNC | KS | 1 |  |  | 0 | materiály online |  | základní | 0 | 0 | 0 |  | 0 | 0 | 0 | 0 | 0 | 32 | M | 2 |  |  |  | ROZPOCET | 0 | 0 | 0 | 0 | 0 | 1 | 0 | 16 | 1036519911
| PP |  | Zdroj UPS SMX3000RMHV2UNC | [18 empty] | PP | 2
101 | K | 742330024 | Montáž patch panelu 24 portů UTP/FTP | kus | 10 |  |  | 0 | CS ÚRS 2019 01 |  | základní | 0 | 0 | 0 |  | 0 | 0 | 0 | 0 | 0 | 16 | K | 2 |  |  |  | ROZPOCET | 0 | 0 | 0 | 0 | 0 | 1 | 0 | 16 | 1428632137
| PP |  | Montáž strukturované kabeláže příslušenství a ostatní práce k rozvaděčům patch panelu 24 portů UTP/FTP | [18 empty] | PP | 2
| P |  | Poznámka k položce: 2 ks v systému sestra-pacient | [18 empty] | P | 2
102 | M | 10.680.054 | Patch panel 19" 24xRJ45 Cat6 UTP 1U SOL | KS | 8 |  |  | 0 |  |  | základní | 0 | 0 | 0 |  | 0 | 0 | 0 | 0 | 0 | 32 | M | 2 |  |  |  | ROZPOCET | 0 | 0 | 0 | 0 | 0 | 1 | 0 | 16 | 1098782519
| PP |  | Patch panel 19" 24xRJ45 Cat6 UTP 1U SOL | [18 empty] | PP | 2
103 | K | 742330026 | Montáž panelu pro 24 x optický konektor | kus | 1 |  |  | 0 | CS ÚRS 2019 01 |  | základní | 0 | 0 | 0 |  | 0 | 0 | 0 | 0 | 0 | 16 | K | 2 |  |  |  | ROZPOCET | 0 | 0 | 0 | 0 | 0 | 1 | 0 | 16 | 922043392
| PP |  | Montáž strukturované kabeláže příslušenství a ostatní práce k rozvaděčům panelu pro 24 x optický konektor včetně vany | [18 empty] | PP | 2
104 | K | 742330042 | Montáž datové dvouzásuvky | kus | 81 |  |  | 0 | CS ÚRS 2019 01 |  | základní | 0 | 0 | 0 |  | 0 | 0 | 0 | 0 | 0 | 16 | K | 2 |  |  |  | ROZPOCET | 0 | 0 | 0 | 0 | 0 | 1 | 0 | 16 | 2051772356
| PP |  | Montáž strukturované kabeláže zásuvek datových pod omítku, do nábytku, do parapetního žlabu nebo podlahové krabice dvouzásuvky | [18 empty] | PP | 2
105 | M | 10.036.279 | Kryt Reflex SI 1753-0-8030 | KS | 26 |  |  | 0 | materiály online |  | základní | 0 | 0 | 0 |  | 0 | 0 | 0 | 0 | 0 | 32 | M | 2 |  |  |  | ROZPOCET | 0 | 0 | 0 | 0 | 0 | 1 | 0 | 16 | 245025544
| PP |  | Kryt Reflex SI 1753-0-8030 | [18 empty] | PP | 2
106 | M | 10.079.940 | Třmen 1812 se soklem | KS | 26 |  |  | 0 | materiály online |  | základní | 0 | 0 | 0 |  | 0 | 0 | 0 | 0 | 0 | 32 | M | 2 |  |  |  | ROZPOCET | 0 | 0 | 0 | 0 | 0 | 1 | 0 | 16 | -474144271
| PP |  | Třmen 1812 se soklem | [18 empty] | PP | 2
107 | M | 10.616.377 | Zásuvka 2xRJ45 UTP datová | KS | 20 |  |  | 0 | materiály online |  | základní | 0 | 0 | 0 |  | 0 | 0 | 0 | 0 | 0 | 32 | M | 2 |  |  |  | ROZPOCET | 0 | 0 | 0 | 0 | 0 | 1 | 0 | 16 | -1502903058
| PP |  | Zásuvka 2xRJ45 UTP datová | [18 empty] | PP | 2
108 | M | 10.935.902 | Konektor RJ45 UTP Cat.6 černý samořezný | KS | 162 |  |  | 0 | materiály online |  | základní | 0 | 0 | 0 |  | 0 | 0 | 0 | 0 | 0 | 32 | M | 2 |  |  |  | ROZPOCET | 0 | 0 | 0 | 0 | 0 | 1 | 0 | 16 | -937457777
| PP |  | Konektor RJ45 UTP Cat.6 černý samořezný | [18 empty] | PP | 2
| P |  | Poznámka k položce: 35x2 ks součástí vestavby do rampy nad lůžkem | [18 empty] | P | 2
109 | K | 742330051 | Popis portu datové zásuvky | kus | 162 |  |  | 0 | CS ÚRS 2019 01 |  | základní | 0 | 0 | 0 |  | 0 | 0 | 0 | 0 | 0 | 16 | K | 2 |  |  |  | ROZPOCET | 0 | 0 | 0 | 0 | 0 | 1 | 0 | 16 | 819623596
| PP |  | Montáž strukturované kabeláže zásuvek datových popis portu zásuvky | [18 empty] | PP | 2
110 | K | 742330052 | Popis portů patchpanelu | kus | 162 |  |  | 0 | CS ÚRS 2019 01 |  | základní | 0 | 0 | 0 |  | 0 | 0 | 0 | 0 | 0 | 16 | K | 2 |  |  |  | ROZPOCET | 0 | 0 | 0 | 0 | 0 | 1 | 0 | 16 | 2134493883
| PP |  | Montáž strukturované kabeláže zásuvek datových popis portů patchpanelu | [18 empty] | PP | 2
111 | K | 742330101 | Měření metalického segmentu s vyhotovením protokolu | kus | 162 |  |  | 0 | CS ÚRS 2019 01 |  | základní | 0 | 0 | 0 |  | 0 | 0 | 0 | 0 | 0 | 16 | K | 2 |  |  |  | ROZPOCET | 0 | 0 | 0 | 0 | 0 | 1 | 0 | 16 | -884282883
| PP |  | Montáž strukturované kabeláže měření segmentu metalického s vyhotovením protokolu | [18 empty] | PP | 2
112 | K | 742360001 | Montáž lůžkové jednotky bez osvětlení | kus | 35 |  |  | 0 | CS ÚRS 2019 01 |  | základní | 0 | 0 | 0 |  | 0 | 0 | 0 | 0 | 0 | 16 | K | 2 |  |  |  | ROZPOCET | 0 | 0 | 0 | 0 | 0 | 1 | 0 | 16 | -118523655
| PP |  | Montáž systému pacient-sestra komunikačních prvků lůžkové jednotky bez osvětlení | [18 empty] | PP | 2
113 | K | 742360013 | Montáž závěsu lůžkové jednotky s reproduktorem | kus | 35 |  |  | 0 | CS ÚRS 2019 01 |  | základní | 0 | 0 | 0 |  | 0 | 0 | 0 | 0 | 0 | 16 | K | 2 |  |  |  | ROZPOCET | 0 | 0 | 0 | 0 | 0 | 1 | 0 | 16 | 1760222548
| PP |  | Montáž systému pacient-sestra komunikačních prvků závěsu lůžkové jednotky s reproduktorem | [18 empty] | PP | 2
114 | K | 742360031 | Montáž komunikační jednotky vchodové vnitřní | kus | 3 |  |  | 0 | CS ÚRS 2019 01 |  | základní | 0 | 0 | 0 |  | 0 | 0 | 0 | 0 | 0 | 16 | K | 2 |  |  |  | ROZPOCET | 0 | 0 | 0 | 0 | 0 | 1 | 0 | 16 | 1487031521
| PP |  | Montáž systému pacient-sestra komunikačních prvků komunikační jednotky vchodové vnitřní | [18 empty] | PP | 2
115 | K | 742360041 | Montáž služební jednotky s displejem | kus | 25 |  |  | 0 | CS ÚRS 2019 01 |  | základní | 0 | 0 | 0 |  | 0 | 0 | 0 | 0 | 0 | 16 | K | 2 |  |  |  | ROZPOCET | 0 | 0 | 0 | 0 | 0 | 1 | 0 | 16 | 1189244748
| PP |  | Montáž systému pacient-sestra komunikačních prvků služební jednotky s displejem | [18 empty] | PP | 2
116 | K | 742360102 | Montáž volací šňůry s nouzovým voláním | kus | 14 |  |  | 0 | CS ÚRS 2019 01 |  | základní | 0 | 0 | 0 |  | 0 | 0 | 0 | 0 | 0 | 16 | K | 2 |  |  |  | ROZPOCET | 0 | 0 | 0 | 0 | 0 | 1 | 0 | 16 | -1802121665
| PP |  | Montáž systému pacient-sestra signalizačních prvků volací šňůry s nouzovým voláním | [18 empty] | PP | 2
117 | K | 742360126 | Montáž terminálu personálu signalizačního | kus | 25 |  |  | 0 | CS ÚRS 2019 01 |  | základní | 0 | 0 | 0 |  | 0 | 0 | 0 | 0 | 0 | 16 | K | 2 |  |  |  | ROZPOCET | 0 | 0 | 0 | 0 | 0 | 1 | 0 | 16 | -417966674
| PP |  | Montáž systému pacient-sestra signalizačních prvků terminálu personálu signalizační | [18 empty] | PP | 2
118 | K | 742360161 | Montáž táhla nouzového volání | kus | 9 |  |  | 0 | CS ÚRS 2019 01 |  | základní | 0 | 0 | 0 |  | 0 | 0 | 0 | 0 | 0 | 16 | K | 2 |  |  |  | ROZPOCET | 0 | 0 | 0 | 0 | 0 | 1 | 0 | 16 | 1322340364
| PP |  | Montáž systému pacient-sestra signalizačních prvků táhla nouzového volání | [18 empty] | PP | 2
119 | K | 742360162 | Montáž táhla nouzového volání s tlačítkem | kus | 9 |  |  | 0 | CS ÚRS 2019 01 |  | základní | 0 | 0 | 0 |  | 0 | 0 | 0 | 0 | 0 | 16 | K | 2 |  |  |  | ROZPOCET | 0 | 0 | 0 | 0 | 0 | 1 | 0 | 16 | -1094829154
| PP |  | Montáž systému pacient-sestra signalizačních prvků táhla nouzového volání s tlačítkem | [18 empty] | PP | 2
120 | K | 742360203 | Montáž svítidla světelného panelu a interface | kus | 25 |  |  | 0 | CS ÚRS 2019 01 |  | základní | 0 | 0 | 0 |  | 0 | 0 | 0 | 0 | 0 | 16 | K | 2 |  |  |  | ROZPOCET | 0 | 0 | 0 | 0 | 0 | 1 | 0 | 16 | -1941928548
| PP |  | Montáž systému pacient-sestra signalizačních prvků světelného panelu a interface | [18 empty] | PP | 2
121 | K | 742360413 | SW licence aktivace sdruženého provozu | kus | 1 |  |  | 0 | CS ÚRS 2019 01 |  | základní | 0 | 0 | 0 |  | 0 | 0 | 0 | 0 | 0 | 16 | K | 2 |  |  |  | ROZPOCET | 0 | 0 | 0 | 0 | 0 | 1 | 0 | 16 | -1043652427
| PP |  | Montáž systému pacient-sestra nastavení a oživení systému SW licence aktivace sdruženého provozu | [18 empty] | PP | 2
122 | M | optv12 | optická vana 19", 12x SC konektor singlemode | ks | 4 |  |  | 0 |  |  | základní | 0 | 0 | 0 |  | 0 | 0 | 0 | 0 | 0 | 32 | M | 2 |  |  |  | ROZPOCET | 0 | 0 | 0 | 0 | 0 | 1 | 0 | 16 | -478785910
| PP |  | optická vana 19", 12x SC konektor singlemode | [18 empty] | PP | 2
123 | M | optv1sc | optický adaptér SC-SC, simplex, MM | ks | 8 |  |  | 0 |  |  | základní | 0 | 0 | 0 |  | 0 | 0 | 0 | 0 | 0 | 32 | M | 2 |  |  |  | ROZPOCET | 0 | 0 | 0 | 0 | 0 | 1 | 0 | 16 | -1710102556
| PP |  | optický adaptér SC-SC, simplex, MM pro montáž do optické vany | [18 empty] | PP | 2
124 | M | sestrapac-1 | kompletní dodávka komponentů systému sestra pacient | kpl | 1 |  |  | 0 |  |  | základní | 0 | 0 | 0 |  | 0 | 0 | 0 | 0 | 0 | 32 | M | 2 |  |  |  | ROZPOCET | 0 | 0 | 0 | 0 | 0 | 1 | 0 | 16 | 11174401
| PP |  | kompletní dodávka komponentů systému sestra pacient, vše IP RACKová skříň 15U, průhledné dveře, napájecí lišta, propojovací kabely - 1 ks Hlavní terminál - 1 ks Datový switch 24 portů - 2 ks Napájecí PoE injektor 24 portů - 2 ks Napájecí zdroj + lokal server - 1 ks Pokojový terminál - 25 ks signalizační svítidlo - 25 ks zásuvka + volací šňůra s tlačítkem - 35 ks tlačítko / táhlo nouzového volání - 18 ks služební terminál vchod + zámek - 3 ks | [18 empty] | PP | 2
125 | K | 742420121 | Montáž televizní zásuvky koncové nebo průběžné | kus | 19 |  |  | 0 | CS ÚRS 2019 01 |  | základní | 0 | 0 | 0 |  | 0 | 0 | 0 | 0 | 0 | 16 | K | 2 |  |  |  | ROZPOCET | 0 | 0 | 0 | 0 | 0 | 1 | 0 | 16 | 200644837
| PP |  | Montáž společné televizní antény televizní zásuvky koncové nebo průběžné | [18 empty] | PP | 2
126 | M | 10.082.860 | Kryt Reflex SI 1724-0-0897 | KS | 19 |  |  | 0 | materiály online |  | základní | 0 | 0 | 0 |  | 0 | 0 | 0 | 0 | 0 | 32 | M | 2 |  |  |  | ROZPOCET | 0 | 0 | 0 | 0 | 0 | 1 | 0 | 16 | -245022667
| PP |  | Kryt Reflex SI 1724-0-0897 | [18 empty] | PP | 2
127 | M | 10.545.904 | Tělo TANGO EU3503J zás. TV+R koncová | KS | 19 |  |  | 0 | materiály online |  | základní | 0 | 0 | 0 |  | 0 | 0 | 0 | 0 | 0 | 32 | M | 2 |  |  |  | ROZPOCET | 0 | 0 | 0 | 0 | 0 | 1 | 0 | 16 | 1500409300
| PP |  | Tělo TANGO EU3503J zás. TV+R koncová | [18 empty] | PP | 2
| D | M | Práce a dodávky M |  |  |  |  | 0 |  |  |  |  | 0 | 0 |  | 0 |  | 0.065 |  | 0 | 3 | D | 0 |  |  |  | ROZPOCET | [6 empty] | 0
| D | 46-M | Zemní práce při extr.mont.pracích |  |  |  |  | 0 |  |  |  |  | 0 | 0 |  | 0 |  | 0.065 |  | 0 | 3 | D | 1 |  |  |  | ROZPOCET | [6 empty] | 0
128 | K | 460680452 | Vysekání kapes a výklenků ve zdivu cihelném pro krabice 10x10x8 cm | kus | 200 |  |  | 0 | CS ÚRS 2019 01 |  | základní | 0 | 0 | 0 |  | 0 | 0 | 0 | 0 | 0 | 64 | K | 2 |  |  |  | ROZPOCET | 0 | 0 | 0 | 0 | 0 | 1 | 0 | 64 | 370485661
| PP |  | Prorážení otvorů a ostatní bourací práce vysekání kapes nebo výklenků ve zdivu cihelném, pro osazení špalíků, kotevních prvků nebo krabic, velikosti 10x10x8 cm | [18 empty] | PP | 2
| PSC |  | Poznámka k souboru cen: 1. V cenách -0011 až -0013 nejsou započteny náklady na dodávku tvárnic. Tato dodávka se oceňuje ve specifikaci. | [18 empty] | PSC | 2
129 | K | 460680582 | Vysekání rýh pro montáž trubek a kabelů v cihelných zdech hloubky do 3 cm a šířky do 5 cm | m | 250 |  |  | 0 | CS ÚRS 2019 01 |  | základní | 0 | 0 | 0 |  | 0 | 0 | 0 | 0 | 0 | 64 | K | 2 |  |  |  | ROZPOCET | 0 | 0 | 0 | 0 | 0 | 1 | 0 | 64 | 678643756
| PP |  | Prorážení otvorů a ostatní bourací práce vysekání rýh pro montáž trubek a kabelů v cihelných zdech hloubky do 3 cm a šířky přes 3 do 5 cm | [18 empty] | PP | 2
| PSC |  | Poznámka k souboru cen: 1. V cenách -0011 až -0013 nejsou započteny náklady na dodávku tvárnic. Tato dodávka se oceňuje ve specifikaci. | [18 empty] | PSC | 2
130 | K | 460710032 | Vyplnění a omítnutí rýh ve stěnách hloubky do 3 cm a šířky do 5 cm | m | 250 |  |  | 0 | CS ÚRS 2019 01 |  | základní | 0 | 0 | 0 |  | 0 | 0.00026 | 0.065 | 0 | 0 | 64 | K | 2 |  |  |  | ROZPOCET | 0 | 0 | 0 | 0 | 0 | 1 | 0 | 64 | 1509840144
| PP |  | Vyplnění rýh a otvorů vyplnění a omítnutí rýh ve stěnách hloubky do 3 cm a šířky přes 3 do 5 cm | [18 empty] | PP | 2

## Pokyny pro vyplnění
Struktura údajů, formát souboru a metodika pro zpracování
Struktura
Soubor je složen ze záložky Rekapitulace stavby a záložek s názvem soupisu prací pro jednotlivé objekty ve formátu XLSX. Každá ze záložek přitom obsahuje
ještě samostatné sestavy vymezené orámovaním a nadpisem sestavy.
Rekapitulace stavby obsahuje sestavu Rekapitulace stavby a Rekapitulace objektů stavby a soupisů prací.
V sestavě Rekapitulace stavby jsou uvedeny informace identifikující předmět veřejné zakázky na stavební práce, KSO, CC-CZ, CZ-CPV, CZ-CPA a rekapitulaci
celkové nabídkové ceny uchazeče.
Termínem "uchazeč" se myslí "účastník zadávacího řízení" ve smyslu zákona o zadávání veřejných zakázek.
V sestavě Rekapitulace objektů stavby a soupisů prací je uvedena rekapitulace stavebních objektů, inženýrských objektů, provozních souborů,
vedlejších a ostatních nákladů a ostatních nákladů s rekapitulací nabídkové ceny za jednotlivé soupisy prací. Na základě údaje Typ je možné
identifikovat, zda se jedná o objekt nebo soupis prací pro daný objekt:
|  | STA | Stavební objekt pozemní
|  | ING | Stavební objekt inženýrský
|  | PRO | Provozní soubor
|  | VON | Vedlejší a ostatní náklady
|  | OST | Ostatní
|  | Soupis | Soupis prací pro daný typ objektu
Soupis prací pro jednotlivé objekty obsahuje sestavy Krycí list soupisu, Rekapitulace členění soupisu prací, Soupis prací. Za soupis prací může být považován
i objekt stavby v případě, že neobsahuje podřízenou zakázku.
Krycí list soupisu obsahuje rekapitulaci informací o předmětu veřejné zakázky ze sestavy Rekapitulace stavby, informaci o zařazení objektu do KSO,
CC-CZ, CZ-CPV, CZ-CPA a rekapitulaci celkové nabídkové ceny uchazeče za aktuální soupis prací.
Rekapitulace členění soupisu prací obsahuje rekapitulaci soupisu prací ve všech úrovních členění soupisu tak, jak byla tato členění použita (např.
stavební díly, funkční díly, případně jiné členění) s rekapitulací nabídkové ceny.
Soupis prací obsahuje položky veškerých stavebních nebo montážních prací, dodávek materiálů a služeb nezbytných pro zhotovení stavebního objektu,
inženýrského objektu, provozního souboru, vedlejších a ostatních nákladů.
Pro položky soupisu prací se zobrazují následující informace:
|  | PČ |  | Pořadové číslo položky v aktuálním soupisu
|  | TYP |  | Typ položky: K - konstrukce, M - materiál, PP - plný popis, PSC - poznámka k souboru cen, P - poznámka k položce, VV - výkaz výměr
|  | Kód |  | Kód položky
|  | Popis |  | Zkrácený popis položky
|  | MJ |  | Měrná jednotka položky
|  | Množství |  | Množství v měrné jednotce
|  | J.cena |  | Jednotková cena položky. Zadaní může obsahovat namísto J.ceny sloupce J.materiál a J.montáž, jejichž součet definuje
J.cenu položky.
|  | Cena celkem |  | Celková cena položky daná jako součin množství a j.ceny
|  | Cenová soustava |  | Příslušnost položky do cenové soustavy
Ke každé položce soupisu prací se na samostatných řádcích může zobrazovat:
Plný popis položky
Poznámka k souboru cen a poznámka zadavatele
Výkaz výměr
Pokud je k řádku výkazu výměr evidovaný údaj ve sloupci Kód, jedná se o definovaný odkaz, na který se může odvolávat výkaz výměr z jiné položky.
Metodika pro zpracování
Jednotlivé sestavy jsou v souboru provázány. Editovatelné pole jsou zvýrazněny žlutým podbarvením, ostatní pole neslouží k editaci a nesmí být jakkoliv
modifikovány.
Uchazeč je pro podání nabídky povinen vyplnit žlutě podbarvená pole:
Pole Uchazeč v sestavě Rekapitulace stavby - zde uchazeč vyplní svůj název (název subjektu)
Pole IČ a DIČ v sestavě Rekapitulace stavby - zde uchazeč vyplní svoje IČ a DIČ
Datum v sestavě Rekapitulace stavby - zde uchazeč vyplní datum vytvoření nabídky
J.cena = jednotková cena v sestavě Soupis prací o maximálním počtu desetinných míst uvedených v poli
- pokud sestavy soupisů prací obsahují pole J.cena, měla by být všechna tato pole vyplněna nenulovými
Poznámka - nepovinný údaj pro položku soupisu
V případě, že sestavy soupisů prací neobsahují pole J.cena, potom ve všech soupisech prací obsahují pole:
- J.materiál - jednotková cena materiálu
- J.montáž - jednotková cena montáže
Uchazeč v tomto případě by měl vyplnit všechna pole J.materiál a pole J.montáž nenulovými kladnými číslicemi. V případech, kdy položka
neobsahuje žádný materiál je přípustné, aby pole J.materiál bylo vyplněno nulou. V případech, kdy položka neobsahuje žádnou montáž je přípustné,
aby pole J.montáž bylo vyplněno nulou. Obě pole - J.materiál, J.Montáž u jedné položky by však neměly být vyplněny nulou.
Rekapitulace stavby
Název |  |  | Povinný |  | Popis | Typ | Max. počet
atributu |  |  | (A/N) |  |  |  | znaků
Kód |  |  | A |  | Kód stavby | String | 20
Stavba |  |  | A |  | Název stavby | String | 120
Místo |  |  | N |  | Místo stavby | String | 50
Datum |  |  | A |  | Datum vykonaného exportu | Date
KSO |  |  | N |  | Klasifikace stavebního objektu | String | 15
CC-CZ |  |  | N |  | Klasifikace stavbeních děl | String | 15
CZ-CPV |  |  | N |  | Společný slovník pro veřejné zakázky | String | 20
CZ-CPA |  |  | N |  | Klasifikace produkce podle činností | String | 20
Zadavatel |  |  | N |  | Zadavatel zadaní | String | 50
IČ |  |  | N |  | IČ zadavatele zadaní | String | 20
DIČ |  |  | N |  | DIČ zadavatele zadaní | String | 20
Uchazeč |  |  | N |  | Uchazeč veřejné zakázky | String | 50
Projektant |  |  | N |  | Projektant | String | 50
Poznámka |  |  | N |  | Poznámka k zadání | String | 255
Sazba DPH |  |  | A |  | Rekapitulace sazeb DPH u položek soupisů | eGSazbaDph
Základna DPH |  |  | A |  | Základna DPH určena součtem celkové ceny z položek soupisů | Double
Hodnota DPH |  |  | A |  | Hodnota DPH | Double
Cena bez DPH |  |  | A |  | Celková cena bez DPH za celou stavbu. Sčítává se ze všech listů. | Double
Cena s DPH |  |  | A |  | Celková cena s DPH za celou stavbu | Double
Rekapitulace objektů stavby a soupisů prací
Název |  |  | Povinný |  | Popis | Typ | Max. počet
atributu |  |  | (A/N) |  |  |  | znaků
Kód |  |  | A |  | Přebírá se z Rekapitulace stavby | String | 20
Stavba |  |  | A |  | Přebírá se z Rekapitulace stavby | String | 120
Místo |  |  | N |  | Přebírá se z Rekapitulace stavby | String | 50
Datum |  |  | A |  | Přebírá se z Rekapitulace stavby | Date
Zadavatel |  |  | N |  | Přebírá se z Rekapitulace stavby | String | 50
Projektant |  |  | N |  | Přebírá se z Rekapitulace stavby | String | 50
Uchazeč |  |  | N |  | Přebírá se z Rekapitulace stavby | String | 50
Kód |  |  | A |  | Kód objektu | String | 20
Objektu, Soupis prací |  |  | A |  | Název objektu | String | 120
Cena bez DPH |  |  | A |  | Cena bez DPH za daný objekt | Double
Cena s DPH |  |  | A |  | Cena spolu s DPH za daný objekt | Double
Typ |  |  | A |  | Typ zakázky | eGTypZakazky
Krycí list soupisu
Název |  |  | Povinný |  | Popis | Typ | Max. počet
atributu |  |  | (A/N) |  |  |  | znaků
Stavba |  |  | A |  | Přebírá se z Rekapitulace stavby | String | 120
Objekt |  |  | A |  | Kód a název objektu | String | 20 + 120
Soupis |  |  | A |  | Kód a název soupisu | String | 20 + 120
KSO |  |  | N |  | Klasifikace stavebního objektu | String | 15
CC-CZ |  |  | N |  | Klasifikace stavbeních děl | String | 15
CZ-CPV |  |  | N |  | Společný slovník pro veřejné zakázky | String | 20
CZ-CPA |  |  | N |  | Klasifikace produkce podle činností | String | 20
Místo |  |  | N |  | Přebírá se z Rekapitulace stavby | String | 50
Zadavatel |  |  | N |  | Přebírá se z Rekapitulace stavby | String | 50
Uchazeč |  |  | N |  | Přebírá se z Rekapitulace stavby | String | 50
Projektant |  |  | N |  | Přebírá se z Rekapitulace stavby | String | 50
Poznámka |  |  | N |  | Poznámka k soupisu prací | String | 255
Sazba DPH |  |  | A |  | Rekapitulace sazeb DPH na položkách aktuálního soupisu | eGSazbaDph
Základna DPH |  |  | A |  | Základna DPH určena součtem celkové ceny z položek aktuálního soupisu | Double
Hodnota DPH |  |  | A |  | Hodnota DPH | Double
Cena bez DPH |  |  | A |  | Cena bez DPH za daný soupis | Double
Cena s DPH |  |  | A |  | Cena s DPH za daný soupis | Double
Rekapitulace členění soupisu prací
Název |  |  | Povinný |  | Popis | Typ | Max. počet
atributu |  |  | (A/N) |  |  |  | znaků
Stavba |  |  | A |  | Přebírá se z Rekapitulace stavby | String | 120
Objekt |  |  | A |  | Kód a název objektu, přebírá se z Krycího listu soupisu | String | 20 + 120
Soupis |  |  | A |  | Kód a název objektu, přebírá se z Krycího listu soupisu | String | 20 + 120
Místo |  |  | N |  | Přebírá se z Rekapitulace stavby | String | 50
Datum |  |  | A |  | Přebírá se z Rekapitulace stavby | Date
Zadavatel |  |  | N |  | Přebírá se z Rekapitulace stavby | String | 50
Projektant |  |  | N |  | Přebírá se z Rekapitulace stavby | String | 50
Uchazeč |  |  | N |  | Přebírá se z Rekapitulace stavby | String | 50
Kód dílu - Popis |  |  | A |  | Kód a název dílu ze soupisu | String | 20 + 100
Cena celkem |  |  | A |  | Cena celkem za díl ze soupisu | Double
Soupis prací
Název |  |  | Povinný |  | Popis | Typ | Max. počet
atributu |  |  | (A/N) |  |  |  | znaků
Stavba |  |  | A |  | Přebírá se z Rekapitulace stavby | String | 120
Objekt |  |  | A |  | Kód a název objektu | String | 20 + 120
Soupis |  |  | A |  | Přebírá se z Krycího listu soupisu | String | 20 + 120
Místo |  |  | N |  | Přebírá se z Krycího listu soupisu | String | 50
Datum |  |  | A |  | Přebírá se z Krycího listu soupisu | Date
Zadavatel |  |  | N |  | Přebírá se z Krycího listu soupisu | String | 50
Projektant |  |  | N |  | Přebírá se z Krycího listu soupisu | String | 50
Uchazeč |  |  | N |  | Přebírá se z Krycího listu soupisu | String | 50
PČ |  |  | A |  | Pořadové číslo položky soupisu | Long
Typ |  |  | A |  | Typ položky soupisu | eGTypPolozky | 1
Kód |  |  | A |  | Kód položky ze soupisu | String | 20
Popis |  |  | A |  | Popis položky ze soupisu | String | 255
MJ |  |  | A |  | Měrná jednotka položky | String | 10
Množství |  |  | A |  | Množství položky soupisu | Double
J.Cena |  |  | A |  | Jednotková cena položky | Double
Cena celkem |  |  | A |  | Cena celkem vyčíslena jako J.Cena * Množství | Double
Cenová soustava |  |  | N |  | Zařazení položky do cenové soustavy | String | 50
p |  |  | N |  | Poznámka položky ze soupisu | Memo
psc |  |  | N |  | Poznámka k souboru cen ze soupisu | Memo
pp |  |  | N |  | Plný popis položky ze soupisu | Memo
vv |  |  | N |  | Výkaz výměr (figura, výraz, výměra) ze soupisu | Text,Text,Double | 20, 150
DPH |  |  | A |  | Sazba DPH pro položku | eGSazbaDPH
Hmotnost |  |  | A |  | Hmotnost položky ze soupisu | Double
Suť |  |  | A |  | Suť položky ze soupisu | Double
Nh |  |  | N |  | Normohodiny položky ze soupisu | Double
Datová věta
Typ věty |  |  | Hodnota |  | Význam
eGSazbaDPH |  |  | základní |  | Základní sazba DPH
|  |  | snížená |  | Snížená sazba DPH
|  |  | nulová |  | Nulová sazba DPH
|  |  | zákl. přenesená |  | Základní sazba DPH přenesená
|  |  | sníž. přenesená |  | Snížená sazba DPH přenesená
eGTypZakazky |  |  | STA |  | Stavební objekt
|  |  | PRO |  | Provozní soubor
|  |  | ING |  | Inženýrský objekt
|  |  | VON |  | Vedlejší a ostatní náklady
|  |  | OST |  | Ostatní náklady
eGTypPolozky |  |  | 1 |  | Položka typu HSV
|  |  | 2 |  | Položka typu PSV
|  |  | 3 |  | Položka typu M
|  |  | 4 |  | Položka typu OST