## Část 1
Část 1 Oligomerní enterální výživa o objemu 500 - 1000 ml
číslo položky | název položky | specifikace roztoku/enterální výživy |  |  |  |  | počet MJ / 2 roky (EV v ml; pumpy ks; sety ks) | Název přípravku/položky | kód SUKL (EV), katalogové číslo (set) | cena bez DPH Kč |  | cena s DPH Kč |  | počet MJ v balení (karton)
|  | Objem vaku / plastové lahve | energetická hodnota kcal/ml | obsah proteinů (bílkovin) g/ 100 ml | obsah vlákniny g/ 100 ml | osmolariata mOsmol/l |  |  |  | za MJ | za počet MJ | za MJ | za počet MJ
1. | oligomerní EV | 500 - 1000 ml | do 1,25 | min.3,8 | 0 | nedefinováno | 662000 |  |  |  | 0 |  | 0
2. | pumpy pro aplikaci EV | \ | \ | \ | \ | \ | 5 |  |  |  | 0 |  | 0
3. | sety k aplikaci EV | \ | \ | \ | \ | \ | 587.971 |  |  |  | 0 |  | 0
[11 empty] | 0 |  | 0
Technická specifikace jednotlivých položek |  |  |  | Splněno ANO/NE
Enterální výživa:
splňuje veškeré legislativní požadavky pro použití jako potravina pro zvláštní lékařské účely ve smyslu vyhlášky č. 54/2004 Sb., o potravinách určených pro zvláštní výživu a o způsobu jejich použití
Enterální pumpy - minimální technické požadavky:
průtoková rychlost minimálně v rozsahu 1 – 400 ml/hod.
pumpa musí umožňovat uchycení i na infuzní stojan
provoz možný ze sítě i bateriového napájení
indikátor stavu baterie
výdrž baterie minimálně 24 hod. při 125 ml/hod.
rok výroby 2018 a novější
kompatibilita s ENFit koncovkou
Příslušenství k enterálním pumpám - sety:
sety jsou určeny k podávání enterální výživy, jsou plně kompatibilní s nabízenou pumpou, schválené k zapůjčenému přístroji v návodu k použití/obsluze u přístroje
každý set musí být zabalen v samostatném sterilním obalu
sety jsou kompatibilní se všemi sondami/PEGy
veškeré konektory setu opatřeny systémem ENFit v souladu s ISO 80369-3:2016
*Tato příloha bude bez sloupců „Celková nabídková cena v Kč bez DPH“ a „Celková nabídková cena v Kč DPH“ zároveň přílohou č. 1 obligatorního návrhu rámcové dohody vzešlé z této veřejné zakázky.
Poznámka:
Účastník vyplní žlutě podbarvená pole
Účastník uvede částky zaokrouhlené na dvě desetinná místa
Požadavek na vzorky:
Zadavatel požaduje jako vzorek 1ks od každé položky nabízené výživy a 1ks setu.

## Část 2
Část 2 Oligomerní enterální výživa o objemu 500 - 1000 ml se zvýšeným podílem proteinů
číslo položky | název položky | specifikace roztoku/enterální výživy |  |  |  |  | počet MJ / 2 roky (EV v ml; pumpy ks; sety ks) | Název přípravku/položky | kód SUKL (EV), katalogové číslo (set) | cena bez DPH Kč |  | cena s DPH Kč |  | počet MJ v balení (karton)
|  | Objem vaku / plastové lahve | energetická hodnota kcal/ml | obsah proteinů (bílkovin) g/ 100 ml | obsah vlákniny g/ 100 ml | osmolariata mOsmol/l |  |  |  | za MJ | za počet MJ | za MJ | za počet MJ
1. | oligomerní EV se zvýšeným podílem proteinů | 500 - 1000 ml | do 1,25 | min.9 | max. do 1g | nedefinováno | 705000 |  |  |  | 0 |  | 0
2. | pumpy pro aplikaci EV | \ | \ | \ | \ | \ | 9 |  |  |  | 0 |  | 0
3. | sety k aplikaci EV | \ | \ | \ | \ | \ | 1058.3478 |  |  |  | 0 |  | 0
[11 empty] | 0 |  | 0
Technická specifikace jednotlivých položek |  |  |  | Splněno ANO/NE
Enterální výživa:
splňuje veškeré legislativní požadavky pro použití jako potravina pro zvláštní lékařské účely ve smyslu vyhlášky č. 54/2004 Sb., o potravinách určených pro zvláštní výživu a o způsobu jejich použití
Enterální pumpy - minimální technické požadavky:
průtoková rychlost minimálně v rozsahu 1 – 400 ml/hod.
pumpa musí umožňovat uchycení i na infuzní stojan
provoz možný ze sítě i bateriového napájení
indikátor stavu baterie
výdrž baterie minimálně 24 hod. při 125 ml/hod.
rok výroby 2018 a novější
kompatibilita s ENFit koncovkou
Příslušenství k enterálním pumpám - sety:
sety jsou určeny k podávání enterální výživy, jsou plně kompatibilní s nabízenou pumpou, schválené k zapůjčenému přístroji v návodu k použití/obsluze u přístroje
každý set musí být zabalen v samostatném sterilním obalu
sety jsou kompatibilní se všemi sondami/PEGy
veškeré konektory setu opatřeny systémem ENFit v souladu s ISO 80369-3:2016
*Tato příloha bude bez sloupců „Celková nabídková cena v Kč bez DPH“ a „Celková nabídková cena v Kč DPH“ zároveň přílohou č. 1 obligatorního návrhu rámcové dohody vzešlé z této veřejné zakázky.
Poznámka:
Účastník vyplní žlutě podbarvená pole
Účastník uvede částky zaokrouhlené na dvě desetinná místa
Požadavek na vzorky:
Zadavatel požaduje jako vzorek 1ks od každé položky nabízené výživy a 1ks setu.

## Část 3
Část 3 Polymerní izokolorická enterální výživa s vlákninou o objemu 500 ml
číslo položky | název položky | specifikace roztoku/enterální výživy |  |  |  |  | počet MJ / 2 roky (EV ks vaků/plastové lahve; pumpy ks; sety ks) | Název přípravku/položky | kód SUKL (EV), katalogové číslo (set) | cena bez DPH Kč |  | cena s DPH Kč |  | počet MJ v balení (karton)
|  | Objem vaku / plastové lahve | energetická hodnota kcal/ml | obsah proteinů (bílkovin) g/ 100 ml | obsah vlákniny g/ 100 ml | osmolariata mOsmol/l |  |  |  | za MJ | za počet MJ | za MJ | za počet MJ
1. | izolakorická EV s vlákninou | 500 | do 1,25 | min 3,8 | min 1,0 | do 300 | 4368 |  |  |  | 0 |  | 0
2. | pumpy pro aplikaci EV | \ | \ | \ | \ | \ | 5 |  |  |  | 0 |  | 0
3. | sety k aplikaci EV | \ | \ | \ | \ | \ | 587.971 |  |  |  | 0 |  | 0
[11 empty] | 0 |  | 0
Technická specifikace jednotlivých položek |  |  |  | Splněno ANO/NE
Enterální výživa:
splňuje veškeré legislativní požadavky pro použití jako potravina pro zvláštní lékařské účely ve smyslu vyhlášky č. 54/2004 Sb., o potravinách určených pro zvláštní výživu a o způsobu jejich použití
Enterální pumpy - minimální technické požadavky:
průtoková rychlost minimálně v rozsahu 1 – 400 ml/hod.
pumpa musí umožňovat uchycení i na infuzní stojan
provoz možný ze sítě i bateriového napájení
indikátor stavu baterie
výdrž baterie minimálně 24 hod. při 125 ml/hod.
rok výroby 2018 a novější
kompatibilita s ENFit koncovkou
Příslušenství k enterálním pumpám - sety:
sety jsou určeny k podávání enterální výživy, jsou plně kompatibilní s nabízenou pumpou, schválené k zapůjčenému přístroji v návodu k použití/obsluze u přístroje
každý set musí být zabalen v samostatném sterilním obalu
sety jsou kompatibilní se všemi sondami/PEGy
veškeré konektory setu opatřeny systémem ENFit v souladu s ISO 80369-3:2016
*Tato příloha bude bez sloupců „Celková nabídková cena v Kč bez DPH“ a „Celková nabídková cena v Kč DPH“ zároveň přílohou č. 1 obligatorního návrhu rámcové dohody vzešlé z této veřejné zakázky.
Poznámka:
Účastník vyplní žlutě podbarvená pole
Účastník uvede částky zaokrouhlené na dvě desetinná místa
Požadavek na vzorky:
Zadavatel požaduje jako vzorek 1ks od každé položky nabízené výživy a 1ks setu.

## Část 4
Část 4 Polymerní hyperkalorická enterální výživa s vlákninou o objemu 500 ml
číslo položky | název položky | specifikace roztoku/enterální výživy |  |  |  |  | počet MJ / 2 roky (EV ks vaků/plastové lahve; pumpy ks; sety ks) | Název přípravku/položky | kód SUKL (EV), katalogové číslo (set) | cena bez DPH Kč |  | cena s DPH Kč |  | počet MJ v balení (karton)
|  | Objem vaku / plastové lahve | energetická hodnota kcal/ml | obsah proteinů (bílkovin) g/ 100 ml | obsah vlákniny g/ 100 ml | osmolariata mOsmol/l |  |  |  | za MJ | za počet MJ | za MJ | za počet MJ
1. | hyperkalorická EV s vlákninou | 500 | nad 1,25 | min 6,0 | min 1,0 | nedefinováno | 480 |  |  |  | 0 |  | 0
2. | pumpy pro aplikaci EV | \ | \ | \ | \ | \ | 1 |  |  |  | 0 |  | 0
3. | sety k aplikaci EV | \ | \ | \ | \ | \ | 117.5942 |  |  |  | 0 |  | 0
[11 empty] | 0 |  | 0
Technická specifikace jednotlivých položek |  |  |  | Splněno ANO/NE
Enterální výživa:
splňuje veškeré legislativní požadavky pro použití jako potravina pro zvláštní lékařské účely ve smyslu vyhlášky č. 54/2004 Sb., o potravinách určených pro zvláštní výživu a o způsobu jejich použití
Enterální pumpy - minimální technické požadavky:
průtoková rychlost minimálně v rozsahu 1 – 400 ml/hod.
pumpa musí umožňovat uchycení i na infuzní stojan
provoz možný ze sítě i bateriového napájení
indikátor stavu baterie
výdrž baterie minimálně 24 hod. při 125 ml/hod.
rok výroby 2018 a novější
kompatibilita s ENFit koncovkou
Příslušenství k enterálním pumpám - sety:
sety jsou určeny k podávání enterální výživy, jsou plně kompatibilní s nabízenou pumpou, schválené k zapůjčenému přístroji v návodu k použití/obsluze u přístroje
každý set musí být zabalen v samostatném sterilním obalu
sety jsou kompatibilní se všemi sondami/PEGy
veškeré konektory setu opatřeny systémem ENFit v souladu s ISO 80369-3:2016
*Tato příloha bude bez sloupců „Celková nabídková cena v Kč bez DPH“ a „Celková nabídková cena v Kč DPH“ zároveň přílohou č. 1 obligatorního návrhu rámcové dohody vzešlé z této veřejné zakázky.
Poznámka:
Účastník vyplní žlutě podbarvená pole
Účastník uvede částky zaokrouhlené na dvě desetinná místa
Požadavek na vzorky:
Zadavatel požaduje jako vzorek 1ks od každé položky nabízené výživy a 1ks setu.

## Část 5
Část 5 Polymerní izo- a hyperkalorická enterální výživa bez vlákniny o objemu 500 ml
číslo položky | název položky | specifikace roztoku/enterální výživy |  |  |  |  | počet MJ / 2 roky (EV ks vaků/plastové lahve; pumpy ks; sety ks) | Název přípravku/položky | kód SUKL (EV), katalogové číslo (set) | cena bez DPH Kč |  | cena s DPH Kč |  | počet MJ v balení (karton)
|  | Objem vaku / plastové lahve | energetická hodnota kcal/ml | obsah proteinů (bílkovin) g/ 100 ml | obsah vlákniny g/ 100 ml | osmolariata mOsmol/l |  |  |  | za MJ | za počet MJ | za MJ | za počet MJ
1. | izolakorická EV bez vlákniny | 500 | do 1,25 | min 3,8 | 0 | do 300 | 8680 |  |  |  | 0 |  | 0
2. | hyperkalorická EV bez vlákniny | 500 | nad 1,25 | min 6,0 | 0 | nedefinováno | 6920 |  |  |  | 0 |  | 0
3. | pumpy pro aplikaci EV | \ | \ | \ | \ | \ | 24 |  |  |  | 0 |  | 0
4. | sety k aplikaci EV | \ | \ | \ | \ | \ | 2822.2609 |  |  |  | 0 |  | 0
[11 empty] | 0 |  | 0
Technická specifikace jednotlivých položek |  |  |  | Splněno ANO/NE
Enterální výživa:
splňuje veškeré legislativní požadavky pro použití jako potravina pro zvláštní lékařské účely ve smyslu vyhlášky č. 54/2004 Sb., o potravinách určených pro zvláštní výživu a o způsobu jejich použití
Enterální pumpy - minimální technické požadavky:
průtoková rychlost minimálně v rozsahu 1 – 400 ml/hod.
pumpa musí umožňovat uchycení i na infuzní stojan
provoz možný ze sítě i bateriového napájení
indikátor stavu baterie
výdrž baterie minimálně 24 hod. při 125 ml/hod.
rok výroby 2018 a novější
kompatibilita s ENFit koncovkou
Příslušenství k enterálním pumpám - sety:
sety jsou určeny k podávání enterální výživy, jsou plně kompatibilní s nabízenou pumpou, schválené k zapůjčenému přístroji v návodu k použití/obsluze u přístroje
každý set musí být zabalen v samostatném sterilním obalu
sety jsou kompatibilní se všemi sondami/PEGy
veškeré konektory setu opatřeny systémem ENFit v souladu s ISO 80369-3:2016
*Tato příloha bude bez sloupců „Celková nabídková cena v Kč bez DPH“ a „Celková nabídková cena v Kč DPH“ zároveň přílohou č. 1 obligatorního návrhu rámcové dohody vzešlé z této veřejné zakázky.
Poznámka:
Účastník vyplní žlutě podbarvená pole
Účastník uvede částky zaokrouhlené na dvě desetinná místa
Požadavek na vzorky:
Zadavatel požaduje jako vzorek 1ks od každé položky nabízené výživy a 1ks setu.

## Část 6
Část 6 Polymerní hyperkalorická enterální výživa se zvýšeným podílem proteinů 500 - 1000 ml
číslo položky | název položky | specifikace roztoku/enterální výživy |  |  |  |  | počet MJ / 2 roky (EV v ml; pumpy ks; sety ks) | Název přípravku/položky | kód SUKL (EV), katalogové číslo (set) | cena bez DPH Kč |  | cena s DPH Kč |  | počet MJ v balení (karton)
|  | Objem vaku / plastové lahve | energetická hodnota kcal/ml | obsah proteinů (bílkovin) g/ 100 ml | obsah vlákniny g/ 100 ml | osmolariata mOsmol/l |  |  |  | za MJ | za počet MJ | za MJ | za počet MJ
1. | hyperkorická EV se zvýšeným podílem proteinů s vlákninou | 500 - 1000 | nad 1,25 | min 7,5 | min 1,0 | nedefinováno | 1821000 |  |  |  | 0 |  | 0
2. | hyperkorická EV se zvýšeným podílem proteinů bez vlákninou | 500 - 1000 | nad 1,25 | min 7,5 | 0 | nedefinováno | 653000 |  |  |  | 0 |  | 0
3. | pumpy pro aplikaci EV | \ | \ | \ | \ | \ | 16 |  |  |  | 0 |  | 0
4. | sety k aplikaci EV | \ | \ | \ | \ | \ | 1881.5072 |  |  |  | 0 |  | 0
[11 empty] | 0 |  | 0
Technická specifikace jednotlivých položek |  |  |  | Splněno ANO/NE
Enterální výživa:
splňuje veškeré legislativní požadavky pro použití jako potravina pro zvláštní lékařské účely ve smyslu vyhlášky č. 54/2004 Sb., o potravinách určených pro zvláštní výživu a o způsobu jejich použití
Enterální pumpy - minimální technické požadavky:
průtoková rychlost minimálně v rozsahu 1 – 400 ml/hod.
pumpa musí umožňovat uchycení i na infuzní stojan
provoz možný ze sítě i bateriového napájení
indikátor stavu baterie
výdrž baterie minimálně 24 hod. při 125 ml/hod.
rok výroby 2018 a novější
kompatibilita s ENFit koncovkou
Příslušenství k enterálním pumpám - sety:
sety jsou určeny k podávání enterální výživy, jsou plně kompatibilní s nabízenou pumpou, schválené k zapůjčenému přístroji v návodu k použití/obsluze u přístroje
každý set musí být zabalen v samostatném sterilním obalu
sety jsou kompatibilní se všemi sondami/PEGy
veškeré konektory setu opatřeny systémem ENFit v souladu s ISO 80369-3:2016
*Tato příloha bude bez sloupců „Celková nabídková cena v Kč bez DPH“ a „Celková nabídková cena v Kč DPH“ zároveň přílohou č. 1 obligatorního návrhu rámcové dohody vzešlé z této veřejné zakázky.
Poznámka:
Účastník vyplní žlutě podbarvená pole
Účastník uvede částky zaokrouhlené na dvě desetinná místa
Požadavek na vzorky:
Zadavatel požaduje jako vzorek 1ks od každé položky nabízené výživy a 1ks setu.

## Část 7
Část 7 Polymerní izokalorická enterální výživa o objemu 1000 ml
číslo položky | název položky | specifikace roztoku/enterální výživy |  |  |  |  | počet MJ / 2 roky (EV v ks vaků/lahví; pumpy ks; sety ks) | Název přípravku/položky | kód SUKL (EV), katalogové číslo (set) | cena bez DPH Kč |  | cena s DPH Kč |  | počet MJ v balení (karton)
|  | Objem vaku / plastové lahve | energetická hodnota kcal/ml | obsah proteinů (bílkovin) g/ 100 ml | obsah vlákniny g/ 100 ml | osmolariata mOsmol/l |  |  |  | za MJ | za počet MJ | za MJ | za počet MJ
1. | izokorická EV s vlákninou | 1000 | do 1,25 | min 3,8 | min 1,0 | do 300 | 8056 |  |  |  | 0 |  | 0
2. | izokorická EV bez vlákninou | 1000 | do 1,25 | min 3,8 | 0 | do 300 | 2366 |  |  |  | 0 |  | 0
3. | pumpy pro aplikaci EV | \ | \ | \ | \ | \ | 29 |  |  |  | 0 |  | 0
4. | sety k aplikaci EV | \ | \ | \ | \ | \ | 3410.2319 |  |  |  | 0 |  | 0
[11 empty] | 0 |  | 0
Technická specifikace jednotlivých položek |  |  |  | Splněno ANO/NE
Enterální výživa:
splňuje veškeré legislativní požadavky pro použití jako potravina pro zvláštní lékařské účely ve smyslu vyhlášky č. 54/2004 Sb., o potravinách určených pro zvláštní výživu a o způsobu jejich použití
Enterální pumpy - minimální technické požadavky:
průtoková rychlost minimálně v rozsahu 1 – 400 ml/hod.
pumpa musí umožňovat uchycení i na infuzní stojan
provoz možný ze sítě i bateriového napájení
indikátor stavu baterie
výdrž baterie minimálně 24 hod. při 125 ml/hod.
rok výroby 2018 a novější
kompatibilita s ENFit koncovkou
Příslušenství k enterálním pumpám - sety:
sety jsou určeny k podávání enterální výživy, jsou plně kompatibilní s nabízenou pumpou, schválené k zapůjčenému přístroji v návodu k použití/obsluze u přístroje
každý set musí být zabalen v samostatném sterilním obalu
sety jsou kompatibilní se všemi sondami/PEGy
veškeré konektory setu opatřeny systémem ENFit v souladu s ISO 80369-3:2016
*Tato příloha bude bez sloupců „Celková nabídková cena v Kč bez DPH“ a „Celková nabídková cena v Kč DPH“ zároveň přílohou č. 1 obligatorního návrhu rámcové dohody vzešlé z této veřejné zakázky.
Poznámka:
Účastník vyplní žlutě podbarvená pole
Účastník uvede částky zaokrouhlené na dvě desetinná místa
Požadavek na vzorky:
Zadavatel požaduje jako vzorek 1ks od každé položky nabízené výživy a 1ks setu.

## Část 8
Část 8 Polymerní hyperkalorická enterální výživa o objemu 1000 ml
číslo položky | název položky | specifikace roztoku/enterální výživy |  |  |  |  | počet MJ / 2 roky (EV v ks vaků/lahví; pumpy ks; sety ks) | Název přípravku/položky | kód SUKL (EV), katalogové číslo (set) | cena bez DPH Kč |  | cena s DPH Kč |  | počet MJ v balení (karton)
|  | Objem vaku/plastové lahve | energetická hodnota kcal/ml | obsah proteinů (bílkovin) g/ 100 ml | obsah vlákniny g/ 100 ml | osmolariata mOsmol/l |  |  |  | za MJ | za počet MJ | za MJ | za počet MJ
1. | hyperkorická EV s vlákninou | 1000 | nad 1,25 | min 6,0 | min 1,0 | nedefinováno | 1814 |  |  |  | 0 |  | 0
2. | hyperkorická EV bez vlákninou | 1000 | nad 1,25 | min 6,0 | 0 | nedefinováno | 3370 |  |  |  | 0 |  | 0
3. | pumpy pro aplikaci EV | \ | \ | \ | \ | \ | 21 |  |  |  | 0 |  | 0
4. | sety k aplikaci EV | \ | \ | \ | \ | \ | 2469.4783 |  |  |  | 0 |  | 0
[11 empty] | 0 |  | 0
Technická specifikace jednotlivých položek |  |  |  | Splněno ANO/NE
Enterální výživa:
splňuje veškeré legislativní požadavky pro použití jako potravina pro zvláštní lékařské účely ve smyslu vyhlášky č. 54/2004 Sb., o potravinách určených pro zvláštní výživu a o způsobu jejich použití
Enterální pumpy - minimální technické požadavky:
průtoková rychlost minimálně v rozsahu 1 – 400 ml/hod.
pumpa musí umožňovat uchycení i na infuzní stojan
provoz možný ze sítě i bateriového napájení
indikátor stavu baterie
výdrž baterie minimálně 24 hod. při 125 ml/hod.
rok výroby 2018 a novější
kompatibilita s ENFit koncovkou
Příslušenství k enterálním pumpám - sety:
sety jsou určeny k podávání enterální výživy, jsou plně kompatibilní s nabízenou pumpou, schválené k zapůjčenému přístroji v návodu k použití/obsluze u přístroje
každý set musí být zabalen v samostatném sterilním obalu
sety jsou kompatibilní se všemi sondami/PEGy
veškeré konektory setu opatřeny systémem ENFit v souladu s ISO 80369-3:2016
*Tato příloha bude bez sloupců „Celková nabídková cena v Kč bez DPH“ a „Celková nabídková cena v Kč DPH“ zároveň přílohou č. 1 obligatorního návrhu rámcové dohody vzešlé z této veřejné zakázky.
Poznámka:
Účastník vyplní žlutě podbarvená pole
Účastník uvede částky zaokrouhlené na dvě desetinná místa
Požadavek na vzorky:
Zadavatel požaduje jako vzorek 1ks od každé položky nabízené výživy a 1ks setu.

## Část 9
Část 9 Speciální izokalorická enterální výživa s nízkým podílem sacharidů a s vlákninou
číslo položky | název položky | specifikace roztoku/enterální výživy |  |  |  |  | počet MJ / 2 roky (EV v ml; pumpy ks; sety ks) | Název přípravku/položky | kód SUKL (EV), katalogové číslo (set) | cena bez DPH Kč |  | cena s DPH Kč |  | počet MJ v balení (karton)
|  | Objem vaku / plastové lahve | energetická hodnota kcal/ml | obsah proteinů (bílkovin) g/ 100 ml | obsah vlákniny g/ 100 ml | osmolariata mOsmol/l |  |  |  | za MJ | za počet MJ | za MJ | za počet MJ
1. | izokorická EV s nízkým podílem sacharidů, s vlákninou | 500 - 1000 | do 1,25 | min 3,8 | min 1,0 | nedefinováno | 6664000 |  |  |  | 0 |  | 0
2. | pumpy pro aplikaci EV | \ | \ | \ | \ | \ | 22 |  |  |  | 0 |  | 0
3. | sety k aplikaci EV | \ | \ | \ | \ | \ | 2587.0725 |  |  |  | 0 |  | 0
[11 empty] | 0 |  | 0
Technická specifikace jednotlivých položek |  |  |  | Splněno ANO/NE
Enterální výživa:
splňuje veškeré legislativní požadavky pro použití jako potravina pro zvláštní lékařské účely ve smyslu vyhlášky č. 54/2004 Sb., o potravinách určených pro zvláštní výživu a o způsobu jejich použití
maximální energetický podíl sacharidů je 35% z celkové energetické hodnoty
Enterální pumpy - minimální technické požadavky:
průtoková rychlost minimálně v rozsahu 1 – 400 ml/hod.
pumpa musí umožňovat uchycení i na infuzní stojan
provoz možný ze sítě i bateriového napájení
indikátor stavu baterie
výdrž baterie minimálně 24 hod. při 125 ml/hod.
rok výroby 2018 a novější
kompatibilita s ENFit koncovkou
Příslušenství k enterálním pumpám - sety:
sety jsou určeny k podávání enterální výživy, jsou plně kompatibilní s nabízenou pumpou, schválené k zapůjčenému přístroji v návodu k použití/obsluze u přístroje
každý set musí být zabalen v samostatném sterilním obalu
sety jsou kompatibilní se všemi sondami/PEGy
veškeré konektory setu opatřeny systémem ENFit v souladu s ISO 80369-3:2016
*Tato příloha bude bez sloupců „Celková nabídková cena v Kč bez DPH“ a „Celková nabídková cena v Kč DPH“ zároveň přílohou č. 1 obligatorního návrhu rámcové dohody vzešlé z této veřejné zakázky.
Poznámka:
Účastník vyplní žlutě podbarvená pole
Účastník uvede částky zaokrouhlené na dvě desetinná místa
Požadavek na vzorky:
Zadavatel požaduje jako vzorek 1ks od každé položky nabízené výživy a 1ks setu.

## Část 10
Část 10 Speciální hyperkalorická enterální výživa s nízkým podílem sacharidů a s vlákninou
číslo položky | název položky | specifikace roztoku/enterální výživy |  |  |  |  | počet MJ / 2 roky (EV v ml; pumpy ks; sety ks) | Název přípravku/položky | kód SUKL (EV), katalogové číslo (set) | cena bez DPH Kč |  | cena s DPH Kč |  | počet MJ v balení (karton)
|  | Objem vaku / plastové lahve | energetická hodnota kcal/ml | obsah proteinů (bílkovin) g/ 100 ml | obsah vlákniny g/ 100 ml | osmolariata mOsmol/l |  |  |  | za MJ | za počet MJ | za MJ | za počet MJ
1. | hyperkorická EV s nízkým podílem sacharidů, s vlákninou | 500 - 1000 | nad 1,25 | min 6,0 | min 1,0 | nedefinováno | 1446000 |  |  |  | 0 |  | 0
2. | pumpy pro aplikaci EV | \ | \ | \ | \ | \ | 8 |  |  |  | 0 |  | 0
3. | sety k aplikaci EV | \ | \ | \ | \ | \ | 940.7536 |  |  |  | 0 |  | 0
[11 empty] | 0 |  | 0
Technická specifikace jednotlivých položek |  |  |  | Splněno ANO/NE
Enterální výživa:
splňuje veškeré legislativní požadavky pro použití jako potravina pro zvláštní lékařské účely ve smyslu vyhlášky č. 54/2004 Sb., o potravinách určených pro zvláštní výživu a o způsobu jejich použití
maximální energetický podíl sacharidů je 35% z celkové energetické hodnoty
Enterální pumpy - minimální technické požadavky:
průtoková rychlost minimálně v rozsahu 1 – 400 ml/hod.
pumpa musí umožňovat uchycení i na infuzní stojan
provoz možný ze sítě i bateriového napájení
indikátor stavu baterie
výdrž baterie minimálně 24 hod. při 125 ml/hod.
rok výroby 2018 a novější
kompatibilita s ENFit koncovkou
Příslušenství k enterálním pumpám - sety:
sety jsou určeny k podávání enterální výživy, jsou plně kompatibilní s nabízenou pumpou, schválené k zapůjčenému přístroji v návodu k použití/obsluze u přístroje
každý set musí být zabalen v samostatném sterilním obalu
sety jsou kompatibilní se všemi sondami/PEGy
veškeré konektory setu opatřeny systémem ENFit v souladu s ISO 80369-3:2016
*Tato příloha bude bez sloupců „Celková nabídková cena v Kč bez DPH“ a „Celková nabídková cena v Kč DPH“ zároveň přílohou č. 1 obligatorního návrhu rámcové dohody vzešlé z této veřejné zakázky.
Poznámka:
Účastník vyplní žlutě podbarvená pole
Účastník uvede částky zaokrouhlené na dvě desetinná místa
Požadavek na vzorky:
Zadavatel požaduje jako vzorek 1ks od každé položky nabízené výživy a 1ks setu.