## Nabídková cena
Nabídková cena za jednotlivá patra bez DPH
1.NP | 0
2.NP | 0
3.NP | 0
Celková nabídková cena bez DPH | 0

## 1.NP - Nábytek
Číslo místnosti | Název místnosti | Název | Specifikace | Výška | Šířka | Hloubka | Počet | Cena za ks bez DPH | Cena za ks včetně DPH | Cena celkem bez DPH | Cena celkem včetně DPH
103 | šatna CS | Šatní skříň - dvojskříňka | Šatní skříň z oboustranně laminované dřevotřísky o síle min. 18 mm; Hrany dveřeí olepeny ABS hranou o tloušťce 2 mm, ostatní hrany olepeny ABS hranou o tloušťce 0,5 mm; Uzamykatelné cylindrickým zámkem, horní a dolní pevná police, šatní tyč; Větrání zajištěno 2 otvory (nahoře a dole); Kovová šroubovaná úchytka obloukového tvaru v matném chromu s roztečí 96 - 128 mm; navíc kovové nožičky v min. výšce 150 mm | 1800 - 1900 | 600 | 500 | 22 | 0 | 0 | 0 | 0
107 | šatna zřízenci | Šatní skříň - dvojskříňka | Šatní skříň z oboustranně laminované dřevotřísky o síle min. 18 mm; Hrany dveřeí olepeny ABS hranou o tloušťce 2 mm, ostatní hrany olepeny ABS hranou o tloušťce 0,5 mm; Uzamykatelné cylindrickým zámkem, horní a dolní pevná police, šatní tyč; Větrání zajištěno 2 otvory (nahoře a dole); Kovová šroubovaná úchytka obloukového tvaru v matném chromu s roztečí 96 - 128 mm; navíc kovové nožičky v min. výšce 150 mm | 1800 - 1900 | 600 | 500 | 12 | 0 | 0 | 0 | 0
109 | kancelář CS | Polička závěsná - 3 oddíly | Odkládací závěsná polička; půda, dno a bočnice z kvalitní laminované dřevotřísky o síle min. 18 mm; 3 odkládací prostory rozděleny příčkami; ABS hrany o tloušťce min. 0,5 mm; včetně montážní sady | 370 | 1500 | 300 | 1 | 0 | 0 | 0 | 0
109 | kancelář CS | Skřín policová 2dvéřová- 2/5 dole uzavřená, 3/5 nahoře otevřená | Vyrobeno z oboustranně laminované dřevotrísky o síle min. 18 mm; naložená půda a dno o síle min. 25 mm; přední ABS hrany o tloušťce 2 mm, ostatní 0,5 mm; hranatá úchytka v matném chromu s roztečí 96 -128 mm; uzamykatelná; nastavitelnost polic; záda oboustranně pohledová, nedělená, šířka desky min. 3,2 mm osazená do drážky; veškeré panty úhel otevření min. 110 stupňů s tlumeným řízeným dorazem | 1800 - 1900 | 800 | 380 - 420 | 1 | 0 | 0 | 0 | 0
109 | kancelář CS | Skříň policová 2dvéřová- 5/5 uzavřená | Vyrobeno z oboustranně laminované dřevotrísky o síle min. 18 mm; naložená půda a dno o síle min. 25 mm; přední ABS hrany o tloušťce 2 mm, ostatní 0,5 mm; hranatá úchytka v matném chromu s roztečí 96 -128 mm; uzamykatelná; nastavitelnost polic; záda oboustranně pohledová, nedělená, šířka desky min. 3,2 mm osazená do drážky; veškeré panty úhel otevření min. 110 stupňů s tlumeným řízeným dorazem | 1800 - 1900 | 800 | 380 - 420 | 1 | 0 | 0 | 0 | 0
109 | kancelář CS | Kancelářský stůl L (pravé i levé provedení) | Šířka pracovní desky stolu min. 25 mm vyrobena z laminované dřevotřísky; ABS hrany o tloušťce min. 2 mm; 2 ks plastových průchodek na kabely v barvě pracovní desky vrtané dle požadavků koncového uživatele; podnož tvořena moderními kovovými nohami ve tvaru obráceného "T" v barvě RAL 9006; možnost výškové rektifikace | 740 - 755 | 2000 | 1000 | 1 | 0 | 0 | 0 | 0
109 | kancelář CS | Kancelářský stůl | Šířka pracovní desky stolu min. 25 mm vyrobena z laminované dřevotřísky; ABS hrany o tloušťce min. 2 mm; 2 ks plastových průchodek na kabely v barvě pracovní desky vrtané dle požadavků koncového uživatele; podnož tvořena moderními kovovými nohami ve tvaru obráceného "T" v barvě RAL 9006; možnost výškové rektifikace | 740 - 755 | 1400 | 700 | 1 | 0 | 0 | 0 | 0
109 | kancelář CS | Kontejner šuplíkový pojízdný - 3 zásuvkový + tužkovník | Vyrobeno z laminované dřevotřísky; naložená půda a dno v šířce min. 25 mm s ABS hrany o tloušťce min. 2 mm; korpusy a čela šuplíků v min. šířce 18 mm; centrální zámek; záda vyrobena v barvě korpusu; pojezdy všech šuplíků s měkkým řízeným dojezdem; hranaté úchytky v matném chromu s roztečí 96 - 128 mm; min. 2 kolečka bržděná | 550 - 620 | 400 - 450 | 530 - 620 | 2 | 0 | 0 | 0 | 0
109 | kancelář CS | Skříň policová nízká 2dvéřová - 2/2 uzavřená | Vyrobeno z oboustranně laminované dřevotrísky o síle min. 18 mm; naložená půda a dno o síle min. 25 mm; přední ABS hrany o tloušťce 2 mm, ostatní 0,5 mm; hranatá úchytka v matném chromu s roztečí 96 -128 mm; uzamykatelná; nastavitelnost polic; záda oboustranně pohledová, nedělená, šířka desky min. 3,2 mm osazená do drážky; veškeré panty úhel otevření min. 110 stupňů s tlumeným řízeným dorazem | 740 - 755 | 800 | 380 - 420 | 1 | 0 | 0 | 0 | 0
109 | kancelář CS | Skříň policová prosklená 4dvéřová - 2/5 uzavřená v dolní části; 3/5 prosklená v horní části | Vyrobeno z oboustranně laminované dřevotrísky o síle min. 18 mm; naložená půda a dno o síle min. 25 mm; přední ABS hrany o tloušťce 2 mm, ostatní 0,5 mm; hranatá úchytka v matném chromu s roztečí 96 -128 mm; uzamykatelná; nastavitelnost polic; záda oboustranně pohledová, nedělená, šířka desky min. 3,2 mm osazená do drážky; veškeré panty úhel otevření min. 110 stupňů s tlumeným řízeným dorazem | 1800 - 1900 | 800 | 380 - 420 | 1 | 0 | 0 | 0 | 0
117 | kancelář primáře | Šatní skříň - kombinovaná - 2dvéřová | Vyrobeno z oboustranně laminované dřevotrísky o síle min. 18 mm; naložená půda a dno o síle min. 25 mm; přední ABS hrany o tloušťce 2 mm, ostatní 0,5 mm; hranatá úchytka v matném chromu s roztečí 96 -128 mm; uzamykatelná; záda oboustranně pohledová, nedělená, šířka desky min. 3,2 mm osazená do drážky; veškeré panty úhel otevření min. 110 stupňů s tlumeným řízeným dorazem; 1 pevné horní police na šířku skříně; cca 2/3 šatní část s výsuvným ramínkem a 1/3 policová část | 1800 - 1900 | 800 | 380 - 420 | 1 | 0 | 0 | 0 | 0
117 | kancelář primáře | Skříň policová nízká 2dvéřová - 3/3 uzavřená | Vyrobeno z oboustranně laminované dřevotrísky o síle min. 18 mm; naložená půda a dno o síle min. 25 mm; přední ABS hrany o tloušťce 2 mm, ostatní 0,5 mm; hranatá úchytka v matném chromu s roztečí 96 -128 mm; uzamykatelná; nastavitelnost polic; záda oboustranně pohledová, nedělená, šířka desky min. 3,2 mm osazená do drážky; veškeré panty úhel otevření min. 110 stupňů s tlumeným řízeným dorazem | 1100 - 1200 | 800 | 380 - 420 | 1 | 0 | 0 | 0 | 0
117 | kancelář primáře | Polička závěsná - 3 oddíly | Odkládací závěsná polička; půda, dno a bočnice z kvalitní laminované dřevotřísky o síle min. 18 mm; 3 odkládací prostory rozděleny příčkami; ABS hrany o tloušťce min. 0,5 mm; včetně montážní sady | 370 | 1500 | 300 | 1 | 0 | 0 | 0 | 0
117 | kancelář primáře | Kancelářský stůl | Šířka pracovní desky stolu min. 25 mm vyrobena z laminované dřevotřísky; ABS hrany o tloušťce min. 2 mm; 2 ks plastových průchodek na kabely v barvě pracovní desky vrtané dle požadavků koncového uživatele; podnož tvořena moderními kovovými nohami ve tvaru obráceného "T" v barvě RAL 9006; možnost výškové rektifikace | 740 - 755 | 1200 | 700 | 1 | 0 | 0 | 0 | 0
117 | kancelář primáře | Konferenční stolek - čtvercový | Tloušťka desky min. 25 mm; ABS hrany o tloušťce min. 2 mm; nohy trubkovitého tvaru v RAL 9006; rektifikace | min. 450 | 600 | 600 | 1 | 0 | 0 | 0 | 0
117 | kancelář primáře | Kontejner šuplíkový pojízdný - 3 zásuvkový + tužkovník | Vyrobeno z laminované dřevotřísky; naložená půda a dno v šířce min. 25 mm s ABS hrany o tloušťce min. 2 mm; korpusy a čela šuplíků v min. šířce 18 mm; centrální zámek; záda vyrobena v barvě korpusu; pojezdy všech šuplíků s měkkým řízeným dojezdem; hranaté úchytky v matném chromu s roztečí 96 - 128 mm; min. 2 kolečka bržděná | 550 - 620 | 400 - 450 | 530 - 620 | 1 | 0 | 0 | 0 | 0
120 | kancelář vrchní sestry | Šatní skříň - kombinovaná - 2dvéřová | Vyrobeno z oboustranně laminované dřevotrísky o síle min. 18 mm; naložená půda a dno o síle min. 25 mm; přední ABS hrany o tloušťce 2 mm, ostatní 0,5 mm; hranatá úchytka v matném chromu s roztečí 96 -128 mm; uzamykatelná; záda oboustranně pohledová, nedělená, šířka desky min. 3,2 mm osazená do drážky; veškeré panty úhel otevření min. 110 stupňů s tlumeným řízeným dorazem; 1 pevné horní police na šířku skříně; 2/3 šatní část s výsuvným ramínkem; 1/3 policová část | 1800 - 1900 | 800 | 380 - 420 | 1 | 0 | 0 | 0 | 0
120 | kancelář vrchní sestry | Skříň policová prosklená 4dvéřová - 2/6 uzavřená v dolní části; 2/6 otevřené v prostřední části; 2/6 prosklená v horní části | Vyrobeno z oboustranně laminované dřevotrísky o síle min. 18 mm; naložená půda a dno o síle min. 25 mm; přední ABS hrany o tloušťce 2 mm, ostatní 0,5 mm; hranatá úchytka v matném chromu s roztečí 96 -128 mm; uzamykatelná; nastavitelnost polic; záda oboustranně pohledová, nedělená, šířka desky min. 3,2 mm osazená do drážky; veškeré panty úhel otevření min. 110 stupňů s tlumeným řízeným dorazem; nutnost dodržet výšku | 2050 | 800 | 380 - 420 | 1 | 0 | 0 | 0 | 0
120 | kancelář vrchní sestry | Polička závěsná - 3 oddíly | Odkládací závěsná polička; půda, dno a bočnice z kvalitní laminované dřevotřísky o síle min. 18 mm; 3 odkládací prostory rozděleny příčkami; ABS hrany o tloušťce min. 0,5 mm; včetně montážní sady | 370 | 1500 | 300 | 2 | 0 | 0 | 0 | 0
120 | kancelář vrchní sestry | Kancelářský stůl | Šířka pracovní desky stolu min. 25 mm vyrobena z laminované dřevotřísky; ABS hrany o tloušťce min. 2 mm; 2 ks plastových průchodek na kabely v barvě pracovní desky vrtané dle požadavků koncového uživatele; podnož tvořena moderními kovovými nohami ve tvaru obráceného "T" v barvě RAL 9006; možnost výškové rektifikace | 740 - 755 | 1400 | 700 | 1 | 0 | 0 | 0 | 0
120 | kancelář vrchní sestry | Konferenční stolek - čtvercový | Tloušťka desky min. 25 mm; ABS hrany o tloušťce min. 2 mm; nohy trubkovitého tvaru v RAL 9006; rektifikace | min. 450 | 600 | 600 | 1 | 0 | 0 | 0 | 0
120 | kancelář vrchní sestry | Kontejner šuplíkový pojízdný - 3 zásuvkový + tužkovník | Vyrobeno z laminované dřevotřísky; naložená půda a dno v šířce min. 25 mm s ABS hrany o tloušťce min. 2 mm; korpusy a čela šuplíků v min. šířce 18 mm; centrální zámek; záda vyrobena v barvě korpusu; pojezdy všech šuplíků s měkkým řízeným dojezdem; hranaté úchytky v matném chromu s roztečí 96 - 128 mm; min. 2 kolečka bržděná | 550 - 620 | 400 - 450 | 530 - 620 | 1 | 0 | 0 | 0 | 0
121 | šatna os ženy | Šatní skříň - dvojskříňka | Šatní skříň z oboustranně laminované dřevotřísky o síle min. 18 mm; Hrany dveřeí olepeny ABS hranou o tloušťce 2 mm, ostatní hrany olepeny ABS hranou o tloušťce 0,5 mm; Uzamykatelné cylindrickým zámkem, horní a dolní pevná police, šatní tyč; Větrání zajištěno 2 otvory (nahoře a dole); Kovová šroubovaná úchytka obloukového tvaru v matném chromu s roztečí 96 - 128 mm; navíc kovové nožičky v min. výšce 150 mm | 1800 - 1900 | 600 | 500 | 18 | 0 | 0 | 0 | 0
124 | šatna os ženy 2 | Šatní skříň - dvojskříňka | Šatní skříň z oboustranně laminované dřevotřísky o síle min. 18 mm; Hrany dveřeí olepeny ABS hranou o tloušťce 2 mm, ostatní hrany olepeny ABS hranou o tloušťce 0,5 mm; Uzamykatelné cylindrickým zámkem, horní a dolní pevná police, šatní tyč; Větrání zajištěno 2 otvory (nahoře a dole); Kovová šroubovaná úchytka obloukového tvaru v matném chromu s roztečí 96 - 128 mm; navíc kovové nožičky v min. výšce 150 mm | 1800 - 1900 | 600 | 500 | 17 | 0 | 0 | 0 | 0
126 | šatna muži | Šatní skříň - dvojskříňka | Šatní skříň z oboustranně laminované dřevotřísky o síle min. 18 mm; Hrany dveřeí olepeny ABS hranou o tloušťce 2 mm, ostatní hrany olepeny ABS hranou o tloušťce 0,5 mm; Uzamykatelné cylindrickým zámkem, horní a dolní pevná police, šatní tyč; Větrání zajištěno 2 otvory (nahoře a dole); Kovová šroubovaná úchytka obloukového tvaru v matném chromu s roztečí 96 - 128 mm; navíc kovové nožičky v min. výšce 150 mm | 1800 - 1900 | 600 | 500 | 11 | 0 | 0 | 0 | 0
Celková nabídková cena bez DPH za 1.NP | [9 empty] | 0
Zadavatel požaduje nábytek v dekoru Dub Bardolino přírodní.
Před uzavřením kupní smlouvy účastník provede osobní ověření skutečností se zadavatelem.
Zadavatel umožňuje toleranci rozměrů +- 5%, s výjimkou případů, kde je uvedeno rozmezí či požadavek na konkrétní rozměry.

## 2.NP - Nábytek
Číslo místnosti | Název místnosti | Název | Specifikace | Výška | Šířka | Hloubka | Počet | Cena za ks bez DPH | Cena za ks včetně DPH | Cena celkem bez DPH | Cena celkem včetně DPH
201 | vedoucí CS | Skříň policová nízká 2dvéřová - 3/3 uzavřená | Vyrobeno z oboustranně laminované dřevotrísky o síle min. 18 mm; naložená půda a dno o síle min. 25 mm; přední ABS hrany o tloušťce 2 mm, ostatní 0,5 mm; hranatá úchytka v matném chromu s roztečí 96 -128 mm; uzamykatelná; nastavitelnost polic; záda oboustranně pohledová, nedělená, šířka desky min. 3,2 mm osazená do drážky; veškeré panty úhel otevření min. 110 stupňů s tlumeným řízeným dorazem | 1100 - 1200 | 800 | 380 - 420 | 1 | 0 | 0 | 0 | 0
201 | vedoucí CS | Skříň policová prosklená 4dvéřová - 2/5 uzavřená v dolní části; 3/5 prosklená v horní části | Vyrobeno z oboustranně laminované dřevotrísky o síle min. 18 mm; naložená půda a dno o síle min. 25 mm; přední ABS hrany o tloušťce 2 mm, ostatní 0,5 mm; hranatá úchytka v matném chromu s roztečí 96 -128 mm; uzamykatelná; nastavitelnost polic; záda oboustranně pohledová, nedělená, šířka desky min. 3,2 mm osazená do drážky; veškeré panty úhel otevření min. 110 stupňů s tlumeným řízeným dorazem | 1800 - 1900 | 800 | 380 - 420 | 1 | 0 | 0 | 0 | 0
201 | vedoucí CS | Kancelářský stůl | Šířka pracovní desky stolu min. 25 mm vyrobena z laminované dřevotřísky; ABS hrany o tloušťce min. 2 mm; 2 ks plastových průchodek na kabely v barvě pracovní desky vrtané dle požadavků koncového uživatele; podnož tvořena moderními kovovými nohami ve tvaru obráceného "T" v barvě RAL 9006; možnost výškové rektifikace | 740 - 755 | 1400 | 700 | 1 | 0 | 0 | 0 | 0
201 | vedoucí CS | Kontejner šuplíkový pojízdný - 3 zásuvkový + tužkovník | Vyrobeno z laminované dřevotřísky; naložená půda a dno v šířce min. 25 mm s ABS hrany o tloušťce min. 2 mm; korpusy a čela šuplíků v min. šířce 18 mm; centrální zámek; záda vyrobena v barvě korpusu; pojezdy všech šuplíků s měkkým řízeným dojezdem; hranaté úchytky v matném chromu s roztečí 96 - 128 mm; min. 2 kolečka bržděná | 550 - 620 | 400 - 450 | 530 - 620 | 1 | 0 | 0 | 0 | 0
202 | DMZ | Skříň s 12ti uzamykatelnými schránkami na osobní věcí | Vyrobeno z kvalitní laminované dřevotřísky; ABS hrany o tloušťce min. 2 mm; rozměry (v x š) jedné skříňky min. 400 x 250 mm; uzamykatelné cylindrickým zámkem (á min. 2 ks klíčů); navíc kovové nožičky v min. výšce 150 mm | 1800 - 2000 | 900 | 500 | 2 | 0 | 0 | 0 | 0
202 | DMZ | Jídelní stůl - jäklová konstrukce | Šířka desky stolu min. 25 mm vyrobena z laminované dřevotřísky; ABS hrany o tloušťce min. 2 mm; kvalitní jäklová podnož v barvě RAL 9006; výšková rektifikace | 740 - 755 | 1200 | 800 | 1 | 0 | 0 | 0 | 0
202 | DMZ | Konferenční stolek - čtvercový | Tloušťka desky min. 25 mm; ABS hrany o tloušťce min. 2 mm; nohy trubkovitého tvaru v RAL 9006; rektifikace | min. 450 | 600 | 600 | 1 | 0 | 0 | 0 | 0
225 | šatna ženy | Šatní skříň - dvojskříňka | Šatní skříň z oboustranně laminované dřevotřísky o síle min. 18 mm; Hrany dveřeí olepeny ABS hranou o tloušťce 2 mm, ostatní hrany olepeny ABS hranou o tloušťce 0,5 mm; Uzamykatelné cylindrickým zámkem, horní a dolní pevná police, šatní tyč; Větrání zajištěno 2 otvory (nahoře a dole); Kovová šroubovaná úchytka obloukového tvaru v matném chromu s roztečí 96 - 128 mm; navíc kovové nožičky v min. výšce 150 mm | 1800 - 1900 | 600 | 500 | 12 | 0 | 0 | 0 | 0
225 | šatna ženy | Věšáková stěna s policí a zrcadlem | Šířka desky min. 18 mm vyrobena z laminované dřevotřísky, hrany olepeny ABS hranou o tloušťce min. 0,5 mm; 3 háčky v matném chromu; horní odkládací police; zrcadlo | 1800 - 1900 | 600 | 18 | 1 | 0 | 0 | 0 | 0
235 | šatna muži | Šatní skříň - dvojskříňka | Šatní skříň z oboustranně laminované dřevotřísky o síle min. 18 mm; Hrany dveřeí olepeny ABS hranou o tloušťce 2 mm, ostatní hrany olepeny ABS hranou o tloušťce 0,5 mm; Uzamykatelné cylindrickým zámkem, horní a dolní pevná police, šatní tyč; Větrání zajištěno 2 otvory (nahoře a dole); Kovová šroubovaná úchytka obloukového tvaru v matném chromu s roztečí 96 - 128 mm; navíc kovové nožičky v min. výšce 150 mm | 1800 - 1900 | 600 | 500 | 9 | 0 | 0 | 0 | 0
235 | šatna muži | Věšáková stěna s policí a zrcadlem | Šířka desky min. 18 mm vyrobena z laminované dřevotřísky, hrany olepeny ABS hranou o tloušťce min. 0,5 mm; 3 háčky v matném chromu; horní odkládací police; zrcadlo | 1800 - 1900 | 600 | 18 | 2 | 0 | 0 | 0 | 0
237 | DMZ | Skříň s 30ti uzamykatelnými schránkami na osobní věcí (uspořádání dle možností dodavatele) | Vyrobeno z kvalitní laminované dřevotřísky; ABS hrany o tloušťce min. 2 mm; rozměry (v x š) jedné skříňky min. 300 x 300 mm; uzamykatelné cylindrickým zámkem (á min. 2 ks klíčů); celková šíře sestavy nesmí překročit 2000mm; na soklu | 1800 - 2000 | 2000 | 500 | 1 | 0 | 0 | 0 | 0
237 | DMZ | Skříň policová prosklená 4dvéřová - 2/5 uzavřená v dolní části; 3/5 prosklená v horní části | Vyrobeno z oboustranně laminované dřevotrísky o síle min. 18 mm; naložená půda a dno o síle min. 25 mm; přední ABS hrany o tloušťce 2 mm, ostatní 0,5 mm; hranatá úchytka v matném chromu s roztečí 96 -128 mm; uzamykatelná; nastavitelnost polic; záda oboustranně pohledová, nedělená, šířka desky min. 3,2 mm osazená do drážky; veškeré panty úhel otevření min. 110 stupňů s tlumeným řízeným dorazem | 1800 - 1900 | 800 | 380 - 420 | 1 | 0 | 0 | 0 | 0
237 | DMZ | Věšáková stěna s policí a zrcadlem | Šířka desky min. 18 mm vyrobena z laminované dřevotřísky, hrany olepeny ABS hranou o tloušťce min. 0,5 mm; 3 háčky v matném chromu; horní odkládací police; zrcadlo | 1800 - 1900 | 600 | 18 | 2 | 0 | 0 | 0 | 0
237 | DMZ | Jídelní stůl - jäklová konstrukce | Šířka desky stolu min. 25 mm vyrobena z laminované dřevotřísky; ABS hrany o tloušťce min. 2 mm; kvalitní jäklová podnož v barvě RAL 9006; výšková rektifikace | 740 - 755 | 1200 | 800 | 2 | 0 | 0 | 0 | 0
237 | DMZ | Konferenční stolek - čtvercový | Tloušťka desky min. 25 mm; ABS hrany o tloušťce min. 2 mm; nohy trubkovitého tvaru v RAL 9006; rektifikace | min. 450 | 600 | 600 | 2 | 0 | 0 | 0 | 0
238 | staniční sestry | Skříň otevřená policová - 5/5 otevřená | Vyrobeno z oboustranně laminované dřevotrísky o síle min. 18 mm; naložená půda a dno o síle min. 25 mm; přední ABS hrany o tloušťce 2 mm, ostatní 0,5 mm; hranatá nastavitelnost polic; záda oboustranně pohledová, nedělená, šířka desky min. 3,2 mm osazená do drážky; | 1800 - 1900 | 800 | 380 - 420 | 2 | 0 | 0 | 0 | 0
238 | staniční sestry | Věšák se 3 háčky malý | Šířka desky min. 18 mm vyrobena z laminované dřevotřísky, hrany olepeny ABS hranou o tloušťce min. 0,5 mm; 3 háčky v matném chromu | min. 100 | min. 300 | 18 | 1 | 0 | 0 | 0 | 0
238 | staniční sestry | Kancelářský stůl | Šířka pracovní desky stolu min. 25 mm vyrobena z laminované dřevotřísky; ABS hrany o tloušťce min. 2 mm; 2 ks plastových průchodek na kabely v barvě pracovní desky vrtané dle požadavků koncového uživatele; podnož tvořena moderními kovovými nohami ve tvaru obráceného "T" v barvě RAL 9006; možnost výškové rektifikace | 740 - 755 | 1800 | 600 | 2 | 0 | 0 | 0 | 0
238 | staniční sestry | Kontejner šuplíkový pojízdný - 3 zásuvkový + tužkovník | Vyrobeno z laminované dřevotřísky; naložená půda a dno v šířce min. 25 mm s ABS hrany o tloušťce min. 2 mm; korpusy a čela šuplíků v min. šířce 18 mm; centrální zámek; záda vyrobena v barvě korpusu; pojezdy všech šuplíků s měkkým řízeným dojezdem; hranaté úchytky v matném chromu s roztečí 96 - 128 mm; min. 2 kolečka bržděná | 550 - 620 | 400 - 450 | 530 - 620 | 4 | 0 | 0 | 0 | 0
239 | DMZ lékaři | Skříň s 9ti uzamykatelnými schránkami na osobní věcí | Vyrobeno z kvalitní laminované dřevotřísky; ABS hrany o tloušťce min. 2 mm; rozměry (v x š) jedné skříňky min. 500 x 250 mm; uzamykatelné cylindrickým zámkem (á min. 2 ks klíčů); na soklu | 1800 - 1900 | 900 | 500 | 1 | 0 | 0 | 0 | 0
239 | DMZ lékaři | Kancelářský stůl L (pravé i levé provedení) | Šířka pracovní desky stolu min. 25 mm vyrobena z laminované dřevotřísky; ABS hrany o tloušťce min. 2 mm; 2 ks plastových průchodek na kabely v barvě pracovní desky vrtané dle požadavků koncového uživatele; podnož tvořena moderními kovovými nohami ve tvaru obráceného "T" v barvě RAL 9006; možnost výškové rektifikace | 740 - 755 | 1200 | 1200 | 2 | 0 | 0 | 0 | 0
239 | DMZ lékaři | Kontejner šuplíkový pojízdný - 3 zásuvkový + tužkovník | Vyrobeno z laminované dřevotřísky; naložená půda a dno v šířce min. 25 mm s ABS hrany o tloušťce min. 2 mm; korpusy a čela šuplíků v min. šířce 18 mm; centrální zámek; záda vyrobena v barvě korpusu; pojezdy všech šuplíků s měkkým řízeným dojezdem; hranaté úchytky v matném chromu s roztečí 96 - 128 mm; min. 2 kolečka bržděná | 550 - 620 | 400 - 450 | 530 - 620 | 2 | 0 | 0 | 0 | 0
|  | Polička závěsná - 3 oddíly | Odkládací závěsná polička; půda, dno a bočnice z kvalitní laminované dřevotřísky o síle min. 18 mm; 3 odkládací prostory rozděleny příčkami; ABS hrany o tloušťce min. 0,5 mm; včetně montážní sady | 370 | 1500 | 300 | 2 | 0 | 0 | 0 | 0
239 | DMZ lékaři | Konferenční stolek - čtvercový | Tloušťka desky min. 25 mm; ABS hrany o tloušťce min. 2 mm; nohy trubkovitého tvaru v RAL 9006; rektifikace | min. 450 | 600 | 600 | 2 | 0 | 0 | 0 | 0
Celková nabídková cena bez DPH za 2.NP | [9 empty] | 0
Zadavatel požaduje nábytek v dekoru Dub Bardolino přírodní.
Před uzavřením kupní smlouvy účastník provede osobní ověření skutečností se zadavatelem.
Zadavatel umožňuje toleranci rozměrů +- 5%, s výjimkou případů, kde je uvedeno rozmezí či požadavek na konkrétní rozměry.

## 3.NP - Nábytek
Nástavba 3.NP na pavilon COS k umístění JIP a ARO
Číslo místnosti | Název místnosti | Název | Specifikace | Výška | Šířka | Hloubka | Počet | Cena za ks bez DPH | Cena za ks včetně DPH | Cena celkem bez DPH | Cena celkem včetně DPH
305 | lékařská služba | Skříň policová prosklená 4dvéřová - 2/5 uzavřená v dolní části; 3/5 prosklená v horní části | Vyrobeno z oboustranně laminované dřevotrísky o síle min. 18 mm; naložená půda a dno o síle min. 25 mm; přední ABS hrany o tloušťce 2 mm, ostatní 0,5 mm; hranatá úchytka v matném chromu s roztečí 96 -128 mm; uzamykatelná; nastavitelnost polic; záda oboustranně pohledová, nedělená, šířka desky min. 3,2 mm osazená do drážky; veškeré panty úhel otevření min. 110 stupňů s tlumeným řízeným dorazem | 1800 - 1900 | 800 | 380 - 420 | 1 | 0 | 0 | 0 | 0
305 | lékařská služba | Skříň policová nízká 2dvéřová - 3/3 uzavřená | Vyrobeno z oboustranně laminované dřevotrísky o síle min. 18 mm; naložená půda a dno o síle min. 25 mm; přední ABS hrany o tloušťce 2 mm, ostatní 0,5 mm; hranatá úchytka v matném chromu s roztečí 96 -128 mm; uzamykatelná; nastavitelnost polic; záda oboustranně pohledová, nedělená, šířka desky min. 3,2 mm osazená do drážky; veškeré panty úhel otevření min. 110 stupňů s tlumeným řízeným dorazem; dvě stavitelné police | 850 - 950 | 800 | 380 - 420 | 1 | 0 | 0 | 0 | 0
305 | lékařská služba | Kancelářský stůl | Šířka pracovní desky stolu min. 25 mm vyrobena z laminované dřevotřísky; ABS hrany o tloušťce min. 2 mm; 2 ks plastových průchodek na kabely v barvě pracovní desky vrtané dle požadavků koncového uživatele; podnož tvořena moderními kovovými nohami ve tvaru obráceného "T" v barvě RAL 9006; možnost výškové rektifikace | 740 - 755 | 1200 | 700 | 3 | 0 | 0 | 0 | 0
305 | lékařská služba | Konferenční stolek - čtvercový | Tloušťka desky min. 25 mm; ABS hrany o tloušťce min. 2 mm; nohy trubkovitého tvaru v RAL 9006; rektifikace | min. 450 | 600 | 600 | 1 | 0 | 0 | 0 | 0
305 | lékařská služba | Kontejner šuplíkový pojízdný - 3 zásuvkový + tužkovník | Vyrobeno z laminované dřevotřísky; naložená půda a dno v šířce min. 25 mm s ABS hrany o tloušťce min. 2 mm; korpusy a čela šuplíků v min. šířce 18 mm; centrální zámek; záda vyrobena v barvě korpusu; pojezdy všech šuplíků s měkkým řízeným dojezdem; hranaté úchytky v matném chromu s roztečí 96 - 128 mm; min. 2 kolečka bržděná | 550 - 620 | 400 - 450 | 530 - 620 | 2 | 0 | 0 | 0 | 0
308 | Staniční sestra | Šatní skříň - kombinovaná - 2dvéřová | Vyrobeno z oboustranně laminované dřevotrísky o síle min. 18 mm; naložená půda a dno o síle min. 25 mm; přední ABS hrany o tloušťce 2 mm, ostatní 0,5 mm; hranatá úchytka v matném chromu s roztečí 96 -128 mm; uzamykatelná; záda oboustranně pohledová, nedělená, šířka desky min. 3,2 mm osazená do drážky; veškeré panty úhel otevření min. 110 stupňů s tlumeným řízeným dorazem; 1 pevné horní police na šířku skříně; cca 2/3 šatní část s výsuvným ramínkem a 1/3 policová část | 2050 - 2150 | 800 | 380 - 420 | 1 | 0 | 0 | 0 | 0
308 | Staniční sestra | Skříň policová prosklená 4dvéřová - 2/5 uzavřená v dolní části; 3/5 prosklená v horní části | Vyrobeno z oboustranně laminované dřevotrísky o síle min. 18 mm; naložená půda a dno o síle min. 25 mm; přední ABS hrany o tloušťce 2 mm, ostatní 0,5 mm; hranatá úchytka v matném chromu s roztečí 96 -128 mm; uzamykatelná; nastavitelnost polic; záda oboustranně pohledová, nedělená, šířka desky min. 3,2 mm osazená do drážky; veškeré panty úhel otevření min. 110 stupňů s tlumeným řízeným dorazem | 1800 - 1900 | 800 | 380 - 420 | 1 | 0 | 0 | 0 | 0
308 | Staniční sestra | Skříň policová 2dvéřová - 5/5 uzavřená | Vyrobeno z oboustranně laminované dřevotrísky o síle min. 18 mm; naložená půda a dno o síle min. 25 mm; přední ABS hrany o tloušťce 2 mm, ostatní 0,5 mm; hranatá úchytka v matném chromu s roztečí 96 -128 mm; uzamykatelná; nastavitelnost polic; záda oboustranně pohledová, nedělená, šířka desky min. 3,2 mm osazená do drážky; veškeré panty úhel otevření min. 110 stupňů s tlumeným řízeným dorazem | 1800 - 1900 | 800 | 380 - 420 | 2 | 0 | 0 | 0 | 0
308 | Staniční sestra | Skříň policová nízká 2dvéřová - 2/2 uzavřená | Vyrobeno z oboustranně laminované dřevotrísky o síle min. 18 mm; naložená půda a dno o síle min. 25 mm; přední ABS hrany o tloušťce 2 mm, ostatní 0,5 mm; hranatá úchytka v matném chromu s roztečí 96 -128 mm; uzamykatelná; nastavitelnost polic; záda oboustranně pohledová, nedělená, šířka desky min. 3,2 mm osazená do drážky; veškeré panty úhel otevření min. 110 stupňů s tlumeným řízeným dorazem | 740 - 755 | 800 | 380 - 420 | 1 | 0 | 0 | 0 | 0
308 | Staniční sestra | Kancelářský stůl L (pravé i levé provedení) | Šířka pracovní desky stolu min. 25 mm vyrobena z laminované dřevotřísky; ABS hrany o tloušťce min. 2 mm; 2 ks plastových průchodek na kabely v barvě pracovní desky vrtané dle požadavků koncového uživatele; podnož tvořena moderními kovovými nohami ve tvaru obráceného "T" v barvě RAL 9006; možnost výškové rektifikace | 740 - 755 | 1600 | 1200 (700) | 1 | 0 | 0 | 0 | 0
308 | Staniční sestra | Konferenční stolek - čtvercový | Tloušťka desky min. 25 mm; ABS hrany o tloušťce min. 2 mm; nohy trubkovitého tvaru v RAL 9006; rektifikace | min. 450 | 600 | 600 | 1 | 0 | 0 | 0 | 0
308 | Staniční sestra | Kontejner šuplíkový pojízdný - 3 zásuvkový + tužkovník | Vyrobeno z laminované dřevotřísky; naložená půda a dno v šířce min. 25 mm s ABS hrany o tloušťce min. 2 mm; korpusy a čela šuplíků v min. šířce 18 mm; centrální zámek; záda vyrobena v barvě korpusu; pojezdy všech šuplíků s měkkým řízeným dojezdem; hranaté úchytky v matném chromu s roztečí 96 - 128 mm; min. 2 kolečka bržděná | 550 - 620 | 400 - 450 | 530 - 620 | 2 | 0 | 0 | 0 | 0
319 | šatna muži | Šatní skříň - dvojskříňka | Šatní skříň z oboustranně laminované dřevotřísky o síle min. 18 mm; Hrany dveřeí olepeny ABS hranou o tloušťce 2 mm, ostatní hrany olepeny ABS hranou o tloušťce 0,5 mm; Uzamykatelné cylindrickým zámkem, horní a dolní pevná police, šatní tyč; Větrání zajištěno 2 otvory (nahoře a dole); Kovová šroubovaná úchytka obloukového tvaru v matném chromu s roztečí 96 - 128 mm; navíc kovové nožičky v min. výšce 150 mm | 1800 - 1900 | 600 | 500 | 17 | 0 | 0 | 0 | 0
320 | šatna ženy | Šatní skříň - dvojskříňka | Šatní skříň z oboustranně laminované dřevotřísky o síle min. 18 mm; Hrany dveřeí olepeny ABS hranou o tloušťce 2 mm, ostatní hrany olepeny ABS hranou o tloušťce 0,5 mm; Uzamykatelné cylindrickým zámkem, horní a dolní pevná police, šatní tyč; Větrání zajištěno 2 otvory (nahoře a dole); Kovová šroubovaná úchytka obloukového tvaru v matném chromu s roztečí 96 - 128 mm; navíc kovové nožičky v min. výšce 150 mm | 1800 - 1900 | 600 | 500 | 22 | 0 | 0 | 0 | 0
328 | hovorna | Skříň policová prosklená 6dvéřová - 2/6 uzavřená v dolní části; 2/6 prosklená v prostřední části; 2/6 prosklená v horní části | Vyrobeno z oboustranně laminované dřevotrísky o síle min. 18 mm; naložená půda a dno o síle min. 25 mm; přední ABS hrany o tloušťce 2 mm, ostatní 0,5 mm; hranatá úchytka v matném chromu s roztečí 96 -128 mm; uzamykatelná; nastavitelnost polic; záda oboustranně pohledová, nedělená, šířka desky min. 3,2 mm osazená do drážky; veškeré panty úhel otevření min. 110 stupňů s tlumeným řízeným dorazem | 2050 - 2150 | 800 | 380 - 420 | 1 | 0 | 0 | 0 | 0
328 | hovorna | Skříň policová 2dvéřová - 6/6 uzavřená | Vyrobeno z oboustranně laminované dřevotrísky o síle min. 18 mm; naložená půda a dno o síle min. 25 mm; přední ABS hrany o tloušťce 2 mm, ostatní 0,5 mm; hranatá úchytka v matném chromu s roztečí 96 -128 mm; uzamykatelná; nastavitelnost polic; záda oboustranně pohledová, nedělená, šířka desky min. 3,2 mm osazená do drážky; veškeré panty úhel otevření min. 110 stupňů s tlumeným řízeným dorazem | 2050 - 2150 | 800 | 380 - 420 | 1 | 0 | 0 | 0 | 0
328 | hovorna | Skříň policová nízká 2dvéřová - 2/2 uzavřená | Vyrobeno z oboustranně laminované dřevotrísky o síle min. 18 mm; naložená půda a dno o síle min. 25 mm; přední ABS hrany o tloušťce 2 mm, ostatní 0,5 mm; hranatá úchytka v matném chromu s roztečí 96 -128 mm; uzamykatelná; nastavitelnost polic; záda oboustranně pohledová, nedělená, šířka desky min. 3,2 mm osazená do drážky; veškeré panty úhel otevření min. 110 stupňů s tlumeným řízeným dorazem | 740 - 755 | 800 | 380 - 420 | 1 | 0 | 0 | 0 | 0
328 | hovorna | Věšáková stěna s policí a zrcadlem | Šířka desky min. 18 mm vyrobena z laminované dřevotřísky, hrany olepeny ABS hranou o tloušťce min. 0,5 mm; 3 háčky v matném chromu; horní odkládací police; zrcadlo | 1800 - 1900 | 600 | 18 | 1 | 0 | 0 | 0 | 0
328 | hovorna | Kancelářský stůl | Šířka pracovní desky stolu min. 25 mm vyrobena z laminované dřevotřísky; ABS hrany o tloušťce min. 2 mm; 2 ks plastových průchodek na kabely v barvě pracovní desky vrtané dle požadavků koncového uživatele; podnož tvořena moderními kovovými nohami ve tvaru obráceného "T" v barvě RAL 9006; možnost výškové rektifikace | 740 - 755 | 1400 | 700 | 1 | 0 | 0 | 0 | 0
328 | hovorna | Konferenční stolek - čtvercový | Tloušťka desky min. 25 mm; ABS hrany o tloušťce min. 2 mm; nohy trubkovitého tvaru v RAL 9006; rektifikace | min. 450 | 600 | 600 | 1 | 0 | 0 | 0 | 0
328 | hovorna | Kontejner šuplíkový pojízdný - 3 zásuvkový + tužkovník | Vyrobeno z laminované dřevotřísky; naložená půda a dno v šířce min. 25 mm s ABS hrany o tloušťce min. 2 mm; korpusy a čela šuplíků v min. šířce 18 mm; centrální zámek; záda vyrobena v barvě korpusu; pojezdy všech šuplíků s měkkým řízeným dojezdem; hranaté úchytky v matném chromu s roztečí 96 - 128 mm; min. 2 kolečka bržděná | 550 - 620 | 400 - 450 | 530 - 620 | 2 | 0 | 0 | 0 | 0
329 | lékařská služba | Skříň policová 1dvéřová - úzká - 5/5 uzavřená | Vyrobeno z oboustranně laminované dřevotrísky o síle min. 18 mm; naložená půda a dno o síle min. 25 mm; přední ABS hrany o tloušťce 2 mm, ostatní 0,5 mm; hranatá úchytka v matném chromu s roztečí 96 -128 mm; uzamykatelná; nastavitelnost polic; záda oboustranně pohledová, nedělená, šířka desky min. 3,2 mm osazená do drážky; veškeré panty úhel otevření min. 110 stupňů s tlumeným řízeným dorazem | 1800 - 1900 | 400 | 380 - 420 | 1 | 0 | 0 | 0 | 0
329 | lékařská služba | Skříň policová prosklená 4dvéřová - 2/5 uzavřená v dolní části; 3/5 prosklená v horní části | Vyrobeno z oboustranně laminované dřevotrísky o síle min. 18 mm; naložená půda a dno o síle min. 25 mm; přední ABS hrany o tloušťce 2 mm, ostatní 0,5 mm; hranatá úchytka v matném chromu s roztečí 96 -128 mm; uzamykatelná; nastavitelnost polic; záda oboustranně pohledová, nedělená, šířka desky min. 3,2 mm osazená do drážky; veškeré panty úhel otevření min. 110 stupňů s tlumeným řízeným dorazem | 1800 - 1900 | 800 | 380 - 420 | 1 | 0 | 0 | 0 | 0
329 | lékařská služba | Skříň policová 2dvéřová - 5/5 uzavřená | Vyrobeno z oboustranně laminované dřevotrísky o síle min. 18 mm; naložená půda a dno o síle min. 25 mm; přední ABS hrany o tloušťce 2 mm, ostatní 0,5 mm; hranatá úchytka v matném chromu s roztečí 96 -128 mm; uzamykatelná; nastavitelnost polic; záda oboustranně pohledová, nedělená, šířka desky min. 3,2 mm osazená do drážky; veškeré panty úhel otevření min. 110 stupňů s tlumeným řízeným dorazem | 1800 - 1900 | 800 | 380 - 420 | 1 | 0 | 0 | 0 | 0
329 | lékařská služba | Kancelářský stůl | Šířka pracovní desky stolu min. 25 mm vyrobena z laminované dřevotřísky; ABS hrany o tloušťce min. 2 mm; 2 ks plastových průchodek na kabely v barvě pracovní desky vrtané dle požadavků koncového uživatele; podnož tvořena moderními kovovými nohami ve tvaru obráceného "T" v barvě RAL 9006; možnost výškové rektifikace | 740 - 755 | 1200 | 700 | 1 | 0 | 0 | 0 | 0
329 | lékařská služba | Kancelářský stůl | Šířka pracovní desky stolu min. 25 mm vyrobena z laminované dřevotřísky; ABS hrany o tloušťce min. 2 mm; 2 ks plastových průchodek na kabely v barvě pracovní desky vrtané dle požadavků koncového uživatele; podnož tvořena moderními kovovými nohami ve tvaru obráceného "T" v barvě RAL 9006; možnost výškové rektifikace | 740 - 755 | 1400 | 700 | 1 | 0 | 0 | 0 | 0
329 | lékařská služba | Konferenční stolek - čtvercový | Tloušťka desky min. 25 mm; ABS hrany o tloušťce min. 2 mm; nohy trubkovitého tvaru v RAL 9006; rektifikace | min. 450 | 600 | 600 | 1 | 0 | 0 | 0 | 0
329 | lékařská služba | Kontejner šuplíkový pojízdný - 3 zásuvkový + tužkovník | Vyrobeno z laminované dřevotřísky; naložená půda a dno v šířce min. 25 mm s ABS hrany o tloušťce min. 2 mm; korpusy a čela šuplíků v min. šířce 18 mm; centrální zámek; záda vyrobena v barvě korpusu; pojezdy všech šuplíků s měkkým řízeným dojezdem; hranaté úchytky v matném chromu s roztečí 96 - 128 mm; min. 2 kolečka bržděná | 550 - 620 | 400 - 450 | 530 - 620 | 2 | 0 | 0 | 0 | 0
332 | Staniční sestra | Skříň policová prosklená 4dvéřová - 2/5 uzavřená v dolní části; 3/5 prosklená v horní části | Vyrobeno z oboustranně laminované dřevotrísky o síle min. 18 mm; naložená půda a dno o síle min. 25 mm; přední ABS hrany o tloušťce 2 mm, ostatní 0,5 mm; hranatá úchytka v matném chromu s roztečí 96 -128 mm; uzamykatelná; nastavitelnost polic; záda oboustranně pohledová, nedělená, šířka desky min. 3,2 mm osazená do drážky; veškeré panty úhel otevření min. 110 stupňů s tlumeným řízeným dorazem | 1800 - 1900 | 800 | 380 - 420 | 1 | 0 | 0 | 0 | 0
332 | Staniční sestra | Skříň šatní 1dvéřová - úzká - s výsuvným ramínkem | Vyrobeno z oboustranně laminované dřevotrísky o síle min. 18 mm; naložená půda a dno o síle min. 25 mm; přední ABS hrany o tloušťce 2 mm, ostatní 0,5 mm; hranatá úchytka v matném chromu s roztečí 96 -128 mm; uzamykatelná; záda oboustranně pohledová, nedělená, šířka desky min. 3,2 mm osazená do drážky; veškeré panty úhel otevření min. 110 stupňů s tlumeným řízeným dorazem; 1 pevné horní police na šířku skříně; výsuvné ramínko | 1800 - 1900 | 600 | 380 - 420 | 1 | 0 | 0 | 0 | 0
332 | Staniční sestra | Skříň policová 2dvéřová - 5/5 uzavřená | Vyrobeno z oboustranně laminované dřevotrísky o síle min. 18 mm; naložená půda a dno o síle min. 25 mm; přední ABS hrany o tloušťce 2 mm, ostatní 0,5 mm; hranatá úchytka v matném chromu s roztečí 96 -128 mm; uzamykatelná; nastavitelnost polic; záda oboustranně pohledová, nedělená, šířka desky min. 3,2 mm osazená do drážky; veškeré panty úhel otevření min. 110 stupňů s tlumeným řízeným dorazem | 1800 - 1900 | 800 | 380 - 420 | 1 | 0 | 0 | 0 | 0
332 | Staniční sestra | Skříň policová nízká 2dvéřová - 2/2 uzavřená | Vyrobeno z oboustranně laminované dřevotrísky o síle min. 18 mm; naložená půda a dno o síle min. 25 mm; přední ABS hrany o tloušťce 2 mm, ostatní 0,5 mm; hranatá úchytka v matném chromu s roztečí 96 -128 mm; uzamykatelná; nastavitelnost polic; záda oboustranně pohledová, nedělená, šířka desky min. 3,2 mm osazená do drážky; veškeré panty úhel otevření min. 110 stupňů s tlumeným řízeným dorazem | 740 - 755 | 800 | 380 - 420 | 1 | 0 | 0 | 0 | 0
332 | Staniční sestra | Kancelářský stůl L (pravé i levé provedení) | Šířka pracovní desky stolu min. 25 mm vyrobena z laminované dřevotřísky; ABS hrany o tloušťce min. 2 mm; 2 ks plastových průchodek na kabely v barvě pracovní desky vrtané dle požadavků koncového uživatele; podnož tvořena moderními kovovými nohami ve tvaru obráceného "T" v barvě RAL 9006; možnost výškové rektifikace | 740 - 755 | 1600 | 1200 | 1 | 0 | 0 | 0 | 0
332 | Staniční sestra | Konferenční stolek - čtvercový | Tloušťka desky min. 25 mm; ABS hrany o tloušťce min. 2 mm; nohy trubkovitého tvaru v RAL 9006; rektifikace | min. 450 | 600 | 600 | 1 | 0 | 0 | 0 | 0
332 | Staniční sestra | Kontejner šuplíkový pojízdný - 3 zásuvkový + tužkovník | Vyrobeno z laminované dřevotřísky; naložená půda a dno v šířce min. 25 mm s ABS hrany o tloušťce min. 2 mm; korpusy a čela šuplíků v min. šířce 18 mm; centrální zámek; záda vyrobena v barvě korpusu; pojezdy všech šuplíků s měkkým řízeným dojezdem; hranaté úchytky v matném chromu s roztečí 96 - 128 mm; min. 2 kolečka bržděná | 550 - 620 | 400 - 450 | 530 - 620 | 1 | 0 | 0 | 0 | 0
333 | pracovna | Skříň policová prosklená 4dvéřová - 2/5 uzavřená v dolní části; 3/5 prosklená v horní části | Vyrobeno z oboustranně laminované dřevotrísky o síle min. 18 mm; naložená půda a dno o síle min. 25 mm; přední ABS hrany o tloušťce 2 mm, ostatní 0,5 mm; hranatá úchytka v matném chromu s roztečí 96 -128 mm; uzamykatelná; nastavitelnost polic; záda oboustranně pohledová, nedělená, šířka desky min. 3,2 mm osazená do drážky; veškeré panty úhel otevření min. 110 stupňů s tlumeným řízeným dorazem | 1800 - 1900 | 800 | 380 - 420 | 2 | 0 | 0 | 0 | 0
333 | pracovna | Skříň šatní 1dvéřová - úzká - s výsuvným ramínkem | Vyrobeno z oboustranně laminované dřevotrísky o síle min. 18 mm; naložená půda a dno o síle min. 25 mm; přední ABS hrany o tloušťce 2 mm, ostatní 0,5 mm; hranatá úchytka v matném chromu s roztečí 96 -128 mm; uzamykatelná; záda oboustranně pohledová, nedělená, šířka desky min. 3,2 mm osazená do drážky; veškeré panty úhel otevření min. 110 stupňů s tlumeným řízeným dorazem; 1 pevné horní police na šířku skříně; výsuvné ramínko | 2050 - 2150 | 600 | 380 - 420 | 1 | 0 | 0 | 0 | 0
333 | pracovna | Skříň policová nízká 2dvéřová - 2/2 uzavřená | Vyrobeno z oboustranně laminované dřevotrísky o síle min. 18 mm; naložená půda a dno o síle min. 25 mm; přední ABS hrany o tloušťce 2 mm, ostatní 0,5 mm; hranatá úchytka v matném chromu s roztečí 96 -128 mm; uzamykatelná; nastavitelnost polic; záda oboustranně pohledová, nedělená, šířka desky min. 3,2 mm osazená do drážky; veškeré panty úhel otevření min. 110 stupňů s tlumeným řízeným dorazem | 740 - 755 | 800 | 380 - 420 | 1 | 0 | 0 | 0 | 0
333 | pracovna | Kancelářský stůl | Šířka pracovní desky stolu min. 25 mm vyrobena z laminované dřevotřísky; ABS hrany o tloušťce min. 2 mm; 2 ks plastových průchodek na kabely v barvě pracovní desky vrtané dle požadavků koncového uživatele; podnož tvořena moderními kovovými nohami ve tvaru obráceného "T" v barvě RAL 9006; možnost výškové rektifikace | 740 - 755 | 1400 | 700 | 2 | 0 | 0 | 0 | 0
333 | pracovna | Konferenční stolek - čtvercový | Tloušťka desky min. 25 mm; ABS hrany o tloušťce min. 2 mm; nohy trubkovitého tvaru v RAL 9006; rektifikace | min. 450 | 600 | 600 | 1 | 0 | 0 | 0 | 0
333 | pracovna | Kontejner šuplíkový pojízdný - 3 zásuvkový + tužkovník | Vyrobeno z laminované dřevotřísky; naložená půda a dno v šířce min. 25 mm s ABS hrany o tloušťce min. 2 mm; korpusy a čela šuplíků v min. šířce 18 mm; centrální zámek; záda vyrobena v barvě korpusu; pojezdy všech šuplíků s měkkým řízeným dojezdem; hranaté úchytky v matném chromu s roztečí 96 - 128 mm; min. 2 kolečka bržděná | 550 - 620 | 400 - 450 | 530 - 620 | 2 | 0 | 0 | 0 | 0
340 | AS.očista pacienta | Věšáková stěna s policí a zrcadlem | Šířka desky min. 18 mm vyrobena z laminované dřevotřísky, hrany olepeny ABS hranou o tloušťce min. 0,5 mm; 3 háčky v matném chromu; horní odkládací police; zrcadlo | 1800 - 1900 | 600 | 18 | 1 | 0 | 0 | 0 | 0
348a | hala JIP, monitoring | Kontejner šuplíkový pojízdný - 3 zásuvkový + tužkovník | Vyrobeno z laminované dřevotřísky; naložená půda a dno v šířce min. 25 mm s ABS hrany o tloušťce min. 2 mm; korpusy a čela šuplíků v min. šířce 18 mm; centrální zámek; záda vyrobena v barvě korpusu; pojezdy všech šuplíků s měkkým řízeným dojezdem; hranaté úchytky v matném chromu s roztečí 96 - 128 mm; min. 2 kolečka bržděná | 550 - 620 | 400 - 450 | 530 - 620 | 4 | 0 | 0 | 0 | 0
349 | denní místnost zaměstnanců | Skříň s 30ti uzamykatelnými schránkami na osobní věcí (uspořádání dle možností dodavatele) | Vyrobeno z kvalitní laminované dřevotřísky; ABS hrany o tloušťce min. 2 mm; rozměry (v x š) jedné skříňky min. 300 x 300 mm; uzamykatelné cylindrickým zámkem (á min. 2 ks klíčů); celková šíře sestavy nesmí překročit 2000mm; na soklu | 1800 - 2000 | 2000 | 500 | 1 | 0 | 0 | 0 | 0
349 | denní místnost zaměstnanců | Jídelní stůl - jäklová konstrukce | Šířka desky stolu min. 25 mm vyrobena z laminované dřevotřísky; ABS hrany o tloušťce min. 2 mm; kvalitní jäklová podnož v barvě RAL 9006; výšková rektifikace | 740 - 755 | 1200 | 800 | 1 | 0 | 0 | 0 | 0
349 | denní místnost zaměstnanců | Konferenční stolek - čtvercový | Tloušťka desky min. 25 mm; ABS hrany o tloušťce min. 2 mm; nohy trubkovitého tvaru v RAL 9006; rektifikace | min. 450 | 600 | 600 | 1 | 0 | 0 | 0 | 0
362 | Hala ARO, monitoring | Kontejner šuplíkový pojízdný - 3 zásuvkový + tužkovník | Vyrobeno z laminované dřevotřísky; naložená půda a dno v šířce min. 25 mm s ABS hrany o tloušťce min. 2 mm; korpusy a čela šuplíků v min. šířce 18 mm; centrální zámek; záda vyrobena v barvě korpusu; pojezdy všech šuplíků s měkkým řízeným dojezdem; hranaté úchytky v matném chromu s roztečí 96 - 128 mm; min. 2 kolečka bržděná | 550 - 620 | 400 - 450 | 530 - 620 | 4 | 0 | 0 | 0 | 0
370 | denní místnost zaměstnanců | Skříň s 27ti uzamykatelnými schránkami na osobní věcí (uspořádání dle možností dodavatele) | Vyrobeno z kvalitní laminované dřevotřísky; ABS hrany o tloušťce min. 2 mm; rozměry (v x š) jedné skříňky min. 500 x 250 mm; uzamykatelné cylindrickým zámkem (á min. 2 ks klíčů); celková šíře sestavy nesmí překročit 2700mm; na soklu | 1800 - 2000 | 2700 | 500 | 1 | 0 | 0 | 0 | 0
370 | denní místnost zaměstnanců | Jídelní stůl - jäklová konstrukce | Šířka desky stolu min. 25 mm vyrobena z laminované dřevotřísky; ABS hrany o tloušťce min. 2 mm; kvalitní jäklová podnož v barvě RAL 9006; výšková rektifikace | 740 - 755 | 1600 | 700 | 1 | 0 | 0 | 0 | 0
370 | denní místnost zaměstnanců | Konferenční stolek - čtvercový | Tloušťka desky min. 25 mm; ABS hrany o tloušťce min. 2 mm; nohy trubkovitého tvaru v RAL 9006; rektifikace | min. 450 | 600 | 600 | 1 | 0 | 0 | 0 | 0
Celková nabídková cena bez DPH za 3.NP | [9 empty] | 0
Zadavatel požaduje nábytek v dekoru Dub Bardolino přírodní.
Před uzavřením kupní smlouvy účastník provede osobní ověření skutečností se zadavatelem.
Zadavatel umožňuje toleranci rozměrů +- 5%, s výjimkou případů, kde je uvedeno rozmezí či požadavek na konkrétní rozměry.