## Společné vlasnosti
Společné požadavky
Parametr | Splňuje ANO/NE
Jednotný tiskový ovladač pro všechna nabízená zařízení. Pro zvýšení efektivity práce spojené se správou tiskového prostředí požadujeme od dodavatele dodávku jednotného tiskového ovladače schopného spolupracovat se všemi nabízenými zařízeními. Cílem je snížit množství typů instalovaných ovladačů na tiskových serverech.
Jednotné uživatelské rozhraní (vzhled displeye) pro všechna nabízená zařízení.
Vzdálený management všech nabízených zařízení pomocí jedné aplikace. Součástí poptávky je požadavek na aplikaci umožňující zajistit centralizovaný management tiskáren a multifunkčních zařízení. Všechna zařízení poptávaná v tomto výběrovém řízení musí být schopna být spravována touto aplikací. Centrální management musí na všech poptávaných zařízeních splňovat následující požadavky na funkčnost:Detekce připojené tiskárny na zadaném subnetu v síti; Vzdálená konfigurace tiskárny včetně nastavení IP adresy, hostname zařízení, bezpečnostního hesla, komunikačních protokolů, subnetu masky a default gatewaye; Schopnost instalace tiskárny / vytvoření tiskových front na tiskovém serveru včetně instalace předkonfiguovaných ovladačů; Komplexní sledování stavu tiskárny včetně interaktivního zobrazení auktuálního stavu zařízení; Běžná vzdálená administrace tiskových úloh; Podpora použití protokolů pro zabezpečení komunikace aplikace managementu se zařízením – SNMP v3, SSL.

## T1
Minimální požadavky - Laserová tiskárna 1
Obchodní označení nabízeného produktu
Parametr | Požadovaná hodnota | Splňuje ANO/NE | Nabídnutá hodnota parametrů (vlastností)
Tisková technologie | Laserová černobílá
Max. velikost dokumentu | A4
Podporované formáty medií | Zásobník 1: A4, A5, A6, A5-R, B5 (JIS), B6 (JIS), obálka B5, C5, DL, vlastní velikost
Zásobník 2: A4, A5, A6, A5-R, B5 (JIS), B6 (JIS)
Podporované typy medií | Papír (běžný, EcoFFICIENT, lehký, těžký, kancelářský, barevný, hlavičkový, předtištěný, předděrovaný, recyklovaný, hrubý), obálky, štítky, fólie
Podporovaná gramáž medií | Víceúčelový zásobník: 60 až 175g/m2
Běžný zásobník 2: 60 až 120g/m2
Tiskové jazyky | PCL 5, PCL6, Postscript
Duplexní tisk | Automatický
Rychlost tisku min. | 40 str./min
Kvalita černobílého tisku min. | 1200 DPI
Velikost operační paměti min. | 256 MB
Víceúčelový zásobník | Min. 100 listů
Hlavní zásobník | Min. 250 listů
Výstupní zásobník | Min. 150 listů
Doporučené měsíční vytížení | až 4000 stran
USB 2.0 | Ano
Gigabit Ethernet 1000 Base-T | Ano
Windows 8.1 32/64bit, Windows 10 32/64bit | Ano
Záruční doba | Minimálně 36 měsíců garantovaná výrobcem s možností ověření na www portálu výrobce
Spotřební materiál | V zařízení se vyměňuje pouze toner (integrovaný válec)

## T2
Minimální požadavky - Laserová tiskárna 2
Obchodní označení nabízeného produktu
Parametr | Požadovaná hodnota | Splňuje ANO/NE | Nabídnutá hodnota parametrů (vlastností)
Tisková technologie | Laserová černobílá
Max. velikost dokumentu | A4
Podporované formáty medií | Zásobník 1: 10 x 15 cm, A4, A5, A6, obálka B5, obálka C5, vlastní velikost, obálka DL, B5 (JIS), B6 (JIS)
Zásobník 2: A4, A5, A6, B5 (JIS), B6 (JIS)
Podporované typy medií | Papír (obyčejný, lehký, střední gramáž, střední, vysoká gramáž, velmi vysoká gramáž, vázaný, kartón, barevný, hlavičkový, předtištěný, předděrovaný, recyklovaný, hrubý, ekologický); Obálky; Štítky; Průhledné fólie
Podporovaná gramáž medií | Zásobník 1: 60 až 175g/m2
Zásobník 2: 60 až 120g/m2
Tiskové jazyky | PCL 5, PCL6, Postscript
Duplexní tisk | Automatický
Rychlost tisku min. | 43 str./min
Doba tisku první strany max. | 9/s
Kvalita černobílého tisku min. | 1200 DPI
Velikost operační paměti min. | 512 MB
Víceúčelový zásobník | Min. 100 listů
Hlavní zásobník | Min. 500 listů
Výstupní zásobník | Min. 250 listů
Doporučené měsíční vytížení | až 7000 stran
USB 2.0 | Ano
Gigabit Ethernet 1000 Base-T | Ano
Windows 8.1 32/64bit, Windows 10 32/64bit | Ano
Záruční doba | Minimálně 36 měsíců garantovaná výrobcem s možností ověření na www portálu výrobce
Spotřební materiál | V zařízení se vyměňuje pouze toner (integrovaný válec)

## T3
Minimální požadavky - Laserová tiskárna 3
Obchodní označení nabízeného produktu
Parametr | Požadovaná hodnota | Splňuje ANO/NE | Nabídnutá hodnota parametrů (vlastností)
Tisková technologie | Laserová barevná
Max. velikost dokumentu | A4
Podporované formáty medií | Zásobník 1: A4, A5, A6, A5-R, B5 (JIS), B6 (JIS), obálka B5, C5, DL, vlastní velikost
Zásobník 2: A4, A5, A6, A5-R, B5 (JIS), B6 (JIS)
Podporované typy medií | Papír (běžný, EcoFFICIENT, lehký, těžký, kancelářský, barevný, hlavičkový, předtištěný, předděrovaný, recyklovaný, hrubý), obálky, štítky, fólie
Podporovaná gramáž medií | Zásobník 1: 60 až 175g/m2
Zásobník 2: 60 až 120g/m2
Tiskové jazyky | PCL 5, PCL6, Postscript
Duplexní tisk | Automatický
Rychlost tisku min. | 27 str./min
Kvalita černobílého tisku min. | 600 DPI
Velikost operační paměti min. | 256 MB
Víceúčelový zásobník | Min. 50 listů
Hlavní zásobník | Min. 250 listů
Výstupní zásobník | Min. 150 listů
Doporučené měsíční vytížení | až 4000 stran
USB 2.0 | Ano
Gigabit Ethernet 1000 Base-T | Ano
Windows 8.1 32/64bit, Windows 10 32/64bit | Ano
Záruční doba | Minimálně 36 měsíců garantovaná výrobcem s možností ověření na www portálu výrobce
Spotřební materiál | V zařízení se vyměňuje pouze toner (integrovaný válec)

## MT1
Minimální požadavky - Multifunkční zařízení 1
Obchodní označení nabízeného produktu
Parametr | Požadovaná hodnota | Splňuje ANO/NE | Nabídnutá hodnota parametrů (vlastností)
Tisková technologie | Laserová černobílá
Max. velikost dokumentu | A4
Skenování | barevné i černobílé
Kopírování | černobílé
Automatický podavač dokumentů do skeneru | Ano, oboustranný jednoprůchodový
Podporované formáty medií | Zásobník 1: A4, A5, A6, A5-R, B5 (JIS), B6 (JIS), obálka B5, C5, DL, vlastní velikost
Zásobník 2: A4, A5, A6, A5-R, B5 (JIS), B6 (JIS)
Podporované typy medií | Papír (běžný, EcoFFICIENT, lehký, těžký, kancelářský, barevný, hlavičkový, předtištěný, předděrovaný, recyklovaný, hrubý), obálky, štítky, fólie
Podporovaná gramáž medií | Zásobník 1: 60 až 175g/m2
Zásobník 2: 60 až 120g/m2
Tiskové jazyky | PCL 5, PCL6, Postscript
Duplexní tisk | Automatický
Rychlost tisku a kopírování min. | 40 str./min
Kvalita černobílého tisku min. | 1200 DPI
Velikost operační paměti min. | 256 MB
Víceúčelový zásobník | Min. 10 listů
Hlavní zásobník | Min. 250 listů
Výstupní zásobník | Min. 150 listů
Doporučené měsíční vytížení | až 4000 stran
USB 2.0 | Ano
Gigabit Ethernet 1000 Base-T | Ano
Windows 8.1 32/64bit, Windows 10 32/64bit | Ano
Záruční doba | Minimálně 36 měsíců garantovaná výrobcem s možností ověření na www portálu výrobce
Spotřební materiál | V zařízení se vyměňuje pouze toner (integrovaný válec)

## MT2
Minimální požadavky - Multifunkční zařízení 2
Obchodní název nabízeného produktu
Parametr | Požadovaná hodnota | Splňuje ANO/NE | Nabídnutá hodnota parametrů (vlastností)
Tisková technologie | Laserová barevná
Max. velikost dokumentu | A4
Skenování | barevné i černobílé
Kopírování | barevné i černobílé
Fax | Ano
Automatický podavač dokumentů do skeneru | Ano, oboustranný jednoprůchodový
Podporované formáty medií | Zásobník 1: A4, A5, A6, A5-R, B5 (JIS), B6 (JIS), obálka B5, C5, DL, vlastní velikost
Zásobník 2: A4, A5, A6, A5-R, B5 (JIS), B6 (JIS)
Podporované typy medií | Papír (běžný, EcoFFICIENT, lehký, těžký, kancelářský, barevný, hlavičkový, předtištěný, předděrovaný, recyklovaný, hrubý), obálky, štítky, fólie
Podporovaná gramáž medií | Zásobník 1: 60 až 175g/m2
Zásobník 2: 60 až 120g/m2
Tiskové jazyky | PCL 5, PCL6, Postscript
Duplexní tisk | Automatický
Rychlost tisku a kopírování min. | 27 str./min
Kvalita černobílého tisku min. | 600 DPI
Velikost operační paměti min. | 256 MB
Víceúčelový zásobník | Min. 50 listů
Hlavní zásobník | Min. 250 listů
Výstupní zásobník | Min. 150 listů
Doporučené měsíční vytížení | až 4000 stran
USB 2.0 | Ano
Gigabit Ethernet 1000 Base-T | Ano
Wi-Fi 802.11b/g/n | Ano
Windows 8.1 32/64bit, Windows 10 32/64bit | Ano
Záruční doba | Minimálně 36 měsíců garantovaná výrobcem s možností ověření na www portálu výrobce
Spotřební materiál | V zařízení se vyměňuje pouze toner (integrovaný válec)