## technická specifikace
Technická specifikace
1) Vkladač
pro vkládání velkých i malých kusů prádla
pracovní šíře min. 2 500 max. 2 700 mm
1 dráhový provoz pro velké kusy prádla a 3 dráhový provoz pro malé kusy prádla přímo pokládané na perforované transportní pásy
nakloněný vkládací stůl
přítlačné klady pro bezpečný transport prádla
dlouhou nasávací šachtu pro vytřepání prádla, sílu nasávání programovatelně volitelnou
výkonné a energeticky účinné ventilátory
nerezové napínací plechy pro vyrovnání bočních hran prádla, manuálně nastavitelné, 1 a vícedráhové
manuální vkládání čistícího a voskovacího plátna
automatická synchronizace rychlosti se žehličem
počítadlo všech zpracovaných kusů prádla až do manuálního vynulování
bezúdržbový přímý pohon popř. pohon řemenem
zakrytování prostoru mezi vkladačem a žehličem
ovládací terminál - volba programu ze seznamu nebo přímou volbou
- vysoká variabilita programů
- diagnostika a programování
výkyvná vana pro malé kusy
rozměry stroje min. 2500 mm – max. 2700 mm
2) Mandl (žehlič)
- | pracovní šíře:min. 2 500 mm max. 2.700 mm
- | počet žehlících válců: 1
průměr válce: min.1 900 mm max.2 000 mm
- | parní ohřev
- | pracovní tlak páry: 7÷13 bar
- | technologie pružného koryta z nerezavějícího kovu pro rovnoměrný přítlak s vysokým odpařovacím výkonem speciálně opracovaný povrch koryt pro ideální kvalitu zpracovaného prádla
- | velmi hladký povrh pro vynikající finiš
- | zařízení pro bezpečné předání prádla z vkladače do žehliče
- | kontrola vstupu prádla do žehliče s funkcí automatického vypnutí žehliče
- | uložení jednotky žehlícího válce pro rovnoměrný přítlak na celou žehlící plochu pro optimální odpařovací výkon
- | automatická kompenzace utahovacího momentu pro konstantní přítlak nezávislý na hnacím motoru
- | izolace žehliče na všech stranách pro snížení tepelného vyzařování
- | celoplošně perforovaný válec pro optimální odsávání vlhkosti
- | zábradlí na žehliči se žebříkem
- | nastavitelné odsávání s integrovaným oddělovačem vosku
- | automatické zdvihnutí válců při zastavení stroje a servisní zdvih válců pro údržbářské práce, nebo obdobný systém pracující na principu snižování koryta mandlu
- | tlakoměr pro zobrazení přítlaku žehlících válců
- | nahřívací automatika pro kontrolované nahřátí a automatické zastavení stroje při nízké teplotě žehliče
- | servisní tlačítko pro dálkové ovládání rotace žehlících válců pro servisní činnost
- | servisní zdvih válců (pro potřebu servisního zásahu)
- | odvaděč kondenzátu s nastavitelnou funkcí bypassu
- | filtr pro parní potrubí
- | servisní jednotka s tlakoměrem pro přítlak žehlících válců
- | elektronická synchronizace rychlosti s vkladačem nebo skladačem
- | propojení nouzového zastavení pro vkladač, žehlič a skladač
- | plynulá regulace rychlostí od 8÷50 m/min
- | tlačítka pro nouzové zastavení stroje (2 na vstupu a 2 výstupu)
- | startovací balíček (čistící a voskovací plátno, vosk, rukavice, vodící tkanice)
- | textilní nábal Nomex-Polyester pro teploty žehlení nad 180°C
- | ovládací terminál v českém jazyce se zobrazením - rychlosti, zálohování dat (interní uložiště a/nebo USB)
- | teploty koryta
- | teploty odpadního vzduchu
- | vytížení motoru v %
- | provozního stavu
- | odvaděč kondenzátu pro standardní tlak pár 7-13 bar
- | přítlak žehlícího válce nastavitelný ve dvou stupních
- | odvodňovací jednotka se zpětným ventilem
3) Skladač
- | pro skládání velkých a malých kusů prádla
- | pracovní šíře min. 2500 mm - 2 700 mm
- | pro podélné skládání velkých a malých kusů prádla pomocí reverzačního principu pro přesné skládání různých tlouštěk textilních materiálů
- | automatická synchronizace rychlosti se žehličem
- | bezúdržbový měřící princip
- | jednoduché nastavení přesahů v digitální formě pro všechny stanice podélných skladů
- | automatické skládací programy s automatickým nastavením dle délky skládaného prádla
- | vysoce výkonné mikroprocesorové řízení
- | otevřený bypass pro průjezd neskládaného prádla
- | šikmý dopravník s měřícím zařízením pro změření a transport prádla v minimální délce 300 mm
- | odebírací stůl
- | transportní kolečka
- | ovládací terminál
- | volba programu ze seznamu nebo přímou volbou
- | vysoká variabilita programů
- | diagnostika programování
- | zakrytování prostoru skladače a žehliče
Další požadavky:
- | maximální odstávka z důvodu záručních prohlídek, včetně oprav v pracovních dnech v době od 7:00 do 15:00 hod. může činit maximálně 80 hodin za kalendářní rok
- | veškeré stavební úpravy a ostatní související náklady spojené s montáží nesmí mít vliv na omezení činnosti prádelny zadavatele provozované v místě plnění veřejné zakázky
- | Instalace zařízení nesmí mít vliv na stavební úpravy, které by mohly na-rušit statiku budovy prádelny
- | velké kusy prádla zadavatel rozumí ložní prádlo, malými kusy prádla pak utěrky, ručníky, roušky, anděly, pacientské košile, empíry, oper. haleny a kalhoty, pleny
- | zařízení musí být nové, nepoužívané, nerepasované rok výroby 2020
Zadavatel upozorňuje, že s ohledem na prostorové uspořádání prádelny, je pro umístění žehlící linky určen prostor o rozměrech max. 5000 mm x 7 700 mm
Zadavatel současně umožňuje v souladu se zadávací dokumentací prohlídku místa plnění.

## specifikace ceny
specifikace ceny
| předpokládaná spotřeba po dobu záruky | cena bez DPH | cena s DPH
mandl (žehlič)
vkladač
skladač
nábalový materiál
tkanice
vosk
servis
cena celkem