## technická specifikace
Technická specifikace
1) Vkladač
pro vkládání velkých i malých kusů prádla
1 dráhový provoz pro velké kusy prádla a 3 dráhový provoz pro malé kusy prádla přímo pokládané na perforované transportní pásy
nakloněný vkládací stůl
přítlačné klady pro bezpečný transport prádla
dlouhou nasávací šachtu pro vytřepání prádla, sílu nasávání programovatelně volitelnou
výkonné a energeticky účinné ventilátory
nerezové napínací plechy pro vyrovnání bočních hran prádla, manuálně nastavitelné, 1 a vícedráhové
manuální vkládání čistícího a voskovacího plátna
automatická synchronizace rychlosti se žehličem
počítadlo všech zpracovaných kusů prádla až do manuálního vynulování
bezúdržbový přímý pohon popř. pohon řemenem
zakrytování prostoru mezi vkladačem a žehličem
ovládací terminál (tablo) - volba programu ze seznamu nebo přímou volbou
- vysoká variabilita programů
- diagnostika a programování
Vzhledem k různorodosti sortimentu je nezbytné, aby vkladač umožňoval nastavení minimálně 20 programů na vkládání, přičemž je nutné, aby všechny parametry byly volně programovatelné přímo na vkladači. Z toho důvodu je tam uveden požadavek na ovládací tablo (terminál )
výkyvná vana pro malé kusy
rozměry stroje min. 2500 mm – max. 2700 mm
2) Mandl (žehlič)
- | pracovní šíře:min. 2 500 mm max. 2.700 mm
- | počet žehlících válců: 1
průměr válce: min.1600 mm max.2 000 mm (u varianty průměru 1600 mm a za předpokladu opásání (obepínání) válce korytem v úhlu min.280 stupňů - aby bylo docíleno co největší výkonnosti žehlící plochy)
- | parní ohřev
- | pracovní tlak páry: 7÷13 bar
- | technologie pružného koryta z nerezavějícího kovu pro rovnoměrný přítlak s vysokým odpařovacím výkonem
- | speciálně opracovaný povrch koryt pro ideální kvalitu zpracovaného prádla
- | velmi hladký povrh pro vynikající finiš
- | zařízení pro bezpečné předání prádla z vkladače do žehliče
- | kontrola vstupu prádla do žehliče s funkcí automatického vypnutí žehliče
- | uložení jednotky žehlícího válce pro rovnoměrný přítlak na celou žehlící plochu pro optimální odpařovací výkon
- | automatická kompenzace utahovacího momentu pro konstantní přítlak nezávislý na hnacím motoru
- | izolace žehliče na všech stranách pro snížení tepelného vyzařování
- | celoplošně perforovaný válec pro optimální odsávání vlhkosti
- | zábradlí na žehliči se žebříkem
- | nastavitelné odsávání s integrovaným oddělovačem vosku
- | automatické zdvihnutí válců při zastavení stroje a servisní zdvih válců pro údržbářské práce, nebo obdobný systém pracující na principu snižování koryta mandlu
- | tlakoměr pro zobrazení přítlaku žehlících válců
- | nahřívací automatika pro kontrolované nahřátí a automatické zastavení stroje při nízké teplotě žehliče
- | servisní tlačítko pro dálkové ovládání rotace žehlících válců pro servisní činnost
- | odvaděč kondenzátu s nastavitelnou funkcí bypassu
- | filtr pro parní potrubí
- | servisní jednotka s tlakoměrem pro přítlak žehlících válců
- | elektronická synchronizace rychlosti s vkladačem nebo skladačem
- | propojení nouzového zastavení pro vkladač, žehlič a skladač
- | plynulá regulace rychlostí od 8÷50 m/min
- | tlačítka pro nouzové zastavení stroje (2 na vstupu a 2 výstupu)
- | startovací balíček (čistící a voskovací plátno, vosk, rukavice, vodící tkanice)
- | textilní nábal Nomex-Polyester pro teploty žehlení nad 180°C
- | ovládací terminál v českém jazyce se zobrazením - rychlosti, zálohování dat (interní uložiště a/nebo USB)
- | - teploty koryta
- | - teploty odpadního vzduchu
- | - vytížení motoru v %
- | - provozního stavu
- | odvaděč kondenzátu pro standardní tlak pár 7-13 bar
- | přítlak žehlícího válce nastavitelný ve dvou stupních
odvodňovací jednotka se zpětným ventilem
Zadavatel stanovuje, že přechod prádla ze žehliče do skladače musí být řešen výhradně pomocí vodicích tkanic, neboť podstatnou část žehleného sortimentu bude tvořit tvarové prádlo, které obsahuje např. tkanice, šňůrky, nitěné knoflíky, apod. (pozn.: když tam nebudou vodící tkanice, bude se to namotávat na mechanické součásti).
3) Skladač
- | pro skládání velkých a malých kusů prádla
- | pracovní šíře min. 2500 mm - 2 700 mm
- | pro podélné skládání malých kusů prádla pomocí: - reverzačního principu pro přesné skládání různých tlouštěk textilních materiálů; - alternativa - skládání vzduch.trysky a mechanického nože
- | automatická synchronizace rychlosti se žehličem
- | bezúdržbový měřící princip
- | jednoduché nastavení přesahů v digitální formě pro všechny stanice podélných skladů
- | automatické skládací programy s automatickým nastavením dle délky skládaného prádla
- | vysoce výkonné mikroprocesorové řízení
- | otevřený bypass pro průjezd neskládaného prádla
- | šikmý dopravník s měřícím zařízením pro změření a transport prádla v minimální délce 300 mm
- | odebírací stůl
- | transportní kolečka
- | ovládací terminál
- | volba programu ze seznamu nebo přímou volbou
- | vysoká variabilita programů
- | diagnostika programování
- | zakrytování prostoru skladače a žehliče
Další požadavky:
- | maximální odstávka z důvodu záručních prohlídek, včetně oprav v pracovních dnech v době od 7:00 do 15:00 hod. může činit maximálně 80 hodin za kalendářní rok
- | veškeré stavební úpravy a ostatní související náklady spojené s montáží nesmí mít vliv na omezení činnosti prádelny zadavatele provozované v místě plnění veřejné zakázky
- | Instalace zařízení nesmí mít vliv na stavební úpravy, které by mohly na-rušit statiku budovy prádelny
- | velké kusy prádla zadavatel rozumí haleny a kalhoty, pleny, operační pláště - empíry, pacientské košile a papientské župany malé kusy prádla - dětské tvarové prádlo - kojenecké košilky, dupačky, dětská pyžámka a alternativně i na malé bavlněné ručníky, utěrky
- | zařízení musí být nové, nepoužívané, nerepasované rok výroby 2020
Zadavatel upozorňuje, že s ohledem na prostorové uspořádání prádelny, je pro umístění žehlící linky určen prostor o rozměrech max. 5000 mm x 7700 mm
Zadavatel současně umožňuje v souladu se zadávací dokumentací prohlídku místa plnění.

## specifikace ceny
specifikace ceny
| předpokládaná spotřeba po dobu záruky | cena bez DPH | cena s DPH
mandl (žehlič)
vkladač
skladač
nábalový materiál
tkanice
vosk
servis
cena celkem