## savé podložky pod nemocné
Absorpční podložky pod nemocné
Položka | Popis | Předpokládaná spotřeba za 24měs. v kusech | požadovaná minimální savost dle ISO 11948-1 | Název výrobku | Katalogové číslo | Velikost balení (počet kusů v balení) | Cena za balení s bez DPH | Cena za balení s DPH | Cena za kus s DPH | Cena za kus s DPH | Cena za kus celkem bez DPH | Cena za kus celkem s DPH
|  | a | [6 empty] | b | c | d = a x b | e = a x c
1 | 40 x 60 cm (min. plocha savého jádra 34x52cm) | 130500 | 400 ml
2 | 60 x 60 cm (min. plocha savého jádra 52x52cm) | 238800 | 700 ml
3 | 60 x 90 cm (min.plocha savého jádra 52x78cm) | 993670 | 1 000 ml
Cena celkem za část 2
Technická specifikace - Savé podložky pod nemocné |  |  |  |  | Splněno - ANO/NE
jsou zdravotnickým prostředkem dle zákona č. 268/2014 Sb., splňují zákon č. 22/1997 Sb., o technických požadavcích na výrobky a splňují nařízení vlády č.54/2015 Sb., o technických požadavcích na zdravotnické prostředky ve znění pozdějších předpisů
materiál je označen značkou shody dle § 13 zákona č. 22/1997 Sb., o technických požadavcích na výrobky a o změně a doplnění některých zákonů, ve znění pozdějších předpisů a musí být z hlediska právních předpisů způsobilý a vhodný pro použití při poskytování zdravotní péče - doklad (prohlášení o shodě) je přiložen
požadujeme dostatečně savou podložku po celé ploše (ISO savost dle ISO 11948-1 doložena certifikátem z nezávislé laboratoře)
dodávané výrobky jsou dermatologicky testované a schválené pro prodej v ČR
požadujeme podložku s prokazatelnými drenážními kanálky (výlisky) o velikosti max. 20 x 20 mm v savé části tak, aby nedocházelo k hromadění tekutiny a obsahu podložky v jednom místě
vnitřek podložky se nesmí po vsáknutí tekutiny drolit, žmolkovat a trhat
podložka zabrání prosaku tekutiny na lůžko a po celém obvodu je proti průsaku uzavřená
podložka má protiskluzový povrch na nesavé straně, není kluzká na lůžku
Poznámka:
Účastník vyplní žlutě podbarvená pole
Účastník uvede částky zaokrouhlené na dvě desetinná místa
Požadavek na vzorky: 1 balení od každé položky (celkem 3 balení)