## SW 1
Příloha č. 3 Technická specifikace k veřejné zakázce s názvem „Dodávky aktivních prvků “Switch“ pro Krajskou zdravotní a.s.“
Aktivní prvek "switch Cisco" | Splňuje ANO/NE
Podpora čtyř optických uplink portů s min. rychlostí 1 Gbit/s
48 přístupových portů s min. rychlostí 10/100/1000 Mbit/s
Držák do datového rozvaděče
Možnost zapojení do Stacku
Veškeré vybavení pro zhotovení Stacku
Aktivní prvek musí podporovat minimálně následující standardy:
SNMPv1,
SNMPv2c,
SNMPv3 s dodanou MIB a podporou RMON I and II standards,
QoS, Multicast,
ARP inspekce,
IEEE 802.1D,
IEEE 802.1p,
IEEE 802.1Q,
IEEE 802.1s,
IEEE 802.1w,
IEEE 802.1x,
IEEE 802.3,
IEEE 802.3ab,
IEEE 802.3ad,
IEEE 802.3ae,
IEEE 802.3af, 48 ports up to 15.4W
IEEE 802.3at, 24 ports up to 30W
IEEE 802.3ah,
IEEE 802.3u,
IEEE802.3x,
IEEE 802.3z,
Plně duplexní provoz.
Možnost agregace síťových rozhraní.
Broadcast storm control.
Podpora IGMP.
Podpora LLDP.
Podpora CDP
Podpora minimálně 1023 VLAN.
Minimálně 16000 MAC Adres
Podpora jumbo frames o min velikosti 9200 bytu.
Podpora ACL
Podpora SSH pro správu.
Podpora bezpečnosti na portu s možností nastavení MAC adresy na port, případně až 16 MAC adres na port.
Operační systém podporující uvedené protokoly.
Účastník vyplní žlutě podbarvená pole.
Požadavky na předmět plnění uvedené v tomto dokumentu jsou závazné, jejich nedodržení bude považováno za nesplnění zadávacích podmínek s následkem vyloučení dodavatele z účasti v zadávacím řízení. ----------------------------------------------------------------------------------------------------------------- Účastník prohlašuje, že jím nabízené plnění splňuje všechny požadavky uvedené v této Příloze č. 3 Technická specifikace: V ……(vyplní účastník)……… dne …(vyplní účastník)… Za společnost ………………………(vyplní účastník)……………………………… Osoba oprávněná jednat jménem či za účastníka (pozice, titul, jméno, příjmení) ……………………(vyplní účastník)……………………………….