## Sheet1
2. ETAPA: Výkaz/výměr pro akce vybudování centrálního záložního zdroje pro transfuzní oddělení v Masarykově nemocnici v Ústí nad Labem – budova C (2.patro)
Položka | Podrobný popis | Cena (Kč bez DPH)
ROZVADĚČE
RH3 | RH3 – pole 6B dle specifikace projektové dokumentace – doplnění stávajícího pole
RH1 | RH1 – pole 10 nový rozvaděč dle specifikace projektové dokumentace, je nutné dodržet rozměry rozvaděče (podle stávajícího pole 9)
SILOVÉ KABELY
MAT | Propojka mezi jistícím prvkem v RH3 -pole 6B na prvek RH3 – pole 6A, NSGAFÖU 1x240, do 10m
MAT | Hlavní přívod z rozvodny TS2 do rozvaděče RH – pole 10 v budově C, 2x 1-CYKY 3x240+120, délka do 200m
MONTÁŽNÍ PRÁCE
INSTAL | Montážní práce (natažení hlavního přívodu z trafostanice TSII do NN rozvodny v budově C) včetně vybudování protipožárních úcpávek v celé trase
INSTAL | Napojení jistícího prvku v RH3 -pole 6B na prvek RH3 – pole 6A, NSGAFÖU 1x240, do 10m
INSTAL | Dodání nového pole 10 pro rozvaděč RH v budově C (umístění na místo určení)
INSTAL | Přepojení hl. přívodu (CYKY-J 5x35) nového záložního systému transfuzního oddělení do nového pole 10 rozvaděče RH
INSTAL | Napojení mrazících boxů na nový rozvaděč RH – pole 10 včetně materiálu
OSTATNÍ PRÁCE
OST | Náklady ostatní
OST | Ostatní elektromontážní materiál
OST | Práce spojené se zajištěním nepřerušeného provozu na transfuzním oddělení při přepojení hl.přívodu na nový rozvaděč RH - pole 10
OST | Zaškolení obsluhy UPS a techniků OSUN, kteří budou UPS spravovat
OST | Projektová dokumentace skutečného provedení (po provedené 2. etapě)
OST | Výchozí revizní zpráva
OST | Doprava materiálu
OST | Doprava techniků
CELKOVÁ CENA
| v Kč bez DPH | 0
| DPH 21% (Kč) | 0
| v Kč s DPH | 0