## Rekapitulace stavby
Export Komplet | [27 empty] | 2.0 | ZAMOK |  |  |  |  | False | False | {7119c945-89a5-4890-bd8f-f6e33f694057}
[33 empty] | 0,01 | 21
[33 empty] | 0,01 | 15
|  | REKAPITULACE STAVBY | [17 empty] | v --- níže se nacházejí doplnkové a pomocné údaje k sestavám --- v | [11 empty] | Návod na vyplnění | 0,001
|  | Kód: |  |  |  |  | S-20-015 | [24 empty] | Měnit lze pouze buňky se žlutým podbarvením! 1) na prvním listu Rekapitulace stavby vyplňte v sestavě a) Souhrnný list - údaje o Uchazeči (přenesou se do ostatních sestav i v jiných listech) b) Rekapitulace objektů - potřebné Ostatní náklady 2) na vybraných listech vyplňte v sestavě a) Krycí list - údaje o Uchazeči, pokud se liší od údajů o Uchazeči na Souhrnném listu (údaje se přenesou do ostatních sestav v daném listu) b) Rekapitulace rozpočtu - potřebné Ostatní náklady c) Celkové náklady za stavbu - ceny u položek - množství, pokud má žluté podbarvení - a v případě potřeby poznámku (ta je ve skrytém sloupci) | 0,01
|  | Stavba: |  |  |  |  | Zřízení pracoviště PET/CT Pavilon B, Krajská zdravotní, a.s. – Nemocnice Chomutov, o.z. | [25 empty] | 0,01
|  | KSO: | [13 empty] | CC-CZ: | [16 empty] | 0,01
|  | Místo: |  |  |  |  | Kochova 1185, 430 12 Chomutov | [8 empty] | Datum: |  | 8. 4. 2021 | [14 empty] | 0,01
0,01
|  | Zadavatel: | [13 empty] | IČ: |  | 254886627 | [14 empty] | 0,01
|  |  | Krajská zdravotní, a.s. | [12 empty] | DIČ: |  | CZ25488627 | [14 empty] | 0,01
0,01
|  | Uchazeč: | [13 empty] | IČ: |  | Vyplň údaj | [14 empty] | 0,01
|  |  | Vyplň údaj | [12 empty] | DIČ: |  | Vyplň údaj | [14 empty] | 0,01
False
|  | Projektant: | [13 empty] | IČ: |  | 27305350 | [14 empty] | False
|  |  | SPECTA, s.r.o. | [12 empty] | DIČ: |  | CZ27305350 | [14 empty] | True
0,01
|  | Zpracovatel: | [13 empty] | IČ: |  | 273 05 350 | [14 empty] | 0,01
|  |  | SPECTA, s.r.o. | [12 empty] | DIČ: |  | CZ27305350 | [14 empty] | True
Poznámka:
Soupis prací je sestaven za využití položek Cenové soustavy ÚRS - CÚ 2021/I. Cenové a technické podmínky položek Cenové soustavy ÚRS, které nejsou uvedeny v soupisu prací (tzv. úvodní části katalogů) jsou neomezeně dálkově k dispozici na www.cs-urs.cz. Položky soupisu prací, které nemají ve sloupci "Cenová soustava" uveden žádný údaj, nepochází z Cenové soustavy ÚRS. Jejich cena je stanovena zpracovatelem rozpočtu na základě zkušeností s cenou prací obdobného charakteru a vychází z charakteru obdobných prací, které jsou v ceníku ÚRS uvedeny. Pokud je v zadávací dokumentaci, PD nebo v soupisu prací použit nějaký přímý či nepřímý odkaz na dodavatele nebo výrobky, nebo na patenty na vynálezy, užitné vzory, průmyslové vzory, ochranné známky nebo označení původu, zadavatel tímto výslovně umožňuje pro plnění této veřejné zakázky použít i jiné rovnocenné řešení.
|  | Cena bez DPH | [13 empty] | 0
[8 empty] | Sazba daně |  |  | Základ daně |  |  |  |  | Výše daně
|  | DPH |  | základní |  |  |  | 21% |  |  | 0 |  |  |  |  | 0
|  |  |  | snížená |  |  |  | 15% |  |  | 0 |  |  |  |  | 0
|  |  |  | zákl. přenesená |  |  |  | 21% |  |  | 0 |  |  |  |  | 0
|  |  |  | sníž. přenesená |  |  |  | 15% |  |  | 0 |  |  |  |  | 0
|  |  |  | nulová |  |  |  | 0% |  |  | 0 |  |  |  |  | 0
|  | Cena s DPH | [6 empty] | v |  |  | CZK |  |  |  | 0
|  | Projektant | [11 empty] | Zpracovatel
|  | Datum a podpis: | [7 empty] | Razítko |  |  |  | Datum a podpis: |  |  | Razítko
|  | Objednavatel | [11 empty] | Uchazeč
|  | Datum a podpis: | [7 empty] | Razítko |  |  |  | Datum a podpis: |  |  | Razítko
REKAPITULACE OBJEKTŮ STAVBY A SOUPISŮ PRACÍ
| Kód: | [6 empty] | S-20-015
| Stavba: | [6 empty] | Zřízení pracoviště PET/CT Pavilon B, Krajská zdravotní, a.s. – Nemocnice Chomutov, o.z.
| Místo: | [6 empty] | Kochova 1185, 430 12 Chomutov | [6 empty] | Datum: |  | 8. 4. 2021
| Zadavatel: | [6 empty] | Krajská zdravotní, a.s. | [6 empty] | Projektant: |  | SPECTA, s.r.o. |  |  | Informatívní údaje z listů zakázek
| Uchazeč: | [13 empty] | Zpracovatel: |  | SPECTA, s.r.o.
| Kód |  |  |  | Popis | [7 empty] | Cena bez DPH [CZK] |  |  |  |  | Cena s DPH [CZK] | Typ | z toho Ostat. náklady [CZK] | DPH [CZK] | Normohodiny [h] | DPH základní [CZK] | DPH snížená [CZK] | DPH základní přenesená [CZK] | DPH snížená přenesená [CZK] | Základna DPH základní | Základna DPH snížená | Základna DPH zákl. přenesená | Základna DPH sníž. přenesená | Základna DPH nulová
| Náklady z rozpočtů | [11 empty] | 0 |  |  |  |  | 0 |  | 0 | 0 | 0 | 0 | 0 | 0 | 0 | 0 | 0 | 0 | 0 | 0 |  | D | 0 | ###NOIMPORT### | IMPORT | {7119c945-89a5-4890-bd8f-f6e33f694057} | {00000000-0000-0000-0000-000000000000}
|  | 01 |  |  |  | Zřízení pracoviště PET/CT | [6 empty] | 0 |  |  |  |  | 0 | STA | 0 | 0 | 0 | 0 | 0 | 0 | 0 | 0 | 0 | 0 | 0 | 0 |  | D | 1 | ###NOIMPORT### | IMPORT | {dead9b03-8c1c-4473-acfb-206c9c138e62} | {7119c945-89a5-4890-bd8f-f6e33f694057} | 2
|  |  | D.1 |  |  |  | Stavební úpravy objektu | [5 empty] | 0 |  |  |  |  | 0 | Soupis | 0 | 0 | 0 | 0 | 0 | 0 | 0 | 0 | 0 | 0 | 0 | 0 |  | D | 2 | ###NOIMPORT### | IMPORT | {f69ab1f1-117a-4524-acae-98a2d06d7469} | {dead9b03-8c1c-4473-acfb-206c9c138e62}
/ |  |  |  | D.1.1.a |  |  |  | Architektonicko-stavební řešení - Bourací práce |  |  |  |  | 0 |  |  |  |  | 0 | Soupis | 0 | 0 | 0 | 0 | 0 | 0 | 0 | 0 | 0 | 0 | 0 | 0 |  |  | 3 |  | IMPORT | {a928946a-0cdb-4564-97ff-ee75d9599951} | {f69ab1f1-117a-4524-acae-98a2d06d7469}
/ |  |  |  | D.1.1.b |  |  |  | Architektonicko-stavební řešení - Stavební úpravy |  |  |  |  | 0 |  |  |  |  | 0 | Soupis | 0 | 0 | 0 | 0 | 0 | 0 | 0 | 0 | 0 | 0 | 0 | 0 |  |  | 3 |  | IMPORT | {8f35e56b-98d1-4dbf-93d2-0ec28c0365e7} | {f69ab1f1-117a-4524-acae-98a2d06d7469}
/ |  |  |  | D.1.4.1 |  |  |  | Zařízení vzduchotechniky a klimatizace |  |  |  |  | 0 |  |  |  |  | 0 | Soupis | 0 | 0 | 0 | 0 | 0 | 0 | 0 | 0 | 0 | 0 | 0 | 0 |  |  | 3 |  | IMPORT | {6aceda0e-a7c4-4229-9e94-16fa3ffe9c03} | {f69ab1f1-117a-4524-acae-98a2d06d7469}
/ |  |  |  | D.1.4.2 |  |  |  | Zařízení pro vytápění |  |  |  |  | 0 |  |  |  |  | 0 | Soupis | 0 | 0 | 0 | 0 | 0 | 0 | 0 | 0 | 0 | 0 | 0 | 0 |  |  | 3 |  | IMPORT | {4bb14354-ce53-4005-a0ff-ab6b878a7e59} | {f69ab1f1-117a-4524-acae-98a2d06d7469}
/ |  |  |  | D.1.4.4 |  |  |  | Zařízení zdravotně technických instalací |  |  |  |  | 0 |  |  |  |  | 0 | Soupis | 0 | 0 | 0 | 0 | 0 | 0 | 0 | 0 | 0 | 0 | 0 | 0 |  |  | 3 |  | IMPORT | {af76f109-7af4-4c4f-947e-257b798bd83c} | {f69ab1f1-117a-4524-acae-98a2d06d7469}
/ |  |  |  | D.1.4.5 |  |  |  | Zařízení pro mediplyny |  |  |  |  | 0 |  |  |  |  | 0 | Soupis | 0 | 0 | 0 | 0 | 0 | 0 | 0 | 0 | 0 | 0 | 0 | 0 |  |  | 3 |  | IMPORT | {6a182423-14b2-4958-8a3a-01c2b0ae32fc} | {f69ab1f1-117a-4524-acae-98a2d06d7469}
/ |  |  |  | D.1.4.6 |  |  |  | Zařízení silnoproudé elektrotechniky vč. bleskosvodů |  |  |  |  | 0 |  |  |  |  | 0 | Soupis | 0 | 0 | 0 | 0 | 0 | 0 | 0 | 0 | 0 | 0 | 0 | 0 |  |  | 3 |  | IMPORT | {39eebf3b-ec92-440f-b3ff-6f58a532bd60} | {f69ab1f1-117a-4524-acae-98a2d06d7469}
/ |  |  |  | D.1.4.7 |  |  |  | Zařízení slaboproudé elektrotechniky |  |  |  |  | 0 |  |  |  |  | 0 | Soupis | 0 | 0 | 0 | 0 | 0 | 0 | 0 | 0 | 0 | 0 | 0 | 0 |  |  | 3 |  | IMPORT | {e7be0bc5-2782-42a2-88b3-8f37999b67e3} | {f69ab1f1-117a-4524-acae-98a2d06d7469}
|  |  | D.3 |  |  |  | Provozní soubory | [5 empty] | 0 |  |  |  |  | 0 | Soupis | 0 | 0 | 0 | 0 | 0 | 0 | 0 | 0 | 0 | 0 | 0 | 0 |  | D | 2 | ###NOIMPORT### | IMPORT | {a3973c75-2c37-4516-8bf2-0a7da2cf2986} | {dead9b03-8c1c-4473-acfb-206c9c138e62}
/ |  |  |  | D.3.1.a |  |  |  | PS 01 - PET/CT - technologická část |  |  |  |  | 0 |  |  |  |  | 0 | Soupis | 0 | 0 | 0 | 0 | 0 | 0 | 0 | 0 | 0 | 0 | 0 | 0 |  |  | 3 |  | IMPORT | {5bebfac3-eff2-49c9-97e8-1bbf2ca4dee0} | {a3973c75-2c37-4516-8bf2-0a7da2cf2986}
/ |  |  |  | D.3.1.b |  |  |  | PS 01 - PET/CT - vybavení |  |  |  |  | 0 |  |  |  |  | 0 | Soupis | 0 | 0 | 0 | 0 | 0 | 0 | 0 | 0 | 0 | 0 | 0 | 0 |  |  | 3 |  | IMPORT | {bb923bea-536b-4356-ab05-9a267ab6e446} | {a3973c75-2c37-4516-8bf2-0a7da2cf2986}
/ |  | 99 |  |  |  | Vedlejší a ostatní náklady | [6 empty] | 0 |  |  |  |  | 0 | STA | 0 | 0 | 0 | 0 | 0 | 0 | 0 | 0 | 0 | 0 | 0 | 0 |  |  | 1 |  | IMPORT | {15647848-415a-4130-95e7-52c30c492f2b} | {7119c945-89a5-4890-bd8f-f6e33f694057} | 2

## D.1.1.a - Architektonicko...
{a928946a-0cdb-4564-97ff-ee75d9599951}
2
| KRYCÍ LIST SOUPISU PRACÍ | [7 empty] | v --- níže se nacházejí doplnkové a pomocné údaje k sestavám --- v | [8 empty] | False
Stavba:
Zřízení pracoviště PET/CT Pavilon B, Krajská zdravotní, a.s. – Nemocnice Chomutov, o.z.
Objekt:
01 - Zřízení pracoviště PET/CT
Soupis:
D.1 - Stavební úpravy objektu
Úroveň 3:
D.1.1.a - Architektonicko-stavební řešení - Bourací práce
| KSO: |  |  |  |  | CC-CZ:
| Místo: |  | Kochova 1185, 430 12 Chomutov |  |  | Datum: | 8. 4. 2021
| Zadavatel: |  |  |  |  | IČ: | 254886627
|  | Krajská zdravotní, a.s. |  |  |  | DIČ: | CZ25488627
| Uchazeč: |  |  |  |  | IČ: | Vyplň údaj
|  | Vyplň údaj |  |  |  | DIČ: | Vyplň údaj
| Projektant: |  |  |  |  | IČ: | 27305350
|  | SPECTA, s.r.o. |  |  |  | DIČ: | CZ27305350
| Zpracovatel: |  |  |  |  | IČ: | 273 05 350
|  | SPECTA, s.r.o. |  |  |  | DIČ: | CZ27305350
Poznámka:
| Cena bez DPH | [5 empty] | 0
|  |  | Základ daně |  |  | Sazba daně | Výše daně
| DPH | základní | 0 |  |  | 21% | 0
|  | snížená | 0 |  |  | 15% | 0
|  | zákl. přenesená | 0 |  |  | 21% | 0
|  | sníž. přenesená | 0 |  |  | 15% | 0
|  | nulová | 0 |  |  | 0% | 0
| Cena s DPH |  |  | v | CZK |  | 0
| Projektant |  |  | Zpracovatel
| Datum a podpis: |  | Razítko | Datum a podpis: |  |  | Razítko
| Objednavatel |  |  | Uchazeč
| Datum a podpis: |  | Razítko | Datum a podpis: |  |  | Razítko
REKAPITULACE ČLENĚNÍ SOUPISU PRACÍ
Stavba:
Zřízení pracoviště PET/CT Pavilon B, Krajská zdravotní, a.s. – Nemocnice Chomutov, o.z.
Objekt:
01 - Zřízení pracoviště PET/CT
Soupis:
D.1 - Stavební úpravy objektu
Úroveň 3:
D.1.1.a - Architektonicko-stavební řešení - Bourací práce
Místo: |  |  | Kochova 1185, 430 12 Chomutov |  |  | Datum: | 8. 4. 2021
Zadavatel: |  |  | Krajská zdravotní, a.s. |  |  | Projektant: | SPECTA, s.r.o.
Uchazeč: |  |  | Vyplň údaj |  |  | Zpracovatel: | SPECTA, s.r.o.
Kód dílu - Popis | [6 empty] | Cena celkem [CZK]
Náklady ze soupisu prací | [6 empty] | 0 | [11 empty] | -1
| HSV - Práce a dodávky HSV | [5 empty] | 0
| 1 - Zemní práce | [5 empty] | 0
| 3 - Svislé a kompletní konstrukce | [5 empty] | 0
| 4 - Vodorovné konstrukce | [5 empty] | 0
| 9 - Ostatní konstrukce a práce, bourání | [5 empty] | 0
| 997 - Přesun sutě | [5 empty] | 0
| PSV - Práce a dodávky PSV | [5 empty] | 0
| 711 - Izolace proti vodě, vlhkosti a plynům | [5 empty] | 0
| 712 - Povlakové krytiny | [5 empty] | 0
| 713 - Izolace tepelné | [5 empty] | 0
| 725 - Zdravotechnika - zařizovací předměty | [5 empty] | 0
| 741 - Elektroinstalace - silnoproud | [5 empty] | 0
| 751 - Vzduchotechnika | [5 empty] | 0
| 762 - Konstrukce tesařské | [5 empty] | 0
| 763 - Konstrukce suché výstavby | [5 empty] | 0
| 764 - Konstrukce klempířské | [5 empty] | 0
| 766 - Konstrukce truhlářské | [5 empty] | 0
| 767 - Konstrukce zámečnické | [5 empty] | 0
| 772 - Podlahy z kamene | [5 empty] | 0
| 776 - Podlahy povlakové | [5 empty] | 0
| 781 - Dokončovací práce - obklady | [5 empty] | 0
SOUPIS PRACÍ
Stavba:
Zřízení pracoviště PET/CT Pavilon B, Krajská zdravotní, a.s. – Nemocnice Chomutov, o.z.
Objekt:
01 - Zřízení pracoviště PET/CT
Soupis:
D.1 - Stavební úpravy objektu
Úroveň 3:
D.1.1.a - Architektonicko-stavební řešení - Bourací práce
Místo: |  |  | Kochova 1185, 430 12 Chomutov |  |  | Datum: | 8. 4. 2021
Zadavatel: |  |  | Krajská zdravotní, a.s. |  |  | Projektant: | SPECTA, s.r.o.
Uchazeč: |  |  | Vyplň údaj |  |  | Zpracovatel: | SPECTA, s.r.o.
PČ | Typ | Kód | Popis | MJ | Množství | J.cena [CZK] | Cena celkem [CZK] | Cenová soustava |  | DPH | J. Nh [h] | Nh celkem [h] | J. hmotnost [t] | Hmotnost celkem [t] | J. suť [t] | Suť Celkem [t]
Náklady soupisu celkem | [6 empty] | 0 |  |  |  |  | 0 |  | 1.3322 |  | 278.55 |  | D | -1 | [10 empty] | 0
| D | HSV | Práce a dodávky HSV |  |  |  | 0 |  |  |  |  | 0 |  | 1.106 |  | 165.7273 | 1 | D | 0 |  |  |  | ROZPOCET | [6 empty] | 0
| D | 1 | Zemní práce |  |  |  | 0 |  |  |  |  | 0 |  | 0 |  | 0.09 | 1 | D | 1 |  |  |  | ROZPOCET | [6 empty] | 0
1 | K | 113204111 | Vytrhání obrub záhonových | m | 2.25 |  | 0 |  |  | základní |  | 0 | 0 | 0 | 0.04 | 0.09 | 4 | K | 2 |  |  |  | ROZPOCET | 0 | 0 | 0 | 0 | 0 | 1 | 0 | 4 | 819112806
| PP |  | Vytrhání obrub s vybouráním lože, s přemístěním hmot na skládku na vzdálenost do 3 m nebo s naložením na dopravní prostředek záhonových | [14 empty] | PP | 2
| VV |  | "Bourací práce" | [14 empty] | VV | 2 | 1 | True | 0 | ROZPOCET
| VV |  | "odstranění obrubníku" 2,25 |  | 2.25 | [12 empty] | VV | 2 | 2 | True | 0 | ROZPOCET
| VV |  | Součet |  | 2.25 | [12 empty] | VV | 2 | 4 | True | 1 | ROZPOCET
2 | K | 121112005 | Sejmutí ornice tl vrstvy do 300 mm ručně | m2 | 16.55 |  | 0 |  |  | základní |  | 0 | 0 | 0 | 0 | 0 | 4 | K | 2 |  |  |  | ROZPOCET | 0 | 0 | 0 | 0 | 0 | 1 | 0 | 4 | 4258918
| PP |  | Sejmutí ornice ručně při souvislé ploše, tl. vrstvy přes 250 do 300 mm | [14 empty] | PP | 2
| VV |  | "Bourací práce" | [14 empty] | VV | 2 | 1 | True | 0 | ROZPOCET
| VV |  | "sejmutí ornice" 6,95+9,6 |  | 16.55 | [12 empty] | VV | 2 | 2 | True | 0 | ROZPOCET
| VV |  | Součet |  | 16.55 | [12 empty] | VV | 2 | 4 | True | 1 | ROZPOCET
3 | K | 132112111 | Hloubení rýh š do 800 mm v soudržných horninách třídy těžitelnosti I, skupiny 1 a 2 ručně | m3 | 2.091 |  | 0 |  |  | základní |  | 0 | 0 | 0 | 0 | 0 | 4 | K | 2 |  |  |  | ROZPOCET | 0 | 0 | 0 | 0 | 0 | 1 | 0 | 4 | -673514976
| PP |  | Hloubení rýh šířky do 800 mm ručně zapažených i nezapažených, s urovnáním dna do předepsaného profilu a spádu v hornině třídy těžitelnosti I skupiny 1 a 2 soudržných | [14 empty] | PP | 2
| VV |  | "Bourací práce" | [14 empty] | VV | 2 | 1 | True | 0 | ROZPOCET
| VV |  | "rýha pro základ zídky" (6,5+4,65)*0,25*0,75 |  | 2.091 | [12 empty] | VV | 2 | 2 | True | 0 | ROZPOCET
| VV |  | Součet |  | 2.091 | [12 empty] | VV | 2 | 4 | True | 1 | ROZPOCET
4 | K | 162751117 | Vodorovné přemístění do 10000 m výkopku/sypaniny z horniny třídy těžitelnosti I, skupiny 1 až 3 | m3 | 7.056 |  | 0 |  |  | základní |  | 0 | 0 | 0 | 0 | 0 | 4 | K | 2 |  |  |  | ROZPOCET | 0 | 0 | 0 | 0 | 0 | 1 | 0 | 4 | 279643567
| PP |  | Vodorovné přemístění výkopku nebo sypaniny po suchu na obvyklém dopravním prostředku, bez naložení výkopku, avšak se složením bez rozhrnutí z horniny třídy těžitelnosti I skupiny 1 až 3 na vzdálenost přes 9 000 do 10 000 m | [14 empty] | PP | 2
| VV |  | 2,091 |  | 2.091 | [12 empty] | VV | 2 | 2 | True | 0 | ROZPOCET
| VV |  | 16,55*0,3 |  | 4.965 | [12 empty] | VV | 2 | 2 | True | 0 | ROZPOCET
| VV |  | Součet |  | 7.056 | [12 empty] | VV | 2 | 4 | True | 1 | ROZPOCET
5 | K | 171201221 | Poplatek za uložení na skládce (skládkovné) zeminy a kamení kód odpadu 17 05 04 | t | 11.995 |  | 0 |  |  | základní |  | 0 | 0 | 0 | 0 | 0 | 4 | K | 2 |  |  |  | ROZPOCET | 0 | 0 | 0 | 0 | 0 | 1 | 0 | 4 | -136365013
| PP |  | Poplatek za uložení stavebního odpadu na skládce (skládkovné) zeminy a kamení zatříděného do Katalogu odpadů pod kódem 17 05 04 | [14 empty] | PP | 2
| VV |  | 7,056*1,7 'Přepočtené koeficientem množství |  | 11.995 | [12 empty] | VV | 2 | 2 | False | 1 | ROZPOCET
6 | K | 171251201 | Uložení sypaniny na skládky nebo meziskládky | m3 | 7.056 |  | 0 |  |  | základní |  | 0 | 0 | 0 | 0 | 0 | 4 | K | 2 |  |  |  | ROZPOCET | 0 | 0 | 0 | 0 | 0 | 1 | 0 | 4 | 219921211
| PP |  | Uložení sypaniny na skládky nebo meziskládky bez hutnění s upravením uložené sypaniny do předepsaného tvaru | [14 empty] | PP | 2
| D | 3 | Svislé a kompletní konstrukce |  |  |  | 0 |  |  |  |  | 0 |  | 0.72553 |  | 0 | 1 | D | 1 |  |  |  | ROZPOCET | [6 empty] | 0
7 | K | 311273131 | Zdivo tepelněizolační z pórobetových tvárnic do P2 do 400 kg/m3 U přes 0,14 do 0,18, tl zdiva 500 mm | m2 | 0.882 |  | 0 |  |  | základní |  | 0 | 0.24478 | 0.2159 | 0 | 0 | 4 | K | 2 |  |  |  | ROZPOCET | 0 | 0 | 0 | 0 | 0 | 1 | 0 | 4 | -1818484606
| PP |  | Zdivo tepelněizolační z pórobetonových tvárnic na tenkovrstvou maltu, pevnost tvárnic do P2, objemová hmotnost do 400 kg/m3,součinitel prostupu tepla U přes 0,14 do 0,18, tl. zdiva 500 mm | [14 empty] | PP | 2
| VV |  | "Bourací práce" | [14 empty] | VV | 2 | 1 | True | 0 | ROZPOCET
| VV |  | "1.110" 0,49*1,8 |  | 0.882 | [12 empty] | VV | 2 | 2 | True | 0 | ROZPOCET
| VV |  | Součet |  | 0.882 | [12 empty] | VV | 2 | 4 | True | 1 | ROZPOCET
8 | K | 317234410 | Vyzdívka mezi nosníky z cihel pálených na MC | m3 | 0.168 |  | 0 |  |  | základní |  | 0 | 1.943 | 0.32643 | 0 | 0 | 4 | K | 2 |  |  |  | ROZPOCET | 0 | 0 | 0 | 0 | 0 | 1 | 0 | 4 | -1310715647
| PP |  | Vyzdívka mezi nosníky cihlami pálenými na maltu cementovou | [14 empty] | PP | 2
| VV |  | "Bourací práce" | [14 empty] | VV | 2 | 1 | True | 0 | ROZPOCET
| VV |  | "1.110.1 - otvory pro VZT - 700x300mm - 560mm - 2 kusy" | [14 empty] | VV | 2 | 1 | True | 0 | ROZPOCET
| VV |  | 1,0*0,56*0,15*2 |  | 0.168 | [12 empty] | VV | 2 | 2 | True | 0 | ROZPOCET
| VV |  | Součet |  | 0.168 | [12 empty] | VV | 2 | 4 | True | 1 | ROZPOCET
9 | K | 317944321 | Válcované nosníky do č.12 dodatečně osazované do připravených otvorů | t | 0.07 |  | 0 |  |  | základní |  | 0 | 1.09 | 0.0763 | 0 | 0 | 4 | K | 2 |  |  |  | ROZPOCET | 0 | 0 | 0 | 0 | 0 | 1 | 0 | 4 | 1693664615
| PP |  | Válcované nosníky dodatečně osazované do připravených otvorů bez zazdění hlav do č. 12 | [14 empty] | PP | 2
| VV |  | "Bourací práce" | [14 empty] | VV | 2 | 1 | True | 0 | ROZPOCET
| VV |  | "1.110.1 - otvory pro VZT - 700x300mm - 560mm - 2 kusy" | [14 empty] | VV | 2 | 1 | True | 0 | ROZPOCET
| VV |  | "4x I100-1000" 4*1,0*8,34/1000*1,05*2 |  | 0.07 | [12 empty] | VV | 2 | 2 | True | 0 | ROZPOCET
| VV |  | Součet |  | 0.07 | [12 empty] | VV | 2 | 4 | True | 1 | ROZPOCET
10 | K | 346244381 | Plentování jednostranné v do 200 mm válcovaných nosníků cihlami | m2 | 0.6 |  | 0 |  |  | základní |  | 0 | 0.17818 | 0.10691 | 0 | 0 | 4 | K | 2 |  |  |  | ROZPOCET | 0 | 0 | 0 | 0 | 0 | 1 | 0 | 4 | 563131562
| PP |  | Plentování ocelových válcovaných nosníků jednostranné cihlami na maltu, výška stojiny do 200 mm | [14 empty] | PP | 2
| VV |  | "Bourací práce" | [14 empty] | VV | 2 | 1 | True | 0 | ROZPOCET
| VV |  | "1.110.1 - otvory pro VZT - 700x300mm - 560mm - 2 kusy" | [14 empty] | VV | 2 | 1 | True | 0 | ROZPOCET
| VV |  | 1,0*0,15*2*2 |  | 0.6 | [12 empty] | VV | 2 | 2 | True | 0 | ROZPOCET
| VV |  | Součet |  | 0.6 | [12 empty] | VV | 2 | 4 | True | 1 | ROZPOCET
| D | 4 | Vodorovné konstrukce |  |  |  | 0 |  |  |  |  | 0 |  | 0.36448 |  | 0 | 1 | D | 1 |  |  |  | ROZPOCET | [6 empty] | 0
11 | K | 413232211 | Zazdívka zhlaví válcovaných nosníků v do 150 mm | kus | 16 |  | 0 |  |  | základní |  | 0 | 0.02278 | 0.36448 | 0 | 0 | 4 | K | 2 |  |  |  | ROZPOCET | 0 | 0 | 0 | 0 | 0 | 1 | 0 | 4 | -1536678187
| PP |  | Zazdívka zhlaví stropních trámů nebo válcovaných nosníků pálenými cihlami válcovaných nosníků, výšky do 150 mm | [14 empty] | PP | 2
| VV |  | "Bourací práce" | [14 empty] | VV | 2 | 1 | True | 0 | ROZPOCET
| VV |  | "1.110.1 - otvory pro VZT - 700x300mm - 560mm - 2 kusy" | [14 empty] | VV | 2 | 1 | True | 0 | ROZPOCET
| VV |  | "4x I100-1000" 4*2*2 |  | 16 | [12 empty] | VV | 2 | 2 | True | 0 | ROZPOCET
| VV |  | Součet |  | 16 | [12 empty] | VV | 2 | 4 | True | 1 | ROZPOCET
| D | 9 | Ostatní konstrukce a práce, bourání |  |  |  | 0 |  |  |  |  | 0 |  | 0.015951 |  | 165.6373 | 1 | D | 1 |  |  |  | ROZPOCET | [6 empty] | 0
12 | K | 938 R 902122 | Čištění ploch stěn tlakovou vodou | m2 | 44.813 |  | 0 |  |  | základní |  | 0 | 0 | 0 | 0 | 0 | 4 | K | 2 |  |  |  | ROZPOCET | 0 | 0 | 0 | 0 | 0 | 1 | 0 | 4 | -931021875
| PP |  | Čištění ploch stěn tlakovou vodou | [14 empty] | PP | 2
| VV |  | "Výdech kolektoru" | [14 empty] | VV | 2 | 1 | True | 0 | ROZPOCET
| VV |  | (1,27+1,47)*2*1,2 |  | 6.576 | [12 empty] | VV | 2 | 2 | True | 0 | ROZPOCET
| VV |  | 1,27*1,47 |  | 1.867 | [12 empty] | VV | 2 | 2 | True | 0 | ROZPOCET
| VV |  | Mezisoučet |  | 8.443 | [12 empty] | VV | 2 | 3 | True | 0 | ROZPOCET
| VV |  | "venkovní obklady - cca 20%" | [14 empty] | VV | 2 | 1 | True | 0 | ROZPOCET
| VV |  | (64,5+83,3+22,5)*0,2 |  | 34.06 | [12 empty] | VV | 2 | 2 | True | 0 | ROZPOCET
| VV |  | 3,5*3,3*0,2 |  | 2.31 | [12 empty] | VV | 2 | 2 | True | 0 | ROZPOCET
| VV |  | Mezisoučet |  | 36.37 | [12 empty] | VV | 2 | 3 | True | 0 | ROZPOCET
| VV |  | Součet |  | 44.813 | [12 empty] | VV | 2 | 4 | True | 1 | ROZPOCET
13 | K | 952902121 | Čištění budov zametení drsných podlah | m2 | 1023.54 |  | 0 |  |  | základní |  | 0 | 0 | 0 | 0 | 0 | 4 | K | 2 |  |  |  | ROZPOCET | 0 | 0 | 0 | 0 | 0 | 1 | 0 | 4 | 503132731
| PP |  | Čištění budov při provádění oprav a udržovacích prací podlah drsných nebo chodníků zametením | [14 empty] | PP | 2
| VV |  | "Bourací práce" | [14 empty] | VV | 2 | 1 | True | 0 | ROZPOCET
| VV |  | "1.PP" 344,0 |  | 344 | [12 empty] | VV | 2 | 2 | True | 0 | ROZPOCET
| VV |  | "1.NP" 404,0 |  | 404 | [12 empty] | VV | 2 | 2 | True | 0 | ROZPOCET
| VV |  | "střecha" 275,54 |  | 275.54 | [12 empty] | VV | 2 | 2 | True | 0 | ROZPOCET
| VV |  | Součet |  | 1023.54 | [12 empty] | VV | 2 | 4 | True | 1 | ROZPOCET
14 | K | 961044111 | Bourání základů z betonu prostého | m3 | 0.474 |  | 0 |  |  | základní |  | 0 | 0 | 0 | 2 | 0.948 | 4 | K | 2 |  |  |  | ROZPOCET | 0 | 0 | 0 | 0 | 0 | 1 | 0 | 4 | -366384552
| PP |  | Bourání základů z betonu prostého | [14 empty] | PP | 2
| VV |  | "Bourací práce" | [14 empty] | VV | 2 | 1 | True | 0 | ROZPOCET
| VV |  | "oplocení - zídka vč. základu" 1,55*0,34*0,9 |  | 0.474 | [12 empty] | VV | 2 | 2 | True | 0 | ROZPOCET
| VV |  | Součet |  | 0.474 | [12 empty] | VV | 2 | 4 | True | 1 | ROZPOCET
15 | K | 962031132 | Bourání příček z cihel pálených na MVC tl do 100 mm | m2 | 10.909 |  | 0 |  |  | základní |  | 0 | 0 | 0 | 0.131 | 1.4291 | 4 | K | 2 |  |  |  | ROZPOCET | 0 | 0 | 0 | 0 | 0 | 1 | 0 | 4 | -1839278218
| PP |  | Bourání příček z cihel, tvárnic nebo příčkovek z cihel pálených, plných nebo dutých na maltu vápennou nebo vápenocementovou, tl. do 100 mm | [14 empty] | PP | 2
| VV |  | "Bourací práce" | [14 empty] | VV | 2 | 1 | True | 0 | ROZPOCET
| VV |  | "příčka" 1,64*2,95 |  | 4.838 | [12 empty] | VV | 2 | 2 | True | 0 | ROZPOCET
| VV |  | "předstěna" (0,13+0,6+0,13)*2,95 |  | 2.537 | [12 empty] | VV | 2 | 2 | True | 0 | ROZPOCET
| VV |  | "předstěna" (0,42+0,5)*2,95 |  | 2.714 | [12 empty] | VV | 2 | 2 | True | 0 | ROZPOCET
| VV |  | "ostění dveří" 0,2*2,05*2 |  | 0.82 | [12 empty] | VV | 2 | 2 | True | 0 | ROZPOCET
| VV |  | Součet |  | 10.909 | [12 empty] | VV | 2 | 4 | True | 1 | ROZPOCET
16 | K | 962031133 | Bourání příček z cihel pálených na MVC tl do 150 mm | m2 | 142.55 |  | 0 |  |  | základní |  | 0 | 0 | 0 | 0.261 | 37.2056 | 4 | K | 2 |  |  |  | ROZPOCET | 0 | 0 | 0 | 0 | 0 | 1 | 0 | 4 | 718145567
| PP |  | Bourání příček z cihel, tvárnic nebo příčkovek z cihel pálených, plných nebo dutých na maltu vápennou nebo vápenocementovou, tl. do 150 mm | [14 empty] | PP | 2
| VV |  | "Bourací práce" | [14 empty] | VV | 2 | 1 | True | 0 | ROZPOCET
| VV |  | "příčky | [14 empty] | VV | 2 | 1 | True | 0 | ROZPOCET
| VV |  | (4,01+1,49+8,91+3,835+1,5+0,5+2,56+6,75+1,68+1,6+1,96+6,25+1,74+2,87+1,41)*2,95 |  | 138.842 | [12 empty] | VV | 2 | 2 | True | 0 | ROZPOCET
| VV |  | -(0,7*1,97+0,8*1,197+4,87*2,1++0,8*1,97+0,8*1,97+1,17*1,06+0,8*1,97+0,8*1,97+0,6*1,97+1,2*1,2*2+0,6*1,97+0,9*1,97+1,1*1,97) |  | -29.292 | [12 empty] | VV | 2 | 2 | True | 0 | ROZPOCET
| VV |  | Mezisoučet |  | 109.55 | [12 empty] | VV | 2 | 3 | True | 0 | ROZPOCET
| VV |  | "střecha - lemování světlíků (nadezdívky)" | [14 empty] | VV | 2 | 1 | True | 0 | ROZPOCET
| VV |  | (1,8+1,5)*2*0,5*10 |  | 33 | [12 empty] | VV | 2 | 2 | True | 0 | ROZPOCET
| VV |  | Mezisoučet |  | 33 | [12 empty] | VV | 2 | 3 | True | 0 | ROZPOCET
| VV |  | Součet |  | 142.55 | [12 empty] | VV | 2 | 4 | True | 1 | ROZPOCET
17 | K | 962032230 | Bourání zdiva z cihel pálených nebo vápenopískových na MV nebo MVC do 1 m3 | m3 | 0.641 |  | 0 |  |  | základní |  | 0 | 0 | 0 | 1.8 | 1.1538 | 4 | K | 2 |  |  |  | ROZPOCET | 0 | 0 | 0 | 0 | 0 | 1 | 0 | 4 | -1401291596
| PP |  | Bourání zdiva nadzákladového z cihel nebo tvárnic z cihel pálených nebo vápenopískových, na maltu vápennou nebo vápenocementovou, objemu do 1 m3 | [14 empty] | PP | 2
| VV |  | "Bourací práce" | [14 empty] | VV | 2 | 1 | True | 0 | ROZPOCET
| VV |  | 0,53*0,41*2,95 |  | 0.641 | [12 empty] | VV | 2 | 2 | True | 0 | ROZPOCET
| VV |  | Součet |  | 0.641 | [12 empty] | VV | 2 | 4 | True | 1 | ROZPOCET
18 | K | 962032231 | Bourání zdiva z cihel pálených nebo vápenopískových na MV nebo MVC přes 1 m3 | m3 | 10.009 |  | 0 |  |  | základní |  | 0 | 0 | 0 | 1.8 | 18.0162 | 4 | K | 2 |  |  |  | ROZPOCET | 0 | 0 | 0 | 0 | 0 | 1 | 0 | 4 | 842013573
| PP |  | Bourání zdiva nadzákladového z cihel nebo tvárnic z cihel pálených nebo vápenopískových, na maltu vápennou nebo vápenocementovou, objemu přes 1 m3 | [14 empty] | PP | 2
| VV |  | "Bourací práce" | [14 empty] | VV | 2 | 1 | True | 0 | ROZPOCET
| VV |  | (10,55+0,76)*2,95*0,3 |  | 10.009 | [12 empty] | VV | 2 | 2 | True | 0 | ROZPOCET
| VV |  | Součet |  | 10.009 | [12 empty] | VV | 2 | 4 | True | 1 | ROZPOCET
19 | K | 965042141 | Bourání podkladů pod dlažby nebo mazanin betonových nebo z litého asfaltu tl do 100 mm pl přes 4 m2 | m3 | 21.184 |  | 0 |  |  | základní |  | 0 | 0 | 0 | 2.2 | 46.6048 | 4 | K | 2 |  |  |  | ROZPOCET | 0 | 0 | 0 | 0 | 0 | 1 | 0 | 4 | -1424880097
| PP |  | Bourání mazanin betonových nebo z litého asfaltu tl. do 100 mm, plochy přes 4 m2 | [14 empty] | PP | 2
| VV |  | "Bourací práce" | [14 empty] | VV | 2 | 1 | True | 0 | ROZPOCET
| VV |  | "S2 + S2A" | [14 empty] | VV | 2 | 1 | True | 0 | ROZPOCET
| VV |  | "mazanina tl. 60mm" ( 2,52+118,58)*0,06 |  | 7.266 | [12 empty] | VV | 2 | 2 | True | 0 | ROZPOCET
| VV |  | Mezisoučet |  | 7.266 | [12 empty] | VV | 2 | 3 | True | 0 | ROZPOCET
| VV |  | "S2A" | [14 empty] | VV | 2 | 1 | True | 0 | ROZPOCET
| VV |  | "mazanina tl. 100mm" 3,335*3,08*0,1 |  | 1.027 | [12 empty] | VV | 2 | 2 | True | 0 | ROZPOCET
| VV |  | Mezisoučet |  | 1.027 | [12 empty] | VV | 2 | 3 | True | 0 | ROZPOCET
| VV |  | "S1" | [14 empty] | VV | 2 | 1 | True | 0 | ROZPOCET
| VV |  | "spád. beton tl. 20 - 80mm" (275,54-2,7*10)*0,05 |  | 12.427 | [12 empty] | VV | 2 | 2 | True | 0 | ROZPOCET
| VV |  | Mezisoučet |  | 12.427 | [12 empty] | VV | 2 | 3 | True | 0 | ROZPOCET
| VV |  | "kanálek hl. 80mm" | [14 empty] | VV | 2 | 1 | True | 0 | ROZPOCET
| VV |  | 5,8*0,08 |  | 0.464 | [12 empty] | VV | 2 | 2 | True | 0 | ROZPOCET
| VV |  | Mezisoučet |  | 0.464 | [12 empty] | VV | 2 | 3 | True | 0 | ROZPOCET
| VV |  | Součet |  | 21.184 | [12 empty] | VV | 2 | 4 | True | 1 | ROZPOCET
20 | K | 965042231 | Bourání podkladů pod dlažby nebo mazanin betonových nebo z litého asfaltu tl přes 100 mm pl do 4 m2 | m3 | 0.391 |  | 0 |  |  | základní |  | 0 | 0 | 0 | 2.2 | 0.8602 | 4 | K | 2 |  |  |  | ROZPOCET | 0 | 0 | 0 | 0 | 0 | 1 | 0 | 4 | 423408709
| PP |  | Bourání mazanin betonových nebo z litého asfaltu tl. přes 100 mm, plochy do 4 m2 | [14 empty] | PP | 2
| VV |  | "Bourací práce" | [14 empty] | VV | 2 | 1 | True | 0 | ROZPOCET
| VV |  | "okapový chodníček" 5,21*0,5*0,15 |  | 0.391 | [12 empty] | VV | 2 | 2 | True | 0 | ROZPOCET
| VV |  | Součet |  | 0.391 | [12 empty] | VV | 2 | 4 | True | 1 | ROZPOCET
21 | K | 965045113 | Bourání potěrů cementových nebo pískocementových tl do 50 mm pl přes 4 m2 | m2 | 135.96 |  | 0 |  |  | základní |  | 0 | 0 | 0 | 0.09 | 12.2364 | 4 | K | 2 |  |  |  | ROZPOCET | 0 | 0 | 0 | 0 | 0 | 1 | 0 | 4 | 546894650
| PP |  | Bourání potěrů tl. do 50 mm cementových nebo pískocementových, plochy přes 4 m2 | [14 empty] | PP | 2
| VV |  | "Bourací práce" | [14 empty] | VV | 2 | 1 | True | 0 | ROZPOCET
| VV |  | "S3" | [14 empty] | VV | 2 | 1 | True | 0 | ROZPOCET
| VV |  | "potěr tl. 20mm" 135,96 |  | 135.96 | [12 empty] | VV | 2 | 2 | True | 0 | ROZPOCET
| VV |  | Součet |  | 135.96 | [12 empty] | VV | 2 | 4 | True | 1 | ROZPOCET
22 | K | 965049111 | Příplatek k bourání betonových mazanin za bourání mazanin se svařovanou sítí tl do 100 mm | m3 | 12.427 |  | 0 |  |  | základní |  | 0 | 0 | 0 | 0.044 | 0.54679 | 4 | K | 2 |  |  |  | ROZPOCET | 0 | 0 | 0 | 0 | 0 | 1 | 0 | 4 | 1408036535
| PP |  | Bourání mazanin Příplatek k cenám za bourání mazanin betonových se svařovanou sítí, tl. do 100 mm | [14 empty] | PP | 2
| VV |  | "Bourací práce" | [14 empty] | VV | 2 | 1 | True | 0 | ROZPOCET
| VV |  | "S1" | [14 empty] | VV | 2 | 1 | True | 0 | ROZPOCET
| VV |  | "spád. beton tl. 20 - 80mm" (275,54-2,7*10)*0,05 |  | 12.427 | [12 empty] | VV | 2 | 2 | True | 0 | ROZPOCET
| VV |  | Mezisoučet |  | 12.427 | [12 empty] | VV | 2 | 3 | True | 0 | ROZPOCET
| VV |  | Součet |  | 12.427 | [12 empty] | VV | 2 | 4 | True | 1 | ROZPOCET
23 | K | 965081423 | Bourání podlah z dlaždic betonových kladených na sucho na terče o výšce do 100 mm plochy přes 1 m2 | m2 | 115.585 |  | 0 |  |  | základní |  | 0 | 0 | 0 | 0.109 | 12.5988 | 4 | K | 2 |  |  |  | ROZPOCET | 0 | 0 | 0 | 0 | 0 | 1 | 0 | 4 | 1218338370
| PP |  | Bourání podlah z dlaždic bez podkladního lože nebo mazaniny, s jakoukoliv výplní spár betonových kladených na terče výšky do 100 mm, plochy přes 1 m2 | [14 empty] | PP | 2
| VV |  | "Bourací práce" | [14 empty] | VV | 2 | 1 | True | 0 | ROZPOCET
| VV |  | "S1 - střecha" | [14 empty] | VV | 2 | 1 | True | 0 | ROZPOCET
| VV |  | "betonová dlažba" 2,705+1,675+1,18+10,44+14,475+0,5+4,67+1,48*2+4,17+4,68+14,915+15,0+2,63*7+2,705+1,0*4+3,24+3,0+3,06+0,37+3,43 |  | 115.585 | [12 empty] | VV | 2 | 2 | True | 0 | ROZPOCET
| VV |  | Součet |  | 115.585 | [12 empty] | VV | 2 | 4 | True | 1 | ROZPOCET
24 | K | 965082933 | Odstranění násypů pod podlahami tl do 200 mm pl přes 2 m2 | m3 | 1.643 |  | 0 |  |  | základní |  | 0 | 0 | 0 | 1.4 | 2.3002 | 4 | K | 2 |  |  |  | ROZPOCET | 0 | 0 | 0 | 0 | 0 | 1 | 0 | 4 | -282972335
| PP |  | Odstranění násypu pod podlahami nebo ochranného násypu na střechách tl. do 200 mm, plochy přes 2 m2 | [14 empty] | PP | 2
| VV |  | "Bourací práce" | [14 empty] | VV | 2 | 1 | True | 0 | ROZPOCET
| VV |  | "S2A" | [14 empty] | VV | 2 | 1 | True | 0 | ROZPOCET
| VV |  | "odstranění štěrku tl. 160mm" 3,335*3,08*0,16 |  | 1.643 | [12 empty] | VV | 2 | 2 | True | 0 | ROZPOCET
| VV |  | Mezisoučet |  | 1.643 | [12 empty] | VV | 2 | 3 | True | 0 | ROZPOCET
| VV |  | Součet |  | 1.643 | [12 empty] | VV | 2 | 4 | True | 1 | ROZPOCET
25 | K | 965082941 | Odstranění násypů pod podlahami tl přes 200 mm | m3 | 2.075 |  | 0 |  |  | základní |  | 0 | 0 | 0 | 1.4 | 2.905 | 4 | K | 2 |  |  |  | ROZPOCET | 0 | 0 | 0 | 0 | 0 | 1 | 0 | 4 | 1362811861
| PP |  | Odstranění násypu pod podlahami nebo ochranného násypu na střechách tl. přes 200 mm jakékoliv plochy | [14 empty] | PP | 2
| VV |  | "Bourací práce" | [14 empty] | VV | 2 | 1 | True | 0 | ROZPOCET
| VV |  | "S2A" | [14 empty] | VV | 2 | 1 | True | 0 | ROZPOCET
| VV |  | "pro kanalizaci - štěrk tl. 520mm" | [14 empty] | VV | 2 | 1 | True | 0 | ROZPOCET
| VV |  | "1.111.1 + 1.112+1.112.1" 3,49*0,52 |  | 1.815 | [12 empty] | VV | 2 | 2 | True | 0 | ROZPOCET
| VV |  | "1.116.2" 0,5*0,52 |  | 0.26 | [12 empty] | VV | 2 | 2 | True | 0 | ROZPOCET
| VV |  | Součet |  | 2.075 | [12 empty] | VV | 2 | 4 | True | 1 | ROZPOCET
26 | K | 966071711 | Bourání sloupků a vzpěr plotových ocelových do 2,5 m zabetonovaných | kus | 1 |  | 0 |  |  | základní |  | 0 | 0 | 0 | 0.165 | 0.165 | 4 | K | 2 |  |  |  | ROZPOCET | 0 | 0 | 0 | 0 | 0 | 1 | 0 | 4 | 1350709282
| PP |  | Bourání plotových sloupků a vzpěr ocelových trubkových nebo profilovaných výšky do 2,50 m zabetonovaných | [14 empty] | PP | 2
| VV |  | "Bourací práce" | [14 empty] | VV | 2 | 1 | True | 0 | ROZPOCET
| VV |  | "oplocení" 1 |  | 1 | [12 empty] | VV | 2 | 2 | True | 0 | ROZPOCET
| VV |  | Součet |  | 1 | [12 empty] | VV | 2 | 4 | True | 1 | ROZPOCET
27 | K | 966072811 | Rozebrání rámového oplocení na ocelové sloupky výšky do 2 m | m | 2 |  | 0 |  |  | základní |  | 0 | 0 | 0 | 0.00925 | 0.0185 | 4 | K | 2 |  |  |  | ROZPOCET | 0 | 0 | 0 | 0 | 0 | 1 | 0 | 4 | 1957809410
| PP |  | Rozebrání oplocení z dílců rámových na ocelové sloupky, výšky přes 1 do 2 m | [14 empty] | PP | 2
| VV |  | "Bourací práce" | [14 empty] | VV | 2 | 1 | True | 0 | ROZPOCET
| VV |  | "oplocení" 2,0 |  | 2 | [12 empty] | VV | 2 | 2 | True | 0 | ROZPOCET
| VV |  | Součet |  | 2 | [12 empty] | VV | 2 | 4 | True | 1 | ROZPOCET
28 | K | 968062245 | Vybourání dřevěných rámů oken jednoduchých včetně křídel pl do 2 m2 | m2 | 4.12 |  | 0 |  |  | základní |  | 0 | 0 | 0 | 0.031 | 0.12772 | 4 | K | 2 |  |  |  | ROZPOCET | 0 | 0 | 0 | 0 | 0 | 1 | 0 | 4 | 1081305314
| PP |  | Vybourání dřevěných rámů oken s křídly, dveřních zárubní, vrat, stěn, ostění nebo obkladů rámů oken s křídly jednoduchých, plochy do 2 m2 | [14 empty] | PP | 2
| VV |  | "Bourací práce" | [14 empty] | VV | 2 | 1 | True | 0 | ROZPOCET
| VV |  | "podávací okno 1170x1060mm" 1,17*1,06*1 |  | 1.24 | [12 empty] | VV | 2 | 2 | True | 0 | ROZPOCET
| VV |  | "podávací okno 1200x1200mm" 1,2*1,2*2 |  | 2.88 | [12 empty] | VV | 2 | 2 | True | 0 | ROZPOCET
| VV |  | Součet |  | 4.12 | [12 empty] | VV | 2 | 4 | True | 1 | ROZPOCET
29 | K | 968062375 | Vybourání dřevěných rámů oken zdvojených včetně křídel pl do 2 m2 | m2 | 17.82 |  | 0 |  |  | základní |  | 0 | 0 | 0 | 0.038 | 0.67716 | 4 | K | 2 |  |  |  | ROZPOCET | 0 | 0 | 0 | 0 | 0 | 1 | 0 | 4 | 1039210460
| PP |  | Vybourání dřevěných rámů oken s křídly, dveřních zárubní, vrat, stěn, ostění nebo obkladů rámů oken s křídly zdvojených, plochy do 2 m2 | [14 empty] | PP | 2
| VV |  | "Bourací práce" | [14 empty] | VV | 2 | 1 | True | 0 | ROZPOCET
| VV |  | "okno 900x1800mm" 0,9*1,8*11 |  | 17.82 | [12 empty] | VV | 2 | 2 | True | 0 | ROZPOCET
| VV |  | Součet |  | 17.82 | [12 empty] | VV | 2 | 4 | True | 1 | ROZPOCET
30 | K | 968072455 | Vybourání kovových dveřních zárubní pl do 2 m2 | m2 | 18.241 |  | 0 |  |  | základní |  | 0 | 0 | 0 | 0.076 | 1.3863 | 4 | K | 2 |  |  |  | ROZPOCET | 0 | 0 | 0 | 0 | 0 | 1 | 0 | 4 | -48833750
| PP |  | Vybourání kovových rámů oken s křídly, dveřních zárubní, vrat, stěn, ostění nebo obkladů dveřních zárubní, plochy do 2 m2 | [14 empty] | PP | 2
| VV |  | "Bourací práce" | [14 empty] | VV | 2 | 1 | True | 0 | ROZPOCET
| VV |  | "dveře 600x1970mm" 0,6*1,97*2 |  | 2.364 | [12 empty] | VV | 2 | 2 | True | 0 | ROZPOCET
| VV |  | "dveře 700x1970mm" 0,7*1,97*1 |  | 1.379 | [12 empty] | VV | 2 | 2 | True | 0 | ROZPOCET
| VV |  | "dveře 800x1970mm" 0,8*1,97*5 |  | 7.88 | [12 empty] | VV | 2 | 2 | True | 0 | ROZPOCET
| VV |  | "dveře 900x1970mm" 0,9*1,97*1 |  | 1.773 | [12 empty] | VV | 2 | 2 | True | 0 | ROZPOCET
| VV |  | "dveře 750x2000mm" 0,75*2,0*2 |  | 3 | [12 empty] | VV | 2 | 2 | True | 0 | ROZPOCET
| VV |  | "dveře 900x2050mm" 0,9*2,05*1 |  | 1.845 | [12 empty] | VV | 2 | 2 | True | 0 | ROZPOCET
| VV |  | Součet |  | 18.241 | [12 empty] | VV | 2 | 4 | True | 1 | ROZPOCET
31 | K | 968072456 | Vybourání kovových dveřních zárubní pl přes 2 m2 | m2 | 17.12 |  | 0 |  |  | základní |  | 0 | 0 | 0 | 0.063 | 1.0786 | 4 | K | 2 |  |  |  | ROZPOCET | 0 | 0 | 0 | 0 | 0 | 1 | 0 | 4 | -2132594712
| PP |  | Vybourání kovových rámů oken s křídly, dveřních zárubní, vrat, stěn, ostění nebo obkladů dveřních zárubní, plochy přes 2 m2 | [14 empty] | PP | 2
| VV |  | "Bourací práce" | [14 empty] | VV | 2 | 1 | True | 0 | ROZPOCET
| VV |  | "dveře 1100x1970mm" 1,1*1,97*1 |  | 2.167 | [12 empty] | VV | 2 | 2 | True | 0 | ROZPOCET
| VV |  | "dveře 900x2050+900mm" 0,9*2,95*1 |  | 2.655 | [12 empty] | VV | 2 | 2 | True | 0 | ROZPOCET
| VV |  | "dveře 1450x2050+900mm" 1,45*2,95*1 |  | 4.278 | [12 empty] | VV | 2 | 2 | True | 0 | ROZPOCET
| VV |  | "dveře 1750x2050+900mm" 1,75*2,95*1 |  | 5.163 | [12 empty] | VV | 2 | 2 | True | 0 | ROZPOCET
| VV |  | "dveře 1450x1970mm" 1,45*1,97*1 |  | 2.857 | [12 empty] | VV | 2 | 2 | True | 0 | ROZPOCET
| VV |  | Součet |  | 17.12 | [12 empty] | VV | 2 | 4 | True | 1 | ROZPOCET
32 | K | 971033331 | Vybourání otvorů ve zdivu cihelném pl do 0,09 m2 na MVC nebo MV tl do 150 mm | kus | 5 |  | 0 |  |  | základní |  | 0 | 0 | 0 | 0.025 | 0.125 | 4 | K | 2 |  |  |  | ROZPOCET | 0 | 0 | 0 | 0 | 0 | 1 | 0 | 4 | 1388533939
| PP |  | Vybourání otvorů ve zdivu základovém nebo nadzákladovém z cihel, tvárnic, příčkovek z cihel pálených na maltu vápennou nebo vápenocementovou plochy do 0,09 m2, tl. do 150 mm | [14 empty] | PP | 2
| VV |  | "Bourací práce" | [14 empty] | VV | 2 | 1 | True | 0 | ROZPOCET
| VV |  | "otvor pro VZT - 300x250mm - 100mm" | [14 empty] | VV | 2 | 1 | True | 0 | ROZPOCET
| VV |  | 5 |  | 5 | [12 empty] | VV | 2 | 2 | True | 0 | ROZPOCET
| VV |  | Součet |  | 5 | [12 empty] | VV | 2 | 4 | True | 1 | ROZPOCET
33 | K | 971033351 | Vybourání otvorů ve zdivu cihelném pl do 0,09 m2 na MVC nebo MV tl do 450 mm | kus | 1 |  | 0 |  |  | základní |  | 0 | 0 | 0 | 0.074 | 0.074 | 4 | K | 2 |  |  |  | ROZPOCET | 0 | 0 | 0 | 0 | 0 | 1 | 0 | 4 | -1171452684
| PP |  | Vybourání otvorů ve zdivu základovém nebo nadzákladovém z cihel, tvárnic, příčkovek z cihel pálených na maltu vápennou nebo vápenocementovou plochy do 0,09 m2, tl. do 450 mm | [14 empty] | PP | 2
| VV |  | "Bourací práce" | [14 empty] | VV | 2 | 1 | True | 0 | ROZPOCET
| VV |  | "otvor pro VZT - 300x250mm - 350mm" | [14 empty] | VV | 2 | 1 | True | 0 | ROZPOCET
| VV |  | 1 |  | 1 | [12 empty] | VV | 2 | 2 | True | 0 | ROZPOCET
| VV |  | Součet |  | 1 | [12 empty] | VV | 2 | 4 | True | 1 | ROZPOCET
34 | K | 971033371 | Vybourání otvorů ve zdivu cihelném pl do 0,09 m2 na MVC nebo MV tl do 750 mm | kus | 1 |  | 0 |  |  | základní |  | 0 | 0 | 0 | 0.124 | 0.124 | 4 | K | 2 |  |  |  | ROZPOCET | 0 | 0 | 0 | 0 | 0 | 1 | 0 | 4 | -906926748
| PP |  | Vybourání otvorů ve zdivu základovém nebo nadzákladovém z cihel, tvárnic, příčkovek z cihel pálených na maltu vápennou nebo vápenocementovou plochy do 0,09 m2, tl. do 750 mm | [14 empty] | PP | 2
| VV |  | "Bourací práce" | [14 empty] | VV | 2 | 1 | True | 0 | ROZPOCET
| VV |  | "otvor pro VZT - 300x250mm - 685mm" | [14 empty] | VV | 2 | 1 | True | 0 | ROZPOCET
| VV |  | 1 |  | 1 | [12 empty] | VV | 2 | 2 | True | 0 | ROZPOCET
| VV |  | Součet |  | 1 | [12 empty] | VV | 2 | 4 | True | 1 | ROZPOCET
35 | K | 971033461 | Vybourání otvorů ve zdivu cihelném pl do 0,25 m2 na MVC nebo MV tl do 600 mm | kus | 2 |  | 0 |  |  | základní |  | 0 | 0 | 0 | 0.276 | 0.552 | 4 | K | 2 |  |  |  | ROZPOCET | 0 | 0 | 0 | 0 | 0 | 1 | 0 | 4 | -1146052788
| PP |  | Vybourání otvorů ve zdivu základovém nebo nadzákladovém z cihel, tvárnic, příčkovek z cihel pálených na maltu vápennou nebo vápenocementovou plochy do 0,25 m2, tl. do 600 mm | [14 empty] | PP | 2
| VV |  | "Bourací práce" | [14 empty] | VV | 2 | 1 | True | 0 | ROZPOCET
| VV |  | "1.110.1 - otvory pro VZT - 700x300mm - 560mm" | [14 empty] | VV | 2 | 1 | True | 0 | ROZPOCET
| VV |  | 2 |  | 2 | [12 empty] | VV | 2 | 2 | True | 0 | ROZPOCET
| VV |  | Součet |  | 2 | [12 empty] | VV | 2 | 4 | True | 1 | ROZPOCET
36 | K | 971033561 | Vybourání otvorů ve zdivu cihelném pl do 1 m2 na MVC nebo MV tl do 600 mm | m3 | 1 |  | 0 |  |  | základní |  | 0 | 0 | 0 | 1.8 | 1.8 | 4 | K | 2 |  |  |  | ROZPOCET | 0 | 0 | 0 | 0 | 0 | 1 | 0 | 4 | -264544413
| PP |  | Vybourání otvorů ve zdivu základovém nebo nadzákladovém z cihel, tvárnic, příčkovek z cihel pálených na maltu vápennou nebo vápenocementovou plochy do 1 m2, tl. do 600 mm | [14 empty] | PP | 2
| VV |  | "Bourací práce" | [14 empty] | VV | 2 | 1 | True | 0 | ROZPOCET
| VV |  | "otvor pro VZT - 760x600mm - 530mm" | [14 empty] | VV | 2 | 1 | True | 0 | ROZPOCET
| VV |  | 1 |  | 1 | [12 empty] | VV | 2 | 2 | True | 0 | ROZPOCET
| VV |  | Součet |  | 1 | [12 empty] | VV | 2 | 4 | True | 1 | ROZPOCET
37 | K | 971033651 | Vybourání otvorů ve zdivu cihelném pl do 4 m2 na MVC nebo MV tl do 600 mm | m3 | 2.784 |  | 0 |  |  | základní |  | 0 | 0 | 0 | 1.8 | 5.0112 | 4 | K | 2 |  |  |  | ROZPOCET | 0 | 0 | 0 | 0 | 0 | 1 | 0 | 4 | 923358757
| PP |  | Vybourání otvorů ve zdivu základovém nebo nadzákladovém z cihel, tvárnic, příčkovek z cihel pálených na maltu vápennou nebo vápenocementovou plochy do 4 m2, tl. do 600 mm | [14 empty] | PP | 2
| VV |  | "Bourací práce" | [14 empty] | VV | 2 | 1 | True | 0 | ROZPOCET
| VV |  | "1.110 - otvor pro dveře - 1200x3000mm - 530mm" | [14 empty] | VV | 2 | 1 | True | 0 | ROZPOCET
| VV |  | 1,2*3,0*0,53 |  | 1.908 | [12 empty] | VV | 2 | 2 | True | 0 | ROZPOCET
| VV |  | -(0,41*1,8) |  | -0.738 | [12 empty] | VV | 2 | 2 | True | 0 | ROZPOCET
| VV |  | Mezisoučet |  | 1.17 | [12 empty] | VV | 2 | 3 | True | 0 | ROZPOCET
| VV |  | "1.116.1 - otvor pro dveře - 1900x3000mm - 530mm" | [14 empty] | VV | 2 | 1 | True | 0 | ROZPOCET
| VV |  | 1,9*3,0*0,53 |  | 3.021 | [12 empty] | VV | 2 | 2 | True | 0 | ROZPOCET
| VV |  | -(0,9*2,95*0,53) |  | -1.407 | [12 empty] | VV | 2 | 2 | True | 0 | ROZPOCET
| VV |  | Mezisoučet |  | 1.614 | [12 empty] | VV | 2 | 3 | True | 0 | ROZPOCET
| VV |  | Součet |  | 2.784 | [12 empty] | VV | 2 | 4 | True | 1 | ROZPOCET
38 | K | 974031164 | Vysekání rýh ve zdivu cihelném hl do 150 mm š do 150 mm | m | 8 |  | 0 |  |  | základní |  | 0 | 0 | 0 | 0.04 | 0.32 | 4 | K | 2 |  |  |  | ROZPOCET | 0 | 0 | 0 | 0 | 0 | 1 | 0 | 4 | -2129531527
| PP |  | Vysekání rýh ve zdivu cihelném na maltu vápennou nebo vápenocementovou do hl. 150 mm a šířky do 150 mm | [14 empty] | PP | 2
| VV |  | "Bourací práce" | [14 empty] | VV | 2 | 1 | True | 0 | ROZPOCET
| VV |  | "1.110.1 - otvory pro VZT - 700x300mm - 560mm - 2 kusy" | [14 empty] | VV | 2 | 1 | True | 0 | ROZPOCET
| VV |  | 1,0*4*2 |  | 8 | [12 empty] | VV | 2 | 2 | True | 0 | ROZPOCET
| VV |  | Součet |  | 8 | [12 empty] | VV | 2 | 4 | True | 1 | ROZPOCET
39 | K | 977151118 | Jádrové vrty diamantovými korunkami do D 100 mm do stavebních materiálů | m | 2.45 |  | 0 |  |  | základní |  | 0 | 0.00067 | 0.0016415 | 0.031 | 0.07595 | 4 | K | 2 |  |  |  | ROZPOCET | 0 | 0 | 0 | 0 | 0 | 1 | 0 | 4 | 1947233788
| PP |  | Jádrové vrty diamantovými korunkami do stavebních materiálů (železobetonu, betonu, cihel, obkladů, dlažeb, kamene) průměru přes 90 do 100 mm | [14 empty] | PP | 2
| VV |  | "Bourací práce" | [14 empty] | VV | 2 | 1 | True | 0 | ROZPOCET
| VV |  | "pr. 100mm - z 1.NP do 1.PP" | [14 empty] | VV | 2 | 1 | True | 0 | ROZPOCET
| VV |  | 7*0,35 |  | 2.45 | [12 empty] | VV | 2 | 2 | True | 0 | ROZPOCET
| VV |  | Mezisoučet |  | 2.45 | [12 empty] | VV | 2 | 3 | True | 0 | ROZPOCET
| VV |  | Součet |  | 2.45 | [12 empty] | VV | 2 | 4 | True | 1 | ROZPOCET
40 | K | 977151123 | Jádrové vrty diamantovými korunkami do D 150 mm do stavebních materiálů | m | 0.35 |  | 0 |  |  | základní |  | 0 | 0.00093 | 0.0003255 | 0.07 | 0.0245 | 4 | K | 2 |  |  |  | ROZPOCET | 0 | 0 | 0 | 0 | 0 | 1 | 0 | 4 | -1446424827
| PP |  | Jádrové vrty diamantovými korunkami do stavebních materiálů (železobetonu, betonu, cihel, obkladů, dlažeb, kamene) průměru přes 130 do 150 mm | [14 empty] | PP | 2
| VV |  | "Bourací práce" | [14 empty] | VV | 2 | 1 | True | 0 | ROZPOCET
| VV |  | "pr. 150mm - z 1.NP do 1.PP" | [14 empty] | VV | 2 | 1 | True | 0 | ROZPOCET
| VV |  | 1*0,35 |  | 0.35 | [12 empty] | VV | 2 | 2 | True | 0 | ROZPOCET
| VV |  | Mezisoučet |  | 0.35 | [12 empty] | VV | 2 | 3 | True | 0 | ROZPOCET
| VV |  | Součet |  | 0.35 | [12 empty] | VV | 2 | 4 | True | 1 | ROZPOCET
41 | K | 977151124 | Jádrové vrty diamantovými korunkami do D 180 mm do stavebních materiálů | m | 4.31 |  | 0 |  |  | základní |  | 0 | 0.00232 | 0.0099992 | 0.101 | 0.43531 | 4 | K | 2 |  |  |  | ROZPOCET | 0 | 0 | 0 | 0 | 0 | 1 | 0 | 4 | -1273988915
| PP |  | Jádrové vrty diamantovými korunkami do stavebních materiálů (železobetonu, betonu, cihel, obkladů, dlažeb, kamene) průměru přes 150 do 180 mm | [14 empty] | PP | 2
| VV |  | "Bourací práce" | [14 empty] | VV | 2 | 1 | True | 0 | ROZPOCET
| VV |  | "pr. 180mm - z 1.NP do 1.PP" | [14 empty] | VV | 2 | 1 | True | 0 | ROZPOCET
| VV |  | 10*0,35 |  | 3.5 | [12 empty] | VV | 2 | 2 | True | 0 | ROZPOCET
| VV |  | Mezisoučet |  | 3.5 | [12 empty] | VV | 2 | 3 | True | 0 | ROZPOCET
| VV |  | "pr. 160mm - ze střechy do 1.NP" | [14 empty] | VV | 2 | 1 | True | 0 | ROZPOCET
| VV |  | 3*0,27 |  | 0.81 | [12 empty] | VV | 2 | 2 | True | 0 | ROZPOCET
| VV |  | Mezisoučet |  | 0.81 | [12 empty] | VV | 2 | 3 | True | 0 | ROZPOCET
| VV |  | Součet |  | 4.31 | [12 empty] | VV | 2 | 4 | True | 1 | ROZPOCET
42 | K | 977151125 | Jádrové vrty diamantovými korunkami do D 200 mm do stavebních materiálů | m | 1.05 |  | 0 |  |  | základní |  | 0 | 0.00259 | 0.0027195 | 0.126 | 0.1323 | 4 | K | 2 |  |  |  | ROZPOCET | 0 | 0 | 0 | 0 | 0 | 1 | 0 | 4 | 2083442866
| PP |  | Jádrové vrty diamantovými korunkami do stavebních materiálů (železobetonu, betonu, cihel, obkladů, dlažeb, kamene) průměru přes 180 do 200 mm | [14 empty] | PP | 2
| VV |  | "Bourací práce" | [14 empty] | VV | 2 | 1 | True | 0 | ROZPOCET
| VV |  | "pr. do 200mm - z 1.NP do 1.PP" | [14 empty] | VV | 2 | 1 | True | 0 | ROZPOCET
| VV |  | 3*0,35 |  | 1.05 | [12 empty] | VV | 2 | 2 | True | 0 | ROZPOCET
| VV |  | Mezisoučet |  | 1.05 | [12 empty] | VV | 2 | 3 | True | 0 | ROZPOCET
| VV |  | Součet |  | 1.05 | [12 empty] | VV | 2 | 4 | True | 1 | ROZPOCET
43 | K | 977151127 | Jádrové vrty diamantovými korunkami do D 250 mm do stavebních materiálů | m | 0.27 |  | 0 |  |  | základní |  | 0 | 0.00313 | 0.0008451 | 0.196 | 0.05292 | 4 | K | 2 |  |  |  | ROZPOCET | 0 | 0 | 0 | 0 | 0 | 1 | 0 | 4 | -100235698
| PP |  | Jádrové vrty diamantovými korunkami do stavebních materiálů (železobetonu, betonu, cihel, obkladů, dlažeb, kamene) průměru přes 225 do 250 mm | [14 empty] | PP | 2
| VV |  | "Bourací práce" | [14 empty] | VV | 2 | 1 | True | 0 | ROZPOCET
| VV |  | "ze střechy do 1.NP" | [14 empty] | VV | 2 | 1 | True | 0 | ROZPOCET
| VV |  | 1*0,27 |  | 0.27 | [12 empty] | VV | 2 | 2 | True | 0 | ROZPOCET
| VV |  | Mezisoučet |  | 0.27 | [12 empty] | VV | 2 | 3 | True | 0 | ROZPOCET
| VV |  | Součet |  | 0.27 | [12 empty] | VV | 2 | 4 | True | 1 | ROZPOCET
44 | K | 977211112 | Řezání stěnovou pilou ŽB kcí s výztuží průměru do 16 mm hl do 350 mm | m | 2.1 |  | 0 |  |  | základní |  | 0 | 0.0002 | 0.00042 | 0 | 0 | 4 | K | 2 |  |  |  | ROZPOCET | 0 | 0 | 0 | 0 | 0 | 1 | 0 | 4 | -2001075789
| PP |  | Řezání konstrukcí stěnovou pilou železobetonových průměru řezané výztuže do 16 mm hloubka řezu přes 200 do 350 mm | [14 empty] | PP | 2
| VV |  | "Bourací práce" | [14 empty] | VV | 2 | 1 | True | 0 | ROZPOCET
| VV |  | "pro VZT - tl. 270mm - ze střechy do 1.NP" | [14 empty] | VV | 2 | 1 | True | 0 | ROZPOCET
| VV |  | (0,7+0,35)*2 |  | 2.1 | [12 empty] | VV | 2 | 2 | True | 0 | ROZPOCET
| VV |  | Mezisoučet |  | 2.1 | [12 empty] | VV | 2 | 3 | True | 0 | ROZPOCET
| VV |  | Součet |  | 2.1 | [12 empty] | VV | 2 | 4 | True | 1 | ROZPOCET
45 | K | 977311112 | Řezání stávajících betonových mazanin nevyztužených hl do 100 mm | m | 31.04 |  | 0 |  |  | základní |  | 0 | 0 | 0 | 0 | 0 | 4 | K | 2 |  |  |  | ROZPOCET | 0 | 0 | 0 | 0 | 0 | 1 | 0 | 4 | 716817808
| PP |  | Řezání stávajících betonových mazanin bez vyztužení hloubky přes 50 do 100 mm | [14 empty] | PP | 2
| VV |  | "Bourací práce" | [14 empty] | VV | 2 | 1 | True | 0 | ROZPOCET
| VV |  | "pro základ zařízení" | [14 empty] | VV | 2 | 1 | True | 0 | ROZPOCET
| VV |  | "1.110 + 1.111" (3,08+3,335)*2 |  | 12.83 | [12 empty] | VV | 2 | 2 | True | 0 | ROZPOCET
| VV |  | Mezisoučet |  | 12.83 | [12 empty] | VV | 2 | 3 | True | 0 | ROZPOCET
| VV |  | "pro kanalizaci" | [14 empty] | VV | 2 | 1 | True | 0 | ROZPOCET
| VV |  | "1.111.1 + 1.112+1.112.1" 14,93 |  | 14.93 | [12 empty] | VV | 2 | 2 | True | 0 | ROZPOCET
| VV |  | "1.116.2" 3,28 |  | 3.28 | [12 empty] | VV | 2 | 2 | True | 0 | ROZPOCET
| VV |  | Mezisoučet |  | 18.21 | [12 empty] | VV | 2 | 3 | True | 0 | ROZPOCET
| VV |  | Součet |  | 31.04 | [12 empty] | VV | 2 | 4 | True | 1 | ROZPOCET
46 | K | 978013191 | Otlučení (osekání) vnitřní vápenné nebo vápenocementové omítky stěn v rozsahu do 100 % | m2 | 357.69 |  | 0 |  |  | základní |  | 0 | 0 | 0 | 0.046 | 16.4537 | 4 | K | 2 |  |  |  | ROZPOCET | 0 | 0 | 0 | 0 | 0 | 1 | 0 | 4 | -429129805
| PP |  | Otlučení vápenných nebo vápenocementových omítek vnitřních ploch stěn s vyškrabáním spar, s očištěním zdiva, v rozsahu přes 50 do 100 % | [14 empty] | PP | 2
| VV |  | "Bourací práce" | [14 empty] | VV | 2 | 1 | True | 0 | ROZPOCET
| VV |  | "1.110" (21,58+2,0)*3,0 |  | 70.74 | [12 empty] | VV | 2 | 2 | True | 0 | ROZPOCET
| VV |  | "1.110.1" 18,7*3,0 |  | 56.1 | [12 empty] | VV | 2 | 2 | True | 0 | ROZPOCET
| VV |  | "1.110.2" 2,02*3,0 |  | 6.06 | [12 empty] | VV | 2 | 2 | True | 0 | ROZPOCET
| VV |  | "1.111" 7,5*3,0 |  | 22.5 | [12 empty] | VV | 2 | 2 | True | 0 | ROZPOCET
| VV |  | "1.111.1" 2,81*3,0 |  | 8.43 | [12 empty] | VV | 2 | 2 | True | 0 | ROZPOCET
| VV |  | "1.111.2" 0 |  | 0 | [12 empty] | VV | 2 | 2 | True | 0 | ROZPOCET
| VV |  | "1.111.3" 0 |  | 0 | [12 empty] | VV | 2 | 2 | True | 0 | ROZPOCET
| VV |  | "1.112" (4,0+3,85+2,0)*3,0 |  | 29.55 | [12 empty] | VV | 2 | 2 | True | 0 | ROZPOCET
| VV |  | "1.112.1" 4,0*3,0 |  | 12 | [12 empty] | VV | 2 | 2 | True | 0 | ROZPOCET
| VV |  | "1.113" 6,3*3,0 |  | 18.9 | [12 empty] | VV | 2 | 2 | True | 0 | ROZPOCET
| VV |  | "1.114" (9,2+2,0)*3,0 |  | 33.6 | [12 empty] | VV | 2 | 2 | True | 0 | ROZPOCET
| VV |  | "1.115" 15,35*3,0 |  | 46.05 | [12 empty] | VV | 2 | 2 | True | 0 | ROZPOCET
| VV |  | "1.115.1" 11,62*3,0 |  | 34.86 | [12 empty] | VV | 2 | 2 | True | 0 | ROZPOCET
| VV |  | "1.116.1" 2,7*3,0 |  | 8.1 | [12 empty] | VV | 2 | 2 | True | 0 | ROZPOCET
| VV |  | "1.116.2" 3,6*3,0 |  | 10.8 | [12 empty] | VV | 2 | 2 | True | 0 | ROZPOCET
| VV |  | Součet |  | 357.69 | [12 empty] | VV | 2 | 4 | True | 1 | ROZPOCET
47 | K | 978021221 | Otlučení (osekání) cementových omítek vnitřních stropů v rozsahu do 10 % | m2 | 39.67 |  | 0 |  |  | základní |  | 0 | 0 | 0 | 0.005 | 0.19835 | 4 | K | 2 |  |  |  | ROZPOCET | 0 | 0 | 0 | 0 | 0 | 1 | 0 | 4 | 1633704669
| PP |  | Otlučení cementových vnitřních ploch stropů, v rozsahu do 10 % | [14 empty] | PP | 2
| VV |  | "SÚ - TZ + výkresy" | [14 empty] | VV | 2 | 1 | True | 0 | ROZPOCET
| VV |  | "1.09" 8,72 |  | 8.72 | [12 empty] | VV | 2 | 2 | True | 0 | ROZPOCET
| VV |  | "1.20" 15,98 |  | 15.98 | [12 empty] | VV | 2 | 2 | True | 0 | ROZPOCET
| VV |  | "1.21" 14,97 |  | 14.97 | [12 empty] | VV | 2 | 2 | True | 0 | ROZPOCET
| VV |  | Součet |  | 39.67 | [12 empty] | VV | 2 | 4 | True | 1 | ROZPOCET
48 | K | 990_R_001 | Statické zajištění otvoru pro 1/O - upřesní statik během výstavby po odkrytí konstrukcí | kpl | 1 |  | 0 |  |  | základní |  | 0 | 0 | 0 | 0 | 0 | 4 | K | 2 |  |  |  | ROZPOCET | 0 | 0 | 0 | 0 | 0 | 1 | 0 | 4 | -755516343
| PP |  | Statické zajištění otvoru pro 1/O - upřesní statik během výstavby po odkrytí konstrukcí | [14 empty] | PP | 2
| D | 997 | Přesun sutě |  |  |  | 0 |  |  |  |  | 0 |  | 0 |  | 0 | 1 | D | 1 |  |  |  | ROZPOCET | [6 empty] | 0
49 | K | 997013111 | Vnitrostaveništní doprava suti a vybouraných hmot pro budovy v do 6 m s použitím mechanizace | t | 278.55 |  | 0 |  |  | základní |  | 0 | 0 | 0 | 0 | 0 | 4 | K | 2 |  |  |  | ROZPOCET | 0 | 0 | 0 | 0 | 0 | 1 | 0 | 4 | 1426785597
| PP |  | Vnitrostaveništní doprava suti a vybouraných hmot vodorovně do 50 m svisle s použitím mechanizace pro budovy a haly výšky do 6 m | [14 empty] | PP | 2
50 | K | 997013501 | Odvoz suti a vybouraných hmot na skládku nebo meziskládku do 1 km se složením | t | 278.55 |  | 0 |  |  | základní |  | 0 | 0 | 0 | 0 | 0 | 4 | K | 2 |  |  |  | ROZPOCET | 0 | 0 | 0 | 0 | 0 | 1 | 0 | 4 | -658503100
| PP |  | Odvoz suti a vybouraných hmot na skládku nebo meziskládku se složením, na vzdálenost do 1 km | [14 empty] | PP | 2
51 | K | 997013509 | Příplatek k odvozu suti a vybouraných hmot na skládku ZKD 1 km přes 1 km - t.j. 10x | t | 2785.5 |  | 0 |  |  | základní |  | 0 | 0 | 0 | 0 | 0 | 4 | K | 2 |  |  |  | ROZPOCET | 0 | 0 | 0 | 0 | 0 | 1 | 0 | 4 | -1525680695
| PP |  | Odvoz suti a vybouraných hmot na skládku nebo meziskládku se složením, na vzdálenost Příplatek k ceně za každý další i započatý 1 km přes 1 km - t.j. 10x | [14 empty] | PP | 2
| VV |  | 278,55*10 'Přepočtené koeficientem množství |  | 2785.5 | [12 empty] | VV | 2 | 2 | False | 1 | ROZPOCET
52 | K | 997013601 | Poplatek za uložení na skládce (skládkovné) stavebního odpadu betonového kód odpadu 17 01 01 | t | 73.413 |  | 0 |  |  | základní |  | 0 | 0 | 0 | 0 | 0 | 4 | K | 2 |  |  |  | ROZPOCET | 0 | 0 | 0 | 0 | 0 | 1 | 0 | 4 | -926333170
| PP |  | Poplatek za uložení stavebního odpadu na skládce (skládkovné) z prostého betonu zatříděného do Katalogu odpadů pod kódem 17 01 01 | [14 empty] | PP | 2
| VV |  | 0,948+46,605+0,86+12,236+12,599+0,165 |  | 73.413 | [12 empty] | VV | 2 | 2 | True | 1 | ROZPOCET
53 | K | 997013602 | Poplatek za uložení na skládce (skládkovné) stavebního odpadu železobetonového kód odpadu 17 01 01 | t | 1.268 |  | 0 |  |  | základní |  | 0 | 0 | 0 | 0 | 0 | 4 | K | 2 |  |  |  | ROZPOCET | 0 | 0 | 0 | 0 | 0 | 1 | 0 | 4 | -1408172116
| PP |  | Poplatek za uložení stavebního odpadu na skládce (skládkovné) z armovaného betonu zatříděného do Katalogu odpadů pod kódem 17 01 01 | [14 empty] | PP | 2
| VV |  | 0,547+0,076+0,025+0,435+0,132+0,053 |  | 1.268 | [12 empty] | VV | 2 | 2 | True | 1 | ROZPOCET
54 | K | 997013603 | Poplatek za uložení na skládce (skládkovné) stavebního odpadu cihelného kód odpadu 17 01 02 | t | 65.811 |  | 0 |  |  | základní |  | 0 | 0 | 0 | 0 | 0 | 4 | K | 2 |  |  |  | ROZPOCET | 0 | 0 | 0 | 0 | 0 | 1 | 0 | 4 | -1372941696
| PP |  | Poplatek za uložení stavebního odpadu na skládce (skládkovné) cihelného zatříděného do Katalogu odpadů pod kódem 17 01 02 | [14 empty] | PP | 2
| VV |  | 1,429+37,206+1,154+18,016+0,125+0,074+0,124+0,552+1,8+5,011+0,32 |  | 65.811 | [12 empty] | VV | 2 | 2 | True | 1 | ROZPOCET
55 | K | 997013609 | Poplatek za uložení na skládce (skládkovné) stavebního odpadu ze směsí nebo oddělených frakcí betonu, cihel a keramických výrobků kód odpadu 17 01 07 | t | 68.284 |  | 0 |  |  | základní |  | 0 | 0 | 0 | 0 | 0 | 4 | K | 2 |  |  |  | ROZPOCET | 0 | 0 | 0 | 0 | 0 | 1 | 0 | 4 | 240408539
| PP |  | Poplatek za uložení stavebního odpadu na skládce (skládkovné) ze směsí nebo oddělených frakcí betonu, cihel a keramických výrobků zatříděného do Katalogu odpadů pod kódem 17 01 07 | [14 empty] | PP | 2
| VV |  | 16,454+0,198+47,717+3,915 |  | 68.284 | [12 empty] | VV | 2 | 2 | True | 1 | ROZPOCET
56 | K | 997013631 | Poplatek za uložení na skládce (skládkovné) stavebního odpadu směsného kód odpadu 17 09 04 | t | 2.894 |  | 0 |  |  | základní |  | 0 | 0 | 0 | 0 | 0 | 4 | K | 2 |  |  |  | ROZPOCET | 0 | 0 | 0 | 0 | 0 | 1 | 0 | 4 | 1608610339
| PP |  | Poplatek za uložení stavebního odpadu na skládce (skládkovné) směsného stavebního a demoličního zatříděného do Katalogu odpadů pod kódem 17 09 04 | [14 empty] | PP | 2
| VV |  | 278,55-(74,413+1,268+65,811+68,284+9,703+12,261+1,083+0,043+0,389+42,401) |  | 2.894 | [12 empty] | VV | 2 | 2 | True | 1 | ROZPOCET
57 | K | 997013645 | Poplatek za uložení na skládce (skládkovné) odpadu asfaltového bez dehtu kód odpadu 17 03 02 | t | 9.703 |  | 0 |  |  | základní |  | 0 | 0 | 0 | 0 | 0 | 4 | K | 2 |  |  |  | ROZPOCET | 0 | 0 | 0 | 0 | 0 | 1 | 0 | 4 | -1582430121
| PP |  | Poplatek za uložení stavebního odpadu na skládce (skládkovné) asfaltového bez obsahu dehtu zatříděného do Katalogu odpadů pod kódem 17 03 02 | [14 empty] | PP | 2
| VV |  | 0,057+1,491+8,155 |  | 9.703 | [12 empty] | VV | 2 | 2 | True | 1 | ROZPOCET
58 | K | 997013655 | Poplatek za uložení na skládce (skládkovné) zeminy a kamení kód odpadu 17 05 04 | t | 12.261 |  | 0 |  |  | základní |  | 0 | 0 | 0 | 0 | 0 | 4 | K | 2 |  |  |  | ROZPOCET | 0 | 0 | 0 | 0 | 0 | 1 | 0 | 4 | -2067207856
| PP |  | Poplatek za uložení stavebního odpadu na skládce (skládkovné) zeminy a kamení zatříděného do Katalogu odpadů pod kódem 17 05 04 | [14 empty] | PP | 2
| VV |  | 7,056+2,3+2,905 |  | 12.261 | [12 empty] | VV | 2 | 2 | True | 1 | ROZPOCET
59 | K | 997013811 | Poplatek za uložení na skládce (skládkovné) stavebního odpadu dřevěného kód odpadu 17 02 01 | t | 1.083 |  | 0 |  |  | základní |  | 0 | 0 | 0 | 0 | 0 | 4 | K | 2 |  |  |  | ROZPOCET | 0 | 0 | 0 | 0 | 0 | 1 | 0 | 4 | -1494082486
| PP |  | Poplatek za uložení stavebního odpadu na skládce (skládkovné) dřevěného zatříděného do Katalogu odpadů pod kódem 17 02 01 | [14 empty] | PP | 2
| VV |  | 0,128+0,677+0,278 |  | 1.083 | [12 empty] | VV | 2 | 2 | True | 1 | ROZPOCET
60 | K | 997013812 | Poplatek za uložení na skládce (skládkovné) stavebního odpadu na bázi sádry kód odpadu 17 08 02 | t | 0.043 |  | 0 |  |  | základní |  | 0 | 0 | 0 | 0 | 0 | 4 | K | 2 |  |  |  | ROZPOCET | 0 | 0 | 0 | 0 | 0 | 1 | 0 | 4 | -536700722
| PP |  | Poplatek za uložení stavebního odpadu na skládce (skládkovné) z materiálů na bázi sádry zatříděného do Katalogu odpadů pod kódem 17 08 02 | [14 empty] | PP | 2
| VV |  | 0,043 |  | 0.043 | [12 empty] | VV | 2 | 2 | True | 1 | ROZPOCET
61 | K | 997013813 | Poplatek za uložení na skládce (skládkovné) stavebního odpadu z plastických hmot kód odpadu 17 02 03 | t | 0.389 |  | 0 |  |  | základní |  | 0 | 0 | 0 | 0 | 0 | 4 | K | 2 |  |  |  | ROZPOCET | 0 | 0 | 0 | 0 | 0 | 1 | 0 | 4 | 893944017
| PP |  | Poplatek za uložení stavebního odpadu na skládce (skládkovné) z plastických hmot zatříděného do Katalogu odpadů pod kódem 17 02 03 | [14 empty] | PP | 2
| VV |  | 0,389 |  | 0.389 | [12 empty] | VV | 2 | 2 | True | 1 | ROZPOCET
62 | K | 997013814 | Poplatek za uložení na skládce (skládkovné) stavebního odpadu izolací kód odpadu 17 06 04 | t | 42.401 |  | 0 |  |  | základní |  | 0 | 0 | 0 | 0 | 0 | 4 | K | 2 |  |  |  | ROZPOCET | 0 | 0 | 0 | 0 | 0 | 1 | 0 | 4 | 497187101
| PP |  | Poplatek za uložení stavebního odpadu na skládce (skládkovné) z izolačních materiálů zatříděného do Katalogu odpadů pod kódem 17 06 04 | [14 empty] | PP | 2
| VV |  | 41,506+0,895 |  | 42.401 | [12 empty] | VV | 2 | 2 | True | 1 | ROZPOCET
| D | PSV | Práce a dodávky PSV |  |  |  | 0 |  |  |  |  | 0 |  | 0.22623 |  | 112.8227 | 2 | D | 0 |  |  |  | ROZPOCET | [6 empty] | 0
| D | 711 | Izolace proti vodě, vlhkosti a plynům |  |  |  | 0 |  |  |  |  | 0 |  | 0 |  | 0.057048 | 2 | D | 1 |  |  |  | ROZPOCET | [6 empty] | 0
63 | K | 711131811 | Odstranění izolace proti zemní vlhkosti vodorovné | m2 | 14.262 |  | 0 |  |  | základní |  | 0 | 0 | 0 | 0.004 | 0.057048 | 16 | K | 2 |  |  |  | ROZPOCET | 0 | 0 | 0 | 0 | 0 | 1 | 0 | 16 | 1789053425
| PP |  | Odstranění izolace proti zemní vlhkosti na ploše vodorovné V | [14 empty] | PP | 2
| VV |  | "Bourací práce" | [14 empty] | VV | 2 | 1 | True | 0 | ROZPOCET
| VV |  | "pro základ zařízení" | [14 empty] | VV | 2 | 1 | True | 0 | ROZPOCET
| VV |  | "1.110 + 1.111" 3,08*3,335 |  | 10.272 | [12 empty] | VV | 2 | 2 | True | 0 | ROZPOCET
| VV |  | Mezisoučet |  | 10.272 | [12 empty] | VV | 2 | 3 | True | 0 | ROZPOCET
| VV |  | "pro kanalizaci" | [14 empty] | VV | 2 | 1 | True | 0 | ROZPOCET
| VV |  | "1.111.1 + 1.112+1.112.1" 3,49 |  | 3.49 | [12 empty] | VV | 2 | 2 | True | 0 | ROZPOCET
| VV |  | "1.116.2" 0,5 |  | 0.5 | [12 empty] | VV | 2 | 2 | True | 0 | ROZPOCET
| VV |  | Mezisoučet |  | 3.99 | [12 empty] | VV | 2 | 3 | True | 0 | ROZPOCET
| VV |  | Součet |  | 14.262 | [12 empty] | VV | 2 | 4 | True | 1 | ROZPOCET
| D | 712 | Povlakové krytiny |  |  |  | 0 |  |  |  |  | 0 |  | 0 |  | 51.1523 | 2 | D | 1 |  |  |  | ROZPOCET | [6 empty] | 0
64 | K | 712300831 | Odstranění povlakové krytiny střech do 10° jednovrstvé | m2 | 248.54 |  | 0 |  |  | základní |  | 0 | 0 | 0 | 0.006 | 1.4912 | 16 | K | 2 |  |  |  | ROZPOCET | 0 | 0 | 0 | 0 | 0 | 1 | 0 | 16 | -1203779584
| PP |  | Odstranění ze střech plochých do 10° krytiny povlakové jednovrstvé | [14 empty] | PP | 2
| VV |  | "Bourací práce" | [14 empty] | VV | 2 | 1 | True | 0 | ROZPOCET
| VV |  | "S1 - střecha" | [14 empty] | VV | 2 | 1 | True | 0 | ROZPOCET
| VV |  | "separační vrstva" 275,54-2,7*10 |  | 248.54 | [12 empty] | VV | 2 | 2 | True | 0 | ROZPOCET
| VV |  | Součet |  | 248.54 | [12 empty] | VV | 2 | 4 | True | 1 | ROZPOCET
65 | K | 712300833 | Odstranění povlakové krytiny střech do 10° třívrstvé | m2 | 582.495 |  | 0 |  |  | základní |  | 0 | 0 | 0 | 0.014 | 8.1549 | 16 | K | 2 |  |  |  | ROZPOCET | 0 | 0 | 0 | 0 | 0 | 1 | 0 | 16 | 408798572
| PP |  | Odstranění ze střech plochých do 10° krytiny povlakové třívrstvé | [14 empty] | PP | 2
| VV |  | "Bourací práce" | [14 empty] | VV | 2 | 1 | True | 0 | ROZPOCET
| VV |  | "S1 - střecha" | [14 empty] | VV | 2 | 1 | True | 0 | ROZPOCET
| VV |  | "izolační asf. souvrství - 3x" | [14 empty] | VV | 2 | 1 | True | 0 | ROZPOCET
| VV |  | 288,3-2,7*10+6,6*0,5*10+79,31*0,5 |  | 333.955 | [12 empty] | VV | 2 | 2 | True | 0 | ROZPOCET
| VV |  | Mezisoučet |  | 333.955 | [12 empty] | VV | 2 | 3 | True | 0 | ROZPOCET
| VV |  | "asf. modif. pás - 3x" | [14 empty] | VV | 2 | 1 | True | 0 | ROZPOCET
| VV |  | 275,54-2,7*10 |  | 248.54 | [12 empty] | VV | 2 | 2 | True | 0 | ROZPOCET
| VV |  | Mezisoučet |  | 248.54 | [12 empty] | VV | 2 | 3 | True | 0 | ROZPOCET
| VV |  | Součet |  | 582.495 | [12 empty] | VV | 2 | 4 | True | 1 | ROZPOCET
66 | K | 712990813 | Odstranění povlakové krytiny střech do 10° násypu nebo nánosu tloušťky do 100 mm | m2 | 248.54 |  | 0 |  |  | základní |  | 0 | 0 | 0 | 0.167 | 41.5062 | 16 | K | 2 |  |  |  | ROZPOCET | 0 | 0 | 0 | 0 | 0 | 1 | 0 | 16 | 595763139
| PP |  | Odstranění násypu nebo nánosu ze střech násypu nebo nánosu do 10°, tl. přes 50 do 100 mm | [14 empty] | PP | 2
| VV |  | "Bourací práce" | [14 empty] | VV | 2 | 1 | True | 0 | ROZPOCET
| VV |  | "S1 - střecha" | [14 empty] | VV | 2 | 1 | True | 0 | ROZPOCET
| VV |  | "říční kamenivo tl. 50-100mm" 275,54-2,7*10 |  | 248.54 | [12 empty] | VV | 2 | 2 | True | 0 | ROZPOCET
| VV |  | Součet |  | 248.54 | [12 empty] | VV | 2 | 4 | True | 1 | ROZPOCET
| D | 713 | Izolace tepelné |  |  |  | 0 |  |  |  |  | 0 |  | 0 |  | 0.89474 | 2 | D | 1 |  |  |  | ROZPOCET | [6 empty] | 0
67 | K | 713140821 | Odstranění tepelné izolace střech nadstřešní volně kladené z polystyrenu suchého tl do 100 mm | m2 | 497.08 |  | 0 |  |  | základní |  | 0 | 0 | 0 | 0.0018 | 0.89474 | 16 | K | 2 |  |  |  | ROZPOCET | 0 | 0 | 0 | 0 | 0 | 1 | 0 | 16 | 2018536254
| PP |  | Odstranění tepelné izolace střech plochých z rohoží, pásů, dílců, desek, bloků nadstřešních izolací volně položených z polystyrenu suchého, tloušťka izolace do 100 mm | [14 empty] | PP | 2
| VV |  | "Bourací práce" | [14 empty] | VV | 2 | 1 | True | 0 | ROZPOCET
| VV |  | "S1 - střecha" | [14 empty] | VV | 2 | 1 | True | 0 | ROZPOCET
| VV |  | "tepelná izolace EPS tl. 50mm" 275,54-2,7*10 |  | 248.54 | [12 empty] | VV | 2 | 2 | True | 0 | ROZPOCET
| VV |  | Mezisoučet |  | 248.54 | [12 empty] | VV | 2 | 3 | True | 0 | ROZPOCET
| VV |  | "tepelná izolace EPS tl. 50mm" 275,54-2,7*10 |  | 248.54 | [12 empty] | VV | 2 | 2 | True | 0 | ROZPOCET
| VV |  | Mezisoučet |  | 248.54 | [12 empty] | VV | 2 | 3 | True | 0 | ROZPOCET
| VV |  | Součet |  | 497.08 | [12 empty] | VV | 2 | 4 | True | 1 | ROZPOCET
| D | 725 | Zdravotechnika - zařizovací předměty |  |  |  | 0 |  |  |  |  | 0 |  | 0 |  | 0.0412 | 2 | D | 1 |  |  |  | ROZPOCET | [6 empty] | 0
68 | K | 725110811 | Demontáž klozetů splachovací s nádrží | soubor | 1 |  | 0 |  |  | základní |  | 0 | 0 | 0 | 0.01933 | 0.01933 | 16 | K | 2 |  |  |  | ROZPOCET | 0 | 0 | 0 | 0 | 0 | 1 | 0 | 16 | -267094697
| PP |  | Demontáž klozetů splachovacích s nádrží nebo tlakovým splachovačem | [14 empty] | PP | 2
| VV |  | "Bourací práce" | [14 empty] | VV | 2 | 1 | True | 0 | ROZPOCET
| VV |  | "WC" 1 |  | 1 | [12 empty] | VV | 2 | 2 | True | 0 | ROZPOCET
| VV |  | Součet |  | 1 | [12 empty] | VV | 2 | 4 | True | 1 | ROZPOCET
69 | K | 725210821 | Demontáž umyvadel bez výtokových armatur | soubor | 1 |  | 0 |  |  | základní |  | 0 | 0 | 0 | 0.01946 | 0.01946 | 16 | K | 2 |  |  |  | ROZPOCET | 0 | 0 | 0 | 0 | 0 | 1 | 0 | 16 | -1115925076
| PP |  | Demontáž umyvadel bez výtokových armatur umyvadel | [14 empty] | PP | 2
| VV |  | "Bourací práce" | [14 empty] | VV | 2 | 1 | True | 0 | ROZPOCET
| VV |  | "U" 1 |  | 1 | [12 empty] | VV | 2 | 2 | True | 0 | ROZPOCET
| VV |  | Součet |  | 1 | [12 empty] | VV | 2 | 4 | True | 1 | ROZPOCET
70 | K | 725590811 | Přemístění vnitrostaveništní demontovaných zařizovacích předmětů v objektech výšky do 6 m | t | 0.041 |  | 0 |  |  | základní |  | 0 | 0 | 0 | 0 | 0 | 16 | K | 2 |  |  |  | ROZPOCET | 0 | 0 | 0 | 0 | 0 | 1 | 0 | 16 | -2141698761
| PP |  | Vnitrostaveništní přemístění vybouraných (demontovaných) hmot zařizovacích předmětů vodorovně do 100 m v objektech výšky do 6 m | [14 empty] | PP | 2
71 | K | 725820801 | Demontáž baterie nástěnné do G 3 / 4 | soubor | 1 |  | 0 |  |  | základní |  | 0 | 0 | 0 | 0.00156 | 0.00156 | 16 | K | 2 |  |  |  | ROZPOCET | 0 | 0 | 0 | 0 | 0 | 1 | 0 | 16 | -2089768658
| PP |  | Demontáž baterií nástěnných do G 3/4 | [14 empty] | PP | 2
| VV |  | "Bourací práce" | [14 empty] | VV | 2 | 1 | True | 0 | ROZPOCET
| VV |  | "U" 1 |  | 1 | [12 empty] | VV | 2 | 2 | True | 0 | ROZPOCET
| VV |  | Součet |  | 1 | [12 empty] | VV | 2 | 4 | True | 1 | ROZPOCET
72 | K | 725860811 | Demontáž uzávěrů zápachu jednoduchých | kus | 1 |  | 0 |  |  | základní |  | 0 | 0 | 0 | 0.00085 | 0.00085 | 16 | K | 2 |  |  |  | ROZPOCET | 0 | 0 | 0 | 0 | 0 | 1 | 0 | 16 | -282300303
| PP |  | Demontáž zápachových uzávěrek pro zařizovací předměty jednoduchých | [14 empty] | PP | 2
| VV |  | "Bourací práce" | [14 empty] | VV | 2 | 1 | True | 0 | ROZPOCET
| VV |  | "U" 1 |  | 1 | [12 empty] | VV | 2 | 2 | True | 0 | ROZPOCET
| VV |  | Součet |  | 1 | [12 empty] | VV | 2 | 4 | True | 1 | ROZPOCET
| D | 741 | Elektroinstalace - silnoproud |  |  |  | 0 |  |  |  |  | 0 |  | 0 |  | 0.09852 | 2 | D | 1 |  |  |  | ROZPOCET | [6 empty] | 0
73 | K | 741421811 | Demontáž drátu nebo lana svodového vedení D do 8 mm kolmý svod | m | 8.6 |  | 0 |  |  | základní |  | 0 | 0 | 0 | 0.0004 | 0.00344 | 16 | K | 2 |  |  |  | ROZPOCET | 0 | 0 | 0 | 0 | 0 | 1 | 0 | 16 | 1211279189
| PP |  | Demontáž hromosvodného vedení bez zachování funkčnosti svodových drátů nebo lan kolmého svodu, průměru do 8 mm | [14 empty] | PP | 2
74 | K | 741421821 | Demontáž drátu nebo lana svodového vedení D do 8 mm rovná střecha | m | 130 |  | 0 |  |  | základní |  | 0 | 0 | 0 | 0.0004 | 0.052 | 16 | K | 2 |  |  |  | ROZPOCET | 0 | 0 | 0 | 0 | 0 | 1 | 0 | 16 | 46880878
| PP |  | Demontáž hromosvodného vedení bez zachování funkčnosti svodových drátů nebo lan na rovné střeše, průměru do 8 mm | [14 empty] | PP | 2
75 | K | 741421843 | Demontáž svorky šroubové hromosvodné se 2 šrouby | kus | 4 |  | 0 |  |  | základní |  | 0 | 0 | 0 | 0.00025 | 0.001 | 16 | K | 2 |  |  |  | ROZPOCET | 0 | 0 | 0 | 0 | 0 | 1 | 0 | 16 | -1005522901
| PP |  | Demontáž hromosvodného vedení bez zachování funkčnosti svorek šroubových se 2 šrouby | [14 empty] | PP | 2
76 | K | 741421855 | Demontáž vedení hromosvodné-podpěra střešní pro plochou střechu | kus | 130 |  | 0 |  |  | základní |  | 0 | 0 | 0 | 0.00028 | 0.0364 | 16 | K | 2 |  |  |  | ROZPOCET | 0 | 0 | 0 | 0 | 0 | 1 | 0 | 16 | -990907430
| PP |  | Demontáž hromosvodného vedení podpěr střešního vedení pro plochou střechu | [14 empty] | PP | 2
77 | K | 741421861 | Demontáž vedení hromosvodné-podpěra svislého vedení šroubovaného | kus | 6 |  | 0 |  |  | základní |  | 0 | 0 | 0 | 0.00021 | 0.00126 | 16 | K | 2 |  |  |  | ROZPOCET | 0 | 0 | 0 | 0 | 0 | 1 | 0 | 16 | -1610492229
| PP |  | Demontáž hromosvodného vedení podpěr svislého vedení šroubovaného | [14 empty] | PP | 2
78 | K | 741421871 | Demontáž vedení hromosvodné-ochranného úhelníku délky do 1,4 m | kus | 2 |  | 0 |  |  | základní |  | 0 | 0 | 0 | 0.00221 | 0.00442 | 16 | K | 2 |  |  |  | ROZPOCET | 0 | 0 | 0 | 0 | 0 | 1 | 0 | 16 | -289864593
| PP |  | Demontáž hromosvodného vedení doplňků ochranných úhelníků, délky do 1,4 m | [14 empty] | PP | 2
| D | 751 | Vzduchotechnika |  |  |  | 0 |  |  |  |  | 0 |  | 0 |  | 0.85665 | 2 | D | 1 |  |  |  | ROZPOCET | [6 empty] | 0
79 | K | 751510861 | Demontáž vzduchotechnického potrubí plechového čtyřhranného do suti průřezu do 0,13 m2 | m | 94 |  | 0 |  |  | základní |  | 0 | 0 | 0 | 0.00821 | 0.77174 | 16 | K | 2 |  |  |  | ROZPOCET | 0 | 0 | 0 | 0 | 0 | 1 | 0 | 16 | 727170651
| PP |  | Demontáž vzduchotechnického potrubí plechového do suti čtyřhranného s přírubou, průřezu přes 0,03 do 0,13 m2 | [14 empty] | PP | 2
| VV |  | "Bourací práce" | [14 empty] | VV | 2 | 1 | True | 0 | ROZPOCET
| VV |  | "VZT potrubí - odhad" | [14 empty] | VV | 2 | 1 | True | 0 | ROZPOCET
| VV |  | 94 |  | 94 | [12 empty] | VV | 2 | 2 | True | 0 | ROZPOCET
| VV |  | Součet |  | 94 | [12 empty] | VV | 2 | 4 | True | 1 | ROZPOCET
80 | K | 751510871 | Demontáž vzduchotechnického potrubí plechového kruhového spirálně vinutého do suti D do 400 mm | m | 18.3 |  | 0 |  |  | základní |  | 0 | 0 | 0 | 0.00464 | 0.084912 | 16 | K | 2 |  |  |  | ROZPOCET | 0 | 0 | 0 | 0 | 0 | 1 | 0 | 16 | 1095830041
| PP |  | Demontáž vzduchotechnického potrubí plechového do suti kruhového, spirálně vinutého bez příruby, průměru přes 200 do 400 mm | [14 empty] | PP | 2
| VV |  | "Bourací práce" | [14 empty] | VV | 2 | 1 | True | 0 | ROZPOCET
| VV |  | "VZT potrubí DN 250mm" | [14 empty] | VV | 2 | 1 | True | 0 | ROZPOCET
| VV |  | 18,3 |  | 18.3 | [12 empty] | VV | 2 | 2 | True | 0 | ROZPOCET
| VV |  | Součet |  | 18.3 | [12 empty] | VV | 2 | 4 | True | 1 | ROZPOCET
| D | 762 | Konstrukce tesařské |  |  |  | 0 |  |  |  |  | 0 |  | 0 |  | 0.2775 | 2 | D | 1 |  |  |  | ROZPOCET | [6 empty] | 0
81 | K | 762953801 | Demontáž nášlapné vrstvy teras dřevěných nebo dřevoplastových připevněných vruty | m2 | 9.25 |  | 0 |  |  | základní |  | 0 | 0 | 0 | 0.025 | 0.23125 | 16 | K | 2 |  |  |  | ROZPOCET | 0 | 0 | 0 | 0 | 0 | 1 | 0 | 16 | -396918667
| PP |  | Demontáž teras nášlapné vrstvy z dřevěných nebo dřevoplastových prken, připevněných šroubováním | [14 empty] | PP | 2
| VV |  | "Bourací práce" | [14 empty] | VV | 2 | 1 | True | 0 | ROZPOCET
| VV |  | "1.110" 2,48*1,23+2,5*2,48 |  | 9.25 | [12 empty] | VV | 2 | 2 | True | 0 | ROZPOCET
| VV |  | Součet |  | 9.25 | [12 empty] | VV | 2 | 4 | True | 1 | ROZPOCET
82 | K | 762953811 | Demontáž podkladního roštu teras dřevěných nebo dřevoplastových | m2 | 9.25 |  | 0 |  |  | základní |  | 0 | 0 | 0 | 0.005 | 0.04625 | 16 | K | 2 |  |  |  | ROZPOCET | 0 | 0 | 0 | 0 | 0 | 1 | 0 | 16 | 1277786469
| PP |  | Demontáž teras podkladního roštu z plných nebo dutých profilů jakékoli vzdálenosti podpěr | [14 empty] | PP | 2
| VV |  | "Bourací práce" | [14 empty] | VV | 2 | 1 | True | 0 | ROZPOCET
| VV |  | "1.110" 2,48*1,23+2,5*2,48 |  | 9.25 | [12 empty] | VV | 2 | 2 | True | 0 | ROZPOCET
| VV |  | Součet |  | 9.25 | [12 empty] | VV | 2 | 4 | True | 1 | ROZPOCET
| D | 763 | Konstrukce suché výstavby |  |  |  | 0 |  |  |  |  | 0 |  | 0.17285 |  | 0.042965 | 2 | D | 1 |  |  |  | ROZPOCET | [6 empty] | 0
83 | K | 763121413 | SDK stěna předsazená tl 87,5 mm profil CW+UW 75 deska 1xA 12,5 bez izolace EI 15 | m2 | 12 |  | 0 |  |  | základní |  | 0 | 0.01256 | 0.15072 | 0 | 0 | 16 | K | 2 |  |  |  | ROZPOCET | 0 | 0 | 0 | 0 | 0 | 1 | 0 | 16 | 443962683
| PP |  | Stěna předsazená ze sádrokartonových desek s nosnou konstrukcí z ocelových profilů CW, UW jednoduše opláštěná deskou standardní A tl. 12,5 mm bez izolace, EI 15, stěna tl. 87,5 mm, profil 75 | [14 empty] | PP | 2
| VV |  | "m.č. 1.116" | [14 empty] | VV | 2 | 1 | True | 0 | ROZPOCET
| VV |  | 4,0*3,0 |  | 12 | [12 empty] | VV | 2 | 2 | True | 0 | ROZPOCET
| VV |  | Součet |  | 12 | [12 empty] | VV | 2 | 4 | True | 1 | ROZPOCET
84 | K | 763121611 | Montáž nosné konstrukce z profilů UW a CW SDK stěna předsazená | m2 | 3.45 |  | 0 |  |  | základní |  | 0 | 0.00029 | 0.0010005 | 0 | 0 | 16 | K | 2 |  |  |  | ROZPOCET | 0 | 0 | 0 | 0 | 0 | 1 | 0 | 16 | 1397125222
| PP |  | Stěna předsazená ze sádrokartonových desek montáž nosné konstrukce z profilů UW a CW | [14 empty] | PP | 2
| VV |  | "uzavření transportního otvoru" | [14 empty] | VV | 2 | 1 | True | 0 | ROZPOCET
| VV |  | 1,15*3,0 |  | 3.45 | [12 empty] | VV | 2 | 2 | True | 0 | ROZPOCET
| VV |  | Součet |  | 3.45 | [12 empty] | VV | 2 | 4 | True | 1 | ROZPOCET
85 | M | 59030042 | profil vodící stěnový UW 50 | m | 2.52 |  | 0 |  |  | základní |  | 0 | 0.00055 | 0.001386 | 0 | 0 | 32 | M | 2 |  |  |  | ROZPOCET | 0 | 0 | 0 | 0 | 0 | 1 | 0 | 16 | -1294639907
| PP |  | profil vodící stěnový UW 50 | [14 empty] | PP | 2
| VV |  | 2*1,2 |  | 2.4 | [12 empty] | VV | 2 | 2 | True | 1 | ROZPOCET
| VV |  | 2,4*1,05 'Přepočtené koeficientem množství |  | 2.52 | [12 empty] | VV | 2 | 2 | False | 1 | ROZPOCET
86 | M | 59030045 | profil stěnový CW 50 | m | 9.45 |  | 0 |  |  | základní |  | 0 | 0.00072 | 0.006804 | 0 | 0 | 32 | M | 2 |  |  |  | ROZPOCET | 0 | 0 | 0 | 0 | 0 | 1 | 0 | 16 | 666923209
| PP |  | profil stěnový CW 50 | [14 empty] | PP | 2
| VV |  | 3,0*3 |  | 9 | [12 empty] | VV | 2 | 2 | True | 1 | ROZPOCET
| VV |  | 9*1,05 'Přepočtené koeficientem množství |  | 9.45 | [12 empty] | VV | 2 | 2 | False | 1 | ROZPOCET
87 | K | 763181311 | Montáž jednokřídlové kovové zárubně SDK příčka | kus | 1 |  | 0 |  |  | základní |  | 0 | 0.00022 | 0.00022 | 0 | 0 | 16 | K | 2 |  |  |  | ROZPOCET | 0 | 0 | 0 | 0 | 0 | 1 | 0 | 16 | 138514715
| PP |  | Výplně otvorů konstrukcí ze sádrokartonových desek montáž zárubně kovové s konstrukcí jednokřídlové | [14 empty] | PP | 2
| VV |  | "m.č. 1.116 - SDK předstěna" | [14 empty] | VV | 2 | 1 | True | 0 | ROZPOCET
| VV |  | 1 |  | 1 | [12 empty] | VV | 2 | 2 | True | 0 | ROZPOCET
| VV |  | Součet |  | 1 | [12 empty] | VV | 2 | 4 | True | 1 | ROZPOCET
88 | M | 55331591 | zárubeň jednokřídlá ocelová pro sádrokartonové příčky tl stěny 75-100mm rozměru 900/1970, 2100mm | kus | 1 |  | 0 |  |  | základní |  | 0 | 0.01272 | 0.01272 | 0 | 0 | 32 | M | 2 |  |  |  | ROZPOCET | 0 | 0 | 0 | 0 | 0 | 1 | 0 | 16 | 245521156
| PP |  | zárubeň jednokřídlá ocelová pro sádrokartonové příčky tl stěny 75-100mm rozměru 900/1970, 2100mm | [14 empty] | PP | 2
89 | K | 763431801 | Demontáž minerálního podhledu zavěšeného na viditelném roštu | m2 | 7.63 |  | 0 |  |  | základní |  | 0 | 0 | 0 | 0.0021 | 0.016023 | 16 | K | 2 |  |  |  | ROZPOCET | 0 | 0 | 0 | 0 | 0 | 1 | 0 | 16 | 595756497
| PP |  | Demontáž podhledu minerálního na zavěšeném na roštu viditelném | [14 empty] | PP | 2
| VV |  | "Bourací práce" | [14 empty] | VV | 2 | 1 | True | 0 | ROZPOCET
| VV |  | "1.115.1" 7,63 |  | 7.63 | [12 empty] | VV | 2 | 2 | True | 0 | ROZPOCET
| VV |  | Součet |  | 7.63 | [12 empty] | VV | 2 | 4 | True | 1 | ROZPOCET
90 | K | 763431871 | Demontáž vyjímatelných panelů minerálního podhledu připevněných na zavěšeném roštu | m2 | 22.266 |  | 0 |  |  | základní |  | 0 | 0 | 0 | 0.00121 | 0.026942 | 16 | K | 2 |  |  |  | ROZPOCET | 0 | 0 | 0 | 0 | 0 | 1 | 0 | 16 | 1851673725
| PP |  | Demontáž podhledu minerálního demontáž panelů připevněných na zavěšeném roštu vyjímatelných | [14 empty] | PP | 2
| VV |  | "Bourací práce - demontáž pro opětovnou montáž" | [14 empty] | VV | 2 | 1 | True | 0 | ROZPOCET
| VV |  | "1.116" 1,6*3,71 |  | 5.936 | [12 empty] | VV | 2 | 2 | True | 0 | ROZPOCET
| VV |  | "1.108" 7,32 |  | 7.32 | [12 empty] | VV | 2 | 2 | True | 0 | ROZPOCET
| VV |  | "1.108a" 3,2 |  | 3.2 | [12 empty] | VV | 2 | 2 | True | 0 | ROZPOCET
| VV |  | "1.109" 2,22 |  | 2.22 | [12 empty] | VV | 2 | 2 | True | 0 | ROZPOCET
| VV |  | "1.109a" 2,12 |  | 2.12 | [12 empty] | VV | 2 | 2 | True | 0 | ROZPOCET
| VV |  | "1.100a" 1,47 |  | 1.47 | [12 empty] | VV | 2 | 2 | True | 0 | ROZPOCET
| VV |  | Součet |  | 22.266 | [12 empty] | VV | 2 | 4 | True | 1 | ROZPOCET
| D | 764 | Konstrukce klempířské |  |  |  | 0 |  |  |  |  | 0 |  | 0 |  | 0.79389 | 2 | D | 1 |  |  |  | ROZPOCET | [6 empty] | 0
91 | K | 764002841 | Demontáž oplechování horních ploch zdí a nadezdívek do suti | m | 129.715 |  | 0 |  |  | základní |  | 0 | 0 | 0 | 0.00191 | 0.24776 | 16 | K | 2 |  |  |  | ROZPOCET | 0 | 0 | 0 | 0 | 0 | 1 | 0 | 16 | -1995889219
| PP |  | Demontáž klempířských konstrukcí oplechování horních ploch zdí a nadezdívek do suti | [14 empty] | PP | 2
| VV |  | "Bourací práce" | [14 empty] | VV | 2 | 1 | True | 0 | ROZPOCET
| VV |  | "střecha - lemování světlíků - 10 kusů" | [14 empty] | VV | 2 | 1 | True | 0 | ROZPOCET
| VV |  | (1,8+1,5)*2*10 |  | 66 | [12 empty] | VV | 2 | 2 | True | 0 | ROZPOCET
| VV |  | Mezisoučet |  | 66 | [12 empty] | VV | 2 | 3 | True | 0 | ROZPOCET
| VV |  | "atika" | [14 empty] | VV | 2 | 1 | True | 0 | ROZPOCET
| VV |  | 55,865+7,85 |  | 63.715 | [12 empty] | VV | 2 | 2 | True | 0 | ROZPOCET
| VV |  | Mezisoučet |  | 63.715 | [12 empty] | VV | 2 | 3 | True | 0 | ROZPOCET
| VV |  | Součet |  | 129.715 | [12 empty] | VV | 2 | 4 | True | 1 | ROZPOCET
92 | K | 764002851 | Demontáž oplechování parapetů do suti | m | 3 |  | 0 |  |  | základní |  | 0 | 0 | 0 | 0.00167 | 0.00501 | 16 | K | 2 |  |  |  | ROZPOCET | 0 | 0 | 0 | 0 | 0 | 1 | 0 | 16 | -1548897424
| PP |  | Demontáž klempířských konstrukcí oplechování parapetů do suti | [14 empty] | PP | 2
| VV |  | "Bourací práce" | [14 empty] | VV | 2 | 1 | True | 0 | ROZPOCET
| VV |  | "parapet okna" | [14 empty] | VV | 2 | 1 | True | 0 | ROZPOCET
| VV |  | 3,0 |  | 3 | [12 empty] | VV | 2 | 2 | True | 0 | ROZPOCET
| VV |  | Součet |  | 3 | [12 empty] | VV | 2 | 4 | True | 1 | ROZPOCET
93 | K | 764002871 | Demontáž lemování zdí do suti | m | 88.96 |  | 0 |  |  | základní |  | 0 | 0 | 0 | 0.00175 | 0.15568 | 16 | K | 2 |  |  |  | ROZPOCET | 0 | 0 | 0 | 0 | 0 | 1 | 0 | 16 | -2625024
| PP |  | Demontáž klempířských konstrukcí lemování zdí do suti | [14 empty] | PP | 2
| VV |  | "Bourací práce" | [14 empty] | VV | 2 | 1 | True | 0 | ROZPOCET
| VV |  | "atika" | [14 empty] | VV | 2 | 1 | True | 0 | ROZPOCET
| VV |  | 55,865+7,85 |  | 63.715 | [12 empty] | VV | 2 | 2 | True | 0 | ROZPOCET
| VV |  | Mezisoučet |  | 63.715 | [12 empty] | VV | 2 | 3 | True | 0 | ROZPOCET
| VV |  | "zeď" | [14 empty] | VV | 2 | 1 | True | 0 | ROZPOCET
| VV |  | 25,245 |  | 25.245 | [12 empty] | VV | 2 | 2 | True | 0 | ROZPOCET
| VV |  | Mezisoučet |  | 25.245 | [12 empty] | VV | 2 | 3 | True | 0 | ROZPOCET
| VV |  | Součet |  | 88.96 | [12 empty] | VV | 2 | 4 | True | 1 | ROZPOCET
94 | K | 764002881 | Demontáž lemování střešních prostupů do suti | m2 | 66 |  | 0 |  |  | základní |  | 0 | 0 | 0 | 0.00584 | 0.38544 | 16 | K | 2 |  |  |  | ROZPOCET | 0 | 0 | 0 | 0 | 0 | 1 | 0 | 16 | -1179846262
| PP |  | Demontáž klempířských konstrukcí lemování střešních prostupů do suti | [14 empty] | PP | 2
| VV |  | "Bourací práce" | [14 empty] | VV | 2 | 1 | True | 0 | ROZPOCET
| VV |  | "střecha - lemování světlíků - 10 kusy" | [14 empty] | VV | 2 | 1 | True | 0 | ROZPOCET
| VV |  | (1,8+1,5)*2*0,5*10*2 |  | 66 | [12 empty] | VV | 2 | 2 | True | 0 | ROZPOCET
| VV |  | Součet |  | 66 | [12 empty] | VV | 2 | 4 | True | 1 | ROZPOCET
| D | 766 | Konstrukce truhlářské |  |  |  | 0 |  |  |  |  | 0 |  | 0.05338 |  | 4.2121 | 2 | D | 1 |  |  |  | ROZPOCET | [6 empty] | 0
95 | K | 766121210 | Montáž stěn plných s výplní v do 2,75 m | m2 | 3.45 |  | 0 |  |  | základní |  | 0 | 0 | 0 | 0 | 0 | 16 | K | 2 |  |  |  | ROZPOCET | 0 | 0 | 0 | 0 | 0 | 1 | 0 | 16 | -740328090
| PP |  | Montáž dřevěných stěn plných, s výplní palubovkou nebo překližkou, výšky do 2,75 m | [14 empty] | PP | 2
| VV |  | "uzavření transportního otvoru" | [14 empty] | VV | 2 | 1 | True | 0 | ROZPOCET
| VV |  | 1,15*3,0 |  | 3.45 | [12 empty] | VV | 2 | 2 | True | 0 | ROZPOCET
| VV |  | Součet |  | 3.45 | [12 empty] | VV | 2 | 4 | True | 1 | ROZPOCET
96 | M | 60726244 | deska dřevoštěpková OSB 3 ostrá hrana nebroušená tl 18mm | m2 | 3.45 |  | 0 |  |  | základní |  | 0 | 0.0104 | 0.03588 | 0 | 0 | 32 | M | 2 |  |  |  | ROZPOCET | 0 | 0 | 0 | 0 | 0 | 1 | 0 | 16 | -946164968
| PP |  | deska dřevoštěpková OSB 3 ostrá hrana nebroušená tl 18mm | [14 empty] | PP | 2
97 | K | 766411811 | Demontáž truhlářského obložení stěn z panelů plochy do 1,5 m2 | m2 | 109.2 |  | 0 |  |  | základní |  | 0 | 0 | 0 | 0.02465 | 2.6918 | 16 | K | 2 |  |  |  | ROZPOCET | 0 | 0 | 0 | 0 | 0 | 1 | 0 | 16 | 2089858330
| PP |  | Demontáž obložení stěn panely, plochy do 1,5 m2 | [14 empty] | PP | 2
| VV |  | "Bourací práce" | [14 empty] | VV | 2 | 1 | True | 0 | ROZPOCET
| VV |  | "1.112" 90,0 |  | 90 | [12 empty] | VV | 2 | 2 | True | 0 | ROZPOCET
| VV |  | "1.110.2" 19,2 |  | 19.2 | [12 empty] | VV | 2 | 2 | True | 0 | ROZPOCET
| VV |  | Součet |  | 109.2 | [12 empty] | VV | 2 | 4 | True | 1 | ROZPOCET
98 | K | 766411822 | Demontáž truhlářského obložení stěn podkladových roštů | m2 | 109.2 |  | 0 |  |  | základní |  | 0 | 0 | 0 | 0.008 | 0.8736 | 16 | K | 2 |  |  |  | ROZPOCET | 0 | 0 | 0 | 0 | 0 | 1 | 0 | 16 | 496171446
| PP |  | Demontáž obložení stěn podkladových roštů | [14 empty] | PP | 2
99 | K | 766431811 | Demontáž truhlářského obložení sloupů a pilířů z panelů plochy do 1,5 m2 | m2 | 17.641 |  | 0 |  |  | základní |  | 0 | 0 | 0 | 0.02465 | 0.43485 | 16 | K | 2 |  |  |  | ROZPOCET | 0 | 0 | 0 | 0 | 0 | 1 | 0 | 16 | 659375405
| PP |  | Demontáž obložení sloupů nebo pilířů panely, plochy do 1,5 m2 | [14 empty] | PP | 2
| VV |  | "Bourací práce" | [14 empty] | VV | 2 | 1 | True | 0 | ROZPOCET
| VV |  | "1.112" 2,44*2,95 |  | 7.198 | [12 empty] | VV | 2 | 2 | True | 0 | ROZPOCET
| VV |  | "1.113" (0,34+0,42+0,34)*2,95 |  | 3.245 | [12 empty] | VV | 2 | 2 | True | 0 | ROZPOCET
| VV |  | "1.114" 2,44*2,95 |  | 7.198 | [12 empty] | VV | 2 | 2 | True | 0 | ROZPOCET
| VV |  | Součet |  | 17.641 | [12 empty] | VV | 2 | 4 | True | 1 | ROZPOCET
100 | K | 766431822 | Demontáž truhlářského obložení sloupů a pilířů podkladových roštů | m2 | 17.641 |  | 0 |  |  | základní |  | 0 | 0 | 0 | 0.008 | 0.14113 | 16 | K | 2 |  |  |  | ROZPOCET | 0 | 0 | 0 | 0 | 0 | 1 | 0 | 16 | 320114692
| PP |  | Demontáž obložení sloupů nebo pilířů podkladových roštů | [14 empty] | PP | 2
| VV |  | "Bourací práce" | [14 empty] | VV | 2 | 1 | True | 0 | ROZPOCET
| VV |  | "1.112" 2,44*2,95 |  | 7.198 | [12 empty] | VV | 2 | 2 | True | 0 | ROZPOCET
| VV |  | "1.113" (0,34+0,42+0,34)*2,95 |  | 3.245 | [12 empty] | VV | 2 | 2 | True | 0 | ROZPOCET
| VV |  | "1.114" 2,44*2,95 |  | 7.198 | [12 empty] | VV | 2 | 2 | True | 0 | ROZPOCET
| VV |  | Součet |  | 17.641 | [12 empty] | VV | 2 | 4 | True | 1 | ROZPOCET
101 | K | 766441822 | Demontáž parapetních desek dřevěných nebo plastových šířky přes 30 cm délky přes 1,0 m | kus | 11.79 |  | 0 |  |  | základní |  | 0 | 0 | 0 | 0.006 | 0.07074 | 16 | K | 2 |  |  |  | ROZPOCET | 0 | 0 | 0 | 0 | 0 | 1 | 0 | 16 | -696775157
| PP |  | Demontáž parapetních desek dřevěných nebo plastových šířky přes 300 mm délky přes 1 m | [14 empty] | PP | 2
| VV |  | "Bourací práce" | [14 empty] | VV | 2 | 1 | True | 0 | ROZPOCET
| VV |  | "1.110" 2,72+3,03 |  | 5.75 | [12 empty] | VV | 2 | 2 | True | 0 | ROZPOCET
| VV |  | "1.111.1" 1,17 |  | 1.17 | [12 empty] | VV | 2 | 2 | True | 0 | ROZPOCET
| VV |  | "1.114" 4,87 |  | 4.87 | [12 empty] | VV | 2 | 2 | True | 0 | ROZPOCET
| VV |  | Součet |  | 11.79 | [12 empty] | VV | 2 | 4 | True | 1 | ROZPOCET
102 | K | 766660002 | Montáž dveřních křídel otvíravých jednokřídlových š přes 0,8 m do ocelové zárubně | kus | 1 |  | 0 |  |  | základní |  | 0 | 0 | 0 | 0 | 0 | 16 | K | 2 |  |  |  | ROZPOCET | 0 | 0 | 0 | 0 | 0 | 1 | 0 | 16 | 814537873
| PP |  | Montáž dveřních křídel dřevěných nebo plastových otevíravých do ocelové zárubně povrchově upravených jednokřídlových, šířky přes 800 mm | [14 empty] | PP | 2
| VV |  | "m.č. 1.116 - SDK předstěna" | [14 empty] | VV | 2 | 1 | True | 0 | ROZPOCET
| VV |  | 1 |  | 1 | [12 empty] | VV | 2 | 2 | True | 0 | ROZPOCET
| VV |  | Součet |  | 1 | [12 empty] | VV | 2 | 4 | True | 1 | ROZPOCET
103 | M | 611R 60053 | dveře jednokřídlé dřevěné bez povrchové úpravy plné 900x1970mm vč. kování | kus | 1 |  | 0 |  |  | základní |  | 0 | 0.0175 | 0.0175 | 0 | 0 | 32 | M | 2 |  |  |  | ROZPOCET | 0 | 0 | 0 | 0 | 0 | 1 | 0 | 16 | 1713042675
| PP |  | dveře jednokřídlé dřevěné bez povrchové úpravy plné 900x1970mm vč. kování | [14 empty] | PP | 2
| P |  | Poznámka k položce: štítek klika+klika, zámek FAB | [14 empty] | P | 2
| D | 767 | Konstrukce zámečnické |  |  |  | 0 |  |  |  |  | 0 |  | 0 |  | 2.3746 | 2 | D | 1 |  |  |  | ROZPOCET | [6 empty] | 0
104 | K | 767112812 | Demontáž stěn pro zasklení svařovaných | m2 | 35.776 |  | 0 |  |  | základní |  | 0 | 0 | 0 | 0.033 | 1.1806 | 16 | K | 2 |  |  |  | ROZPOCET | 0 | 0 | 0 | 0 | 0 | 1 | 0 | 16 | 337742625
| PP |  | Demontáž stěn a příček pro zasklení svařovaných | [14 empty] | PP | 2
| VV |  | "Bourací práce" | [14 empty] | VV | 2 | 1 | True | 0 | ROZPOCET
| VV |  | (2,94+2,94+1,83+6,25+1,56)*2,95 |  | 45.784 | [12 empty] | VV | 2 | 2 | True | 0 | ROZPOCET
| VV |  | -(1,75*2,95+0,9*2,05+0,75*2,0*2) |  | -10.008 | [12 empty] | VV | 2 | 2 | True | 0 | ROZPOCET
| VV |  | Součet |  | 35.776 | [12 empty] | VV | 2 | 4 | True | 1 | ROZPOCET
105 | K | 767311831 | Demontáž světlíků bodových s umělohmotnou výplní | m2 | 17.55 |  | 0 |  |  | základní |  | 0 | 0 | 0 | 0.015 | 0.26325 | 16 | K | 2 |  |  |  | ROZPOCET | 0 | 0 | 0 | 0 | 0 | 1 | 0 | 16 | -1370781557
| PP |  | Demontáž světlíků s umělohmotnou výplní bodových | [14 empty] | PP | 2
| VV |  | "Bourací práce" | [14 empty] | VV | 2 | 1 | True | 0 | ROZPOCET
| VV |  | 1,755*10 |  | 17.55 | [12 empty] | VV | 2 | 2 | True | 0 | ROZPOCET
| VV |  | Součet |  | 17.55 | [12 empty] | VV | 2 | 4 | True | 1 | ROZPOCET
106 | K | 767581802 | Demontáž podhledu lamel | m2 | 227.34 |  | 0 |  |  | základní |  | 0 | 0 | 0 | 0.004 | 0.90936 | 16 | K | 2 |  |  |  | ROZPOCET | 0 | 0 | 0 | 0 | 0 | 1 | 0 | 16 | -267668647
| PP |  | Demontáž podhledů lamel | [14 empty] | PP | 2
| VV |  | "Bourací práce" | [14 empty] | VV | 2 | 1 | True | 0 | ROZPOCET
| VV |  | "1.110" 54,69 |  | 54.69 | [12 empty] | VV | 2 | 2 | True | 0 | ROZPOCET
| VV |  | "1.110.1" 14,08 |  | 14.08 | [12 empty] | VV | 2 | 2 | True | 0 | ROZPOCET
| VV |  | "1.110.2" 2,92 |  | 2.92 | [12 empty] | VV | 2 | 2 | True | 0 | ROZPOCET
| VV |  | "1.111.1" 4,05 |  | 4.05 | [12 empty] | VV | 2 | 2 | True | 0 | ROZPOCET
| VV |  | "1.111.2" 4,6 |  | 4.6 | [12 empty] | VV | 2 | 2 | True | 0 | ROZPOCET
| VV |  | "1.111.3" 5,09 |  | 5.09 | [12 empty] | VV | 2 | 2 | True | 0 | ROZPOCET
| VV |  | "1.112" 54,38 |  | 54.38 | [12 empty] | VV | 2 | 2 | True | 0 | ROZPOCET
| VV |  | "1.112.1" 7,93 |  | 7.93 | [12 empty] | VV | 2 | 2 | True | 0 | ROZPOCET
| VV |  | "1.113" 11,02 |  | 11.02 | [12 empty] | VV | 2 | 2 | True | 0 | ROZPOCET
| VV |  | "1.114" 36,34 |  | 36.34 | [12 empty] | VV | 2 | 2 | True | 0 | ROZPOCET
| VV |  | "1.115" 24,61 |  | 24.61 | [12 empty] | VV | 2 | 2 | True | 0 | ROZPOCET
| VV |  | "1.115.1" 7,63 |  | 7.63 | [12 empty] | VV | 2 | 2 | True | 0 | ROZPOCET
| VV |  | Součet |  | 227.34 | [12 empty] | VV | 2 | 4 | True | 1 | ROZPOCET
107 | K | 767584801 | Demontáž podhledu těles zářivkových | kus | 3 |  | 0 |  |  | základní |  | 0 | 0 | 0 | 0.007 | 0.021 | 16 | K | 2 |  |  |  | ROZPOCET | 0 | 0 | 0 | 0 | 0 | 1 | 0 | 16 | 1973797848
| PP |  | Demontáž podhledů doplňků podhledů těles zářivkových | [14 empty] | PP | 2
| VV |  | "Bourací práce" | [14 empty] | VV | 2 | 1 | True | 0 | ROZPOCET
| VV |  | "1.115" 3 |  | 3 | [12 empty] | VV | 2 | 2 | True | 0 | ROZPOCET
| VV |  | Součet |  | 3 | [12 empty] | VV | 2 | 4 | True | 1 | ROZPOCET
108 | K | 767810811 | Demontáž mřížek větracích ocelových čtyřhranných nebo kruhových | kus | 1 |  | 0 |  |  | základní |  | 0 | 0 | 0 | 0.0004 | 0.0004 | 16 | K | 2 |  |  |  | ROZPOCET | 0 | 0 | 0 | 0 | 0 | 1 | 0 | 16 | 366742498
| PP |  | Demontáž větracích mřížek ocelových čtyřhranných neho kruhových | [14 empty] | PP | 2
| VV |  | "Výdech kolektoru" | [14 empty] | VV | 2 | 1 | True | 0 | ROZPOCET
| VV |  | 1 |  | 1 | [12 empty] | VV | 2 | 2 | True | 0 | ROZPOCET
| VV |  | Součet |  | 1 | [12 empty] | VV | 2 | 4 | True | 1 | ROZPOCET
| D | 772 | Podlahy z kamene |  |  |  | 0 |  |  |  |  | 0 |  | 0 |  | 47.7172 | 2 | D | 1 |  |  |  | ROZPOCET | [6 empty] | 0
109 | K | 772421811 | Demontáž obkladů soklů do suti z desek z kamene kladených do malty rovných | m | 141.43 |  | 0 |  |  | základní |  | 0 | 0 | 0 | 0.018 | 2.5457 | 16 | K | 2 |  |  |  | ROZPOCET | 0 | 0 | 0 | 0 | 0 | 1 | 0 | 16 | 740484878
| PP |  | Demontáž obkladu soklů z kamenných desek do suti kladených do malty rovných | [14 empty] | PP | 2
| VV |  | "Bourací práce" | [14 empty] | VV | 2 | 1 | True | 0 | ROZPOCET
| VV |  | "1.110" 34,78-(1,17+0,6+0,8) |  | 32.21 | [12 empty] | VV | 2 | 2 | True | 0 | ROZPOCET
| VV |  | "1.110.1" 18,68-(1,17+0,8) |  | 16.71 | [12 empty] | VV | 2 | 2 | True | 0 | ROZPOCET
| VV |  | "1.110.2" 6,86-0,6 |  | 6.26 | [12 empty] | VV | 2 | 2 | True | 0 | ROZPOCET
| VV |  | "1.111" 14,23-(0,8+0,8) |  | 12.63 | [12 empty] | VV | 2 | 2 | True | 0 | ROZPOCET
| VV |  | "1.111.1" 8,34-0,8 |  | 7.54 | [12 empty] | VV | 2 | 2 | True | 0 | ROZPOCET
| VV |  | "1.114" 25,45+2,0-(0,7+0,8) |  | 25.95 | [12 empty] | VV | 2 | 2 | True | 0 | ROZPOCET
| VV |  | "1.115" 27,78-(1,45+1,1) |  | 25.23 | [12 empty] | VV | 2 | 2 | True | 0 | ROZPOCET
| VV |  | "1.115.1" 12,94-1,1 |  | 11.84 | [12 empty] | VV | 2 | 2 | True | 0 | ROZPOCET
| VV |  | "1.116.1" 4,86-(0,9+0,9) |  | 3.06 | [12 empty] | VV | 2 | 2 | True | 0 | ROZPOCET
| VV |  | Součet |  | 141.43 | [12 empty] | VV | 2 | 4 | True | 1 | ROZPOCET
110 | K | 772522811 | Demontáž dlažby z kamene do suti z tvrdých kamenů kladených do malty | m2 | 244.17 |  | 0 |  |  | základní |  | 0 | 0 | 0 | 0.185 | 45.1715 | 16 | K | 2 |  |  |  | ROZPOCET | 0 | 0 | 0 | 0 | 0 | 1 | 0 | 16 | 376357458
| PP |  | Demontáž dlažby z kamene do suti z tvrdých kamenů kladených do malty | [14 empty] | PP | 2
| VV |  | "Bourací práce" | [14 empty] | VV | 2 | 1 | True | 0 | ROZPOCET
| VV |  | "1.110" 54,69 |  | 54.69 | [12 empty] | VV | 2 | 2 | True | 0 | ROZPOCET
| VV |  | "1.110.1" 14,08 |  | 14.08 | [12 empty] | VV | 2 | 2 | True | 0 | ROZPOCET
| VV |  | "1.110.2" 2,92 |  | 2.92 | [12 empty] | VV | 2 | 2 | True | 0 | ROZPOCET
| VV |  | "1.111" 11,06 |  | 11.06 | [12 empty] | VV | 2 | 2 | True | 0 | ROZPOCET
| VV |  | "1.111.1" 4,05 |  | 4.05 | [12 empty] | VV | 2 | 2 | True | 0 | ROZPOCET
| VV |  | "1.111.2" 4,6 |  | 4.6 | [12 empty] | VV | 2 | 2 | True | 0 | ROZPOCET
| VV |  | "1.111.3" 5,09 |  | 5.09 | [12 empty] | VV | 2 | 2 | True | 0 | ROZPOCET
| VV |  | "1.112" 54,38 |  | 54.38 | [12 empty] | VV | 2 | 2 | True | 0 | ROZPOCET
| VV |  | "1.112.1" 7,93 |  | 7.93 | [12 empty] | VV | 2 | 2 | True | 0 | ROZPOCET
| VV |  | "1.113" 11,02 |  | 11.02 | [12 empty] | VV | 2 | 2 | True | 0 | ROZPOCET
| VV |  | "1.114" 36,34 |  | 36.34 | [12 empty] | VV | 2 | 2 | True | 0 | ROZPOCET
| VV |  | "1.115" 24,61 |  | 24.61 | [12 empty] | VV | 2 | 2 | True | 0 | ROZPOCET
| VV |  | "1.115.1" 7,63 |  | 7.63 | [12 empty] | VV | 2 | 2 | True | 0 | ROZPOCET
| VV |  | "1.116.1" 3,25 |  | 3.25 | [12 empty] | VV | 2 | 2 | True | 0 | ROZPOCET
| VV |  | "1.116.2" 2,52 |  | 2.52 | [12 empty] | VV | 2 | 2 | True | 0 | ROZPOCET
| VV |  | Součet |  | 244.17 | [12 empty] | VV | 2 | 4 | True | 1 | ROZPOCET
| D | 776 | Podlahy povlakové |  |  |  | 0 |  |  |  |  | 0 |  | 0 |  | 0.38941 | 2 | D | 1 |  |  |  | ROZPOCET | [6 empty] | 0
111 | K | 776201812 | Demontáž lepených povlakových podlah s podložkou ručně | m2 | 120.18 |  | 0 |  |  | základní |  | 0 | 0 | 0 | 0.003 | 0.36054 | 16 | K | 2 |  |  |  | ROZPOCET | 0 | 0 | 0 | 0 | 0 | 1 | 0 | 16 | 1522000179
| PP |  | Demontáž povlakových podlahovin lepených ručně s podložkou | [14 empty] | PP | 2
| VV |  | "Bourací práce" | [14 empty] | VV | 2 | 1 | True | 0 | ROZPOCET
| VV |  | "PVC" | [14 empty] | VV | 2 | 1 | True | 0 | ROZPOCET
| VV |  | "1.110" 54,69 |  | 54.69 | [12 empty] | VV | 2 | 2 | True | 0 | ROZPOCET
| VV |  | "1.110.1" 14,08 |  | 14.08 | [12 empty] | VV | 2 | 2 | True | 0 | ROZPOCET
| VV |  | "1.111.1" 4,05 |  | 4.05 | [12 empty] | VV | 2 | 2 | True | 0 | ROZPOCET
| VV |  | Mezisoučet |  | 72.82 | [12 empty] | VV | 2 | 3 | True | 0 | ROZPOCET
| VV |  | "Koberec" | [14 empty] | VV | 2 | 1 | True | 0 | ROZPOCET
| VV |  | "1.113" 11,02 |  | 11.02 | [12 empty] | VV | 2 | 2 | True | 0 | ROZPOCET
| VV |  | "1.114" 36,34 |  | 36.34 | [12 empty] | VV | 2 | 2 | True | 0 | ROZPOCET
| VV |  | Mezisoučet |  | 47.36 | [12 empty] | VV | 2 | 3 | True | 0 | ROZPOCET
| VV |  | Součet |  | 120.18 | [12 empty] | VV | 2 | 4 | True | 1 | ROZPOCET
112 | K | 776410811 | Odstranění soklíků a lišt pryžových nebo plastových | m | 96.23 |  | 0 |  |  | základní |  | 0 | 0 | 0 | 0.0003 | 0.028869 | 16 | K | 2 |  |  |  | ROZPOCET | 0 | 0 | 0 | 0 | 0 | 1 | 0 | 16 | -1924335065
| PP |  | Demontáž soklíků nebo lišt pryžových nebo plastových | [14 empty] | PP | 2
| VV |  | "Bourací práce" | [14 empty] | VV | 2 | 1 | True | 0 | ROZPOCET
| VV |  | "PVC" | [14 empty] | VV | 2 | 1 | True | 0 | ROZPOCET
| VV |  | "1.110" 34,78-(1,17+0,6+0,8) |  | 32.21 | [12 empty] | VV | 2 | 2 | True | 0 | ROZPOCET
| VV |  | "1.110.1" 18,68-(1,17+0,8) |  | 16.71 | [12 empty] | VV | 2 | 2 | True | 0 | ROZPOCET
| VV |  | "1.111.1" 8,34-0,8 |  | 7.54 | [12 empty] | VV | 2 | 2 | True | 0 | ROZPOCET
| VV |  | Mezisoučet |  | 56.46 | [12 empty] | VV | 2 | 3 | True | 0 | ROZPOCET
| VV |  | "koberec" | [14 empty] | VV | 2 | 1 | True | 0 | ROZPOCET
| VV |  | "1.113" 15,32-(0,8+0,7) |  | 13.82 | [12 empty] | VV | 2 | 2 | True | 0 | ROZPOCET
| VV |  | "1.114" 25,45+2,0-(0,7+0,8) |  | 25.95 | [12 empty] | VV | 2 | 2 | True | 0 | ROZPOCET
| VV |  | Mezisoučet |  | 39.77 | [12 empty] | VV | 2 | 3 | True | 0 | ROZPOCET
| VV |  | Součet |  | 96.23 | [12 empty] | VV | 2 | 4 | True | 1 | ROZPOCET
| D | 781 | Dokončovací práce - obklady |  |  |  | 0 |  |  |  |  | 0 |  | 0 |  | 3.9145 | 2 | D | 1 |  |  |  | ROZPOCET | [6 empty] | 0
113 | K | 781471810 | Demontáž obkladů z obkladaček keramických kladených do malty | m2 | 48.031 |  | 0 |  |  | základní |  | 0 | 0 | 0 | 0.0815 | 3.9145 | 16 | K | 2 |  |  |  | ROZPOCET | 0 | 0 | 0 | 0 | 0 | 1 | 0 | 16 | -791746639
| PP |  | Demontáž obkladů z dlaždic keramických kladených do malty | [14 empty] | PP | 2
| VV |  | "Bourací práce" | [14 empty] | VV | 2 | 1 | True | 0 | ROZPOCET
| VV |  | "vnitřní obklad" | [14 empty] | VV | 2 | 1 | True | 0 | ROZPOCET
| VV |  | "1.116.2" | [14 empty] | VV | 2 | 1 | True | 0 | ROZPOCET
| VV |  | 6,58*1,95 |  | 12.831 | [12 empty] | VV | 2 | 2 | True | 0 | ROZPOCET
| VV |  | -0,6*1,95 |  | -1.17 | [12 empty] | VV | 2 | 2 | True | 0 | ROZPOCET
| VV |  | Mezisoučet |  | 11.661 | [12 empty] | VV | 2 | 3 | True | 0 | ROZPOCET
| VV |  | "venkovní obklady - cca 20%" | [14 empty] | VV | 2 | 1 | True | 0 | ROZPOCET
| VV |  | (64,5+83,3+22,5)*0,2 |  | 34.06 | [12 empty] | VV | 2 | 2 | True | 0 | ROZPOCET
| VV |  | 3,5*3,3*0,2 |  | 2.31 | [12 empty] | VV | 2 | 2 | True | 0 | ROZPOCET
| VV |  | Mezisoučet |  | 36.37 | [12 empty] | VV | 2 | 3 | True | 0 | ROZPOCET
| VV |  | Součet |  | 48.031 | [12 empty] | VV | 2 | 4 | True | 1 | ROZPOCET

## D.1.1.b - Architektonicko...
{8f35e56b-98d1-4dbf-93d2-0ec28c0365e7}
2
| KRYCÍ LIST SOUPISU PRACÍ | [7 empty] | v --- níže se nacházejí doplnkové a pomocné údaje k sestavám --- v | [8 empty] | False
Stavba:
Zřízení pracoviště PET/CT Pavilon B, Krajská zdravotní, a.s. – Nemocnice Chomutov, o.z.
Objekt:
01 - Zřízení pracoviště PET/CT
Soupis:
D.1 - Stavební úpravy objektu
Úroveň 3:
D.1.1.b - Architektonicko-stavební řešení - Stavební úpravy
| KSO: |  |  |  |  | CC-CZ:
| Místo: |  | Kochova 1185, 430 12 Chomutov |  |  | Datum: | 8. 4. 2021
| Zadavatel: |  |  |  |  | IČ: | 254886627
|  | Krajská zdravotní, a.s. |  |  |  | DIČ: | CZ25488627
| Uchazeč: |  |  |  |  | IČ: | Vyplň údaj
|  | Vyplň údaj |  |  |  | DIČ: | Vyplň údaj
| Projektant: |  |  |  |  | IČ: | 27305350
|  | SPECTA, s.r.o. |  |  |  | DIČ: | CZ27305350
| Zpracovatel: |  |  |  |  | IČ: | 273 05 350
|  | SPECTA, s.r.o. |  |  |  | DIČ: | CZ27305350
Poznámka:
| Cena bez DPH | [5 empty] | 0
|  |  | Základ daně |  |  | Sazba daně | Výše daně
| DPH | základní | 0 |  |  | 21% | 0
|  | snížená | 0 |  |  | 15% | 0
|  | zákl. přenesená | 0 |  |  | 21% | 0
|  | sníž. přenesená | 0 |  |  | 15% | 0
|  | nulová | 0 |  |  | 0% | 0
| Cena s DPH |  |  | v | CZK |  | 0
| Projektant |  |  | Zpracovatel
| Datum a podpis: |  | Razítko | Datum a podpis: |  |  | Razítko
| Objednavatel |  |  | Uchazeč
| Datum a podpis: |  | Razítko | Datum a podpis: |  |  | Razítko
REKAPITULACE ČLENĚNÍ SOUPISU PRACÍ
Stavba:
Zřízení pracoviště PET/CT Pavilon B, Krajská zdravotní, a.s. – Nemocnice Chomutov, o.z.
Objekt:
01 - Zřízení pracoviště PET/CT
Soupis:
D.1 - Stavební úpravy objektu
Úroveň 3:
D.1.1.b - Architektonicko-stavební řešení - Stavební úpravy
Místo: |  |  | Kochova 1185, 430 12 Chomutov |  |  | Datum: | 8. 4. 2021
Zadavatel: |  |  | Krajská zdravotní, a.s. |  |  | Projektant: | SPECTA, s.r.o.
Uchazeč: |  |  | Vyplň údaj |  |  | Zpracovatel: | SPECTA, s.r.o.
Kód dílu - Popis | [6 empty] | Cena celkem [CZK]
Náklady ze soupisu prací | [6 empty] | 0 | [11 empty] | -1
| HSV - Práce a dodávky HSV | [5 empty] | 0
| 1 - Zemní práce | [5 empty] | 0
| 2 - Zakládání | [5 empty] | 0
| 3 - Svislé a kompletní konstrukce | [5 empty] | 0
| 4 - Vodorovné konstrukce | [5 empty] | 0
| 5 - Komunikace pozemní | [5 empty] | 0
| 6 - Úpravy povrchů, podlahy a osazování výplní | [5 empty] | 0
| 9 - Ostatní konstrukce a práce, bourání | [5 empty] | 0
| 997 - Přesun sutě | [5 empty] | 0
| 998 - Přesun hmot | [5 empty] | 0
| PSV - Práce a dodávky PSV | [5 empty] | 0
| 711 - Izolace proti vodě, vlhkosti a plynům | [5 empty] | 0
| 712 - Povlakové krytiny | [5 empty] | 0
| 713 - Izolace tepelné | [5 empty] | 0
| 727 - Zdravotechnika - požární ochrana | [5 empty] | 0
| 751 - Vzduchotechnika | [5 empty] | 0
| 763 - Konstrukce suché výstavby | [5 empty] | 0
| 764 - Konstrukce klempířské | [5 empty] | 0
| 766 - Konstrukce truhlářské | [5 empty] | 0
| 767 - Konstrukce zámečnické | [5 empty] | 0
| 771 - Podlahy z dlaždic | [5 empty] | 0
| 776 - Podlahy povlakové | [5 empty] | 0
| 781 - Dokončovací práce - obklady | [5 empty] | 0
| 783 - Dokončovací práce - nátěry | [5 empty] | 0
| 784 - Dokončovací práce - malby a tapety | [5 empty] | 0
SOUPIS PRACÍ
Stavba:
Zřízení pracoviště PET/CT Pavilon B, Krajská zdravotní, a.s. – Nemocnice Chomutov, o.z.
Objekt:
01 - Zřízení pracoviště PET/CT
Soupis:
D.1 - Stavební úpravy objektu
Úroveň 3:
D.1.1.b - Architektonicko-stavební řešení - Stavební úpravy
Místo: |  |  | Kochova 1185, 430 12 Chomutov |  |  | Datum: | 8. 4. 2021
Zadavatel: |  |  | Krajská zdravotní, a.s. |  |  | Projektant: | SPECTA, s.r.o.
Uchazeč: |  |  | Vyplň údaj |  |  | Zpracovatel: | SPECTA, s.r.o.
PČ | Typ | Kód | Popis | MJ | Množství | J.cena [CZK] | Cena celkem [CZK] | Cenová soustava |  | DPH | J. Nh [h] | Nh celkem [h] | J. hmotnost [t] | Hmotnost celkem [t] | J. suť [t] | Suť Celkem [t]
Náklady soupisu celkem | [6 empty] | 0 |  |  |  |  | 0 |  | 159.1041 |  | 0.3201 |  | D | -1 | [10 empty] | 0
| D | HSV | Práce a dodávky HSV |  |  |  | 0 |  |  |  |  | 0 |  | 116.2874 |  | 0.04708 | 1 | D | 0 |  |  |  | ROZPOCET | [6 empty] | 0
| D | 1 | Zemní práce |  |  |  | 0 |  |  |  |  | 0 |  | 0.000129 |  | 0 | 1 | D | 1 |  |  |  | ROZPOCET | [6 empty] | 0
1 | K | 181311105 | Rozprostření ornice tl vrstvy do 300 mm v rovině nebo ve svahu do 1:5 ručně | m2 | 6.43 |  | 0 |  |  | základní |  | 0 | 0 | 0 | 0 | 0 | 4 | K | 2 |  |  |  | ROZPOCET | 0 | 0 | 0 | 0 | 0 | 1 | 0 | 4 | 1692782336
| PP |  | Rozprostření a urovnání ornice v rovině nebo ve svahu sklonu do 1:5 ručně při souvislé ploše, tl. vrstvy přes 250 do 300 mm | [14 empty] | PP | 2
| VV |  | (2,3+10,56)*0,5 |  | 6.43 | [12 empty] | VV | 2 | 2 | True | 1 | ROZPOCET
2 | K | 181411131 | Založení parkového trávníku výsevem plochy do 1000 m2 v rovině a ve svahu do 1:5 | m2 | 6.43 |  | 0 |  |  | základní |  | 0 | 0 | 0 | 0 | 0 | 4 | K | 2 |  |  |  | ROZPOCET | 0 | 0 | 0 | 0 | 0 | 1 | 0 | 4 | -1833660721
| PP |  | Založení trávníku na půdě předem připravené plochy do 1000 m2 výsevem včetně utažení parkového v rovině nebo na svahu do 1:5 | [14 empty] | PP | 2
3 | M | 00572410 | osivo směs travní parková | kg | 0.129 |  | 0 |  |  | základní |  | 0 | 0.001 | 0.000129 | 0 | 0 | 8 | M | 2 |  |  |  | ROZPOCET | 0 | 0 | 0 | 0 | 0 | 1 | 0 | 4 | 456719992
| PP |  | osivo směs travní parková | [14 empty] | PP | 2
| VV |  | 6,43*0,02 'Přepočtené koeficientem množství |  | 0.129 | [12 empty] | VV | 2 | 2 | False | 1 | ROZPOCET
| D | 2 | Zakládání |  |  |  | 0 |  |  |  |  | 0 |  | 0 |  | 0 | 1 | D | 1 |  |  |  | ROZPOCET | [6 empty] | 0
4 | K | 271572211 | Podsyp pod základové konstrukce se zhutněním z netříděného štěrkopísku | m3 | 1.466 |  | 0 |  |  | základní |  | 0 | 1.98 | 2.9027 | 0 | 0 | 4 | K | 2 |  |  |  | ROZPOCET | 0 | 0 | 0 | 0 | 0 | 1 | 0 | 4 | 1510329303
| PP |  | Podsyp pod základové konstrukce se zhutněním a urovnáním povrchu ze štěrkopísku netříděného | [14 empty] | PP | 2
| VV |  | "SÚ - TZ + výkresy" | [14 empty] | VV | 2 | 1 | True | 0 | ROZPOCET
| VV |  | "Skladba S2A" | [14 empty] | VV | 2 | 1 | True | 0 | ROZPOCET
| VV |  | (2,8*2,455+3,8*0,9)*0,02 |  | 0.206 | [12 empty] | VV | 2 | 2 | True | 0 | ROZPOCET
| VV |  | Mezisoučet |  | 0.206 | [12 empty] | VV | 2 | 3 | True | 0 | ROZPOCET
| VV |  | "Skladba S2B" | [14 empty] | VV | 2 | 1 | True | 0 | ROZPOCET
| VV |  | 3,5*0,36 |  | 1.26 | [12 empty] | VV | 2 | 2 | True | 0 | ROZPOCET
| VV |  | Mezisoučet |  | 1.26 | [12 empty] | VV | 2 | 3 | True | 0 | ROZPOCET
| VV |  | Součet |  | 1.466 | [12 empty] | VV | 2 | 4 | True | 1 | ROZPOCET
| D | 3 | Svislé a kompletní konstrukce |  |  |  | 0 |  |  |  |  | 0 |  | 30.0312 |  | 0 | 1 | D | 1 |  |  |  | ROZPOCET | [6 empty] | 0
5 | K | 311272111 | Zdivo z pórobetonových tvárnic hladkých do P2 do 450 kg/m3 na tenkovrstvou maltu tl 250 mm | m2 | 1.056 |  | 0 |  |  | základní |  | 0 | 0.17764 | 0.18759 | 0 | 0 | 4 | K | 2 |  |  |  | ROZPOCET | 0 | 0 | 0 | 0 | 0 | 1 | 0 | 4 | 1545100331
| PP |  | Zdivo z pórobetonových tvárnic na tenké maltové lože, tl. zdiva 250 mm pevnost tvárnic do P2, objemová hmotnost do 450 kg/m3 hladkých | [14 empty] | PP | 2
| VV |  | "SÚ - TZ + výkresy" | [14 empty] | VV | 2 | 1 | True | 0 | ROZPOCET
| VV |  | "u hydrantu" 0,325*3,25 |  | 1.056 | [12 empty] | VV | 2 | 2 | True | 0 | ROZPOCET
| VV |  | Součet |  | 1.056 | [12 empty] | VV | 2 | 4 | True | 1 | ROZPOCET
6 | K | 311273131 | Zdivo tepelněizolační z pórobetových tvárnic do P2 do 400 kg/m3 U přes 0,14 do 0,18, tl zdiva 500 mm | m2 | 24.012 |  | 0 |  |  | základní |  | 0 | 0.24478 | 5.8777 | 0 | 0 | 4 | K | 2 |  |  |  | ROZPOCET | 0 | 0 | 0 | 0 | 0 | 1 | 0 | 4 | 900347046
| PP |  | Zdivo tepelněizolační z pórobetonových tvárnic na tenkovrstvou maltu, pevnost tvárnic do P2, objemová hmotnost do 400 kg/m3,součinitel prostupu tepla U přes 0,14 do 0,18, tl. zdiva 500 mm | [14 empty] | PP | 2
| VV |  | "SÚ - TZ + výkresy" | [14 empty] | VV | 2 | 1 | True | 0 | ROZPOCET
| VV |  | 0,9*1,8*(5+4) |  | 14.58 | [12 empty] | VV | 2 | 2 | True | 0 | ROZPOCET
| VV |  | 0,49*1,8 |  | 0.882 | [12 empty] | VV | 2 | 2 | True | 0 | ROZPOCET
| VV |  | 1,0*3,0 |  | 3 | [12 empty] | VV | 2 | 2 | True | 0 | ROZPOCET
| VV |  | 1,15*3,0 |  | 3.45 | [12 empty] | VV | 2 | 2 | True | 0 | ROZPOCET
| VV |  | 0,7*3,0 |  | 2.1 | [12 empty] | VV | 2 | 2 | True | 0 | ROZPOCET
| VV |  | Součet |  | 24.012 | [12 empty] | VV | 2 | 4 | True | 1 | ROZPOCET
7 | K | 317142420 | Překlad nenosný pórobetonový š 100 mm v do 250 mm na tenkovrstvou maltu dl do 1000 mm | kus | 2 |  | 0 |  |  | základní |  | 0 | 0.02228 | 0.04456 | 0 | 0 | 4 | K | 2 |  |  |  | ROZPOCET | 0 | 0 | 0 | 0 | 0 | 1 | 0 | 4 | 97264195
| PP |  | Překlady nenosné z pórobetonu osazené do tenkého maltového lože, výšky do 250 mm, šířky překladu 100 mm, délky překladu do 1000 mm | [14 empty] | PP | 2
| VV |  | "viz tabulka výplní otvorů" | [14 empty] | VV | 2 | 1 | True | 0 | ROZPOCET
| VV |  | "3/O - 700/1970-100" 1 |  | 1 | [12 empty] | VV | 2 | 2 | True | 0 | ROZPOCET
| VV |  | "21/O - 700/1970-100" 1 |  | 1 | [12 empty] | VV | 2 | 2 | True | 0 | ROZPOCET
| VV |  | Součet |  | 2 | [12 empty] | VV | 2 | 4 | True | 1 | ROZPOCET
8 | K | 317142422 | Překlad nenosný pórobetonový š 100 mm v do 250 mm na tenkovrstvou maltu dl do 1250 mm | kus | 6 |  | 0 |  |  | základní |  | 0 | 0.02628 | 0.15768 | 0 | 0 | 4 | K | 2 |  |  |  | ROZPOCET | 0 | 0 | 0 | 0 | 0 | 1 | 0 | 4 | -1294465052
| PP |  | Překlady nenosné z pórobetonu osazené do tenkého maltového lože, výšky do 250 mm, šířky překladu 100 mm, délky překladu přes 1000 do 1250 mm | [14 empty] | PP | 2
| VV |  | "viz tabulka výplní otvorů" | [14 empty] | VV | 2 | 1 | True | 0 | ROZPOCET
| VV |  | "7/O - 800/1970-100" 1 |  | 1 | [12 empty] | VV | 2 | 2 | True | 0 | ROZPOCET
| VV |  | "10/O - 800/2000-100" 2 |  | 2 | [12 empty] | VV | 2 | 2 | True | 0 | ROZPOCET
| VV |  | "11/O - 800/2000-100" 1 |  | 1 | [12 empty] | VV | 2 | 2 | True | 0 | ROZPOCET
| VV |  | "11a/O - 770/2000-100" 1 |  | 1 | [12 empty] | VV | 2 | 2 | True | 0 | ROZPOCET
| VV |  | "20/O - 800/1970-100" 1 |  | 1 | [12 empty] | VV | 2 | 2 | True | 0 | ROZPOCET
| VV |  | Součet |  | 6 | [12 empty] | VV | 2 | 4 | True | 1 | ROZPOCET
9 | K | 317142424 | Překlad nenosný pórobetonový š 100 mm v do 250 mm na tenkovrstvou maltu dl do 1500 mm | kus | 2 |  | 0 |  |  | základní |  | 0 | 0.03328 | 0.06656 | 0 | 0 | 4 | K | 2 |  |  |  | ROZPOCET | 0 | 0 | 0 | 0 | 0 | 1 | 0 | 4 | 2074287052
| PP |  | Překlady nenosné z pórobetonu osazené do tenkého maltového lože, výšky do 250 mm, šířky překladu 100 mm, délky překladu přes 1250 do 1500 mm | [14 empty] | PP | 2
| VV |  | "viz tabulka výplní otvorů" | [14 empty] | VV | 2 | 1 | True | 0 | ROZPOCET
| VV |  | "9/O - 1100/1970-100" 1 |  | 1 | [12 empty] | VV | 2 | 2 | True | 0 | ROZPOCET
| VV |  | "12/O - 1100/1970-100" 1 |  | 1 | [12 empty] | VV | 2 | 2 | True | 0 | ROZPOCET
| VV |  | Součet |  | 2 | [12 empty] | VV | 2 | 4 | True | 1 | ROZPOCET
10 | K | 317142428 | Překlad nenosný pórobetonový š 100 mm v do 250 mm na tenkovrstvou maltu dl do 2500 mm | kus | 1 |  | 0 |  |  | základní |  | 0 | 0.05528 | 0.05528 | 0 | 0 | 4 | K | 2 |  |  |  | ROZPOCET | 0 | 0 | 0 | 0 | 0 | 1 | 0 | 4 | 765418795
| PP |  | Překlady nenosné z pórobetonu osazené do tenkého maltového lože, výšky do 250 mm, šířky překladu 100 mm, délky překladu přes 2000 do 2500 mm | [14 empty] | PP | 2
| VV |  | "viz tabulka výplní otvorů" | [14 empty] | VV | 2 | 1 | True | 0 | ROZPOCET
| VV |  | "14/O - 1800/2000-100" 1 |  | 1 | [12 empty] | VV | 2 | 2 | True | 0 | ROZPOCET
| VV |  | Součet |  | 1 | [12 empty] | VV | 2 | 4 | True | 1 | ROZPOCET
11 | K | 317142440 | Překlad nenosný pórobetonový š 150 mm v do 250 mm na tenkovrstvou maltu dl do 1000 mm | kus | 1 |  | 0 |  |  | základní |  | 0 | 0.03563 | 0.03563 | 0 | 0 | 4 | K | 2 |  |  |  | ROZPOCET | 0 | 0 | 0 | 0 | 0 | 1 | 0 | 4 | 587973039
| PP |  | Překlady nenosné z pórobetonu osazené do tenkého maltového lože, výšky do 250 mm, šířky překladu 150 mm, délky překladu do 1000 mm | [14 empty] | PP | 2
| VV |  | "viz tabulka výplní otvorů" | [14 empty] | VV | 2 | 1 | True | 0 | ROZPOCET
| VV |  | "18/O - 700/1970-150" 1 |  | 1 | [12 empty] | VV | 2 | 2 | True | 0 | ROZPOCET
| VV |  | Součet |  | 1 | [12 empty] | VV | 2 | 4 | True | 1 | ROZPOCET
12 | K | 317142442 | Překlad nenosný pórobetonový š 150 mm v do 250 mm na tenkovrstvou maltu dl do 1250 mm | kus | 9 |  | 0 |  |  | základní |  | 0 | 0.03963 | 0.35667 | 0 | 0 | 4 | K | 2 |  |  |  | ROZPOCET | 0 | 0 | 0 | 0 | 0 | 1 | 0 | 4 | 405285669
| PP |  | Překlady nenosné z pórobetonu osazené do tenkého maltového lože, výšky do 250 mm, šířky překladu 150 mm, délky překladu přes 1000 do 1250 mm | [14 empty] | PP | 2
| VV |  | "viz tabulka výplní otvorů" | [14 empty] | VV | 2 | 1 | True | 0 | ROZPOCET
| VV |  | "7/O - 800/1970-150" 3 |  | 3 | [12 empty] | VV | 2 | 2 | True | 0 | ROZPOCET
| VV |  | "16/O - 900/1970-150" 1 |  | 1 | [12 empty] | VV | 2 | 2 | True | 0 | ROZPOCET
| VV |  | "17/O - 800/1970-150" 1 |  | 1 | [12 empty] | VV | 2 | 2 | True | 0 | ROZPOCET
| VV |  | "19/O - 800/1970-150" 2 |  | 2 | [12 empty] | VV | 2 | 2 | True | 0 | ROZPOCET
| VV |  | "22/O - 900/1970-150" 1 |  | 1 | [12 empty] | VV | 2 | 2 | True | 0 | ROZPOCET
| VV |  | "23/O - 800/1970-150" 1 |  | 1 | [12 empty] | VV | 2 | 2 | True | 0 | ROZPOCET
| VV |  | Součet |  | 9 | [12 empty] | VV | 2 | 4 | True | 1 | ROZPOCET
13 | K | 317142444 | Překlad nenosný pórobetonový š 150 mm v do 250 mm na tenkovrstvou maltu dl do 1500 mm | kus | 1 |  | 0 |  |  | základní |  | 0 | 0.05263 | 0.05263 | 0 | 0 | 4 | K | 2 |  |  |  | ROZPOCET | 0 | 0 | 0 | 0 | 0 | 1 | 0 | 4 | -1487800441
| PP |  | Překlady nenosné z pórobetonu osazené do tenkého maltového lože, výšky do 250 mm, šířky překladu 150 mm, délky překladu přes 1250 do 1500 mm | [14 empty] | PP | 2
| VV |  | "viz tabulka výplní otvorů" | [14 empty] | VV | 2 | 1 | True | 0 | ROZPOCET
| VV |  | "27/O - 1200/800-150" 1 |  | 1 | [12 empty] | VV | 2 | 2 | True | 0 | ROZPOCET
| VV |  | Součet |  | 1 | [12 empty] | VV | 2 | 4 | True | 1 | ROZPOCET
14 | K | 317142448 | Překlad nenosný pórobetonový š 150 mm v do 250 mm na tenkovrstvou maltu dl do 2500 mm | kus | 2 |  | 0 |  |  | základní |  | 0 | 0.08763 | 0.17526 | 0 | 0 | 4 | K | 2 |  |  |  | ROZPOCET | 0 | 0 | 0 | 0 | 0 | 1 | 0 | 4 | -1743494004
| PP |  | Překlady nenosné z pórobetonu osazené do tenkého maltového lože, výšky do 250 mm, šířky překladu 150 mm, délky překladu přes 2000 do 2500 mm | [14 empty] | PP | 2
| VV |  | "viz tabulka výplní otvorů" | [14 empty] | VV | 2 | 1 | True | 0 | ROZPOCET
| VV |  | "13/O - 1400/2000-150" 1 |  | 1 | [12 empty] | VV | 2 | 2 | True | 0 | ROZPOCET
| VV |  | "28/O - 1900/800-150" 1 |  | 1 | [12 empty] | VV | 2 | 2 | True | 0 | ROZPOCET
| VV |  | Součet |  | 2 | [12 empty] | VV | 2 | 4 | True | 1 | ROZPOCET
15 | K | 339921131 | Osazování betonových palisád do betonového základu v řadě výšky prvku do 0,5 m | m | 2.9 |  | 0 |  |  | základní |  | 0 | 0.12064 | 0.34986 | 0 | 0 | 4 | K | 2 |  |  |  | ROZPOCET | 0 | 0 | 0 | 0 | 0 | 1 | 0 | 4 | 1150806576
| PP |  | Osazování palisád betonových v řadě se zabetonováním výšky palisády do 500 mm | [14 empty] | PP | 2
| VV |  | "Palisáda h 400mm" | [14 empty] | VV | 2 | 1 | True | 0 | ROZPOCET
| VV |  | 1,725+1,175 |  | 2.9 | [12 empty] | VV | 2 | 2 | True | 0 | ROZPOCET
| VV |  | Součet |  | 2.9 | [12 empty] | VV | 2 | 4 | True | 1 | ROZPOCET
16 | M | 59228420 | palisáda betonová vzhled dobové dlažební kameny barevná 160x160x600mm | kus | 7.25 |  | 0 |  |  | základní |  | 0 | 0.0325 | 0.23563 | 0 | 0 | 8 | M | 2 |  |  |  | ROZPOCET | 0 | 0 | 0 | 0 | 0 | 1 | 0 | 4 | -1307490540
| PP |  | palisáda betonová vzhled dobové dlažební kameny barevná 160x160x600mm | [14 empty] | PP | 2
| VV |  | 2,9*2,5 'Přepočtené koeficientem množství |  | 7.25 | [12 empty] | VV | 2 | 2 | False | 1 | ROZPOCET
17 | K | 339921132 | Osazování betonových palisád do betonového základu v řadě výšky prvku přes 0,5 do 1 m | m | 3.62 |  | 0 |  |  | základní |  | 0 | 0.24127 | 0.8734 | 0 | 0 | 4 | K | 2 |  |  |  | ROZPOCET | 0 | 0 | 0 | 0 | 0 | 1 | 0 | 4 | 1270378262
| PP |  | Osazování palisád betonových v řadě se zabetonováním výšky palisády přes 500 do 1000 mm | [14 empty] | PP | 2
| VV |  | "Palisáda h 600mm" | [14 empty] | VV | 2 | 1 | True | 0 | ROZPOCET
| VV |  | 1,85+1,77 |  | 3.62 | [12 empty] | VV | 2 | 2 | True | 0 | ROZPOCET
| VV |  | Součet |  | 3.62 | [12 empty] | VV | 2 | 4 | True | 1 | ROZPOCET
18 | M | 59228421 | palisáda betonová vzhled dobové dlažební kameny barevná 160x160x1000mm | kus | 9.05 |  | 0 |  |  | základní |  | 0 | 0.05 | 0.4525 | 0 | 0 | 8 | M | 2 |  |  |  | ROZPOCET | 0 | 0 | 0 | 0 | 0 | 1 | 0 | 4 | 216906740
| PP |  | palisáda betonová vzhled dobové dlažební kameny barevná 160x160x1000mm | [14 empty] | PP | 2
| VV |  | 3,62*2,5 'Přepočtené koeficientem množství |  | 9.05 | [12 empty] | VV | 2 | 2 | False | 1 | ROZPOCET
19 | K | 339921133 | Osazování betonových palisád do betonového základu v řadě výšky prvku přes 1 do 1,5 m | m | 4.67 |  | 0 |  |  | základní |  | 0 | 0.29757 | 1.3897 | 0 | 0 | 4 | K | 2 |  |  |  | ROZPOCET | 0 | 0 | 0 | 0 | 0 | 1 | 0 | 4 | 491574549
| PP |  | Osazování palisád betonových v řadě se zabetonováním výšky palisády přes 1000 do 1500 mm | [14 empty] | PP | 2
| VV |  | "Palisáda h 1000mm" | [14 empty] | VV | 2 | 1 | True | 0 | ROZPOCET
| VV |  | 2,36+2,31 |  | 4.67 | [12 empty] | VV | 2 | 2 | True | 0 | ROZPOCET
| VV |  | Součet |  | 4.67 | [12 empty] | VV | 2 | 4 | True | 1 | ROZPOCET
20 | M | 59228422 | palisáda betonová vzhled dobové dlažební kameny barevná 160x160x1200mm | kus | 11.675 |  | 0 |  |  | základní |  | 0 | 0.063 | 0.73553 | 0 | 0 | 8 | M | 2 |  |  |  | ROZPOCET | 0 | 0 | 0 | 0 | 0 | 1 | 0 | 4 | -679302597
| PP |  | palisáda betonová vzhled dobové dlažební kameny barevná 160x160x1200mm | [14 empty] | PP | 2
| VV |  | 4,67*2,5 'Přepočtené koeficientem množství |  | 11.675 | [12 empty] | VV | 2 | 2 | False | 1 | ROZPOCET
21 | K | 340271025 | Zazdívka otvorů v příčkách nebo stěnách plochy do 4 m2 tvárnicemi pórobetonovými tl 100 mm | m2 | 3.701 |  | 0 |  |  | základní |  | 0 | 0.06197 | 0.22935 | 0 | 0 | 4 | K | 2 |  |  |  | ROZPOCET | 0 | 0 | 0 | 0 | 0 | 1 | 0 | 4 | 156214302
| PP |  | Zazdívka otvorů v příčkách nebo stěnách pórobetonovými tvárnicemi plochy přes 1 m2 do 4 m2, objemová hmotnost 500 kg/m3, tloušťka příčky 100 mm | [14 empty] | PP | 2
| VV |  | "SÚ - TZ + výkresy" | [14 empty] | VV | 2 | 1 | True | 0 | ROZPOCET
| VV |  | "1.06x1.09" (1,41*2,14)-(0,8*1,97) |  | 1.441 | [12 empty] | VV | 2 | 2 | True | 0 | ROZPOCET
| VV |  | "1.06" 0,32*3,0 |  | 0.96 | [12 empty] | VV | 2 | 2 | True | 0 | ROZPOCET
| VV |  | "1.14" 0,4*3,25 |  | 1.3 | [12 empty] | VV | 2 | 2 | True | 0 | ROZPOCET
| VV |  | Součet |  | 3.701 | [12 empty] | VV | 2 | 4 | True | 1 | ROZPOCET
22 | K | 340271045 | Zazdívka otvorů v příčkách nebo stěnách plochy do 4 m2 tvárnicemi pórobetonovými tl 150 mm | m2 | 6.05 |  | 0 |  |  | základní |  | 0 | 0.07921 | 0.47922 | 0 | 0 | 4 | K | 2 |  |  |  | ROZPOCET | 0 | 0 | 0 | 0 | 0 | 1 | 0 | 4 | 1094794510
| PP |  | Zazdívka otvorů v příčkách nebo stěnách pórobetonovými tvárnicemi plochy přes 1 m2 do 4 m2, objemová hmotnost 500 kg/m3, tloušťka příčky 150 mm | [14 empty] | PP | 2
| VV |  | "SÚ - TZ + výkresy" | [14 empty] | VV | 2 | 1 | True | 0 | ROZPOCET
| VV |  | "1.100.1x1.09" 1,05*2,14 |  | 2.247 | [12 empty] | VV | 2 | 2 | True | 0 | ROZPOCET
| VV |  | "1.20x1.21" 1,17*3,25 |  | 3.803 | [12 empty] | VV | 2 | 2 | True | 0 | ROZPOCET
| VV |  | Součet |  | 6.05 | [12 empty] | VV | 2 | 4 | True | 1 | ROZPOCET
23 | K | 342272225 | Příčka z pórobetonových hladkých tvárnic na tenkovrstvou maltu tl 100 mm | m2 | 116.449 |  | 0 |  |  | základní |  | 0 | 0.05897 | 6.867 | 0 | 0 | 4 | K | 2 |  |  |  | ROZPOCET | 0 | 0 | 0 | 0 | 0 | 1 | 0 | 4 | 1959436728
| PP |  | Příčky z pórobetonových tvárnic hladkých na tenké maltové lože objemová hmotnost do 500 kg/m3, tloušťka příčky 100 mm | [14 empty] | PP | 2
| VV |  | "SÚ - TZ + výkresy" | [14 empty] | VV | 2 | 1 | True | 0 | ROZPOCET
| VV |  | ((2,24+0,1+1,005+1,33)*3,25)-(0,7*1,97) |  | 13.815 | [12 empty] | VV | 2 | 2 | True | 0 | ROZPOCET
| VV |  | 1,6*3,25 |  | 5.2 | [12 empty] | VV | 2 | 2 | True | 0 | ROZPOCET
| VV |  | (1,35*3,25)-(0,8*1,97) |  | 2.812 | [12 empty] | VV | 2 | 2 | True | 0 | ROZPOCET
| VV |  | ((8,33+0,705+4,145+2,545+2,945+3,85+1,88+1,8+1,4)*3,25)-(1,1*1,97*2+0,8*2,0*3+0,77*2,0+1,8*2,0) |  | 75.426 | [12 empty] | VV | 2 | 2 | True | 0 | ROZPOCET
| VV |  | ((3,195+1,6)*3,25)-(0,7*1,97*2) |  | 12.826 | [12 empty] | VV | 2 | 2 | True | 0 | ROZPOCET
| VV |  | 0,65*0,9*2 |  | 1.17 | [12 empty] | VV | 2 | 2 | True | 0 | ROZPOCET
| VV |  | 1,6*3,25 |  | 5.2 | [12 empty] | VV | 2 | 2 | True | 0 | ROZPOCET
| VV |  | Součet |  | 116.449 | [12 empty] | VV | 2 | 4 | True | 1 | ROZPOCET
24 | K | 342272245 | Příčka z pórobetonových hladkých tvárnic na tenkovrstvou maltu tl 150 mm | m2 | 137.879 |  | 0 |  |  | základní |  | 0 | 0.07571 | 10.4388 | 0 | 0 | 4 | K | 2 |  |  |  | ROZPOCET | 0 | 0 | 0 | 0 | 0 | 1 | 0 | 4 | -1207917476
| PP |  | Příčky z pórobetonových tvárnic hladkých na tenké maltové lože objemová hmotnost do 500 kg/m3, tloušťka příčky 150 mm | [14 empty] | PP | 2
| VV |  | "SÚ - TZ + výkresy" | [14 empty] | VV | 2 | 1 | True | 0 | ROZPOCET
| VV |  | (0,49+0,43)*3,25 |  | 2.99 | [12 empty] | VV | 2 | 2 | True | 0 | ROZPOCET
| VV |  | 3,45*3,25 |  | 11.213 | [12 empty] | VV | 2 | 2 | True | 0 | ROZPOCET
| VV |  | ((5,38+1,6+0,15+3,05+1,6+1,6)*3,25)-(0,8*1,97*2) |  | 40.333 | [12 empty] | VV | 2 | 2 | True | 0 | ROZPOCET
| VV |  | (4,9*3,0)-(1,9*0,8+0,8*1,97) |  | 11.604 | [12 empty] | VV | 2 | 2 | True | 0 | ROZPOCET
| VV |  | ((4,795+4,46+1,83+0,3+2,95+0,91+2,07+1,6+2,07+2,39+3,5)*3,25)-(1,4*2,0+0,9*1,97*2+0,8*1,97*5+0,7*1,97) |  | 71.739 | [12 empty] | VV | 2 | 2 | True | 0 | ROZPOCET
| VV |  | Součet |  | 137.879 | [12 empty] | VV | 2 | 4 | True | 1 | ROZPOCET
25 | K | 346272266 | Přizdívka z pórobetonových tvárnic tl 200 mm | m2 | 6.298 |  | 0 |  |  | základní |  | 0 | 0.15414 | 0.97077 | 0 | 0 | 4 | K | 2 |  |  |  | ROZPOCET | 0 | 0 | 0 | 0 | 0 | 1 | 0 | 4 | 682603539
| PP |  | Přizdívky z pórobetonových tvárnic objemová hmotnost do 500 kg/m3, na tenké maltové lože, tloušťka přizdívky 200 mm | [14 empty] | PP | 2
| VV |  | "SÚ - TZ + výkresy" | [14 empty] | VV | 2 | 1 | True | 0 | ROZPOCET
| VV |  | "u dveří 15/O" 0,55*3,0 |  | 1.65 | [12 empty] | VV | 2 | 2 | True | 0 | ROZPOCET
| VV |  | "1.15" 1,66*2,8 |  | 4.648 | [12 empty] | VV | 2 | 2 | True | 0 | ROZPOCET
| VV |  | Součet |  | 6.298 | [12 empty] | VV | 2 | 4 | True | 1 | ROZPOCET
| D | 4 | Vodorovné konstrukce |  |  |  | 0 |  |  |  |  | 0 |  | 1.3782 |  | 0 | 1 | D | 1 |  |  |  | ROZPOCET | [6 empty] | 0
26 | K | 411322525 | Stropy trámové nebo kazetové ze ŽB tř. C 20/25 | m3 | 0.474 |  | 0 |  |  | základní |  | 0 | 2.4534 | 1.1629 | 0 | 0 | 4 | K | 2 |  |  |  | ROZPOCET | 0 | 0 | 0 | 0 | 0 | 1 | 0 | 4 | 940899736
| PP |  | Stropy z betonu železového (bez výztuže) trámových, žebrových, kazetových nebo vložkových z tvárnic nebo z hraněných či zaoblených vln zabudovaného plechového bednění tř. C 20/25 | [14 empty] | PP | 2
| VV |  | "SÚ - TZ + výkresy" | [14 empty] | VV | 2 | 1 | True | 0 | ROZPOCET
| VV |  | "zrušené světlíky - 3 kusy" | [14 empty] | VV | 2 | 1 | True | 0 | ROZPOCET
| VV |  | 1,5*1,17*0,09*3 |  | 0.474 | [12 empty] | VV | 2 | 2 | True | 0 | ROZPOCET
| VV |  | Součet |  | 0.474 | [12 empty] | VV | 2 | 4 | True | 1 | ROZPOCET
27 | K | 411354247 | Bednění stropů ztracené z hraněných trapézových vln v 60 mm plech pozinkovaný tl 0,88 mm | m2 | 5.265 |  | 0 |  |  | základní |  | 0 | 0.00973 | 0.051228 | 0 | 0 | 4 | K | 2 |  |  |  | ROZPOCET | 0 | 0 | 0 | 0 | 0 | 1 | 0 | 4 | -1570496779
| PP |  | Bednění stropů ztracené ocelové žebrované ze širokých tenkostěnných ohýbaných profilů (hraněných trapézových vln), bez úpravy povrchu otevřeného podhledu, bez podpěrné konstrukce, s osazením nasucho na zdech do připravených ozubů, popř. na rovných zdech, trámech, průvlacích, do traverz s povrchem pozinkovaným, výšky vln 60 mm, tl. plechu 0,88 mm | [14 empty] | PP | 2
| VV |  | "SÚ - TZ + výkresy" | [14 empty] | VV | 2 | 1 | True | 0 | ROZPOCET
| VV |  | "zrušené světlíky - 3 kusy" | [14 empty] | VV | 2 | 1 | True | 0 | ROZPOCET
| VV |  | 1,5*1,17*3 |  | 5.265 | [12 empty] | VV | 2 | 2 | True | 0 | ROZPOCET
| VV |  | Součet |  | 5.265 | [12 empty] | VV | 2 | 4 | True | 1 | ROZPOCET
28 | K | 411362021 | Výztuž stropů svařovanými sítěmi Kari | t | 0.026 |  | 0 |  |  | základní |  | 0 | 1.0628 | 0.027632 | 0 | 0 | 4 | K | 2 |  |  |  | ROZPOCET | 0 | 0 | 0 | 0 | 0 | 1 | 0 | 4 | 69357662
| PP |  | Výztuž stropů prostě uložených, vetknutých, spojitých, deskových, trámových (žebrových, kazetových), s keramickými a jinými vložkami, konsolových nebo balkonových, hřibových včetně hlavic hřibových sloupů, plochých střech a pro zavěšení železobetonových podhledů ze svařovaných sítí z drátů typu KARI | [14 empty] | PP | 2
| VV |  | "SÚ - TZ + výkresy" | [14 empty] | VV | 2 | 1 | True | 0 | ROZPOCET
| VV |  | "zrušené světlíky - 3 kusy" | [14 empty] | VV | 2 | 1 | True | 0 | ROZPOCET
| VV |  | 1,5*1,17*3*4,44/1000*1,1 |  | 0.026 | [12 empty] | VV | 2 | 2 | True | 0 | ROZPOCET
| VV |  | Součet |  | 0.026 | [12 empty] | VV | 2 | 4 | True | 1 | ROZPOCET
29 | K | 413941121 | Osazování ocelových válcovaných nosníků stropů I, IE, U, UE nebo L do č.12 | t | 0.122 |  | 0 |  |  | základní |  | 0 | 0.01954 | 0.0023839 | 0 | 0 | 4 | K | 2 |  |  |  | ROZPOCET | 0 | 0 | 0 | 0 | 0 | 1 | 0 | 4 | -1767029330
| PP |  | Osazování ocelových válcovaných nosníků ve stropech I nebo IE nebo U nebo UE nebo L do č.12 nebo výšky do 120 mm | [14 empty] | PP | 2
| VV |  | "SÚ - TZ + výkresy" | [14 empty] | VV | 2 | 1 | True | 0 | ROZPOCET
| VV |  | "zrušené světlíky - 3 kusy" | [14 empty] | VV | 2 | 1 | True | 0 | ROZPOCET
| VV |  | "L 80x80x8mm" | [14 empty] | VV | 2 | 1 | True | 0 | ROZPOCET
| VV |  | 2*1,5*9,63/1000*3 |  | 0.087 | [12 empty] | VV | 2 | 2 | True | 0 | ROZPOCET
| VV |  | 4*0,3*9,63/1000*3 |  | 0.035 | [12 empty] | VV | 2 | 2 | True | 0 | ROZPOCET
| VV |  | Součet |  | 0.122 | [12 empty] | VV | 2 | 4 | True | 1 | ROZPOCET
30 | M | 13010434 | úhelník ocelový rovnostranný jakost 11 375 80x80x8mm | t | 0.134 |  | 0 |  |  | základní |  | 0 | 1 | 0.134 | 0 | 0 | 8 | M | 2 |  |  |  | ROZPOCET | 0 | 0 | 0 | 0 | 0 | 1 | 0 | 4 | -468662437
| PP |  | úhelník ocelový rovnostranný jakost 11 375 80x80x8mm | [14 empty] | PP | 2
| P |  | Poznámka k položce: Hmotnost: 9,63 kg/m | [14 empty] | P | 2
| VV |  | "SÚ - TZ + výkresy" | [14 empty] | VV | 2 | 1 | True | 0 | ROZPOCET
| VV |  | "zrušené světlíky - 3 kusy" | [14 empty] | VV | 2 | 1 | True | 0 | ROZPOCET
| VV |  | "L 80x80x8mm" | [14 empty] | VV | 2 | 1 | True | 0 | ROZPOCET
| VV |  | 2*1,5*9,63/1000*3 |  | 0.087 | [12 empty] | VV | 2 | 2 | True | 0 | ROZPOCET
| VV |  | 4*0,3*9,63/1000*3 |  | 0.035 | [12 empty] | VV | 2 | 2 | True | 0 | ROZPOCET
| VV |  | Součet |  | 0.122 | [12 empty] | VV | 2 | 4 | True | 1 | ROZPOCET
| VV |  | 0,122*1,1 'Přepočtené koeficientem množství |  | 0.134 | [12 empty] | VV | 2 | 2 | False | 1 | ROZPOCET
| D | 5 | Komunikace pozemní |  |  |  | 0 |  |  |  |  | 0 |  | 3.0435 |  | 0 | 1 | D | 1 |  |  |  | ROZPOCET | [6 empty] | 0
31 | K | 564861111 | Podklad ze štěrkodrtě ŠD tl 200 mm | m2 | 17.2 |  | 0 |  |  | základní |  | 0 | 0 | 0 | 0 | 0 | 4 | K | 2 |  |  |  | ROZPOCET | 0 | 0 | 0 | 0 | 0 | 1 | 0 | 4 | -1729352802
| PP |  | Podklad ze štěrkodrti ŠD s rozprostřením a zhutněním, po zhutnění tl. 200 mm | [14 empty] | PP | 2
32 | K | 596211110 | Kladení zámkové dlažby komunikací pro pěší tl 60 mm skupiny A pl do 50 m2 | m2 | 17.2 |  | 0 |  |  | základní |  | 0 | 0.08425 | 1.4491 | 0 | 0 | 4 | K | 2 |  |  |  | ROZPOCET | 0 | 0 | 0 | 0 | 0 | 1 | 0 | 4 | 1628324792
| PP |  | Kladení dlažby z betonových zámkových dlaždic komunikací pro pěší s ložem z kameniva těženého nebo drceného tl. do 40 mm, s vyplněním spár s dvojitým hutněním, vibrováním a se smetením přebytečného materiálu na krajnici tl. 60 mm skupiny A, pro plochy do 50 m2 | [14 empty] | PP | 2
| VV |  | "SÚ - TZ + výkresy" | [14 empty] | VV | 2 | 1 | True | 0 | ROZPOCET
| VV |  | "Skladba S6" | [14 empty] | VV | 2 | 1 | True | 0 | ROZPOCET
| VV |  | 17,2 |  | 17.2 | [12 empty] | VV | 2 | 2 | True | 0 | ROZPOCET
| VV |  | Součet |  | 17.2 | [12 empty] | VV | 2 | 4 | True | 1 | ROZPOCET
33 | M | 59245002 | dlažba zámková tvaru I 200x165x40mm barevná | m2 | 17.716 |  | 0 |  |  | základní |  | 0 | 0.09 | 1.5944 | 0 | 0 | 8 | M | 2 |  |  |  | ROZPOCET | 0 | 0 | 0 | 0 | 0 | 1 | 0 | 4 | -74837807
| PP |  | dlažba zámková tvaru I 200x165x40mm barevná | [14 empty] | PP | 2
| P |  | Poznámka k položce: Spotřeba: 36 kus/m2 | [14 empty] | P | 2
| VV |  | 17,2*1,03 'Přepočtené koeficientem množství |  | 17.716 | [12 empty] | VV | 2 | 2 | False | 1 | ROZPOCET
| D | 6 | Úpravy povrchů, podlahy a osazování výplní |  |  |  | 0 |  |  |  |  | 0 |  | 81.7836 |  | 0 | 1 | D | 1 |  |  |  | ROZPOCET | [6 empty] | 0
34 | K | 611311131 | Potažení vnitřních rovných stropů vápenným štukem tloušťky do 3 mm | m2 | 39.67 |  | 0 |  |  | základní |  | 0 | 0.003 | 0.11901 | 0 | 0 | 4 | K | 2 |  |  |  | ROZPOCET | 0 | 0 | 0 | 0 | 0 | 1 | 0 | 4 | -1474095835
| PP |  | Potažení vnitřních ploch štukem tloušťky do 3 mm vodorovných konstrukcí stropů rovných | [14 empty] | PP | 2
| VV |  | "SÚ - TZ + výkresy" | [14 empty] | VV | 2 | 1 | True | 0 | ROZPOCET
| VV |  | "1.09" 8,72 |  | 8.72 | [12 empty] | VV | 2 | 2 | True | 0 | ROZPOCET
| VV |  | "1.20" 15,98 |  | 15.98 | [12 empty] | VV | 2 | 2 | True | 0 | ROZPOCET
| VV |  | "1.21" 14,97 |  | 14.97 | [12 empty] | VV | 2 | 2 | True | 0 | ROZPOCET
| VV |  | Součet |  | 39.67 | [12 empty] | VV | 2 | 4 | True | 1 | ROZPOCET
35 | K | 611335411 | Oprava vnitřní cementové hladké omítky stropů v rozsahu plochy do 10% | m2 | 39.67 |  | 0 |  |  | základní |  | 0 | 0.0049 | 0.19438 | 0 | 0 | 4 | K | 2 |  |  |  | ROZPOCET | 0 | 0 | 0 | 0 | 0 | 1 | 0 | 4 | -1466318038
| PP |  | Oprava cementové omítky vnitřních ploch hladké, tloušťky do 20 mm, stropů, v rozsahu opravované plochy do 10% | [14 empty] | PP | 2
| VV |  | "SÚ - TZ + výkresy" | [14 empty] | VV | 2 | 1 | True | 0 | ROZPOCET
| VV |  | "1.09" 8,72 |  | 8.72 | [12 empty] | VV | 2 | 2 | True | 0 | ROZPOCET
| VV |  | "1.20" 15,98 |  | 15.98 | [12 empty] | VV | 2 | 2 | True | 0 | ROZPOCET
| VV |  | "1.21" 14,97 |  | 14.97 | [12 empty] | VV | 2 | 2 | True | 0 | ROZPOCET
| VV |  | Součet |  | 39.67 | [12 empty] | VV | 2 | 4 | True | 1 | ROZPOCET
36 | K | 612135001 | Vyrovnání podkladu vnitřních stěn maltou vápenocementovou tl do 10 mm | m2 | 308.124 |  | 0 |  |  | základní |  | 0 | 0.02048 | 6.3104 | 0 | 0 | 4 | K | 2 |  |  |  | ROZPOCET | 0 | 0 | 0 | 0 | 0 | 1 | 0 | 4 | 2037443755
| PP |  | Vyrovnání nerovností podkladu vnitřních omítaných ploch maltou, tloušťky do 10 mm vápenocementovou stěn | [14 empty] | PP | 2
| VV |  | "SÚ - TZ + výkresy" | [14 empty] | VV | 2 | 1 | True | 0 | ROZPOCET
| VV |  | "Oprava otlučené omítky" | [14 empty] | VV | 2 | 1 | True | 0 | ROZPOCET
| VV |  | "1.01" (2,82+0,63)*3,25 |  | 11.213 | [12 empty] | VV | 2 | 2 | True | 0 | ROZPOCET
| VV |  | "1.02" (2,8)*3,25 |  | 9.1 | [12 empty] | VV | 2 | 2 | True | 0 | ROZPOCET
| VV |  | "1.03" ((3,03+0,1)*3,25)-(0,87*1,8) |  | 8.607 | [12 empty] | VV | 2 | 2 | True | 0 | ROZPOCET
| VV |  | "1.04" (3,35)*3,25 |  | 10.888 | [12 empty] | VV | 2 | 2 | True | 0 | ROZPOCET
| VV |  | "1.05" 0 |  | 0 | [12 empty] | VV | 2 | 2 | True | 0 | ROZPOCET
| VV |  | "1.06" (0,4+2,43+0,9+2,73+0,15+5,2+2,31)*3,25 |  | 45.89 | [12 empty] | VV | 2 | 2 | True | 0 | ROZPOCET
| VV |  | "1.07" 0 |  | 0 | [12 empty] | VV | 2 | 2 | True | 0 | ROZPOCET
| VV |  | "1.08" 0 |  | 0 | [12 empty] | VV | 2 | 2 | True | 0 | ROZPOCET
| VV |  | "1.09" (6,34+5,46)*3,25 |  | 38.35 | [12 empty] | VV | 2 | 2 | True | 0 | ROZPOCET
| VV |  | "1.10" 4,85*3,25-(0,74+0,87)*1,8 |  | 12.865 | [12 empty] | VV | 2 | 2 | True | 0 | ROZPOCET
| VV |  | "1.11" 0 |  | 0 | [12 empty] | VV | 2 | 2 | True | 0 | ROZPOCET
| VV |  | "1.12" 0 |  | 0 | [12 empty] | VV | 2 | 2 | True | 0 | ROZPOCET
| VV |  | "1.13" 0 |  | 0 | [12 empty] | VV | 2 | 2 | True | 0 | ROZPOCET
| VV |  | "1.14" (4,64+11,03+1,20+0,35)*3,25-(0,9*1,8*4) |  | 49.485 | [12 empty] | VV | 2 | 2 | True | 0 | ROZPOCET
| VV |  | "1.15" (0,82+1,45)*3,25 |  | 7.378 | [12 empty] | VV | 2 | 2 | True | 0 | ROZPOCET
| VV |  | "1.16" 0 |  | 0 | [12 empty] | VV | 2 | 2 | True | 0 | ROZPOCET
| VV |  | "1.17" (1,73)*3,25-(0,9*1,8) |  | 4.003 | [12 empty] | VV | 2 | 2 | True | 0 | ROZPOCET
| VV |  | "1.18" 0,6*3,25-0,49*1,8+0,53*2,8 |  | 2.552 | [12 empty] | VV | 2 | 2 | True | 0 | ROZPOCET
| VV |  | "1.19" 0 |  | 0 | [12 empty] | VV | 2 | 2 | True | 0 | ROZPOCET
| VV |  | "1.20" 8,25*3,25-0,9*1,8*2+1,9*3,25 |  | 29.748 | [12 empty] | VV | 2 | 2 | True | 0 | ROZPOCET
| VV |  | "1.21" 17,21*3,25-0,8*1,97 |  | 54.357 | [12 empty] | VV | 2 | 2 | True | 0 | ROZPOCET
| VV |  | "1.116" 0 |  | 0 | [12 empty] | VV | 2 | 2 | True | 0 | ROZPOCET
| VV |  | "1.116.1" 3,45*3,25 |  | 11.213 | [12 empty] | VV | 2 | 2 | True | 0 | ROZPOCET
| VV |  | "1.116.2" (0,95+0,4)*3,25 |  | 4.388 | [12 empty] | VV | 2 | 2 | True | 0 | ROZPOCET
| VV |  | "1.116.3" 2,97*3,25-0,87*1,8 |  | 8.087 | [12 empty] | VV | 2 | 2 | True | 0 | ROZPOCET
| VV |  | Součet |  | 308.124 | [12 empty] | VV | 2 | 4 | True | 1 | ROZPOCET
37 | K | 612142001 | Potažení vnitřních stěn sklovláknitým pletivem vtlačeným do tenkovrstvé hmoty | m2 | 867.648 |  | 0 |  |  | základní |  | 0 | 0.00438 | 3.8003 | 0 | 0 | 4 | K | 2 |  |  |  | ROZPOCET | 0 | 0 | 0 | 0 | 0 | 1 | 0 | 4 | -322867905
| PP |  | Potažení vnitřních ploch pletivem v ploše nebo pruzích, na plném podkladu sklovláknitým vtlačením do tmelu stěn | [14 empty] | PP | 2
| VV |  | "SÚ - TZ + výkresy" | [14 empty] | VV | 2 | 1 | True | 0 | ROZPOCET
| VV |  | "Oprava otlučené omítky" | [14 empty] | VV | 2 | 1 | True | 0 | ROZPOCET
| VV |  | "1.01" (2,82+0,63)*3,25 |  | 11.213 | [12 empty] | VV | 2 | 2 | True | 0 | ROZPOCET
| VV |  | "1.02" (2,8)*3,25 |  | 9.1 | [12 empty] | VV | 2 | 2 | True | 0 | ROZPOCET
| VV |  | "1.03" ((3,03+0,1)*3,25)-(0,87*1,8) |  | 8.607 | [12 empty] | VV | 2 | 2 | True | 0 | ROZPOCET
| VV |  | "1.04" (3,35)*3,25 |  | 10.888 | [12 empty] | VV | 2 | 2 | True | 0 | ROZPOCET
| VV |  | "1.05" 0 |  | 0 | [12 empty] | VV | 2 | 2 | True | 0 | ROZPOCET
| VV |  | "1.06" (0,4+2,43+0,9+2,73+0,15+5,2+2,31)*3,25 |  | 45.89 | [12 empty] | VV | 2 | 2 | True | 0 | ROZPOCET
| VV |  | "1.07" 0 |  | 0 | [12 empty] | VV | 2 | 2 | True | 0 | ROZPOCET
| VV |  | "1.08" 0 |  | 0 | [12 empty] | VV | 2 | 2 | True | 0 | ROZPOCET
| VV |  | "1.09" (6,34+5,46)*3,25 |  | 38.35 | [12 empty] | VV | 2 | 2 | True | 0 | ROZPOCET
| VV |  | "1.10" 4,85*3,25-(0,74+0,87)*1,8 |  | 12.865 | [12 empty] | VV | 2 | 2 | True | 0 | ROZPOCET
| VV |  | "1.11" 0 |  | 0 | [12 empty] | VV | 2 | 2 | True | 0 | ROZPOCET
| VV |  | "1.12" 0 |  | 0 | [12 empty] | VV | 2 | 2 | True | 0 | ROZPOCET
| VV |  | "1.13" 0 |  | 0 | [12 empty] | VV | 2 | 2 | True | 0 | ROZPOCET
| VV |  | "1.14" (4,64+11,03+1,20+0,35)*3,25-(0,9*1,8*4) |  | 49.485 | [12 empty] | VV | 2 | 2 | True | 0 | ROZPOCET
| VV |  | "1.15" (0,82+1,45)*3,25 |  | 7.378 | [12 empty] | VV | 2 | 2 | True | 0 | ROZPOCET
| VV |  | "1.16" 0 |  | 0 | [12 empty] | VV | 2 | 2 | True | 0 | ROZPOCET
| VV |  | "1.17" (1,73)*3,25-(0,9*1,8) |  | 4.003 | [12 empty] | VV | 2 | 2 | True | 0 | ROZPOCET
| VV |  | "1.18" 0,6*3,25-0,49*1,8+0,53*2,8 |  | 2.552 | [12 empty] | VV | 2 | 2 | True | 0 | ROZPOCET
| VV |  | "1.19" 0 |  | 0 | [12 empty] | VV | 2 | 2 | True | 0 | ROZPOCET
| VV |  | "1.20" 8,25*3,25-0,9*1,8*2+1,9*3,25 |  | 29.748 | [12 empty] | VV | 2 | 2 | True | 0 | ROZPOCET
| VV |  | "1.21" 17,21*3,25-0,8*1,97 |  | 54.357 | [12 empty] | VV | 2 | 2 | True | 0 | ROZPOCET
| VV |  | "1.116" 0 |  | 0 | [12 empty] | VV | 2 | 2 | True | 0 | ROZPOCET
| VV |  | "1.116.1" 3,45*3,25 |  | 11.213 | [12 empty] | VV | 2 | 2 | True | 0 | ROZPOCET
| VV |  | "1.116.2" (0,95+0,4)*3,25 |  | 4.388 | [12 empty] | VV | 2 | 2 | True | 0 | ROZPOCET
| VV |  | "1.116.3" 2,97*3,25-0,87*1,8 |  | 8.087 | [12 empty] | VV | 2 | 2 | True | 0 | ROZPOCET
| VV |  | Mezisoučet |  | 308.124 | [12 empty] | VV | 2 | 3 | True | 0 | ROZPOCET
| VV |  | "Nové příčky tl. 100mm" | [14 empty] | VV | 2 | 1 | True | 0 | ROZPOCET
| VV |  | 116,449*2 |  | 232.898 | [12 empty] | VV | 2 | 2 | True | 0 | ROZPOCET
| VV |  | Mezisoučet |  | 232.898 | [12 empty] | VV | 2 | 3 | True | 0 | ROZPOCET
| VV |  | "Nové příčky tl. 150mm" | [14 empty] | VV | 2 | 1 | True | 0 | ROZPOCET
| VV |  | 137,879*2 |  | 275.758 | [12 empty] | VV | 2 | 2 | True | 0 | ROZPOCET
| VV |  | Mezisoučet |  | 275.758 | [12 empty] | VV | 2 | 3 | True | 0 | ROZPOCET
| VV |  | "přizdívky" | [14 empty] | VV | 2 | 1 | True | 0 | ROZPOCET
| VV |  | 1,056 |  | 1.056 | [12 empty] | VV | 2 | 2 | True | 0 | ROZPOCET
| VV |  | 6,298 |  | 6.298 | [12 empty] | VV | 2 | 2 | True | 0 | ROZPOCET
| VV |  | Mezisoučet |  | 7.354 | [12 empty] | VV | 2 | 3 | True | 0 | ROZPOCET
| VV |  | "zazdívky" | [14 empty] | VV | 2 | 1 | True | 0 | ROZPOCET
| VV |  | 3,701*2 |  | 7.402 | [12 empty] | VV | 2 | 2 | True | 0 | ROZPOCET
| VV |  | 6,05*2 |  | 12.1 | [12 empty] | VV | 2 | 2 | True | 0 | ROZPOCET
| VV |  | Mezisoučet |  | 19.502 | [12 empty] | VV | 2 | 3 | True | 0 | ROZPOCET
| VV |  | "zazdívky v obv. zdivu - vnitřní" | [14 empty] | VV | 2 | 1 | True | 0 | ROZPOCET
| VV |  | 24,012 |  | 24.012 | [12 empty] | VV | 2 | 2 | True | 0 | ROZPOCET
| VV |  | Mezisoučet |  | 24.012 | [12 empty] | VV | 2 | 3 | True | 0 | ROZPOCET
| VV |  | Součet |  | 867.648 | [12 empty] | VV | 2 | 4 | True | 1 | ROZPOCET
38 | K | 612311131 | Potažení vnitřních stěn vápenným štukem tloušťky do 3 mm | m2 | 817.035 |  | 0 |  |  | základní |  | 0 | 0.003 | 2.4511 | 0 | 0 | 4 | K | 2 |  |  |  | ROZPOCET | 0 | 0 | 0 | 0 | 0 | 1 | 0 | 4 | 1993375771
| PP |  | Potažení vnitřních ploch štukem tloušťky do 3 mm svislých konstrukcí stěn | [14 empty] | PP | 2
| VV |  | "SÚ - TZ + výkresy" | [14 empty] | VV | 2 | 1 | True | 0 | ROZPOCET
| VV |  | "Oprava otlučené omítky" | [14 empty] | VV | 2 | 1 | True | 0 | ROZPOCET
| VV |  | "1.01" (2,82+0,63)*3,25 |  | 11.213 | [12 empty] | VV | 2 | 2 | True | 0 | ROZPOCET
| VV |  | "1.02" (2,8)*3,25 |  | 9.1 | [12 empty] | VV | 2 | 2 | True | 0 | ROZPOCET
| VV |  | "1.03" ((3,03+0,1)*3,25)-(0,87*1,8) |  | 8.607 | [12 empty] | VV | 2 | 2 | True | 0 | ROZPOCET
| VV |  | "1.04" (3,35)*3,25 |  | 10.888 | [12 empty] | VV | 2 | 2 | True | 0 | ROZPOCET
| VV |  | "1.06" (0,4+2,43+0,9+2,73+0,15+5,2+2,31)*3,25 |  | 45.89 | [12 empty] | VV | 2 | 2 | True | 0 | ROZPOCET
| VV |  | "1.09" (6,34+5,46)*3,25 |  | 38.35 | [12 empty] | VV | 2 | 2 | True | 0 | ROZPOCET
| VV |  | "1.10" 4,85*3,25-(0,74+0,87)*1,8 |  | 12.865 | [12 empty] | VV | 2 | 2 | True | 0 | ROZPOCET
| VV |  | "1.14" (4,64+11,03+1,20+0,35)*3,25-(0,9*1,8*4) |  | 49.485 | [12 empty] | VV | 2 | 2 | True | 0 | ROZPOCET
| VV |  | "1.15" (0,82+1,45)*3,25 |  | 7.378 | [12 empty] | VV | 2 | 2 | True | 0 | ROZPOCET
| VV |  | "1.17" (1,73)*3,25-(0,9*1,8) |  | 4.003 | [12 empty] | VV | 2 | 2 | True | 0 | ROZPOCET
| VV |  | "1.18" 0,6*3,25-0,49*1,8+0,53*2,8 |  | 2.552 | [12 empty] | VV | 2 | 2 | True | 0 | ROZPOCET
| VV |  | "1.20" 8,25*3,25-0,9*1,8*2+1,9*3,25 |  | 29.748 | [12 empty] | VV | 2 | 2 | True | 0 | ROZPOCET
| VV |  | "1.21" 17,21*3,25-0,8*1,97 |  | 54.357 | [12 empty] | VV | 2 | 2 | True | 0 | ROZPOCET
| VV |  | "1.116.1" 3,45*3,25 |  | 11.213 | [12 empty] | VV | 2 | 2 | True | 0 | ROZPOCET
| VV |  | "1.116.2" (0,95+0,4)*3,25 |  | 4.388 | [12 empty] | VV | 2 | 2 | True | 0 | ROZPOCET
| VV |  | "1.116.3" 2,97*3,25-0,87*1,8 |  | 8.087 | [12 empty] | VV | 2 | 2 | True | 0 | ROZPOCET
| VV |  | Mezisoučet |  | 308.124 | [12 empty] | VV | 2 | 3 | True | 0 | ROZPOCET
| VV |  | "Nové příčky tl. 100mm" | [14 empty] | VV | 2 | 1 | True | 0 | ROZPOCET
| VV |  | 116,449*2 |  | 232.898 | [12 empty] | VV | 2 | 2 | True | 0 | ROZPOCET
| VV |  | Mezisoučet |  | 232.898 | [12 empty] | VV | 2 | 3 | True | 0 | ROZPOCET
| VV |  | "Nové příčky tl. 150mm" | [14 empty] | VV | 2 | 1 | True | 0 | ROZPOCET
| VV |  | 137,879*2 |  | 275.758 | [12 empty] | VV | 2 | 2 | True | 0 | ROZPOCET
| VV |  | Mezisoučet |  | 275.758 | [12 empty] | VV | 2 | 3 | True | 0 | ROZPOCET
| VV |  | "přizdívky" | [14 empty] | VV | 2 | 1 | True | 0 | ROZPOCET
| VV |  | 1,056 |  | 1.056 | [12 empty] | VV | 2 | 2 | True | 0 | ROZPOCET
| VV |  | 6,298 |  | 6.298 | [12 empty] | VV | 2 | 2 | True | 0 | ROZPOCET
| VV |  | Mezisoučet |  | 7.354 | [12 empty] | VV | 2 | 3 | True | 0 | ROZPOCET
| VV |  | "zazdívky" | [14 empty] | VV | 2 | 1 | True | 0 | ROZPOCET
| VV |  | 3,701*2 |  | 7.402 | [12 empty] | VV | 2 | 2 | True | 0 | ROZPOCET
| VV |  | 6,05*2 |  | 12.1 | [12 empty] | VV | 2 | 2 | True | 0 | ROZPOCET
| VV |  | Mezisoučet |  | 19.502 | [12 empty] | VV | 2 | 3 | True | 0 | ROZPOCET
| VV |  | "zazdívky v obv. zdivu - vnitřní" | [14 empty] | VV | 2 | 1 | True | 0 | ROZPOCET
| VV |  | 24,012 |  | 24.012 | [12 empty] | VV | 2 | 2 | True | 0 | ROZPOCET
| VV |  | Mezisoučet |  | 24.012 | [12 empty] | VV | 2 | 3 | True | 0 | ROZPOCET
| VV |  | "odpočet - obklady" | [14 empty] | VV | 2 | 1 | True | 0 | ROZPOCET
| VV |  | -50,613 |  | -50.613 | [12 empty] | VV | 2 | 2 | True | 0 | ROZPOCET
| VV |  | Mezisoučet |  | -50.613 | [12 empty] | VV | 2 | 3 | True | 0 | ROZPOCET
| VV |  | Součet |  | 817.035 | [12 empty] | VV | 2 | 4 | True | 1 | ROZPOCET
39 | K | 612831101 | Barytová stínící omítka hrubá jednovrstvá nezatřená vnitřních stěn nanášená ručně | m2 | 202.932 |  | 0 |  |  | základní |  | 0 | 0.02625 | 5.327 | 0 | 0 | 4 | K | 2 |  |  |  | ROZPOCET | 0 | 0 | 0 | 0 | 0 | 1 | 0 | 4 | 211329369
| PP |  | Omítka stínící barytová vnitřních ploch nanášená ručně jednovrstvá, tloušťky do 10 mm hrubá nezatřená svislých konstrukcí stěn | [14 empty] | PP | 2
| VV |  | "SÚ - TZ + výkresy" | [14 empty] | VV | 2 | 1 | True | 0 | ROZPOCET
| VV |  | "1.12" 2,55*3,25 |  | 8.288 | [12 empty] | VV | 2 | 2 | True | 0 | ROZPOCET
| VV |  | "1.13" (4,85*3,25-1,4*2,0)+(2,95*3,25*3)+(7,54*3,25-1,8*2,0)*4 |  | 125.345 | [12 empty] | VV | 2 | 2 | True | 0 | ROZPOCET
| VV |  | "1.14" 4,8*3,25-(1,4*2,0+1,2*0,8) |  | 11.84 | [12 empty] | VV | 2 | 2 | True | 0 | ROZPOCET
| VV |  | "1.15" 4,46*3,25-(1,2*0,8+0,8*1,97)+2,4*3,25+3,1*3,25*3 |  | 49.984 | [12 empty] | VV | 2 | 2 | True | 0 | ROZPOCET
| VV |  | "1.16" 1,6*3,25 |  | 5.2 | [12 empty] | VV | 2 | 2 | True | 0 | ROZPOCET
| VV |  | "1.18" 0,7*3,25 |  | 2.275 | [12 empty] | VV | 2 | 2 | True | 0 | ROZPOCET
| VV |  | Součet |  | 202.932 | [12 empty] | VV | 2 | 4 | True | 1 | ROZPOCET
40 | K | 612831121 | Barytová stínící omítka hladká jednovrstvá vnitřních stěn nanášená ručně | m2 | 154.822 |  | 0 |  |  | základní |  | 0 | 0.02625 | 4.0641 | 0 | 0 | 4 | K | 2 |  |  |  | ROZPOCET | 0 | 0 | 0 | 0 | 0 | 1 | 0 | 4 | -1947932336
| PP |  | Omítka stínící barytová vnitřních ploch nanášená ručně jednovrstvá, tloušťky do 10 mm hladká svislých konstrukcí stěn | [14 empty] | PP | 2
| VV |  | "SÚ - TZ + výkresy" | [14 empty] | VV | 2 | 1 | True | 0 | ROZPOCET
| VV |  | "1.10" 5,73*3,25-1,1*1,97 |  | 16.456 | [12 empty] | VV | 2 | 2 | True | 0 | ROZPOCET
| VV |  | "1.11" 7,69*3,25-0,8*1,97 |  | 23.417 | [12 empty] | VV | 2 | 2 | True | 0 | ROZPOCET
| VV |  | "1.12" 7,29*3,25-0,8*1,97 |  | 22.117 | [12 empty] | VV | 2 | 2 | True | 0 | ROZPOCET
| VV |  | "1.13" 15,4*3,25-(1,8*2,0+1,4*2,0) |  | 43.65 | [12 empty] | VV | 2 | 2 | True | 0 | ROZPOCET
| VV |  | "1.14" 4,8*3,25-(1,4*2,0+1,2*0,8) |  | 11.84 | [12 empty] | VV | 2 | 2 | True | 0 | ROZPOCET
| VV |  | "1.15" 9,97*3,25-(0,8*1,97+1,2*0,8) |  | 29.867 | [12 empty] | VV | 2 | 2 | True | 0 | ROZPOCET
| VV |  | "1.16" 1,6*3,25 |  | 5.2 | [12 empty] | VV | 2 | 2 | True | 0 | ROZPOCET
| VV |  | "1.18" 0,7*3,25 |  | 2.275 | [12 empty] | VV | 2 | 2 | True | 0 | ROZPOCET
| VV |  | Součet |  | 154.822 | [12 empty] | VV | 2 | 4 | True | 1 | ROZPOCET
41 | K | 622 R 001 | Dodávka a montáž odvětrávané fasády stěn na hliníkový obousměrný rošt bez tepelné izolace | m2 | 278.2 |  | 0 |  |  | základní |  | 0 | 0.002 | 0.5564 | 0 | 0 | 4 | K | 2 |  |  |  | ROZPOCET | 0 | 0 | 0 | 0 | 0 | 1 | 0 | 4 | 935390686
| PP |  | Dodávka a montáž odvětrávané fasády stěn na hliníkový obousměrný rošt bez tepelné izolace | [14 empty] | PP | 2
| P |  | Poznámka k položce: Součástí ceny je i fasádní plechový obklad vč. podkladního roštu, sytémových prvků (okapnice, sokl, ukončovací profil apod.) a kotvení - viz tabulky klepířských výrobků - pol. 4a - 4f | [14 empty] | P | 2
| VV |  | "fasády" 173,2 |  | 173.2 | [12 empty] | VV | 2 | 2 | True | 0 | ROZPOCET
| VV |  | "sloupy + atiky" 105,0 |  | 105 | [12 empty] | VV | 2 | 2 | True | 0 | ROZPOCET
| VV |  | Součet |  | 278.2 | [12 empty] | VV | 2 | 4 | True | 1 | ROZPOCET
42 | K | 622135002 | Vyrovnání podkladu vnějších stěn maltou cementovou tl do 10 mm | m2 | 36.37 |  | 0 |  |  | základní |  | 0 | 0.0273 | 0.9929 | 0 | 0 | 4 | K | 2 |  |  |  | ROZPOCET | 0 | 0 | 0 | 0 | 0 | 1 | 0 | 4 | -1584418061
| PP |  | Vyrovnání nerovností podkladu vnějších omítaných ploch maltou, tloušťky do 10 mm cementovou stěn | [14 empty] | PP | 2
| VV |  | "SÚ - TZ + výkresy" | [14 empty] | VV | 2 | 1 | True | 0 | ROZPOCET
| VV |  | "venkovní obklady - cca 20%" | [14 empty] | VV | 2 | 1 | True | 0 | ROZPOCET
| VV |  | (64,5+83,3+22,5)*0,2 |  | 34.06 | [12 empty] | VV | 2 | 2 | True | 0 | ROZPOCET
| VV |  | 3,5*3,3*0,2 |  | 2.31 | [12 empty] | VV | 2 | 2 | True | 0 | ROZPOCET
| VV |  | Součet |  | 36.37 | [12 empty] | VV | 2 | 4 | True | 1 | ROZPOCET
43 | K | 622142001 | Potažení vnějších stěn sklovláknitým pletivem vtlačeným do tenkovrstvé hmoty | m2 | 24.012 |  | 0 |  |  | základní |  | 0 | 0.00438 | 0.10517 | 0 | 0 | 4 | K | 2 |  |  |  | ROZPOCET | 0 | 0 | 0 | 0 | 0 | 1 | 0 | 4 | 539703753
| PP |  | Potažení vnějších ploch pletivem v ploše nebo pruzích, na plném podkladu sklovláknitým vtlačením do tmelu stěn | [14 empty] | PP | 2
| VV |  | "SÚ - TZ + výkresy" | [14 empty] | VV | 2 | 1 | True | 0 | ROZPOCET
| VV |  | "zazdívky v obv. zdivu - vnější" | [14 empty] | VV | 2 | 1 | True | 0 | ROZPOCET
| VV |  | 24,012 |  | 24.012 | [12 empty] | VV | 2 | 2 | True | 0 | ROZPOCET
| VV |  | Mezisoučet |  | 24.012 | [12 empty] | VV | 2 | 3 | True | 0 | ROZPOCET
| VV |  | Součet |  | 24.012 | [12 empty] | VV | 2 | 4 | True | 1 | ROZPOCET
44 | K | 622511001 | Tenkovrstvá akrylátová zrnitá omítka tl. 1,0 mm včetně penetrace vnějších stěn | m2 | 10.985 |  | 0 |  |  | základní |  | 0 | 0.00168 | 0.018455 | 0 | 0 | 4 | K | 2 |  |  |  | ROZPOCET | 0 | 0 | 0 | 0 | 0 | 1 | 0 | 4 | -858128427
| PP |  | Omítka tenkovrstvá akrylátová vnějších ploch probarvená, včetně penetrace podkladu zrnitá, tloušťky 1,0 mm stěn | [14 empty] | PP | 2
| VV |  | "SÚ - TZ + výkresy" | [14 empty] | VV | 2 | 1 | True | 0 | ROZPOCET
| VV |  | "u vstupu do 1.116.1" | [14 empty] | VV | 2 | 1 | True | 0 | ROZPOCET
| VV |  | 1,0*4,225 |  | 4.225 | [12 empty] | VV | 2 | 2 | True | 0 | ROZPOCET
| VV |  | Mezisoučet |  | 4.225 | [12 empty] | VV | 2 | 3 | True | 0 | ROZPOCET
| VV |  | "Odvětrání kolektoru" | [14 empty] | VV | 2 | 1 | True | 0 | ROZPOCET
| VV |  | (1,4+1,2)*2*1,3 |  | 6.76 | [12 empty] | VV | 2 | 2 | True | 0 | ROZPOCET
| VV |  | Mezisoučet |  | 6.76 | [12 empty] | VV | 2 | 3 | True | 0 | ROZPOCET
| VV |  | Součet |  | 10.985 | [12 empty] | VV | 2 | 4 | True | 1 | ROZPOCET
45 | K | 631311125 | Mazanina tl do 120 mm z betonu prostého bez zvýšených nároků na prostředí tř. C 20/25 | m3 | 10.626 |  | 0 |  |  | základní |  | 0 | 2.4533 | 26.0687 | 0 | 0 | 4 | K | 2 |  |  |  | ROZPOCET | 0 | 0 | 0 | 0 | 0 | 1 | 0 | 4 | -1809971820
| PP |  | Mazanina z betonu prostého bez zvýšených nároků na prostředí tl. přes 80 do 120 mm tř. C 20/25 | [14 empty] | PP | 2
| VV |  | "SÚ - TZ + výkresy" | [14 empty] | VV | 2 | 1 | True | 0 | ROZPOCET
| VV |  | "Skladba S2" | [14 empty] | VV | 2 | 1 | True | 0 | ROZPOCET
| VV |  | "1.10" 7,0*0,1 |  | 0.7 | [12 empty] | VV | 2 | 2 | True | 0 | ROZPOCET
| VV |  | "1.11" 5,3*0,1 |  | 0.53 | [12 empty] | VV | 2 | 2 | True | 0 | ROZPOCET
| VV |  | "1.12" 5,14*0,1 |  | 0.514 | [12 empty] | VV | 2 | 2 | True | 0 | ROZPOCET
| VV |  | "1.13" 14,2*0,1 |  | 1.42 | [12 empty] | VV | 2 | 2 | True | 0 | ROZPOCET
| VV |  | "1.14" (42,1-3,5)*0,1 |  | 3.86 | [12 empty] | VV | 2 | 2 | True | 0 | ROZPOCET
| VV |  | "1.15" 20,04*0,1 |  | 2.004 | [12 empty] | VV | 2 | 2 | True | 0 | ROZPOCET
| VV |  | "1.20" 15,98*0,1 |  | 1.598 | [12 empty] | VV | 2 | 2 | True | 0 | ROZPOCET
| VV |  | Mezisoučet |  | 10.626 | [12 empty] | VV | 2 | 3 | True | 0 | ROZPOCET
| VV |  | Součet |  | 10.626 | [12 empty] | VV | 2 | 4 | True | 1 | ROZPOCET
46 | K | 631311135 | Mazanina tl do 240 mm z betonu prostého bez zvýšených nároků na prostředí tř. C 20/25 | m3 | 4.966 |  | 0 |  |  | základní |  | 0 | 2.4533 | 12.183 | 0 | 0 | 4 | K | 2 |  |  |  | ROZPOCET | 0 | 0 | 0 | 0 | 0 | 1 | 0 | 4 | 1852772071
| PP |  | Mazanina z betonu prostého bez zvýšených nároků na prostředí tl. přes 120 do 240 mm tř. C 20/25 | [14 empty] | PP | 2
| VV |  | "SÚ - TZ + výkresy" | [14 empty] | VV | 2 | 1 | True | 0 | ROZPOCET
| VV |  | "Skladba S2A" | [14 empty] | VV | 2 | 1 | True | 0 | ROZPOCET
| VV |  | (2,8*2,455+3,8*0,9)*0,16 |  | 1.647 | [12 empty] | VV | 2 | 2 | True | 0 | ROZPOCET
| VV |  | Mezisoučet |  | 1.647 | [12 empty] | VV | 2 | 3 | True | 0 | ROZPOCET
| VV |  | "Skladba S2A" | [14 empty] | VV | 2 | 1 | True | 0 | ROZPOCET
| VV |  | (2,8*2,455+3,8*0,9)*0,2 |  | 2.059 | [12 empty] | VV | 2 | 2 | True | 0 | ROZPOCET
| VV |  | Mezisoučet |  | 2.059 | [12 empty] | VV | 2 | 3 | True | 0 | ROZPOCET
| VV |  | "Skladba S2B" | [14 empty] | VV | 2 | 1 | True | 0 | ROZPOCET
| VV |  | 3,5*0,2 |  | 0.7 | [12 empty] | VV | 2 | 2 | True | 0 | ROZPOCET
| VV |  | Mezisoučet |  | 0.7 | [12 empty] | VV | 2 | 3 | True | 0 | ROZPOCET
| VV |  | "Skladba S2B" | [14 empty] | VV | 2 | 1 | True | 0 | ROZPOCET
| VV |  | 3,5*0,16 |  | 0.56 | [12 empty] | VV | 2 | 2 | True | 0 | ROZPOCET
| VV |  | Mezisoučet |  | 0.56 | [12 empty] | VV | 2 | 3 | True | 0 | ROZPOCET
| VV |  | Součet |  | 4.966 | [12 empty] | VV | 2 | 4 | True | 1 | ROZPOCET
47 | K | 631319171 | Příplatek k mazanině tl do 80 mm za stržení povrchu spodní vrstvy před vložením výztuže | m3 | 12.833 |  | 0 |  |  | základní |  | 0 | 0 | 0 | 0 | 0 | 4 | K | 2 |  |  |  | ROZPOCET | 0 | 0 | 0 | 0 | 0 | 1 | 0 | 4 | 1990688498
| PP |  | Příplatek k cenám mazanin za stržení povrchu spodní vrstvy mazaniny latí před vložením výztuže nebo pletiva pro tl. obou vrstev mazaniny přes 50 do 80 mm | [14 empty] | PP | 2
| VV |  | "SÚ - TZ + výkresy" | [14 empty] | VV | 2 | 1 | True | 0 | ROZPOCET
| VV |  | "Skladba S2" | [14 empty] | VV | 2 | 1 | True | 0 | ROZPOCET
| VV |  | "1.10" 7,0*0,1 |  | 0.7 | [12 empty] | VV | 2 | 2 | True | 0 | ROZPOCET
| VV |  | "1.11" 5,3*0,1 |  | 0.53 | [12 empty] | VV | 2 | 2 | True | 0 | ROZPOCET
| VV |  | "1.12" 5,14*0,1 |  | 0.514 | [12 empty] | VV | 2 | 2 | True | 0 | ROZPOCET
| VV |  | "1.13" 14,2*0,1 |  | 1.42 | [12 empty] | VV | 2 | 2 | True | 0 | ROZPOCET
| VV |  | "1.14" (42,1-3,5)*0,1 |  | 3.86 | [12 empty] | VV | 2 | 2 | True | 0 | ROZPOCET
| VV |  | "1.15" 20,04*0,1 |  | 2.004 | [12 empty] | VV | 2 | 2 | True | 0 | ROZPOCET
| VV |  | "1.20" 15,98*0,1 |  | 1.598 | [12 empty] | VV | 2 | 2 | True | 0 | ROZPOCET
| VV |  | Mezisoučet |  | 10.626 | [12 empty] | VV | 2 | 3 | True | 0 | ROZPOCET
| VV |  | "Skladba S2A" | [14 empty] | VV | 2 | 1 | True | 0 | ROZPOCET
| VV |  | (2,8*2,455+3,8*0,9)*0,16 |  | 1.647 | [12 empty] | VV | 2 | 2 | True | 0 | ROZPOCET
| VV |  | Mezisoučet |  | 1.647 | [12 empty] | VV | 2 | 3 | True | 0 | ROZPOCET
| VV |  | "Skladba S2B" | [14 empty] | VV | 2 | 1 | True | 0 | ROZPOCET
| VV |  | 3,5*0,16 |  | 0.56 | [12 empty] | VV | 2 | 2 | True | 0 | ROZPOCET
| VV |  | Mezisoučet |  | 0.56 | [12 empty] | VV | 2 | 3 | True | 0 | ROZPOCET
| VV |  | Součet |  | 12.833 | [12 empty] | VV | 2 | 4 | True | 1 | ROZPOCET
48 | K | 631362021 | Výztuž mazanin svařovanými sítěmi Kari | t | 0.586 |  | 0 |  |  | základní |  | 0 | 1.0628 | 0.62278 | 0 | 0 | 4 | K | 2 |  |  |  | ROZPOCET | 0 | 0 | 0 | 0 | 0 | 1 | 0 | 4 | 1500059886
| PP |  | Výztuž mazanin ze svařovaných sítí z drátů typu KARI | [14 empty] | PP | 2
| VV |  | "SÚ - TZ + výkresy" | [14 empty] | VV | 2 | 1 | True | 0 | ROZPOCET
| VV |  | "Skladba S2" | [14 empty] | VV | 2 | 1 | True | 0 | ROZPOCET
| VV |  | "1.10" 7,0*4,44/1000*1,1 |  | 0.034 | [12 empty] | VV | 2 | 2 | True | 0 | ROZPOCET
| VV |  | "1.11" 5,3*4,44/1000*1,1 |  | 0.026 | [12 empty] | VV | 2 | 2 | True | 0 | ROZPOCET
| VV |  | "1.12" 5,14*4,44/1000*1,1 |  | 0.025 | [12 empty] | VV | 2 | 2 | True | 0 | ROZPOCET
| VV |  | "1.13" 14,2*4,44/1000*1,1 |  | 0.069 | [12 empty] | VV | 2 | 2 | True | 0 | ROZPOCET
| VV |  | "1.14" (42,1-3,5)*4,44/1000*1,1 |  | 0.189 | [12 empty] | VV | 2 | 2 | True | 0 | ROZPOCET
| VV |  | "1.15" 20,04*4,44/1000*1,1 |  | 0.098 | [12 empty] | VV | 2 | 2 | True | 0 | ROZPOCET
| VV |  | "1.20" 15,98*4,44/1000*1,1 |  | 0.078 | [12 empty] | VV | 2 | 2 | True | 0 | ROZPOCET
| VV |  | Mezisoučet |  | 0.519 | [12 empty] | VV | 2 | 3 | True | 0 | ROZPOCET
| VV |  | "Skladba S2A" | [14 empty] | VV | 2 | 1 | True | 0 | ROZPOCET
| VV |  | (2,8*2,455+3,8*0,9)*4,44/1000*1,1 |  | 0.05 | [12 empty] | VV | 2 | 2 | True | 0 | ROZPOCET
| VV |  | Mezisoučet |  | 0.05 | [12 empty] | VV | 2 | 3 | True | 0 | ROZPOCET
| VV |  | "Skladba S2B | [14 empty] | VV | 2 | 1 | True | 0 | ROZPOCET
| VV |  | 3,5*4,44/1000*1,1 |  | 0.017 | [12 empty] | VV | 2 | 2 | True | 0 | ROZPOCET
| VV |  | Mezisoučet |  | 0.017 | [12 empty] | VV | 2 | 3 | True | 0 | ROZPOCET
| VV |  | Součet |  | 0.586 | [12 empty] | VV | 2 | 4 | True | 1 | ROZPOCET
49 | K | 632441225 | Potěr anhydritový samonivelační litý C30 tl do 50 mm | m2 | 130.06 |  | 0 |  |  | základní |  | 0 | 0.1173 | 15.256 | 0 | 0 | 4 | K | 2 |  |  |  | ROZPOCET | 0 | 0 | 0 | 0 | 0 | 1 | 0 | 4 | 1489010791
| PP |  | Potěr anhydritový samonivelační litý tř. C 30, tl. přes 45 do 50 mm | [14 empty] | PP | 2
| VV |  | "SÚ - TZ + výkresy" | [14 empty] | VV | 2 | 1 | True | 0 | ROZPOCET
| VV |  | "Skladba S3" | [14 empty] | VV | 2 | 1 | True | 0 | ROZPOCET
| VV |  | "1.01" 5,37 |  | 5.37 | [12 empty] | VV | 2 | 2 | True | 0 | ROZPOCET
| VV |  | "1.02" 7,22 |  | 7.22 | [12 empty] | VV | 2 | 2 | True | 0 | ROZPOCET
| VV |  | "1.03" 13,9 |  | 13.9 | [12 empty] | VV | 2 | 2 | True | 0 | ROZPOCET
| VV |  | "1.06" 14,7 |  | 14.7 | [12 empty] | VV | 2 | 2 | True | 0 | ROZPOCET
| VV |  | "1.116.1" 4,85 |  | 4.85 | [12 empty] | VV | 2 | 2 | True | 0 | ROZPOCET
| VV |  | Mezisoučet |  | 46.04 | [12 empty] | VV | 2 | 3 | True | 0 | ROZPOCET
| VV |  | "Skladba S4" | [14 empty] | VV | 2 | 1 | True | 0 | ROZPOCET
| VV |  | "1.04" 7,4 |  | 7.4 | [12 empty] | VV | 2 | 2 | True | 0 | ROZPOCET
| VV |  | "1.06" 41,27-14,7 |  | 26.57 | [12 empty] | VV | 2 | 2 | True | 0 | ROZPOCET
| VV |  | "1.09" 8,72 |  | 8.72 | [12 empty] | VV | 2 | 2 | True | 0 | ROZPOCET
| VV |  | "1.16" 2,07 |  | 2.07 | [12 empty] | VV | 2 | 2 | True | 0 | ROZPOCET
| VV |  | "1.17" 2,88 |  | 2.88 | [12 empty] | VV | 2 | 2 | True | 0 | ROZPOCET
| VV |  | "1.18" 6,11 |  | 6.11 | [12 empty] | VV | 2 | 2 | True | 0 | ROZPOCET
| VV |  | Mezisoučet |  | 53.75 | [12 empty] | VV | 2 | 3 | True | 0 | ROZPOCET
| VV |  | "Skladba S5" | [14 empty] | VV | 2 | 1 | True | 0 | ROZPOCET
| VV |  | "1.05" 2,56 |  | 2.56 | [12 empty] | VV | 2 | 2 | True | 0 | ROZPOCET
| VV |  | "1.07" 1,85 |  | 1.85 | [12 empty] | VV | 2 | 2 | True | 0 | ROZPOCET
| VV |  | "1.08" 4,61 |  | 4.61 | [12 empty] | VV | 2 | 2 | True | 0 | ROZPOCET
| VV |  | "1.19" 2,72 |  | 2.72 | [12 empty] | VV | 2 | 2 | True | 0 | ROZPOCET
| VV |  | "1.21" 14,97 |  | 14.97 | [12 empty] | VV | 2 | 2 | True | 0 | ROZPOCET
| VV |  | "1.116.2" 1,46 |  | 1.46 | [12 empty] | VV | 2 | 2 | True | 0 | ROZPOCET
| VV |  | "1.116.3" 2,1 |  | 2.1 | [12 empty] | VV | 2 | 2 | True | 0 | ROZPOCET
| VV |  | Mezisoučet |  | 30.27 | [12 empty] | VV | 2 | 3 | True | 0 | ROZPOCET
| VV |  | Součet |  | 130.06 | [12 empty] | VV | 2 | 4 | True | 1 | ROZPOCET
50 | K | 632441293 | Příplatek k anhydritovému samonivelačnímu litému potěru C30 ZKD 5 mm tloušťky přes 50 mm - t.j. 2x | m2 | 92.08 |  | 0 |  |  | základní |  | 0 | 0.01173 | 1.0801 | 0 | 0 | 4 | K | 2 |  |  |  | ROZPOCET | 0 | 0 | 0 | 0 | 0 | 1 | 0 | 4 | -1740593683
| PP |  | Potěr anhydritový samonivelační litý Příplatek k cenám za každých dalších i započatých 5 mm tloušťky přes 50 mm tř. C 30 - t.j. 2x | [14 empty] | PP | 2
| VV |  | "SÚ - TZ + výkresy" | [14 empty] | VV | 2 | 1 | True | 0 | ROZPOCET
| VV |  | "Skladba S3" | [14 empty] | VV | 2 | 1 | True | 0 | ROZPOCET
| VV |  | "1.01" 5,37*2 |  | 10.74 | [12 empty] | VV | 2 | 2 | True | 0 | ROZPOCET
| VV |  | "1.02" 7,22*2 |  | 14.44 | [12 empty] | VV | 2 | 2 | True | 0 | ROZPOCET
| VV |  | "1.03" 13,9*2 |  | 27.8 | [12 empty] | VV | 2 | 2 | True | 0 | ROZPOCET
| VV |  | "1.06" 14,7*2 |  | 29.4 | [12 empty] | VV | 2 | 2 | True | 0 | ROZPOCET
| VV |  | "1.116.1" 4,85*2 |  | 9.7 | [12 empty] | VV | 2 | 2 | True | 0 | ROZPOCET
| VV |  | Mezisoučet |  | 92.08 | [12 empty] | VV | 2 | 3 | True | 0 | ROZPOCET
| VV |  | Součet |  | 92.08 | [12 empty] | VV | 2 | 4 | True | 1 | ROZPOCET
51 | K | 632453471 | Potěr průmyslový samonivelační ze suchých směsí krycí pro těžký provoz tl 5 mm | m2 | 120.054 |  | 0 |  |  | základní |  | 0 | 0.00993 | 1.1921 | 0 | 0 | 4 | K | 2 |  |  |  | ROZPOCET | 0 | 0 | 0 | 0 | 0 | 1 | 0 | 4 | -1846073655
| PP |  | Potěr průmyslový samonivelační ze suchých směsí krycí pro těžký provoz, tl. do 5 mm | [14 empty] | PP | 2
| VV |  | "SÚ - TZ + výkresy" | [14 empty] | VV | 2 | 1 | True | 0 | ROZPOCET
| VV |  | "Skladba S2" | [14 empty] | VV | 2 | 1 | True | 0 | ROZPOCET
| VV |  | "1.10" 7,0 |  | 7 | [12 empty] | VV | 2 | 2 | True | 0 | ROZPOCET
| VV |  | "1.11" 5,3 |  | 5.3 | [12 empty] | VV | 2 | 2 | True | 0 | ROZPOCET
| VV |  | "1.12" 5,14 |  | 5.14 | [12 empty] | VV | 2 | 2 | True | 0 | ROZPOCET
| VV |  | "1.13" 14,2 |  | 14.2 | [12 empty] | VV | 2 | 2 | True | 0 | ROZPOCET
| VV |  | "1.14" (42,1-3,5) |  | 38.6 | [12 empty] | VV | 2 | 2 | True | 0 | ROZPOCET
| VV |  | "1.15" 20,04 |  | 20.04 | [12 empty] | VV | 2 | 2 | True | 0 | ROZPOCET
| VV |  | "1.20" 15,98 |  | 15.98 | [12 empty] | VV | 2 | 2 | True | 0 | ROZPOCET
| VV |  | Mezisoučet |  | 106.26 | [12 empty] | VV | 2 | 3 | True | 0 | ROZPOCET
| VV |  | "Skladba S2A" | [14 empty] | VV | 2 | 1 | True | 0 | ROZPOCET
| VV |  | (2,8*2,455+3,8*0,9) |  | 10.294 | [12 empty] | VV | 2 | 2 | True | 0 | ROZPOCET
| VV |  | Mezisoučet |  | 10.294 | [12 empty] | VV | 2 | 3 | True | 0 | ROZPOCET
| VV |  | "Skladba S2B | [14 empty] | VV | 2 | 1 | True | 0 | ROZPOCET
| VV |  | 3,5 |  | 3.5 | [12 empty] | VV | 2 | 2 | True | 0 | ROZPOCET
| VV |  | Mezisoučet |  | 3.5 | [12 empty] | VV | 2 | 3 | True | 0 | ROZPOCET
| VV |  | Součet |  | 120.054 | [12 empty] | VV | 2 | 4 | True | 1 | ROZPOCET
52 | K | 632481213 | Separační vrstva z PE fólie | m2 | 130.06 |  | 0 |  |  | základní |  | 0 | 0.00013 | 0.016908 | 0 | 0 | 4 | K | 2 |  |  |  | ROZPOCET | 0 | 0 | 0 | 0 | 0 | 1 | 0 | 4 | -1453995158
| PP |  | Separační vrstva k oddělení podlahových vrstev z polyetylénové fólie | [14 empty] | PP | 2
| VV |  | "SÚ - TZ + výkresy" | [14 empty] | VV | 2 | 1 | True | 0 | ROZPOCET
| VV |  | "Skladba S3" | [14 empty] | VV | 2 | 1 | True | 0 | ROZPOCET
| VV |  | "1.01" 5,37 |  | 5.37 | [12 empty] | VV | 2 | 2 | True | 0 | ROZPOCET
| VV |  | "1.02" 7,22 |  | 7.22 | [12 empty] | VV | 2 | 2 | True | 0 | ROZPOCET
| VV |  | "1.03" 13,9 |  | 13.9 | [12 empty] | VV | 2 | 2 | True | 0 | ROZPOCET
| VV |  | "1.06" 14,7 |  | 14.7 | [12 empty] | VV | 2 | 2 | True | 0 | ROZPOCET
| VV |  | "1.116.1" 4,85 |  | 4.85 | [12 empty] | VV | 2 | 2 | True | 0 | ROZPOCET
| VV |  | Mezisoučet |  | 46.04 | [12 empty] | VV | 2 | 3 | True | 0 | ROZPOCET
| VV |  | "Skladba S4" | [14 empty] | VV | 2 | 1 | True | 0 | ROZPOCET
| VV |  | "1.04" 7,4 |  | 7.4 | [12 empty] | VV | 2 | 2 | True | 0 | ROZPOCET
| VV |  | "1.06" 41,27-14,7 |  | 26.57 | [12 empty] | VV | 2 | 2 | True | 0 | ROZPOCET
| VV |  | "1.09" 8,72 |  | 8.72 | [12 empty] | VV | 2 | 2 | True | 0 | ROZPOCET
| VV |  | "1.16" 2,07 |  | 2.07 | [12 empty] | VV | 2 | 2 | True | 0 | ROZPOCET
| VV |  | "1.17" 2,88 |  | 2.88 | [12 empty] | VV | 2 | 2 | True | 0 | ROZPOCET
| VV |  | "1.18" 6,11 |  | 6.11 | [12 empty] | VV | 2 | 2 | True | 0 | ROZPOCET
| VV |  | Mezisoučet |  | 53.75 | [12 empty] | VV | 2 | 3 | True | 0 | ROZPOCET
| VV |  | "Skladba S5" | [14 empty] | VV | 2 | 1 | True | 0 | ROZPOCET
| VV |  | "1.05" 2,56 |  | 2.56 | [12 empty] | VV | 2 | 2 | True | 0 | ROZPOCET
| VV |  | "1.07" 1,85 |  | 1.85 | [12 empty] | VV | 2 | 2 | True | 0 | ROZPOCET
| VV |  | "1.08" 4,61 |  | 4.61 | [12 empty] | VV | 2 | 2 | True | 0 | ROZPOCET
| VV |  | "1.19" 2,72 |  | 2.72 | [12 empty] | VV | 2 | 2 | True | 0 | ROZPOCET
| VV |  | "1.21" 14,97 |  | 14.97 | [12 empty] | VV | 2 | 2 | True | 0 | ROZPOCET
| VV |  | "1.116.2" 1,46 |  | 1.46 | [12 empty] | VV | 2 | 2 | True | 0 | ROZPOCET
| VV |  | "1.116.3" 2,1 |  | 2.1 | [12 empty] | VV | 2 | 2 | True | 0 | ROZPOCET
| VV |  | Mezisoučet |  | 30.27 | [12 empty] | VV | 2 | 3 | True | 0 | ROZPOCET
| VV |  | Součet |  | 130.06 | [12 empty] | VV | 2 | 4 | True | 1 | ROZPOCET
53 | K | 642944121 | Osazování ocelových zárubní dodatečné pl do 2,5 m2 | kus | 14 |  | 0 |  |  | základní |  | 0 | 0.04684 | 0.65576 | 0 | 0 | 4 | K | 2 |  |  |  | ROZPOCET | 0 | 0 | 0 | 0 | 0 | 1 | 0 | 4 | 896652776
| PP |  | Osazení ocelových dveřních zárubní lisovaných nebo z úhelníků dodatečně s vybetonováním prahu, plochy do 2,5 m2 | [14 empty] | PP | 2
54 | M | 55331481 | zárubeň jednokřídlá ocelová pro zdění tl stěny 75-100mm rozměru 700/1970, 2100mm | kus | 2 |  | 0 |  |  | základní |  | 0 | 0.01225 | 0.0245 | 0 | 0 | 8 | M | 2 |  |  |  | ROZPOCET | 0 | 0 | 0 | 0 | 0 | 1 | 0 | 4 | 2069838823
| PP |  | zárubeň jednokřídlá ocelová pro zdění tl stěny 75-100mm rozměru 700/1970, 2100mm | [14 empty] | PP | 2
| VV |  | "viz tabulka výplní otvorů" | [14 empty] | VV | 2 | 1 | True | 0 | ROZPOCET
| VV |  | "3/O" | [14 empty] | VV | 2 | 1 | True | 0 | ROZPOCET
| VV |  | "pravé" 1 |  | 1 | [12 empty] | VV | 2 | 2 | True | 0 | ROZPOCET
| VV |  | "levé" 0 |  | 0 | [12 empty] | VV | 2 | 2 | True | 0 | ROZPOCET
| VV |  | Mezisoučet |  | 1 | [12 empty] | VV | 2 | 3 | True | 0 | ROZPOCET
| VV |  | "21/O" | [14 empty] | VV | 2 | 1 | True | 0 | ROZPOCET
| VV |  | "pravé" 1 |  | 1 | [12 empty] | VV | 2 | 2 | True | 0 | ROZPOCET
| VV |  | "levé" 0 |  | 0 | [12 empty] | VV | 2 | 2 | True | 0 | ROZPOCET
| VV |  | Mezisoučet |  | 1 | [12 empty] | VV | 2 | 3 | True | 0 | ROZPOCET
| VV |  | Součet |  | 2 | [12 empty] | VV | 2 | 4 | True | 1 | ROZPOCET
55 | M | 55331482 | zárubeň jednokřídlá ocelová pro zdění tl stěny 75-100mm rozměru 800/1970, 2100mm | kus | 1 |  | 0 |  |  | základní |  | 0 | 0.01249 | 0.01249 | 0 | 0 | 8 | M | 2 |  |  |  | ROZPOCET | 0 | 0 | 0 | 0 | 0 | 1 | 0 | 4 | -1357927215
| PP |  | zárubeň jednokřídlá ocelová pro zdění tl stěny 75-100mm rozměru 800/1970, 2100mm | [14 empty] | PP | 2
| VV |  | "viz tabulka výplní otvorů" | [14 empty] | VV | 2 | 1 | True | 0 | ROZPOCET
| VV |  | "20/O" | [14 empty] | VV | 2 | 1 | True | 0 | ROZPOCET
| VV |  | "pravé" 1 |  | 1 | [12 empty] | VV | 2 | 2 | True | 0 | ROZPOCET
| VV |  | "levé" 0 |  | 0 | [12 empty] | VV | 2 | 2 | True | 0 | ROZPOCET
| VV |  | Mezisoučet |  | 1 | [12 empty] | VV | 2 | 3 | True | 0 | ROZPOCET
| VV |  | Součet |  | 1 | [12 empty] | VV | 2 | 4 | True | 1 | ROZPOCET
56 | M | 55331484 | zárubeň jednokřídlá ocelová pro zdění tl stěny 75-100mm rozměru 1100/1970, 2100mm | kus | 1 |  | 0 |  |  | základní |  | 0 | 0.01325 | 0.01325 | 0 | 0 | 8 | M | 2 |  |  |  | ROZPOCET | 0 | 0 | 0 | 0 | 0 | 1 | 0 | 4 | -992498619
| PP |  | zárubeň jednokřídlá ocelová pro zdění tl stěny 75-100mm rozměru 1100/1970, 2100mm | [14 empty] | PP | 2
| VV |  | "viz tabulka výplní otvorů" | [14 empty] | VV | 2 | 1 | True | 0 | ROZPOCET
| VV |  | "12/O" | [14 empty] | VV | 2 | 1 | True | 0 | ROZPOCET
| VV |  | "pravé" 1 |  | 1 | [12 empty] | VV | 2 | 2 | True | 0 | ROZPOCET
| VV |  | "levé" 0 |  | 0 | [12 empty] | VV | 2 | 2 | True | 0 | ROZPOCET
| VV |  | Mezisoučet |  | 1 | [12 empty] | VV | 2 | 3 | True | 0 | ROZPOCET
| VV |  | Součet |  | 1 | [12 empty] | VV | 2 | 4 | True | 1 | ROZPOCET
57 | M | 55331486 | zárubeň jednokřídlá ocelová pro zdění tl stěny 110-150mm rozměru 700/1970, 2100mm | kus | 1 |  | 0 |  |  | základní |  | 0 | 0.01489 | 0.01489 | 0 | 0 | 8 | M | 2 |  |  |  | ROZPOCET | 0 | 0 | 0 | 0 | 0 | 1 | 0 | 4 | -561198004
| PP |  | zárubeň jednokřídlá ocelová pro zdění tl stěny 110-150mm rozměru 700/1970, 2100mm | [14 empty] | PP | 2
| VV |  | "viz tabulka výplní otvorů" | [14 empty] | VV | 2 | 1 | True | 0 | ROZPOCET
| VV |  | "18/O - 700/1970-150" | [14 empty] | VV | 2 | 1 | True | 0 | ROZPOCET
| VV |  | "pravé" 1 |  | 1 | [12 empty] | VV | 2 | 2 | True | 0 | ROZPOCET
| VV |  | "levé" 0 |  | 0 | [12 empty] | VV | 2 | 2 | True | 0 | ROZPOCET
| VV |  | Mezisoučet |  | 1 | [12 empty] | VV | 2 | 3 | True | 0 | ROZPOCET
| VV |  | Součet |  | 1 | [12 empty] | VV | 2 | 4 | True | 1 | ROZPOCET
58 | M | 55331487 | zárubeň jednokřídlá ocelová pro zdění tl stěny 110-150mm rozměru 800/1970, 2100mm | kus | 7 |  | 0 |  |  | základní |  | 0 | 0.01521 | 0.10647 | 0 | 0 | 8 | M | 2 |  |  |  | ROZPOCET | 0 | 0 | 0 | 0 | 0 | 1 | 0 | 4 | -2098224194
| PP |  | zárubeň jednokřídlá ocelová pro zdění tl stěny 110-150mm rozměru 800/1970, 2100mm | [14 empty] | PP | 2
| VV |  | "viz tabulka výplní otvorů" | [14 empty] | VV | 2 | 1 | True | 0 | ROZPOCET
| VV |  | "7/O" | [14 empty] | VV | 2 | 1 | True | 0 | ROZPOCET
| VV |  | "pravé" 3 |  | 3 | [12 empty] | VV | 2 | 2 | True | 0 | ROZPOCET
| VV |  | "levé" 1 |  | 1 | [12 empty] | VV | 2 | 2 | True | 0 | ROZPOCET
| VV |  | Mezisoučet |  | 4 | [12 empty] | VV | 2 | 3 | True | 0 | ROZPOCET
| VV |  | "19/O" | [14 empty] | VV | 2 | 1 | True | 0 | ROZPOCET
| VV |  | "pravé" 1 |  | 1 | [12 empty] | VV | 2 | 2 | True | 0 | ROZPOCET
| VV |  | "levé" 0 |  | 0 | [12 empty] | VV | 2 | 2 | True | 0 | ROZPOCET
| VV |  | Mezisoučet |  | 1 | [12 empty] | VV | 2 | 3 | True | 0 | ROZPOCET
| VV |  | "23/O" | [14 empty] | VV | 2 | 1 | True | 0 | ROZPOCET
| VV |  | "pravé" 1 |  | 1 | [12 empty] | VV | 2 | 2 | True | 0 | ROZPOCET
| VV |  | "levé" 1 |  | 1 | [12 empty] | VV | 2 | 2 | True | 0 | ROZPOCET
| VV |  | Mezisoučet |  | 2 | [12 empty] | VV | 2 | 3 | True | 0 | ROZPOCET
| VV |  | Součet |  | 7 | [12 empty] | VV | 2 | 4 | True | 1 | ROZPOCET
59 | M | 55331488 | zárubeň jednokřídlá ocelová pro zdění tl stěny 110-150mm rozměru 900/1970, 2100mm | kus | 2 |  | 0 |  |  | základní |  | 0 | 0.01553 | 0.03106 | 0 | 0 | 8 | M | 2 |  |  |  | ROZPOCET | 0 | 0 | 0 | 0 | 0 | 1 | 0 | 4 | 1951375429
| PP |  | zárubeň jednokřídlá ocelová pro zdění tl stěny 110-150mm rozměru 900/1970, 2100mm | [14 empty] | PP | 2
| VV |  | "viz tabulka výplní otvorů" | [14 empty] | VV | 2 | 1 | True | 0 | ROZPOCET
| VV |  | "16/O" | [14 empty] | VV | 2 | 1 | True | 0 | ROZPOCET
| VV |  | "pravé" 1 |  | 1 | [12 empty] | VV | 2 | 2 | True | 0 | ROZPOCET
| VV |  | "levé" 0 |  | 0 | [12 empty] | VV | 2 | 2 | True | 0 | ROZPOCET
| VV |  | Mezisoučet |  | 1 | [12 empty] | VV | 2 | 3 | True | 0 | ROZPOCET
| VV |  | "22/O" | [14 empty] | VV | 2 | 1 | True | 0 | ROZPOCET
| VV |  | "pravé" 1 |  | 1 | [12 empty] | VV | 2 | 2 | True | 0 | ROZPOCET
| VV |  | "levé" 0 |  | 0 | [12 empty] | VV | 2 | 2 | True | 0 | ROZPOCET
| VV |  | Mezisoučet |  | 1 | [12 empty] | VV | 2 | 3 | True | 0 | ROZPOCET
| VV |  | Součet |  | 2 | [12 empty] | VV | 2 | 4 | True | 1 | ROZPOCET
60 | K | 642945112 | Osazování protipožárních nebo protiplynových zárubní dveří dvoukřídlových do 6,5 m2 | kus | 1 |  | 0 |  |  | základní |  | 0 | 0.54769 | 0.54769 | 0 | 0 | 4 | K | 2 |  |  |  | ROZPOCET | 0 | 0 | 0 | 0 | 0 | 1 | 0 | 4 | -1119419338
| PP |  | Osazování ocelových zárubní protipožárních nebo protiplynových dveří do vynechaného otvoru, s obetonováním, dveří dvoukřídlových přes 2,5 do 6,5 m2 | [14 empty] | PP | 2
| VV |  | "viz tabulka výplní otvorů" | [14 empty] | VV | 2 | 1 | True | 0 | ROZPOCET
| VV |  | "25/O - 1450/1970-150" | [14 empty] | VV | 2 | 1 | True | 0 | ROZPOCET
| VV |  | 1 |  | 1 | [12 empty] | VV | 2 | 2 | True | 0 | ROZPOCET
| VV |  | Mezisoučet |  | 1 | [12 empty] | VV | 2 | 3 | True | 0 | ROZPOCET
| VV |  | Součet |  | 1 | [12 empty] | VV | 2 | 4 | True | 1 | ROZPOCET
61 | M | 55331762 | zárubeň dvoukřídlá ocelová pro zdění s protipožární úpravou tl stěny 110-150mm rozměru 1450/1970, 2100mm | kus | 1 |  | 0 |  |  | základní |  | 0 | 0.01868 | 0.01868 | 0 | 0 | 8 | M | 2 |  |  |  | ROZPOCET | 0 | 0 | 0 | 0 | 0 | 1 | 0 | 4 | -1199397796
| PP |  | zárubeň dvoukřídlá ocelová pro zdění s protipožární úpravou tl stěny 110-150mm rozměru 1450/1970, 2100mm | [14 empty] | PP | 2
| VV |  | "viz tabulka výplní otvorů" | [14 empty] | VV | 2 | 1 | True | 0 | ROZPOCET
| VV |  | "25/O - 1450/1970-150" | [14 empty] | VV | 2 | 1 | True | 0 | ROZPOCET
| VV |  | 1 |  | 1 | [12 empty] | VV | 2 | 2 | True | 0 | ROZPOCET
| VV |  | Mezisoučet |  | 1 | [12 empty] | VV | 2 | 3 | True | 0 | ROZPOCET
| VV |  | Součet |  | 1 | [12 empty] | VV | 2 | 4 | True | 1 | ROZPOCET
| D | 9 | Ostatní konstrukce a práce, bourání |  |  |  | 0 |  |  |  |  | 0 |  | 0.050731 |  | 0.04708 | 1 | D | 1 |  |  |  | ROZPOCET | [6 empty] | 0
62 | K | 941211111 | Montáž lešení řadového rámového lehkého zatížení do 200 kg/m2 š do 0,9 m v do 10 m | m2 | 228.363 |  | 0 |  |  | základní |  | 0 | 0 | 0 | 0 | 0 | 4 | K | 2 |  |  |  | ROZPOCET | 0 | 0 | 0 | 0 | 0 | 1 | 0 | 4 | -1237411171
| PP |  | Montáž lešení řadového rámového lehkého pracovního s podlahami s provozním zatížením tř. 3 do 200 kg/m2 šířky tř. SW06 přes 0,6 do 0,9 m, výšky do 10 m | [14 empty] | PP | 2
| VV |  | "SÚ - TZ + výkresy" | [14 empty] | VV | 2 | 1 | True | 0 | ROZPOCET
| VV |  | (3,63+3,79+21,65+15,4+5,025+0,9*6)*4,16 |  | 228.363 | [12 empty] | VV | 2 | 2 | True | 0 | ROZPOCET
| VV |  | Součet |  | 228.363 | [12 empty] | VV | 2 | 4 | True | 1 | ROZPOCET
63 | K | 941211211 | Příplatek k lešení řadovému rámovému lehkému š 0,9 m v do 25 m za první a ZKD den použití - t.j. 30x | m2 | 6850.89 |  | 0 |  |  | základní |  | 0 | 0 | 0 | 0 | 0 | 4 | K | 2 |  |  |  | ROZPOCET | 0 | 0 | 0 | 0 | 0 | 1 | 0 | 4 | 1240167039
| PP |  | Montáž lešení řadového rámového lehkého pracovního s podlahami s provozním zatížením tř. 3 do 200 kg/m2 Příplatek za první a každý další den použití lešení k ceně -1111 nebo -1112 - t.j. 30x | [14 empty] | PP | 2
| VV |  | 228,363*30 'Přepočtené koeficientem množství |  | 6850.89 | [12 empty] | VV | 2 | 2 | False | 1 | ROZPOCET
64 | K | 941311811 | Demontáž lešení řadového modulového lehkého zatížení do 200 kg/m2 š do 0,9 m v do 10 m | m2 | 228.363 |  | 0 |  |  | základní |  | 0 | 0 | 0 | 0 | 0 | 4 | K | 2 |  |  |  | ROZPOCET | 0 | 0 | 0 | 0 | 0 | 1 | 0 | 4 | -1301948963
| PP |  | Demontáž lešení řadového modulového lehkého pracovního s podlahami s provozním zatížením tř. 3 do 200 kg/m2 šířky SW06 přes 0,6 do 0,9 m, výšky do 10 m | [14 empty] | PP | 2
65 | K | 949101111 | Lešení pomocné pro objekty pozemních staveb s lešeňovou podlahou v do 1,9 m zatížení do 150 kg/m2 | m2 | 290.67 |  | 0 |  |  | základní |  | 0 | 0.00013 | 0.037787 | 0 | 0 | 4 | K | 2 |  |  |  | ROZPOCET | 0 | 0 | 0 | 0 | 0 | 1 | 0 | 4 | -1363948262
| PP |  | Lešení pomocné pracovní pro objekty pozemních staveb pro zatížení do 150 kg/m2, o výšce lešeňové podlahy do 1,9 m | [14 empty] | PP | 2
| VV |  | "SÚ - TZ + výkresy" | [14 empty] | VV | 2 | 1 | True | 0 | ROZPOCET
| VV |  | "1.01" 5,37 |  | 5.37 | [12 empty] | VV | 2 | 2 | True | 0 | ROZPOCET
| VV |  | "1.02" 7,22 |  | 7.22 | [12 empty] | VV | 2 | 2 | True | 0 | ROZPOCET
| VV |  | "1.03" 13,9 |  | 13.9 | [12 empty] | VV | 2 | 2 | True | 0 | ROZPOCET
| VV |  | "1.04" 7,4 |  | 7.4 | [12 empty] | VV | 2 | 2 | True | 0 | ROZPOCET
| VV |  | "1.05" 2,56 |  | 2.56 | [12 empty] | VV | 2 | 2 | True | 0 | ROZPOCET
| VV |  | "1.06" 41,27 |  | 41.27 | [12 empty] | VV | 2 | 2 | True | 0 | ROZPOCET
| VV |  | "1.07" 1,85 |  | 1.85 | [12 empty] | VV | 2 | 2 | True | 0 | ROZPOCET
| VV |  | "1.08" 4,61 |  | 4.61 | [12 empty] | VV | 2 | 2 | True | 0 | ROZPOCET
| VV |  | "1.09" 8,72 |  | 8.72 | [12 empty] | VV | 2 | 2 | True | 0 | ROZPOCET
| VV |  | "1.10" 7,0 |  | 7 | [12 empty] | VV | 2 | 2 | True | 0 | ROZPOCET
| VV |  | "1.11" 5,3 |  | 5.3 | [12 empty] | VV | 2 | 2 | True | 0 | ROZPOCET
| VV |  | "1.12" 5,14 |  | 5.14 | [12 empty] | VV | 2 | 2 | True | 0 | ROZPOCET
| VV |  | "1.13" 14,2 |  | 14.2 | [12 empty] | VV | 2 | 2 | True | 0 | ROZPOCET
| VV |  | "1.14" 52,41 |  | 52.41 | [12 empty] | VV | 2 | 2 | True | 0 | ROZPOCET
| VV |  | "1.15" 20,04 |  | 20.04 | [12 empty] | VV | 2 | 2 | True | 0 | ROZPOCET
| VV |  | "1.16" 2,07 |  | 2.07 | [12 empty] | VV | 2 | 2 | True | 0 | ROZPOCET
| VV |  | "1.17" 2,88 |  | 2.88 | [12 empty] | VV | 2 | 2 | True | 0 | ROZPOCET
| VV |  | "1.18" 6,11 |  | 6.11 | [12 empty] | VV | 2 | 2 | True | 0 | ROZPOCET
| VV |  | "1.19" 2,72 |  | 2.72 | [12 empty] | VV | 2 | 2 | True | 0 | ROZPOCET
| VV |  | "1.20" 15,98 |  | 15.98 | [12 empty] | VV | 2 | 2 | True | 0 | ROZPOCET
| VV |  | "1.21" 14,97 |  | 14.97 | [12 empty] | VV | 2 | 2 | True | 0 | ROZPOCET
| VV |  | "1.22" 14,44 |  | 14.44 | [12 empty] | VV | 2 | 2 | True | 0 | ROZPOCET
| VV |  | "1.23" 14,05 |  | 14.05 | [12 empty] | VV | 2 | 2 | True | 0 | ROZPOCET
| VV |  | "1.23a" 0,95 |  | 0.95 | [12 empty] | VV | 2 | 2 | True | 0 | ROZPOCET
| VV |  | "1.116" 3,0*3,7 |  | 11.1 | [12 empty] | VV | 2 | 2 | True | 0 | ROZPOCET
| VV |  | "1.116.1" 4,85 |  | 4.85 | [12 empty] | VV | 2 | 2 | True | 0 | ROZPOCET
| VV |  | "1.116.2" 1,46 |  | 1.46 | [12 empty] | VV | 2 | 2 | True | 0 | ROZPOCET
| VV |  | "1.116.3" 2,1 |  | 2.1 | [12 empty] | VV | 2 | 2 | True | 0 | ROZPOCET
| VV |  | Součet |  | 290.67 | [12 empty] | VV | 2 | 4 | True | 1 | ROZPOCET
66 | K | 952901111 | Vyčištění budov bytové a občanské výstavby při výšce podlaží do 4 m | m2 | 323.6 |  | 0 |  |  | základní |  | 0 | 4e-05 | 0.012944 | 0 | 0 | 4 | K | 2 |  |  |  | ROZPOCET | 0 | 0 | 0 | 0 | 0 | 1 | 0 | 4 | 2028050774
| PP |  | Vyčištění budov nebo objektů před předáním do užívání budov bytové nebo občanské výstavby, světlé výšky podlaží do 4 m | [14 empty] | PP | 2
| VV |  | "SÚ - TZ + výkresy" | [14 empty] | VV | 2 | 1 | True | 0 | ROZPOCET
| VV |  | "1.01" 5,37 |  | 5.37 | [12 empty] | VV | 2 | 2 | True | 0 | ROZPOCET
| VV |  | "1.02" 7,22 |  | 7.22 | [12 empty] | VV | 2 | 2 | True | 0 | ROZPOCET
| VV |  | "1.03" 13,9 |  | 13.9 | [12 empty] | VV | 2 | 2 | True | 0 | ROZPOCET
| VV |  | "1.04" 7,4 |  | 7.4 | [12 empty] | VV | 2 | 2 | True | 0 | ROZPOCET
| VV |  | "1.05" 2,56 |  | 2.56 | [12 empty] | VV | 2 | 2 | True | 0 | ROZPOCET
| VV |  | "1.06" 41,27 |  | 41.27 | [12 empty] | VV | 2 | 2 | True | 0 | ROZPOCET
| VV |  | "1.07" 1,85 |  | 1.85 | [12 empty] | VV | 2 | 2 | True | 0 | ROZPOCET
| VV |  | "1.08" 4,61 |  | 4.61 | [12 empty] | VV | 2 | 2 | True | 0 | ROZPOCET
| VV |  | "1.09" 8,72 |  | 8.72 | [12 empty] | VV | 2 | 2 | True | 0 | ROZPOCET
| VV |  | "1.10" 7,0 |  | 7 | [12 empty] | VV | 2 | 2 | True | 0 | ROZPOCET
| VV |  | "1.11" 5,3 |  | 5.3 | [12 empty] | VV | 2 | 2 | True | 0 | ROZPOCET
| VV |  | "1.12" 5,14 |  | 5.14 | [12 empty] | VV | 2 | 2 | True | 0 | ROZPOCET
| VV |  | "1.13" 14,2 |  | 14.2 | [12 empty] | VV | 2 | 2 | True | 0 | ROZPOCET
| VV |  | "1.14" 52,41 |  | 52.41 | [12 empty] | VV | 2 | 2 | True | 0 | ROZPOCET
| VV |  | "1.15" 20,04 |  | 20.04 | [12 empty] | VV | 2 | 2 | True | 0 | ROZPOCET
| VV |  | "1.16" 2,07 |  | 2.07 | [12 empty] | VV | 2 | 2 | True | 0 | ROZPOCET
| VV |  | "1.17" 2,88 |  | 2.88 | [12 empty] | VV | 2 | 2 | True | 0 | ROZPOCET
| VV |  | "1.18" 6,11 |  | 6.11 | [12 empty] | VV | 2 | 2 | True | 0 | ROZPOCET
| VV |  | "1.19" 2,72 |  | 2.72 | [12 empty] | VV | 2 | 2 | True | 0 | ROZPOCET
| VV |  | "1.20" 15,98 |  | 15.98 | [12 empty] | VV | 2 | 2 | True | 0 | ROZPOCET
| VV |  | "1.21" 14,97 |  | 14.97 | [12 empty] | VV | 2 | 2 | True | 0 | ROZPOCET
| VV |  | "1.22" 14,44 |  | 14.44 | [12 empty] | VV | 2 | 2 | True | 0 | ROZPOCET
| VV |  | "1.23" 14,05 |  | 14.05 | [12 empty] | VV | 2 | 2 | True | 0 | ROZPOCET
| VV |  | "1.23a" 0,95 |  | 0.95 | [12 empty] | VV | 2 | 2 | True | 0 | ROZPOCET
| VV |  | "1.116" 44,03 |  | 44.03 | [12 empty] | VV | 2 | 2 | True | 0 | ROZPOCET
| VV |  | "1.116.1" 4,85 |  | 4.85 | [12 empty] | VV | 2 | 2 | True | 0 | ROZPOCET
| VV |  | "1.116.2" 1,46 |  | 1.46 | [12 empty] | VV | 2 | 2 | True | 0 | ROZPOCET
| VV |  | "1.116.3" 2,1 |  | 2.1 | [12 empty] | VV | 2 | 2 | True | 0 | ROZPOCET
| VV |  | Součet |  | 323.6 | [12 empty] | VV | 2 | 4 | True | 1 | ROZPOCET
67 | K | 973032862 | Vysekání kapes ve zdivu z dutých cihel nebo tvárnic pro zavázání příček nebo zdí tl do 100 mm | m | 4.28 |  | 0 |  |  | základní |  | 0 | 0 | 0 | 0.005 | 0.0214 | 4 | K | 2 |  |  |  | ROZPOCET | 0 | 0 | 0 | 0 | 0 | 1 | 0 | 4 | -1279766997
| PP |  | Vysekání kapes ve zdivu z dutých cihel nebo tvárnic pro zavázání nových příček a zdí, tl. do 100 mm | [14 empty] | PP | 2
| VV |  | "SÚ - TZ + výkresy" | [14 empty] | VV | 2 | 1 | True | 0 | ROZPOCET
| VV |  | "1.06x1.09" 2,14*2 |  | 4.28 | [12 empty] | VV | 2 | 2 | True | 0 | ROZPOCET
| VV |  | Součet |  | 4.28 | [12 empty] | VV | 2 | 4 | True | 1 | ROZPOCET
68 | K | 973032863 | Vysekání kapes ve zdivu z dutých cihel nebo tvárnic pro zavázání příček nebo zdí tl do 150 mm | m | 4.28 |  | 0 |  |  | základní |  | 0 | 0 | 0 | 0.006 | 0.02568 | 4 | K | 2 |  |  |  | ROZPOCET | 0 | 0 | 0 | 0 | 0 | 1 | 0 | 4 | 234747948
| PP |  | Vysekání kapes ve zdivu z dutých cihel nebo tvárnic pro zavázání nových příček a zdí, tl. do 150 mm | [14 empty] | PP | 2
| VV |  | "SÚ - TZ + výkresy" | [14 empty] | VV | 2 | 1 | True | 0 | ROZPOCET
| VV |  | "1.100.1x1.09" 2,14*2 |  | 4.28 | [12 empty] | VV | 2 | 2 | True | 0 | ROZPOCET
| VV |  | Součet |  | 4.28 | [12 empty] | VV | 2 | 4 | True | 1 | ROZPOCET
| D | 997 | Přesun sutě |  |  |  | 0 |  |  |  |  | 0 |  | 0 |  | 0 | 1 | D | 1 |  |  |  | ROZPOCET | [6 empty] | 0
69 | K | 997013111 | Vnitrostaveništní doprava suti a vybouraných hmot pro budovy v do 6 m s použitím mechanizace | t | 0.32 |  | 0 |  |  | základní |  | 0 | 0 | 0 | 0 | 0 | 4 | K | 2 |  |  |  | ROZPOCET | 0 | 0 | 0 | 0 | 0 | 1 | 0 | 4 | 2069723474
| PP |  | Vnitrostaveništní doprava suti a vybouraných hmot vodorovně do 50 m svisle s použitím mechanizace pro budovy a haly výšky do 6 m | [14 empty] | PP | 2
70 | K | 997013501 | Odvoz suti a vybouraných hmot na skládku nebo meziskládku do 1 km se složením | t | 0.32 |  | 0 |  |  | základní |  | 0 | 0 | 0 | 0 | 0 | 4 | K | 2 |  |  |  | ROZPOCET | 0 | 0 | 0 | 0 | 0 | 1 | 0 | 4 | -531223784
| PP |  | Odvoz suti a vybouraných hmot na skládku nebo meziskládku se složením, na vzdálenost do 1 km | [14 empty] | PP | 2
71 | K | 997013509 | Příplatek k odvozu suti a vybouraných hmot na skládku ZKD 1 km přes 1 km - t.j. 10x | t | 3.2 |  | 0 |  |  | základní |  | 0 | 0 | 0 | 0 | 0 | 4 | K | 2 |  |  |  | ROZPOCET | 0 | 0 | 0 | 0 | 0 | 1 | 0 | 4 | -1209548196
| PP |  | Odvoz suti a vybouraných hmot na skládku nebo meziskládku se složením, na vzdálenost Příplatek k ceně za každý další i započatý 1 km přes 1 km - t.j. 10x | [14 empty] | PP | 2
| VV |  | 0,32*10 'Přepočtené koeficientem množství |  | 3.2 | [12 empty] | VV | 2 | 2 | False | 1 | ROZPOCET
72 | K | 997013631 | Poplatek za uložení na skládce (skládkovné) stavebního odpadu směsného kód odpadu 17 09 04 | t | 0.055 |  | 0 |  |  | základní |  | 0 | 0 | 0 | 0 | 0 | 4 | K | 2 |  |  |  | ROZPOCET | 0 | 0 | 0 | 0 | 0 | 1 | 0 | 4 | -710616780
| PP |  | Poplatek za uložení stavebního odpadu na skládce (skládkovné) směsného stavebního a demoličního zatříděného do Katalogu odpadů pod kódem 17 09 04 | [14 empty] | PP | 2
| VV |  | 0,32-(0,058+0,207) |  | 0.055 | [12 empty] | VV | 2 | 2 | True | 1 | ROZPOCET
73 | K | 997013811 | Poplatek za uložení na skládce (skládkovné) stavebního odpadu dřevěného kód odpadu 17 02 01 | t | 0.058 |  | 0 |  |  | základní |  | 0 | 0 | 0 | 0 | 0 | 4 | K | 2 |  |  |  | ROZPOCET | 0 | 0 | 0 | 0 | 0 | 1 | 0 | 4 | 501827761
| PP |  | Poplatek za uložení stavebního odpadu na skládce (skládkovné) dřevěného zatříděného do Katalogu odpadů pod kódem 17 02 01 | [14 empty] | PP | 2
| VV |  | 0,058 |  | 0.058 | [12 empty] | VV | 2 | 2 | True | 1 | ROZPOCET
74 | K | 997013812 | Poplatek za uložení na skládce (skládkovné) stavebního odpadu na bázi sádry kód odpadu 17 08 02 | t | 0.207 |  | 0 |  |  | základní |  | 0 | 0 | 0 | 0 | 0 | 4 | K | 2 |  |  |  | ROZPOCET | 0 | 0 | 0 | 0 | 0 | 1 | 0 | 4 | -1501838984
| PP |  | Poplatek za uložení stavebního odpadu na skládce (skládkovné) z materiálů na bázi sádry zatříděného do Katalogu odpadů pod kódem 17 08 02 | [14 empty] | PP | 2
| VV |  | 0,207 |  | 0.207 | [12 empty] | VV | 2 | 2 | True | 1 | ROZPOCET
| D | 998 | Přesun hmot |  |  |  | 0 |  |  |  |  | 0 |  | 0 |  | 0 | 1 | D | 1 |  |  |  | ROZPOCET | [6 empty] | 0
75 | K | 998011001 | Přesun hmot pro budovy zděné v do 6 m | t | 119.238 |  | 0 |  |  | základní |  | 0 | 0 | 0 | 0 | 0 | 4 | K | 2 |  |  |  | ROZPOCET | 0 | 0 | 0 | 0 | 0 | 1 | 0 | 4 | 586080915
| PP |  | Přesun hmot pro budovy občanské výstavby, bydlení, výrobu a služby s nosnou svislou konstrukcí zděnou z cihel, tvárnic nebo kamene vodorovná dopravní vzdálenost do 100 m pro budovy výšky do 6 m | [14 empty] | PP | 2
| D | PSV | Práce a dodávky PSV |  |  |  | 0 |  |  |  |  | 0 |  | 42.8167 |  | 0.27302 | 2 | D | 0 |  |  |  | ROZPOCET | [6 empty] | 0
| D | 711 | Izolace proti vodě, vlhkosti a plynům |  |  |  | 0 |  |  |  |  | 0 |  | 0.99831 |  | 0 | 2 | D | 1 |  |  |  | ROZPOCET | [6 empty] | 0
76 | K | 711111001 | Provedení izolace proti zemní vlhkosti vodorovné za studena nátěrem penetračním | m2 | 120.054 |  | 0 |  |  | základní |  | 0 | 0 | 0 | 0 | 0 | 16 | K | 2 |  |  |  | ROZPOCET | 0 | 0 | 0 | 0 | 0 | 1 | 0 | 16 | 597840775
| PP |  | Provedení izolace proti zemní vlhkosti natěradly a tmely za studena na ploše vodorovné V nátěrem penetračním | [14 empty] | PP | 2
| VV |  | "SÚ - TZ + výkresy" | [14 empty] | VV | 2 | 1 | True | 0 | ROZPOCET
| VV |  | "Skladba S2" | [14 empty] | VV | 2 | 1 | True | 0 | ROZPOCET
| VV |  | "1.10" 7,0 |  | 7 | [12 empty] | VV | 2 | 2 | True | 0 | ROZPOCET
| VV |  | "1.11" 5,3 |  | 5.3 | [12 empty] | VV | 2 | 2 | True | 0 | ROZPOCET
| VV |  | "1.12" 5,14 |  | 5.14 | [12 empty] | VV | 2 | 2 | True | 0 | ROZPOCET
| VV |  | "1.13" 14,2 |  | 14.2 | [12 empty] | VV | 2 | 2 | True | 0 | ROZPOCET
| VV |  | "1.14" 42,1-3,5 |  | 38.6 | [12 empty] | VV | 2 | 2 | True | 0 | ROZPOCET
| VV |  | "1.15" 20,04 |  | 20.04 | [12 empty] | VV | 2 | 2 | True | 0 | ROZPOCET
| VV |  | "1.20" 15,98 |  | 15.98 | [12 empty] | VV | 2 | 2 | True | 0 | ROZPOCET
| VV |  | Mezisoučet |  | 106.26 | [12 empty] | VV | 2 | 3 | True | 0 | ROZPOCET
| VV |  | "Skladba S2A" | [14 empty] | VV | 2 | 1 | True | 0 | ROZPOCET
| VV |  | "1.14" (2,8*2,455+3,8*0,9) |  | 10.294 | [12 empty] | VV | 2 | 2 | True | 0 | ROZPOCET
| VV |  | Mezisoučet |  | 10.294 | [12 empty] | VV | 2 | 3 | True | 0 | ROZPOCET
| VV |  | "Skladba S2B" | [14 empty] | VV | 2 | 1 | True | 0 | ROZPOCET
| VV |  | "1.14" 3,5 |  | 3.5 | [12 empty] | VV | 2 | 2 | True | 0 | ROZPOCET
| VV |  | Mezisoučet |  | 3.5 | [12 empty] | VV | 2 | 3 | True | 0 | ROZPOCET
| VV |  | Součet |  | 120.054 | [12 empty] | VV | 2 | 4 | True | 1 | ROZPOCET
77 | M | 11163150 | lak penetrační asfaltový | t | 0.04 |  | 0 |  |  | základní |  | 0 | 1 | 0.04 | 0 | 0 | 32 | M | 2 |  |  |  | ROZPOCET | 0 | 0 | 0 | 0 | 0 | 1 | 0 | 16 | -1094431286
| PP |  | lak penetrační asfaltový | [14 empty] | PP | 2
| P |  | Poznámka k položce: Spotřeba 0,3-0,4kg/m2 | [14 empty] | P | 2
| VV |  | 120,054*0,00033 'Přepočtené koeficientem množství |  | 0.04 | [12 empty] | VV | 2 | 2 | False | 1 | ROZPOCET
78 | K | 711141559 | Provedení izolace proti zemní vlhkosti pásy přitavením vodorovné NAIP | m2 | 120.054 |  | 0 |  |  | základní |  | 0 | 0.0004 | 0.048022 | 0 | 0 | 16 | K | 2 |  |  |  | ROZPOCET | 0 | 0 | 0 | 0 | 0 | 1 | 0 | 16 | 1371161059
| PP |  | Provedení izolace proti zemní vlhkosti pásy přitavením NAIP na ploše vodorovné V | [14 empty] | PP | 2
| VV |  | "SÚ - TZ + výkresy" | [14 empty] | VV | 2 | 1 | True | 0 | ROZPOCET
| VV |  | "Skladba S2" | [14 empty] | VV | 2 | 1 | True | 0 | ROZPOCET
| VV |  | "1.10" 7,0 |  | 7 | [12 empty] | VV | 2 | 2 | True | 0 | ROZPOCET
| VV |  | "1.11" 5,3 |  | 5.3 | [12 empty] | VV | 2 | 2 | True | 0 | ROZPOCET
| VV |  | "1.12" 5,14 |  | 5.14 | [12 empty] | VV | 2 | 2 | True | 0 | ROZPOCET
| VV |  | "1.13" 14,2 |  | 14.2 | [12 empty] | VV | 2 | 2 | True | 0 | ROZPOCET
| VV |  | "1.14" 42,1-3,5 |  | 38.6 | [12 empty] | VV | 2 | 2 | True | 0 | ROZPOCET
| VV |  | "1.15" 20,04 |  | 20.04 | [12 empty] | VV | 2 | 2 | True | 0 | ROZPOCET
| VV |  | "1.20" 15,98 |  | 15.98 | [12 empty] | VV | 2 | 2 | True | 0 | ROZPOCET
| VV |  | Mezisoučet |  | 106.26 | [12 empty] | VV | 2 | 3 | True | 0 | ROZPOCET
| VV |  | "Skladba S2A" | [14 empty] | VV | 2 | 1 | True | 0 | ROZPOCET
| VV |  | "1.14" (2,8*2,455+3,8*0,9) |  | 10.294 | [12 empty] | VV | 2 | 2 | True | 0 | ROZPOCET
| VV |  | Mezisoučet |  | 10.294 | [12 empty] | VV | 2 | 3 | True | 0 | ROZPOCET
| VV |  | "Skladba S2B" | [14 empty] | VV | 2 | 1 | True | 0 | ROZPOCET
| VV |  | "1.14" 3,5 |  | 3.5 | [12 empty] | VV | 2 | 2 | True | 0 | ROZPOCET
| VV |  | Mezisoučet |  | 3.5 | [12 empty] | VV | 2 | 3 | True | 0 | ROZPOCET
| VV |  | Součet |  | 120.054 | [12 empty] | VV | 2 | 4 | True | 1 | ROZPOCET
79 | M | 62832001 | pás asfaltový natavitelný oxidovaný tl 3,5mm typu V60 S35 s vložkou ze skleněné rohože, s jemnozrnným minerálním posypem | m2 | 139.923 |  | 0 |  |  | základní |  | 0 | 0.0048 | 0.67163 | 0 | 0 | 32 | M | 2 |  |  |  | ROZPOCET | 0 | 0 | 0 | 0 | 0 | 1 | 0 | 16 | -1054094687
| PP |  | pás asfaltový natavitelný oxidovaný tl 3,5mm typu V60 S35 s vložkou ze skleněné rohože, s jemnozrnným minerálním posypem | [14 empty] | PP | 2
| VV |  | 120,054*1,1655 'Přepočtené koeficientem množství |  | 139.923 | [12 empty] | VV | 2 | 2 | False | 1 | ROZPOCET
80 | K | 711161215 | Izolace proti zemní vlhkosti nopovou fólií svislá, nopek v 20,0 mm, tl do 1,0 mm | m2 | 29.4 |  | 0 |  |  | základní |  | 0 | 0.0008 | 0.02352 | 0 | 0 | 16 | K | 2 |  |  |  | ROZPOCET | 0 | 0 | 0 | 0 | 0 | 1 | 0 | 16 | 35380219
| PP |  | Izolace proti zemní vlhkosti a beztlakové vodě nopovými fóliemi na ploše svislé S vrstva ochranná, odvětrávací a drenážní výška nopku 20,0 mm, tl. fólie do 1,0 mm | [14 empty] | PP | 2
| VV |  | "SÚ - TZ + výkresy" | [14 empty] | VV | 2 | 1 | True | 0 | ROZPOCET
| VV |  | "nopová fólie" | [14 empty] | VV | 2 | 1 | True | 0 | ROZPOCET
| VV |  | 24,5*1,2 |  | 29.4 | [12 empty] | VV | 2 | 2 | True | 0 | ROZPOCET
| VV |  | Součet |  | 29.4 | [12 empty] | VV | 2 | 4 | True | 1 | ROZPOCET
81 | K | 711161384 | Izolace proti zemní vlhkosti nopovou fólií ukončení provětrávací lištou | m | 14 |  | 0 |  |  | základní |  | 0 | 0.00016 | 0.00224 | 0 | 0 | 16 | K | 2 |  |  |  | ROZPOCET | 0 | 0 | 0 | 0 | 0 | 1 | 0 | 16 | -345690067
| PP |  | Izolace proti zemní vlhkosti a beztlakové vodě nopovými fóliemi ostatní ukončení izolace provětrávací lištou | [14 empty] | PP | 2
| VV |  | "SÚ - TZ + výkresy" | [14 empty] | VV | 2 | 1 | True | 0 | ROZPOCET
| VV |  | "nopová fólie - u objektu" | [14 empty] | VV | 2 | 1 | True | 0 | ROZPOCET
| VV |  | 11,0+3,0 |  | 14 | [12 empty] | VV | 2 | 2 | True | 0 | ROZPOCET
| VV |  | Součet |  | 14 | [12 empty] | VV | 2 | 4 | True | 1 | ROZPOCET
82 | K | 711191101 | Provedení izolace proti zemní vlhkosti hydroizolační stěrkou vodorovné na betonu, 1 vrstva | m2 | 34.77 |  | 0 |  |  | základní |  | 0 | 0 | 0 | 0 | 0 | 16 | K | 2 |  |  |  | ROZPOCET | 0 | 0 | 0 | 0 | 0 | 1 | 0 | 16 | -1886062943
| PP |  | Provedení izolace proti zemní vlhkosti hydroizolační stěrkou na ploše vodorovné V jednovrstvá na betonu | [14 empty] | PP | 2
| VV |  | "SÚ - TZ + výkresy" | [14 empty] | VV | 2 | 1 | True | 0 | ROZPOCET
| VV |  | "Skladba S5" | [14 empty] | VV | 2 | 1 | True | 0 | ROZPOCET
| VV |  | "1.05" 2,56 |  | 2.56 | [12 empty] | VV | 2 | 2 | True | 0 | ROZPOCET
| VV |  | "1.07" 1,85 |  | 1.85 | [12 empty] | VV | 2 | 2 | True | 0 | ROZPOCET
| VV |  | "1.08" 4,61 |  | 4.61 | [12 empty] | VV | 2 | 2 | True | 0 | ROZPOCET
| VV |  | "1.19" 2,72 |  | 2.72 | [12 empty] | VV | 2 | 2 | True | 0 | ROZPOCET
| VV |  | "1.21" 14,97 |  | 14.97 | [12 empty] | VV | 2 | 2 | True | 0 | ROZPOCET
| VV |  | "1.116.2" 1,46 |  | 1.46 | [12 empty] | VV | 2 | 2 | True | 0 | ROZPOCET
| VV |  | "1.116.3" 2,1 |  | 2.1 | [12 empty] | VV | 2 | 2 | True | 0 | ROZPOCET
| VV |  | Mezisoučet |  | 30.27 | [12 empty] | VV | 2 | 3 | True | 0 | ROZPOCET
| VV |  | "stříška vyústění odvětrání kolektoru" | [14 empty] | VV | 2 | 1 | True | 0 | ROZPOCET
| VV |  | 1,5*1,5*2 |  | 4.5 | [12 empty] | VV | 2 | 2 | True | 0 | ROZPOCET
| VV |  | Mezisoučet |  | 4.5 | [12 empty] | VV | 2 | 3 | True | 0 | ROZPOCET
| VV |  | Součet |  | 34.77 | [12 empty] | VV | 2 | 4 | True | 1 | ROZPOCET
83 | K | 711192102 | Provedení izolace proti zemní vlhkosti hydroizolační stěrkou svislé na zdivu, 1 vrstva | m2 | 11.843 |  | 0 |  |  | základní |  | 0 | 0 | 0 | 0 | 0 | 16 | K | 2 |  |  |  | ROZPOCET | 0 | 0 | 0 | 0 | 0 | 1 | 0 | 16 | 736729983
| PP |  | Provedení izolace proti zemní vlhkosti hydroizolační stěrkou na ploše svislé S jednovrstvá na zdivu | [14 empty] | PP | 2
| VV |  | "SÚ - TZ + výkresy" | [14 empty] | VV | 2 | 1 | True | 0 | ROZPOCET
| VV |  | "Skladba S5" | [14 empty] | VV | 2 | 1 | True | 0 | ROZPOCET
| VV |  | "1.05" 6,4*0,15 |  | 0.96 | [12 empty] | VV | 2 | 2 | True | 0 | ROZPOCET
| VV |  | "1.07" 5,66*0,15 |  | 0.849 | [12 empty] | VV | 2 | 2 | True | 0 | ROZPOCET
| VV |  | "1.08" 8,5*0,15+1,8*1,85 |  | 4.605 | [12 empty] | VV | 2 | 2 | True | 0 | ROZPOCET
| VV |  | "1.19" 6,6*0,15 |  | 0.99 | [12 empty] | VV | 2 | 2 | True | 0 | ROZPOCET
| VV |  | "1.21" 18,38*0,15 |  | 2.757 | [12 empty] | VV | 2 | 2 | True | 0 | ROZPOCET
| VV |  | "1.116.2" 5,07*0,15 |  | 0.761 | [12 empty] | VV | 2 | 2 | True | 0 | ROZPOCET
| VV |  | "1.116.3" 6,14*0,15 |  | 0.921 | [12 empty] | VV | 2 | 2 | True | 0 | ROZPOCET
| VV |  | Součet |  | 11.843 | [12 empty] | VV | 2 | 4 | True | 1 | ROZPOCET
84 | M | 245R 51274 | stěrka hydroizolační cementová | kg | 209.759 |  | 0 |  |  | základní |  | 0 | 0.001 | 0.20976 | 0 | 0 | 32 | M | 2 |  |  |  | ROZPOCET | 0 | 0 | 0 | 0 | 0 | 1 | 0 | 16 | 215163431
| PP |  | stěrka hydroizolační cementová | [14 empty] | PP | 2
| P |  | Poznámka k položce: Spotřeba: 4,5 kg/m2/2,5 mm | [14 empty] | P | 2
| VV |  | 34,77+11,843 |  | 46.613 | [12 empty] | VV | 2 | 2 | True | 1 | ROZPOCET
| VV |  | 46,613*4,5 'Přepočtené koeficientem množství |  | 209.759 | [12 empty] | VV | 2 | 2 | False | 1 | ROZPOCET
85 | K | 711199102 | Provedení těsnícího koutu pro vnější nebo vnitřní roh spáry podlaha - stěna | m | 47.627 |  | 0 |  |  | základní |  | 0 | 0 | 0 | 0 | 0 | 16 | K | 2 |  |  |  | ROZPOCET | 0 | 0 | 0 | 0 | 0 | 1 | 0 | 16 | -1081405290
| PP |  | Provedení izolace proti zemní vlhkosti hydroizolační stěrkou doplňků vodotěsné těsnící pásky pro vnější a vnitřní roh | [14 empty] | PP | 2
| VV |  | "SÚ - TZ + výkresy" | [14 empty] | VV | 2 | 1 | True | 0 | ROZPOCET
| VV |  | "Skladba S5" | [14 empty] | VV | 2 | 1 | True | 0 | ROZPOCET
| VV |  | "1.05" 6,4+4*0,15 |  | 7 | [12 empty] | VV | 2 | 2 | True | 0 | ROZPOCET
| VV |  | "1.07" 5,66+6*0,15 |  | 6.56 | [12 empty] | VV | 2 | 2 | True | 0 | ROZPOCET
| VV |  | "1.08" 8,5+4*0,15+1*1,85 |  | 10.95 | [12 empty] | VV | 2 | 2 | True | 0 | ROZPOCET
| VV |  | "1.19" 6,6+4*0,15 |  | 7.2 | [12 empty] | VV | 2 | 2 | True | 0 | ROZPOCET
| VV |  | "1.21" 18,38*0,15 |  | 2.757 | [12 empty] | VV | 2 | 2 | True | 0 | ROZPOCET
| VV |  | "1.116.2" 5,07+5*0,15 |  | 5.82 | [12 empty] | VV | 2 | 2 | True | 0 | ROZPOCET
| VV |  | "1.116.3" 6,14+8*0,15 |  | 7.34 | [12 empty] | VV | 2 | 2 | True | 0 | ROZPOCET
| VV |  | Mezisoučet |  | 47.627 | [12 empty] | VV | 2 | 3 | True | 0 | ROZPOCET
| VV |  | Součet |  | 47.627 | [12 empty] | VV | 2 | 4 | True | 1 | ROZPOCET
86 | M | 28355020 | páska pružná těsnící š 80mm | m | 52.39 |  | 0 |  |  | základní |  | 0 | 6e-05 | 0.0031434 | 0 | 0 | 32 | M | 2 |  |  |  | ROZPOCET | 0 | 0 | 0 | 0 | 0 | 1 | 0 | 16 | -1518581691
| PP |  | páska pružná těsnící š 80mm | [14 empty] | PP | 2
| VV |  | 47,627*1,1 'Přepočtené koeficientem množství |  | 52.39 | [12 empty] | VV | 2 | 2 | False | 1 | ROZPOCET
87 | K | 998711101 | Přesun hmot tonážní pro izolace proti vodě, vlhkosti a plynům v objektech výšky do 6 m | t | 0.998 |  | 0 |  |  | základní |  | 0 | 0 | 0 | 0 | 0 | 16 | K | 2 |  |  |  | ROZPOCET | 0 | 0 | 0 | 0 | 0 | 1 | 0 | 16 | 289577657
| PP |  | Přesun hmot pro izolace proti vodě, vlhkosti a plynům stanovený z hmotnosti přesunovaného materiálu vodorovná dopravní vzdálenost do 50 m v objektech výšky do 6 m | [14 empty] | PP | 2
| D | 712 | Povlakové krytiny |  |  |  | 0 |  |  |  |  | 0 |  | 30.0976 |  | 0 | 2 | D | 1 |  |  |  | ROZPOCET | [6 empty] | 0
88 | K | 712311101 | Provedení povlakové krytiny střech do 10° za studena lakem penetračním nebo asfaltovým | m2 | 350.906 |  | 0 |  |  | základní |  | 0 | 0 | 0 | 0 | 0 | 16 | K | 2 |  |  |  | ROZPOCET | 0 | 0 | 0 | 0 | 0 | 1 | 0 | 16 | -2097734870
| PP |  | Provedení povlakové krytiny střech plochých do 10° natěradly a tmely za studena nátěrem lakem penetračním nebo asfaltovým | [14 empty] | PP | 2
| VV |  | "SÚ - TZ + výkresy" | [14 empty] | VV | 2 | 1 | True | 0 | ROZPOCET
| VV |  | "Skladba S1" | [14 empty] | VV | 2 | 1 | True | 0 | ROZPOCET
| VV |  | "vodorovné" 275,6 |  | 275.6 | [12 empty] | VV | 2 | 2 | True | 0 | ROZPOCET
| VV |  | "svislé" (79,31+6,6*7)*0,6 |  | 75.306 | [12 empty] | VV | 2 | 2 | True | 0 | ROZPOCET
| VV |  | Součet |  | 350.906 | [12 empty] | VV | 2 | 4 | True | 1 | ROZPOCET
89 | M | 11163150 | lak penetrační asfaltový | t | 0.112 |  | 0 |  |  | základní |  | 0 | 1 | 0.112 | 0 | 0 | 32 | M | 2 |  |  |  | ROZPOCET | 0 | 0 | 0 | 0 | 0 | 1 | 0 | 16 | -1523298401
| PP |  | lak penetrační asfaltový | [14 empty] | PP | 2
| P |  | Poznámka k položce: Spotřeba 0,3-0,4kg/m2 | [14 empty] | P | 2
| VV |  | 350,906*0,00032 'Přepočtené koeficientem množství |  | 0.112 | [12 empty] | VV | 2 | 2 | False | 1 | ROZPOCET
90 | K | 712341559 | Provedení povlakové krytiny střech do 10° pásy NAIP přitavením v plné ploše | m2 | 701.812 |  | 0 |  |  | základní |  | 0 | 0.00088 | 0.61759 | 0 | 0 | 16 | K | 2 |  |  |  | ROZPOCET | 0 | 0 | 0 | 0 | 0 | 1 | 0 | 16 | -469922677
| PP |  | Provedení povlakové krytiny střech plochých do 10° pásy přitavením NAIP v plné ploše | [14 empty] | PP | 2
| VV |  | "SÚ - TZ + výkresy" | [14 empty] | VV | 2 | 1 | True | 0 | ROZPOCET
| VV |  | "Skladba S1" | [14 empty] | VV | 2 | 1 | True | 0 | ROZPOCET
| VV |  | "vodorovné" 275,6*2 |  | 551.2 | [12 empty] | VV | 2 | 2 | True | 0 | ROZPOCET
| VV |  | "svislé" (79,31+6,6*7)*0,6*2 |  | 150.612 | [12 empty] | VV | 2 | 2 | True | 0 | ROZPOCET
| VV |  | Součet |  | 701.812 | [12 empty] | VV | 2 | 4 | True | 1 | ROZPOCET
91 | M | 62853003 | pás asfaltový natavitelný modifikovaný SBS tl 3,5mm s vložkou ze skleněné tkaniny a spalitelnou PE fólií nebo jemnozrnným minerálním posypem na horním povrchu | m2 | 817.962 |  | 0 |  |  | základní |  | 0 | 0.0044 | 3.599 | 0 | 0 | 32 | M | 2 |  |  |  | ROZPOCET | 0 | 0 | 0 | 0 | 0 | 1 | 0 | 16 | 110848988
| PP |  | pás asfaltový natavitelný modifikovaný SBS tl 3,5mm s vložkou ze skleněné tkaniny a spalitelnou PE fólií nebo jemnozrnným minerálním posypem na horním povrchu | [14 empty] | PP | 2
| VV |  | 701,812*1,1655 'Přepočtené koeficientem množství |  | 817.962 | [12 empty] | VV | 2 | 2 | False | 1 | ROZPOCET
92 | K | 712771201 | Provedení drenážní vrstvy vegetační střechy z kameniva tloušťky do 100 mm sklon do 5° | m2 | 275.6 |  | 0 |  |  | základní |  | 0 | 0 | 0 | 0 | 0 | 16 | K | 2 |  |  |  | ROZPOCET | 0 | 0 | 0 | 0 | 0 | 1 | 0 | 16 | 2067356105
| PP |  | Provedení drenážní vrstvy vegetační střechy z kameniva, tloušťky násypu do 100 mm, sklon střechy do 5° | [14 empty] | PP | 2
| VV |  | "SÚ - TZ + výkresy" | [14 empty] | VV | 2 | 1 | True | 0 | ROZPOCET
| VV |  | "Skladba S1" | [14 empty] | VV | 2 | 1 | True | 0 | ROZPOCET
| VV |  | "vodorovné" 275,6 |  | 275.6 | [12 empty] | VV | 2 | 2 | True | 0 | ROZPOCET
| VV |  | Součet |  | 275.6 | [12 empty] | VV | 2 | 4 | True | 1 | ROZPOCET
93 | M | 58337401 | kamenivo dekorační (kačírek) frakce 8/16 | t | 25.769 |  | 0 |  |  | základní |  | 0 | 1 | 25.769 | 0 | 0 | 32 | M | 2 |  |  |  | ROZPOCET | 0 | 0 | 0 | 0 | 0 | 1 | 0 | 16 | 669469323
| PP |  | kamenivo dekorační (kačírek) frakce 8/16 | [14 empty] | PP | 2
| VV |  | 275,6*0,05*1,7*1,1 |  | 25.769 | [12 empty] | VV | 2 | 2 | True | 1 | ROZPOCET
94 | K | 998712101 | Přesun hmot tonážní tonážní pro krytiny povlakové v objektech v do 6 m | t | 30.098 |  | 0 |  |  | základní |  | 0 | 0 | 0 | 0 | 0 | 16 | K | 2 |  |  |  | ROZPOCET | 0 | 0 | 0 | 0 | 0 | 1 | 0 | 16 | -1132975432
| PP |  | Přesun hmot pro povlakové krytiny stanovený z hmotnosti přesunovaného materiálu vodorovná dopravní vzdálenost do 50 m v objektech výšky do 6 m | [14 empty] | PP | 2
| D | 713 | Izolace tepelné |  |  |  | 0 |  |  |  |  | 0 |  | 4.7703 |  | 0 | 2 | D | 1 |  |  |  | ROZPOCET | [6 empty] | 0
95 | K | 713141151 | Montáž izolace tepelné střech plochých kladené volně 1 vrstva rohoží, pásů, dílců, desek | m2 | 826.8 |  | 0 |  |  | základní |  | 0 | 0 | 0 | 0 | 0 | 16 | K | 2 |  |  |  | ROZPOCET | 0 | 0 | 0 | 0 | 0 | 1 | 0 | 16 | 515172356
| PP |  | Montáž tepelné izolace střech plochých rohožemi, pásy, deskami, dílci, bloky (izolační materiál ve specifikaci) kladenými volně jednovrstvá | [14 empty] | PP | 2
| VV |  | "SÚ - TZ + výkresy" | [14 empty] | VV | 2 | 1 | True | 0 | ROZPOCET
| VV |  | "Skladba S1" | [14 empty] | VV | 2 | 1 | True | 0 | ROZPOCET
| VV |  | "geotextilie" 275,6*2 |  | 551.2 | [12 empty] | VV | 2 | 2 | True | 0 | ROZPOCET
| VV |  | "XPS tl. 50mm" 275,6 |  | 275.6 | [12 empty] | VV | 2 | 2 | True | 0 | ROZPOCET
| VV |  | Součet |  | 826.8 | [12 empty] | VV | 2 | 4 | True | 1 | ROZPOCET
96 | M | 69311080 | geotextilie netkaná separační, ochranná, filtrační, drenážní PES 200g/m2 | m2 | 562.224 |  | 0 |  |  | základní |  | 0 | 0.0002 | 0.11244 | 0 | 0 | 32 | M | 2 |  |  |  | ROZPOCET | 0 | 0 | 0 | 0 | 0 | 1 | 0 | 16 | -1063454524
| PP |  | geotextilie netkaná separační, ochranná, filtrační, drenážní PES 200g/m2 | [14 empty] | PP | 2
| VV |  | 551,2*1,02 'Přepočtené koeficientem množství |  | 562.224 | [12 empty] | VV | 2 | 2 | False | 1 | ROZPOCET
97 | M | 28376379 | deska z polystyrénu XPS, hrana polodrážková a hladký povrch s vyšší odolností tl 50mm | m2 | 281.112 |  | 0 |  |  | základní |  | 0 | 0.002 | 0.56222 | 0 | 0 | 32 | M | 2 |  |  |  | ROZPOCET | 0 | 0 | 0 | 0 | 0 | 1 | 0 | 16 | -1870719396
| PP |  | deska z polystyrénu XPS, hrana polodrážková a hladký povrch s vyšší odolností tl 50mm | [14 empty] | PP | 2
| VV |  | 275,6*1,02 'Přepočtené koeficientem množství |  | 281.112 | [12 empty] | VV | 2 | 2 | False | 1 | ROZPOCET
98 | K | 713141152 | Montáž izolace tepelné střech plochých kladené volně 2 vrstvy rohoží, pásů, dílců, desek | m2 | 275.6 |  | 0 |  |  | základní |  | 0 | 0 | 0 | 0 | 0 | 16 | K | 2 |  |  |  | ROZPOCET | 0 | 0 | 0 | 0 | 0 | 1 | 0 | 16 | -1762840629
| PP |  | Montáž tepelné izolace střech plochých rohožemi, pásy, deskami, dílci, bloky (izolační materiál ve specifikaci) kladenými volně dvouvrstvá | [14 empty] | PP | 2
| VV |  | "SÚ - TZ + výkresy" | [14 empty] | VV | 2 | 1 | True | 0 | ROZPOCET
| VV |  | "Skladba S1" | [14 empty] | VV | 2 | 1 | True | 0 | ROZPOCET
| VV |  | "vodorovné" 275,6 |  | 275.6 | [12 empty] | VV | 2 | 2 | True | 0 | ROZPOCET
| VV |  | Součet |  | 275.6 | [12 empty] | VV | 2 | 4 | True | 1 | ROZPOCET
99 | M | 28372204 | deska EPS 100 kašírovaná asfaltovým pásem V60 S35 tl 100mm | m2 | 281.112 |  | 0 |  |  | základní |  | 0 | 0.0041 | 1.1526 | 0 | 0 | 32 | M | 2 |  |  |  | ROZPOCET | 0 | 0 | 0 | 0 | 0 | 1 | 0 | 16 | -330187753
| PP |  | deska EPS 100 kašírovaná asfaltovým pásem V60 S35 tl 100mm | [14 empty] | PP | 2
| VV |  | 275,6*1,02 'Přepočtené koeficientem množství |  | 281.112 | [12 empty] | VV | 2 | 2 | False | 1 | ROZPOCET
100 | M | 28372300 | deska EPS 100 do plochých střech a podlah λ=0,037 | m3 | 28.111 |  | 0 |  |  | základní |  | 0 | 0.025 | 0.70278 | 0 | 0 | 32 | M | 2 |  |  |  | ROZPOCET | 0 | 0 | 0 | 0 | 0 | 1 | 0 | 16 | -1748142548
| PP |  | deska EPS 100 do plochých střech a podlah λ=0,037 | [14 empty] | PP | 2
| VV |  | "SÚ - TZ + výkresy" | [14 empty] | VV | 2 | 1 | True | 0 | ROZPOCET
| VV |  | "vodorovné - spádové klíny 50-150mm" 275,6*0,1 |  | 27.56 | [12 empty] | VV | 2 | 2 | True | 0 | ROZPOCET
| VV |  | Součet |  | 27.56 | [12 empty] | VV | 2 | 4 | True | 1 | ROZPOCET
| VV |  | 27,56*1,02 'Přepočtené koeficientem množství |  | 28.111 | [12 empty] | VV | 2 | 2 | False | 1 | ROZPOCET
101 | K | 713191116 | Montáž izolace tepelné podlah, stropů vrchem nebo střech pásem asfaltovým se svařovaným spojem | m2 | 350.906 |  | 0 |  |  | základní |  | 0 | 0.00079 | 0.27722 | 0 | 0 | 16 | K | 2 |  |  |  | ROZPOCET | 0 | 0 | 0 | 0 | 0 | 1 | 0 | 16 | 957007402
| PP |  | Montáž tepelné izolace stavebních konstrukcí - doplňky a konstrukční součásti podlah, stropů vrchem nebo střech překrytím pásem asfaltovým položeném volně se svařovanými spoji | [14 empty] | PP | 2
| VV |  | "SÚ - TZ + výkresy" | [14 empty] | VV | 2 | 1 | True | 0 | ROZPOCET
| VV |  | "Skladba S1" | [14 empty] | VV | 2 | 1 | True | 0 | ROZPOCET
| VV |  | "vodorovné" 275,6 |  | 275.6 | [12 empty] | VV | 2 | 2 | True | 0 | ROZPOCET
| VV |  | "svislé" (79,31+6,6*7)*0,6 |  | 75.306 | [12 empty] | VV | 2 | 2 | True | 0 | ROZPOCET
| VV |  | Součet |  | 350.906 | [12 empty] | VV | 2 | 4 | True | 1 | ROZPOCET
102 | M | 62832001 | pás asfaltový natavitelný oxidovaný tl 3,5mm typu V60 S35 s vložkou ze skleněné rohože, s jemnozrnným minerálním posypem | m2 | 408.981 |  | 0 |  |  | základní |  | 0 | 0.0048 | 1.9631 | 0 | 0 | 32 | M | 2 |  |  |  | ROZPOCET | 0 | 0 | 0 | 0 | 0 | 1 | 0 | 16 | -1369268446
| PP |  | pás asfaltový natavitelný oxidovaný tl 3,5mm typu V60 S35 s vložkou ze skleněné rohože, s jemnozrnným minerálním posypem | [14 empty] | PP | 2
| VV |  | 350,906*1,1655 'Přepočtené koeficientem množství |  | 408.981 | [12 empty] | VV | 2 | 2 | False | 1 | ROZPOCET
103 | K | 998713101 | Přesun hmot tonážní pro izolace tepelné v objektech v do 6 m | t | 4.77 |  | 0 |  |  | základní |  | 0 | 0 | 0 | 0 | 0 | 16 | K | 2 |  |  |  | ROZPOCET | 0 | 0 | 0 | 0 | 0 | 1 | 0 | 16 | -1012754050
| PP |  | Přesun hmot pro izolace tepelné stanovený z hmotnosti přesunovaného materiálu vodorovná dopravní vzdálenost do 50 m v objektech výšky do 6 m | [14 empty] | PP | 2
| D | 727 | Zdravotechnika - požární ochrana |  |  |  | 0 |  |  |  |  | 0 |  | 0.02475 |  | 0 | 2 | D | 1 |  |  |  | ROZPOCET | [6 empty] | 0
104 | K | 727 R 001 | Montáž přenosných hasících přístrojů (včetně kotvícího materiálu) | kus | 3 |  | 0 |  |  | základní |  | 0 | 0.00025 | 0.00075 | 0 | 0 | 16 | K | 2 |  |  |  | ROZPOCET | 0 | 0 | 0 | 0 | 0 | 1 | 0 | 16 | -1402557216
| PP |  | Montáž přenosných hasících přístrojů (včetně kotvícího materiálu) | [14 empty] | PP | 2
105 | M | 449R 32112 | 11/Z - Hasicí přístroj práškový 6kg, 21A/113B/C + REVIZE | kus | 3 |  | 0 |  |  | základní |  | 0 | 0.008 | 0.024 | 0 | 0 | 8 | M | 2 |  |  |  | ROZPOCET | 0 | 0 | 0 | 0 | 0 | 1 | 0 | 4 | -1179499158
| PP |  | 11/Z - Hasicí přístroj práškový 6kg, 21A/113B/C + REVIZE | [14 empty] | PP | 2
| VV |  | "dle PBŘ" | [14 empty] | VV | 2 | 1 | True | 0 | ROZPOCET
| VV |  | "11/Z" 3 |  | 3 | [12 empty] | VV | 2 | 2 | True | 0 | ROZPOCET
| VV |  | Součet |  | 3 | [12 empty] | VV | 2 | 4 | True | 1 | ROZPOCET
| D | 751 | Vzduchotechnika |  |  |  | 0 |  |  |  |  | 0 |  | 0.0256 |  | 0 | 2 | D | 1 |  |  |  | ROZPOCET | [6 empty] | 0
106 | K | 751398052 | Mtž protidešťové žaluzie potrubí do 0,300 m2 | kus | 1 |  | 0 |  |  | základní |  | 0 | 0 | 0 | 0 | 0 | 16 | K | 2 |  |  |  | ROZPOCET | 0 | 0 | 0 | 0 | 0 | 1 | 0 | 16 | -588726592
| PP |  | Montáž ostatních zařízení protidešťové žaluzie nebo žaluziové klapky na čtyřhranné potrubí, průřezu přes 0,150 do 0,300 m2 | [14 empty] | PP | 2
| VV |  | "Tabulka zámečnických výrobků" | [14 empty] | VV | 2 | 1 | True | 0 | ROZPOCET
| VV |  | "3/Z" 1 |  | 1 | [12 empty] | VV | 2 | 2 | True | 0 | ROZPOCET
| VV |  | Součet |  | 1 | [12 empty] | VV | 2 | 4 | True | 1 | ROZPOCET
107 | M | 429R 3/Z | 3/Z - žaluzie protidešťová s pevnými lamelami, pozink, pro potrubí 500x600mm | kus | 1 |  | 0 |  |  | základní |  | 0 | 0.0109 | 0.0109 | 0 | 0 | 32 | M | 2 |  |  |  | ROZPOCET | 0 | 0 | 0 | 0 | 0 | 1 | 0 | 16 | 1458509240
| PP |  | 3/Z - žaluzie protidešťová s pevnými lamelami, pozink, pro potrubí 500x600mm | [14 empty] | PP | 2
| VV |  | "Tabulka zámečnických výrobků" | [14 empty] | VV | 2 | 1 | True | 0 | ROZPOCET
| VV |  | "3/Z" 1 |  | 1 | [12 empty] | VV | 2 | 2 | True | 0 | ROZPOCET
| VV |  | Součet |  | 1 | [12 empty] | VV | 2 | 4 | True | 1 | ROZPOCET
108 | K | 751398056 | Mtž protidešťové žaluzie potrubí přes 0,750 m2 | kus | 1 |  | 0 |  |  | základní |  | 0 | 0 | 0 | 0 | 0 | 16 | K | 2 |  |  |  | ROZPOCET | 0 | 0 | 0 | 0 | 0 | 1 | 0 | 16 | 2123795041
| PP |  | Montáž ostatních zařízení protidešťové žaluzie nebo žaluziové klapky na čtyřhranné potrubí, průřezu přes 0,750 m2 | [14 empty] | PP | 2
| VV |  | "Tabulka zámečnických výrobků" | [14 empty] | VV | 2 | 1 | True | 0 | ROZPOCET
| VV |  | "10/Z" 1 |  | 1 | [12 empty] | VV | 2 | 2 | True | 0 | ROZPOCET
| VV |  | Součet |  | 1 | [12 empty] | VV | 2 | 4 | True | 1 | ROZPOCET
109 | M | 42972963 | 10/Z - žaluzie protidešťová s pevnými lamelami, pozink, pro potrubí 1000x1000mm | kus | 1 |  | 0 |  |  | základní |  | 0 | 0.0147 | 0.0147 | 0 | 0 | 32 | M | 2 |  |  |  | ROZPOCET | 0 | 0 | 0 | 0 | 0 | 1 | 0 | 16 | 247411603
| PP |  | 10/Z - žaluzie protidešťová s pevnými lamelami, pozink, pro potrubí 1000x1000mm | [14 empty] | PP | 2
110 | K | 998751101 | Přesun hmot tonážní pro vzduchotechniku v objektech v do 12 m | t | 0.026 |  | 0 |  |  | základní |  | 0 | 0 | 0 | 0 | 0 | 16 | K | 2 |  |  |  | ROZPOCET | 0 | 0 | 0 | 0 | 0 | 1 | 0 | 16 | -1748132413
| PP |  | Přesun hmot pro vzduchotechniku stanovený z hmotnosti přesunovaného materiálu vodorovná dopravní vzdálenost do 100 m v objektech výšky do 12 m | [14 empty] | PP | 2
| D | 763 | Konstrukce suché výstavby |  |  |  | 0 |  |  |  |  | 0 |  | 3.0886 |  | 0.207 | 2 | D | 1 |  |  |  | ROZPOCET | [6 empty] | 0
111 | K | 763111313 | SDK příčka tl 100 mm profil CW+UW 75 desky 1xA 12,5 bez izolace do EI 30 | m2 | 10.925 |  | 0 |  |  | základní |  | 0 | 0.02245 | 0.24527 | 0 | 0 | 16 | K | 2 |  |  |  | ROZPOCET | 0 | 0 | 0 | 0 | 0 | 1 | 0 | 16 | 1361121619
| PP |  | Příčka ze sádrokartonových desek s nosnou konstrukcí z jednoduchých ocelových profilů UW, CW jednoduše opláštěná deskou standardní A tl. 12,5 mm, příčka tl. 100 mm, profil 75, bez izolace, EI do 30 | [14 empty] | PP | 2
| VV |  | "SÚ - TZ + výkresy" | [14 empty] | VV | 2 | 1 | True | 0 | ROZPOCET
| VV |  | "1.116 x 1.116.1" 1,9*3,25 |  | 6.175 | [12 empty] | VV | 2 | 2 | True | 0 | ROZPOCET
| VV |  | "1.116.2 x 1.116.3" 1,0*2,15 |  | 2.15 | [12 empty] | VV | 2 | 2 | True | 0 | ROZPOCET
| VV |  | "1.23 x 1.23a" 0,8*3,25 |  | 2.6 | [12 empty] | VV | 2 | 2 | True | 0 | ROZPOCET
| VV |  | Součet |  | 10.925 | [12 empty] | VV | 2 | 4 | True | 1 | ROZPOCET
112 | K | 763111717 | SDK příčka základní penetrační nátěr (oboustranně) | m2 | 10.925 |  | 0 |  |  | základní |  | 0 | 0.0002 | 0.002185 | 0 | 0 | 16 | K | 2 |  |  |  | ROZPOCET | 0 | 0 | 0 | 0 | 0 | 1 | 0 | 16 | 633647783
| PP |  | Příčka ze sádrokartonových desek ostatní konstrukce a práce na příčkách ze sádrokartonových desek základní penetrační nátěr (oboustranný) | [14 empty] | PP | 2
113 | K | 763111751 | Příplatek k SDK příčce za plochu do 6 m2 jednotlivě | m2 | 10.925 |  | 0 |  |  | základní |  | 0 | 0 | 0 | 0 | 0 | 16 | K | 2 |  |  |  | ROZPOCET | 0 | 0 | 0 | 0 | 0 | 1 | 0 | 16 | -381918483
| PP |  | Příčka ze sádrokartonových desek Příplatek k cenám za plochu do 6 m2 jednotlivě | [14 empty] | PP | 2
114 | K | 763121411 | SDK stěna předsazená tl 62,5 mm profil CW+UW 50 deska 1xA 12,5 bez izolace EI 15 | m2 | 45.416 |  | 0 |  |  | základní |  | 0 | 0.01182 | 0.53682 | 0 | 0 | 16 | K | 2 |  |  |  | ROZPOCET | 0 | 0 | 0 | 0 | 0 | 1 | 0 | 16 | 424427145
| PP |  | Stěna předsazená ze sádrokartonových desek s nosnou konstrukcí z ocelových profilů CW, UW jednoduše opláštěná deskou standardní A tl. 12,5 mm bez izolace, EI 15, stěna tl. 62,5 mm, profil 50 | [14 empty] | PP | 2
| VV |  | "SÚ - TZ + výkresy" | [14 empty] | VV | 2 | 1 | True | 0 | ROZPOCET
| VV |  | "předstěny" | [14 empty] | VV | 2 | 1 | True | 0 | ROZPOCET
| VV |  | "1.116.2" (0,5+0,4)*3,25 |  | 2.925 | [12 empty] | VV | 2 | 2 | True | 0 | ROZPOCET
| VV |  | "1.116.3" 0,4*3,25 |  | 1.3 | [12 empty] | VV | 2 | 2 | True | 0 | ROZPOCET
| VV |  | "1.06" 0,65*3,25*2 |  | 4.225 | [12 empty] | VV | 2 | 2 | True | 0 | ROZPOCET
| VV |  | Mezisoučet |  | 8.45 | [12 empty] | VV | 2 | 3 | True | 0 | ROZPOCET
| VV |  | "tubusy u světlíků" | [14 empty] | VV | 2 | 1 | True | 0 | ROZPOCET
| VV |  | (1,6+1,27)*2*0,92*7 |  | 36.966 | [12 empty] | VV | 2 | 2 | True | 0 | ROZPOCET
| VV |  | Mezisoučet |  | 36.966 | [12 empty] | VV | 2 | 3 | True | 0 | ROZPOCET
| VV |  | Součet |  | 45.416 | [12 empty] | VV | 2 | 4 | True | 1 | ROZPOCET
115 | K | 763121714 | SDK stěna předsazená základní penetrační nátěr | m2 | 45.416 |  | 0 |  |  | základní |  | 0 | 0.0001 | 0.0045416 | 0 | 0 | 16 | K | 2 |  |  |  | ROZPOCET | 0 | 0 | 0 | 0 | 0 | 1 | 0 | 16 | 711000318
| PP |  | Stěna předsazená ze sádrokartonových desek ostatní konstrukce a práce na předsazených stěnách ze sádrokartonových desek základní penetrační nátěr | [14 empty] | PP | 2
116 | K | 763121811 | Demontáž SDK předsazené/šachtové stěny s jednoduchou nosnou kcí opláštění jednoduché | m2 | 12 |  | 0 |  |  | základní |  | 0 | 0 | 0 | 0.01725 | 0.207 | 16 | K | 2 |  |  |  | ROZPOCET | 0 | 0 | 0 | 0 | 0 | 1 | 0 | 16 | -108863999
| PP |  | Demontáž předsazených nebo šachtových stěn ze sádrokartonových desek s nosnou konstrukcí z ocelových profilů jednoduchých, opláštění jednoduché | [14 empty] | PP | 2
| VV |  | "m.č. 1.116" | [14 empty] | VV | 2 | 1 | True | 0 | ROZPOCET
| VV |  | 4,0*3,0 |  | 12 | [12 empty] | VV | 2 | 2 | True | 0 | ROZPOCET
| VV |  | Součet |  | 12 | [12 empty] | VV | 2 | 4 | True | 1 | ROZPOCET
117 | K | 763131451 | SDK podhled deska 1xH2 12,5 bez izolace dvouvrstvá spodní kce profil CD+UD | m2 | 9.89 |  | 0 |  |  | základní |  | 0 | 0.01259 | 0.12452 | 0 | 0 | 16 | K | 2 |  |  |  | ROZPOCET | 0 | 0 | 0 | 0 | 0 | 1 | 0 | 16 | -1169576124
| PP |  | Podhled ze sádrokartonových desek dvouvrstvá zavěšená spodní konstrukce z ocelových profilů CD, UD jednoduše opláštěná deskou impregnovanou H2, tl. 12,5 mm, bez izolace | [14 empty] | PP | 2
| VV |  | "SÚ - TZ + výkresy" | [14 empty] | VV | 2 | 1 | True | 0 | ROZPOCET
| VV |  | "1.05" 2,56 |  | 2.56 | [12 empty] | VV | 2 | 2 | True | 0 | ROZPOCET
| VV |  | "1.08" 4,61 |  | 4.61 | [12 empty] | VV | 2 | 2 | True | 0 | ROZPOCET
| VV |  | "1.19" 2,72 |  | 2.72 | [12 empty] | VV | 2 | 2 | True | 0 | ROZPOCET
| VV |  | Součet |  | 9.89 | [12 empty] | VV | 2 | 4 | True | 1 | ROZPOCET
118 | K | 763131551 | SDK podhled deska 1xH2 12,5 bez izolace jednovrstvá spodní kce profil CD+UD | m2 | 67.28 |  | 0 |  |  | základní |  | 0 | 0.0118 | 0.7939 | 0 | 0 | 16 | K | 2 |  |  |  | ROZPOCET | 0 | 0 | 0 | 0 | 0 | 1 | 0 | 16 | 1707312930
| PP |  | Podhled ze sádrokartonových desek jednovrstvá zavěšená spodní konstrukce z ocelových profilů CD, UD jednoduše opláštěná deskou impregnovanou H2, tl. 12,5 mm, bez izolace | [14 empty] | PP | 2
| VV |  | "SÚ - TZ + výkresy" | [14 empty] | VV | 2 | 1 | True | 0 | ROZPOCET
| VV |  | "podloubí" | [14 empty] | VV | 2 | 1 | True | 0 | ROZPOCET
| VV |  | 26,0 |  | 26 | [12 empty] | VV | 2 | 2 | True | 0 | ROZPOCET
| VV |  | 17,2*2,4 |  | 41.28 | [12 empty] | VV | 2 | 2 | True | 0 | ROZPOCET
| VV |  | Součet |  | 67.28 | [12 empty] | VV | 2 | 4 | True | 1 | ROZPOCET
119 | K | 763131714 | SDK podhled základní penetrační nátěr | m2 | 77.17 |  | 0 |  |  | základní |  | 0 | 0.0001 | 0.007717 | 0 | 0 | 16 | K | 2 |  |  |  | ROZPOCET | 0 | 0 | 0 | 0 | 0 | 1 | 0 | 16 | -1757662145
| PP |  | Podhled ze sádrokartonových desek ostatní práce a konstrukce na podhledech ze sádrokartonových desek základní penetrační nátěr | [14 empty] | PP | 2
| VV |  | 9,89+67,28 |  | 77.17 | [12 empty] | VV | 2 | 2 | True | 1 | ROZPOCET
120 | K | 763131761 | Příplatek k SDK podhledu za plochu do 3 m2 jednotlivě | m2 | 9.89 |  | 0 |  |  | základní |  | 0 | 0 | 0 | 0 | 0 | 16 | K | 2 |  |  |  | ROZPOCET | 0 | 0 | 0 | 0 | 0 | 1 | 0 | 16 | 649222398
| PP |  | Podhled ze sádrokartonových desek Příplatek k cenám za plochu do 3 m2 jednotlivě | [14 empty] | PP | 2
121 | K | 763181311 | Montáž jednokřídlové kovové zárubně SDK příčka | kus | 2 |  | 0 |  |  | základní |  | 0 | 0.00022 | 0.00044 | 0 | 0 | 16 | K | 2 |  |  |  | ROZPOCET | 0 | 0 | 0 | 0 | 0 | 1 | 0 | 16 | -655670232
| PP |  | Výplně otvorů konstrukcí ze sádrokartonových desek montáž zárubně kovové s konstrukcí jednokřídlové | [14 empty] | PP | 2
| VV |  | "viz tabulka výplní otvorů" | [14 empty] | VV | 2 | 1 | True | 0 | ROZPOCET
| VV |  | "3/O - 700/1970-100" | [14 empty] | VV | 2 | 1 | True | 0 | ROZPOCET
| VV |  | "pravé" 1 |  | 1 | [12 empty] | VV | 2 | 2 | True | 0 | ROZPOCET
| VV |  | "levé" 0 |  | 0 | [12 empty] | VV | 2 | 2 | True | 0 | ROZPOCET
| VV |  | Mezisoučet |  | 1 | [12 empty] | VV | 2 | 3 | True | 0 | ROZPOCET
| VV |  | "24/O" | [14 empty] | VV | 2 | 1 | True | 0 | ROZPOCET
| VV |  | "pravé" 0 |  | 0 | [12 empty] | VV | 2 | 2 | True | 0 | ROZPOCET
| VV |  | "levé" 1 |  | 1 | [12 empty] | VV | 2 | 2 | True | 0 | ROZPOCET
| VV |  | Mezisoučet |  | 1 | [12 empty] | VV | 2 | 3 | True | 0 | ROZPOCET
| VV |  | Součet |  | 2 | [12 empty] | VV | 2 | 4 | True | 1 | ROZPOCET
122 | M | 55331588 | zárubeň jednokřídlá ocelová pro sádrokartonové příčky tl stěny 75-100mm rozměru 600/1970, 2100mm | kus | 1 |  | 0 |  |  | základní |  | 0 | 0.01201 | 0.01201 | 0 | 0 | 8 | M | 2 |  |  |  | ROZPOCET | 0 | 0 | 0 | 0 | 0 | 1 | 0 | 4 | -1730657563
| PP |  | zárubeň jednokřídlá ocelová pro sádrokartonové příčky tl stěny 75-100mm rozměru 600/1970, 2100mm | [14 empty] | PP | 2
| VV |  | "viz tabulka výplní otvorů" | [14 empty] | VV | 2 | 1 | True | 0 | ROZPOCET
| VV |  | "24/O" | [14 empty] | VV | 2 | 1 | True | 0 | ROZPOCET
| VV |  | "pravé" 0 |  | 0 | [12 empty] | VV | 2 | 2 | True | 0 | ROZPOCET
| VV |  | "levé" 1 |  | 1 | [12 empty] | VV | 2 | 2 | True | 0 | ROZPOCET
| VV |  | Mezisoučet |  | 1 | [12 empty] | VV | 2 | 3 | True | 0 | ROZPOCET
| VV |  | Součet |  | 1 | [12 empty] | VV | 2 | 4 | True | 1 | ROZPOCET
123 | M | 55331589 | zárubeň jednokřídlá ocelová pro sádrokartonové příčky tl stěny 75-100mm rozměru 700/1970, 2100mm | kus | 1 |  | 0 |  |  | základní |  | 0 | 0.01225 | 0.01225 | 0 | 0 | 8 | M | 2 |  |  |  | ROZPOCET | 0 | 0 | 0 | 0 | 0 | 1 | 0 | 4 | -1124488500
| PP |  | zárubeň jednokřídlá ocelová pro sádrokartonové příčky tl stěny 75-100mm rozměru 700/1970, 2100mm | [14 empty] | PP | 2
| VV |  | "viz tabulka výplní otvorů" | [14 empty] | VV | 2 | 1 | True | 0 | ROZPOCET
| VV |  | "3/O" | [14 empty] | VV | 2 | 1 | True | 0 | ROZPOCET
| VV |  | "pravé" 1 |  | 1 | [12 empty] | VV | 2 | 2 | True | 0 | ROZPOCET
| VV |  | "levé" 0 |  | 0 | [12 empty] | VV | 2 | 2 | True | 0 | ROZPOCET
| VV |  | Součet |  | 1 | [12 empty] | VV | 2 | 4 | True | 1 | ROZPOCET
124 | K | 763181312 | Montáž dvoukřídlové kovové zárubně SDK příčka | kus | 1 |  | 0 |  |  | základní |  | 0 | 0.00022 | 0.00022 | 0 | 0 | 16 | K | 2 |  |  |  | ROZPOCET | 0 | 0 | 0 | 0 | 0 | 1 | 0 | 16 | 818651765
| PP |  | Výplně otvorů konstrukcí ze sádrokartonových desek montáž zárubně kovové s konstrukcí dvoukřídlové | [14 empty] | PP | 2
| VV |  | "viz tabulka výplní otvorů" | [14 empty] | VV | 2 | 1 | True | 0 | ROZPOCET
| VV |  | "2/O - 1600/1970-100" | [14 empty] | VV | 2 | 1 | True | 0 | ROZPOCET
| VV |  | "pravé" 0 |  | 0 | [12 empty] | VV | 2 | 2 | True | 0 | ROZPOCET
| VV |  | "levé" 1 |  | 1 | [12 empty] | VV | 2 | 2 | True | 0 | ROZPOCET
| VV |  | Mezisoučet |  | 1 | [12 empty] | VV | 2 | 3 | True | 0 | ROZPOCET
| VV |  | Součet |  | 1 | [12 empty] | VV | 2 | 4 | True | 1 | ROZPOCET
125 | M | 55331775 | zárubeň dvoukřídlá ocelová pro sádrokartonové příčky tl stěny 75-100mm rozměru 1600/1970, 2100mm | kus | 1 |  | 0 |  |  | základní |  | 0 | 0.0159 | 0.0159 | 0 | 0 | 32 | M | 2 |  |  |  | ROZPOCET | 0 | 0 | 0 | 0 | 0 | 1 | 0 | 16 | 2064290250
| PP |  | zárubeň dvoukřídlá ocelová pro sádrokartonové příčky tl stěny 75-100mm rozměru 1600/1970, 2100mm | [14 empty] | PP | 2
126 | K | 763431001 | Montáž minerálního podhledu s vyjímatelnými panely vel. do 0,36 m2 na zavěšený viditelný rošt | m2 | 237.896 |  | 0 |  |  | základní |  | 0 | 0.00117 | 0.27834 | 0 | 0 | 16 | K | 2 |  |  |  | ROZPOCET | 0 | 0 | 0 | 0 | 0 | 1 | 0 | 16 | 309993035
| PP |  | Montáž podhledu minerálního včetně zavěšeného roštu viditelného s panely vyjímatelnými, velikosti panelů do 0,36 m2 | [14 empty] | PP | 2
| VV |  | "SÚ - TZ + výkresy" | [14 empty] | VV | 2 | 1 | True | 0 | ROZPOCET
| VV |  | "1.01" 5,37 |  | 5.37 | [12 empty] | VV | 2 | 2 | True | 0 | ROZPOCET
| VV |  | "1.02" 7,22 |  | 7.22 | [12 empty] | VV | 2 | 2 | True | 0 | ROZPOCET
| VV |  | "1.03" 13,9 |  | 13.9 | [12 empty] | VV | 2 | 2 | True | 0 | ROZPOCET
| VV |  | "1.04" 7,4 |  | 7.4 | [12 empty] | VV | 2 | 2 | True | 0 | ROZPOCET
| VV |  | "1.06" 41,27 |  | 41.27 | [12 empty] | VV | 2 | 2 | True | 0 | ROZPOCET
| VV |  | "1.10" 7,0 |  | 7 | [12 empty] | VV | 2 | 2 | True | 0 | ROZPOCET
| VV |  | "1.11" 5,3 |  | 5.3 | [12 empty] | VV | 2 | 2 | True | 0 | ROZPOCET
| VV |  | "1.12" 5,14 |  | 5.14 | [12 empty] | VV | 2 | 2 | True | 0 | ROZPOCET
| VV |  | "1.13" 14,2 |  | 14.2 | [12 empty] | VV | 2 | 2 | True | 0 | ROZPOCET
| VV |  | "1.14" 52,41 |  | 52.41 | [12 empty] | VV | 2 | 2 | True | 0 | ROZPOCET
| VV |  | "1.15" 20,04 |  | 20.04 | [12 empty] | VV | 2 | 2 | True | 0 | ROZPOCET
| VV |  | "1.16" 2,07 |  | 2.07 | [12 empty] | VV | 2 | 2 | True | 0 | ROZPOCET
| VV |  | "1.17" 2,88 |  | 2.88 | [12 empty] | VV | 2 | 2 | True | 0 | ROZPOCET
| VV |  | "1.18" 6,11 |  | 6.11 | [12 empty] | VV | 2 | 2 | True | 0 | ROZPOCET
| VV |  | "1.116" 2,95 |  | 2.95 | [12 empty] | VV | 2 | 2 | True | 0 | ROZPOCET
| VV |  | "1.116.1" 4,85 |  | 4.85 | [12 empty] | VV | 2 | 2 | True | 0 | ROZPOCET
| VV |  | "1.23" 17,52 |  | 17.52 | [12 empty] | VV | 2 | 2 | True | 0 | ROZPOCET
| VV |  | Mezisoučet |  | 215.63 | [12 empty] | VV | 2 | 3 | True | 0 | ROZPOCET
| VV |  | "zpětná montáž" | [14 empty] | VV | 2 | 1 | True | 0 | ROZPOCET
| VV |  | "1.116" 1,6*3,71 |  | 5.936 | [12 empty] | VV | 2 | 2 | True | 0 | ROZPOCET
| VV |  | "1.108" 7,32 |  | 7.32 | [12 empty] | VV | 2 | 2 | True | 0 | ROZPOCET
| VV |  | "1.108a" 3,2 |  | 3.2 | [12 empty] | VV | 2 | 2 | True | 0 | ROZPOCET
| VV |  | "1.109" 2,22 |  | 2.22 | [12 empty] | VV | 2 | 2 | True | 0 | ROZPOCET
| VV |  | "1.109a" 2,12 |  | 2.12 | [12 empty] | VV | 2 | 2 | True | 0 | ROZPOCET
| VV |  | "1.100a" 1,47 |  | 1.47 | [12 empty] | VV | 2 | 2 | True | 0 | ROZPOCET
| VV |  | Mezisoučet |  | 22.266 | [12 empty] | VV | 2 | 3 | True | 0 | ROZPOCET
| VV |  | Součet |  | 237.896 | [12 empty] | VV | 2 | 4 | True | 1 | ROZPOCET
127 | M | 59036518 | deska podhledová minerální rovná bílá jemná hladká desinfikovatelná nemocniční 17x600x600mm | m2 | 226.412 |  | 0 |  |  | základní |  | 0 | 0.0045 | 1.0189 | 0 | 0 | 32 | M | 2 |  |  |  | ROZPOCET | 0 | 0 | 0 | 0 | 0 | 1 | 0 | 16 | -1281965986
| PP |  | deska podhledová minerální rovná bílá jemná hladká desinfikovatelná nemocniční 17x600x600mm | [14 empty] | PP | 2
| VV |  | 215,63*1,05 'Přepočtené koeficientem množství |  | 226.412 | [12 empty] | VV | 2 | 2 | False | 1 | ROZPOCET
128 | M | 59036513 | deska podhledová minerální rovná bílá jemná hladká 15x600x600mm | m2 | 8.906 |  | 0 |  |  | základní |  | 0 | 0.004 | 0.035624 | 0 | 0 | 32 | M | 2 |  |  |  | ROZPOCET | 0 | 0 | 0 | 0 | 0 | 1 | 0 | 16 | -832860520
| PP |  | deska podhledová minerální rovná bílá jemná hladká 15x600x600mm | [14 empty] | PP | 2
| VV |  | "SÚ - TZ + výkresy" | [14 empty] | VV | 2 | 1 | True | 0 | ROZPOCET
| VV |  | "zpětná montáž - 40% nových" | [14 empty] | VV | 2 | 1 | True | 0 | ROZPOCET
| VV |  | "1.116" 1,6*3,71 |  | 5.936 | [12 empty] | VV | 2 | 2 | True | 0 | ROZPOCET
| VV |  | "1.108" 7,32 |  | 7.32 | [12 empty] | VV | 2 | 2 | True | 0 | ROZPOCET
| VV |  | "1.108a" 3,2 |  | 3.2 | [12 empty] | VV | 2 | 2 | True | 0 | ROZPOCET
| VV |  | "1.109" 2,22 |  | 2.22 | [12 empty] | VV | 2 | 2 | True | 0 | ROZPOCET
| VV |  | "1.109a" 2,12 |  | 2.12 | [12 empty] | VV | 2 | 2 | True | 0 | ROZPOCET
| VV |  | "1.100a" 1,47 |  | 1.47 | [12 empty] | VV | 2 | 2 | True | 0 | ROZPOCET
| VV |  | Mezisoučet |  | 22.266 | [12 empty] | VV | 2 | 3 | True | 0 | ROZPOCET
| VV |  | Součet |  | 22.266 | [12 empty] | VV | 2 | 4 | True | 1 | ROZPOCET
| VV |  | 22,266*0,4 'Přepočtené koeficientem množství |  | 8.906 | [12 empty] | VV | 2 | 2 | False | 1 | ROZPOCET
129 | K | 998763301 | Přesun hmot tonážní pro sádrokartonové konstrukce v objektech v do 6 m | t | 3.064 |  | 0 |  |  | základní |  | 0 | 0 | 0 | 0 | 0 | 16 | K | 2 |  |  |  | ROZPOCET | 0 | 0 | 0 | 0 | 0 | 1 | 0 | 16 | -1665933344
| PP |  | Přesun hmot pro konstrukce montované z desek sádrokartonových, sádrovláknitých, cementovláknitých nebo cementových stanovený z hmotnosti přesunovaného materiálu vodorovná dopravní vzdálenost do 50 m v objektech výšky do 6 m | [14 empty] | PP | 2
| D | 764 | Konstrukce klempířské |  |  |  | 0 |  |  |  |  | 0 |  | 0.14742 |  | 0 | 2 | D | 1 |  |  |  | ROZPOCET | [6 empty] | 0
130 | K | 764244404 | Oplechování horních ploch a nadezdívek bez rohů z TiZn předzvětralého plechu kotvené rš 330 mm | m | 25.135 |  | 0 |  |  | základní |  | 0 | 0.002 | 0.05027 | 0 | 0 | 16 | K | 2 |  |  |  | ROZPOCET | 0 | 0 | 0 | 0 | 0 | 1 | 0 | 16 | -824121396
| PP |  | Oplechování horních ploch zdí a nadezdívek (atik) z titanzinkového předzvětralého plechu mechanicky kotvené rš 330 mm | [14 empty] | PP | 2
| VV |  | "Tabulka klempířských výrobků" | [14 empty] | VV | 2 | 1 | True | 0 | ROZPOCET
| VV |  | "2/K" 25,135 |  | 25.135 | [12 empty] | VV | 2 | 2 | True | 0 | ROZPOCET
| VV |  | Součet |  | 25.135 | [12 empty] | VV | 2 | 4 | True | 1 | ROZPOCET
131 | K | 764244406 | Oplechování horních ploch a nadezdívek bez rohů z TiZn předzvětralého plechu kotvené rš 500 mm | m | 17.45 |  | 0 |  |  | základní |  | 0 | 0.003 | 0.05235 | 0 | 0 | 16 | K | 2 |  |  |  | ROZPOCET | 0 | 0 | 0 | 0 | 0 | 1 | 0 | 16 | 1578147407
| PP |  | Oplechování horních ploch zdí a nadezdívek (atik) z titanzinkového předzvětralého plechu mechanicky kotvené rš 500 mm | [14 empty] | PP | 2
| VV |  | "Tabulka klempířských výrobků" | [14 empty] | VV | 2 | 1 | True | 0 | ROZPOCET
| VV |  | "1/K" 17,45 |  | 17.45 | [12 empty] | VV | 2 | 2 | True | 0 | ROZPOCET
| VV |  | Součet |  | 17.45 | [12 empty] | VV | 2 | 4 | True | 1 | ROZPOCET
132 | K | 764245445 | Příplatek za zvýšenou pracnost při oplechování rohů nadezdívek z TiZn předzvětralého plechu rš do 400 mm | kus | 6 |  | 0 |  |  | základní |  | 0 | 0 | 0 | 0 | 0 | 16 | K | 2 |  |  |  | ROZPOCET | 0 | 0 | 0 | 0 | 0 | 1 | 0 | 16 | 970457483
| PP |  | Oplechování horních ploch zdí a nadezdívek (atik) z titanzinkového předzvětralého plechu Příplatek k cenám za zvýšenou pracnost při provedení rohu nebo koutu do rš 400 mm | [14 empty] | PP | 2
| VV |  | "Tabulka klempířských výrobků" | [14 empty] | VV | 2 | 1 | True | 0 | ROZPOCET
| VV |  | "2/K" | [14 empty] | VV | 2 | 1 | True | 0 | ROZPOCET
| VV |  | "roh" 0 |  | 0 | [12 empty] | VV | 2 | 2 | True | 0 | ROZPOCET
| VV |  | "kout" 6 |  | 6 | [12 empty] | VV | 2 | 2 | True | 0 | ROZPOCET
| VV |  | Součet |  | 6 | [12 empty] | VV | 2 | 4 | True | 1 | ROZPOCET
133 | K | 764245446 | Příplatek za zvýšenou pracnost při oplechování rohů nadezdívek z TiZn předzvětralého plechu rš přes 400 mm | kus | 6 |  | 0 |  |  | základní |  | 0 | 0 | 0 | 0 | 0 | 16 | K | 2 |  |  |  | ROZPOCET | 0 | 0 | 0 | 0 | 0 | 1 | 0 | 16 | 1011007326
| PP |  | Oplechování horních ploch zdí a nadezdívek (atik) z titanzinkového předzvětralého plechu Příplatek k cenám za zvýšenou pracnost při provedení rohu nebo koutu přes rš 400 mm | [14 empty] | PP | 2
| VV |  | "Tabulka klempířských výrobků" | [14 empty] | VV | 2 | 1 | True | 0 | ROZPOCET
| VV |  | "1/K" | [14 empty] | VV | 2 | 1 | True | 0 | ROZPOCET
| VV |  | "roh" 1 |  | 1 | [12 empty] | VV | 2 | 2 | True | 0 | ROZPOCET
| VV |  | "kout" 5 |  | 5 | [12 empty] | VV | 2 | 2 | True | 0 | ROZPOCET
| VV |  | Součet |  | 6 | [12 empty] | VV | 2 | 4 | True | 1 | ROZPOCET
134 | K | 764246403 | Oplechování parapetů rovných mechanicky kotvené z TiZn předzvětralého plechu rš 250 mm | m | 5 |  | 0 |  |  | základní |  | 0 | 0.00151 | 0.00755 | 0 | 0 | 16 | K | 2 |  |  |  | ROZPOCET | 0 | 0 | 0 | 0 | 0 | 1 | 0 | 16 | 969253839
| PP |  | Oplechování parapetů z titanzinkového předzvětralého plechu rovných mechanicky kotvené, bez rohů rš 250 mm | [14 empty] | PP | 2
| VV |  | "Tabulka klempířských výrobků" | [14 empty] | VV | 2 | 1 | True | 0 | ROZPOCET
| VV |  | "5/K" 5,0 |  | 5 | [12 empty] | VV | 2 | 2 | True | 0 | ROZPOCET
| VV |  | Součet |  | 5 | [12 empty] | VV | 2 | 4 | True | 1 | ROZPOCET
135 | K | 764246465 | Příplatek oplechování rohů parapetů rovných z TiZn předvětralého plechu rš do 400 mm | kus | 4 |  | 0 |  |  | základní |  | 0 | 0 | 0 | 0 | 0 | 16 | K | 2 |  |  |  | ROZPOCET | 0 | 0 | 0 | 0 | 0 | 1 | 0 | 16 | -1491928730
| PP |  | Oplechování parapetů z titanzinkového předzvětralého plechu rovných celoplošně lepené, bez rohů Příplatek k cenám za zvýšenou pracnost při provedení rohu nebo koutu do rš 400 mm | [14 empty] | PP | 2
136 | K | 764341413 | Lemování rovných zdí střech s krytinou skládanou z TiZn předzvětralého plechu rš 250 mm | m | 25 |  | 0 |  |  | základní |  | 0 | 0.00149 | 0.03725 | 0 | 0 | 16 | K | 2 |  |  |  | ROZPOCET | 0 | 0 | 0 | 0 | 0 | 1 | 0 | 16 | -1852457846
| PP |  | Lemování zdí z titanzinkového předzvětralého plechu boční nebo horní rovných, střech s krytinou skládanou mimo prejzovou rš 250 mm | [14 empty] | PP | 2
| VV |  | "Tabulka klempířských výrobků" | [14 empty] | VV | 2 | 1 | True | 0 | ROZPOCET
| VV |  | "3/K" 25,0 |  | 25 | [12 empty] | VV | 2 | 2 | True | 0 | ROZPOCET
| VV |  | Součet |  | 25 | [12 empty] | VV | 2 | 4 | True | 1 | ROZPOCET
137 | K | 998764101 | Přesun hmot tonážní pro konstrukce klempířské v objektech v do 6 m | t | 0.147 |  | 0 |  |  | základní |  | 0 | 0 | 0 | 0 | 0 | 16 | K | 2 |  |  |  | ROZPOCET | 0 | 0 | 0 | 0 | 0 | 1 | 0 | 16 | -1669611544
| PP |  | Přesun hmot pro konstrukce klempířské stanovený z hmotnosti přesunovaného materiálu vodorovná dopravní vzdálenost do 50 m v objektech výšky do 6 m | [14 empty] | PP | 2
| D | 766 | Konstrukce truhlářské |  |  |  | 0 |  |  |  |  | 0 |  | 0.04013 |  | 0.066018 | 2 | D | 1 |  |  |  | ROZPOCET | [6 empty] | 0
138 | K | 766111820 | Demontáž truhlářských stěn dřevěných plných | m2 | 3.45 |  | 0 |  |  | základní |  | 0 | 0 | 0 | 0.01695 | 0.058478 | 16 | K | 2 |  |  |  | ROZPOCET | 0 | 0 | 0 | 0 | 0 | 1 | 0 | 16 | -28817550
| PP |  | Demontáž dřevěných stěn plných | [14 empty] | PP | 2
| VV |  | "uzavření transportního otvoru" | [14 empty] | VV | 2 | 1 | True | 0 | ROZPOCET
| VV |  | 1,15*3,0 |  | 3.45 | [12 empty] | VV | 2 | 2 | True | 0 | ROZPOCET
| VV |  | Součet |  | 3.45 | [12 empty] | VV | 2 | 4 | True | 1 | ROZPOCET
139 | K | 766622116 | Montáž plastových oken plochy přes 1 m2 pevných výšky do 2,5 m s rámem do zdiva | m2 | 1 |  | 0 |  |  | základní |  | 0 | 0.00026 | 0.00026 | 0 | 0 | 16 | K | 2 |  |  |  | ROZPOCET | 0 | 0 | 0 | 0 | 0 | 1 | 0 | 16 | 328844470
| PP |  | Montáž oken plastových včetně montáže rámu plochy přes 1 m2 pevných do zdiva, výšky přes 1,5 do 2,5 m | [14 empty] | PP | 2
| VV |  | "viz tabulka výplní otvorů" | [14 empty] | VV | 2 | 1 | True | 0 | ROZPOCET
| VV |  | "30/O" 1 |  | 1 | [12 empty] | VV | 2 | 2 | True | 0 | ROZPOCET
| VV |  | Součet |  | 1 | [12 empty] | VV | 2 | 4 | True | 1 | ROZPOCET
140 | M | 61140045 | 30/O - okno plastové s fixním zasklením dvojsklo přes plochu 1m2 v 1,5-2,5m | m2 | 1.566 |  | 0 |  |  | základní |  | 0 | 0.02546 | 0.03987 | 0 | 0 | 32 | M | 2 |  |  |  | ROZPOCET | 0 | 0 | 0 | 0 | 0 | 1 | 0 | 16 | 1838231668
| PP |  | 30/O - okno plastové s fixním zasklením dvojsklo přes plochu 1m2 v 1,5-2,5m | [14 empty] | PP | 2
| VV |  | "viz tabulka výplní otvorů" | [14 empty] | VV | 2 | 1 | True | 0 | ROZPOCET
| VV |  | "30/O" 0,87*1,8 |  | 1.566 | [12 empty] | VV | 2 | 2 | True | 0 | ROZPOCET
| VV |  | Součet |  | 1.566 | [12 empty] | VV | 2 | 4 | True | 1 | ROZPOCET
141 | K | 766660001 | Montáž dveřních křídel otvíravých jednokřídlových š do 0,8 m do ocelové zárubně | kus | 13 |  | 0 |  |  | základní |  | 0 | 0 | 0 | 0 | 0 | 16 | K | 2 |  |  |  | ROZPOCET | 0 | 0 | 0 | 0 | 0 | 1 | 0 | 16 | 2105799242
| PP |  | Montáž dveřních křídel dřevěných nebo plastových otevíravých do ocelové zárubně povrchově upravených jednokřídlových, šířky do 800 mm | [14 empty] | PP | 2
| VV |  | "viz tabulka výplní otvorů" | [14 empty] | VV | 2 | 1 | True | 0 | ROZPOCET
| VV |  | "3/O" | [14 empty] | VV | 2 | 1 | True | 0 | ROZPOCET
| VV |  | "pravé" 2 |  | 2 | [12 empty] | VV | 2 | 2 | True | 0 | ROZPOCET
| VV |  | "levé" 0 |  | 0 | [12 empty] | VV | 2 | 2 | True | 0 | ROZPOCET
| VV |  | Mezisoučet |  | 2 | [12 empty] | VV | 2 | 3 | True | 0 | ROZPOCET
| VV |  | "7/O" | [14 empty] | VV | 2 | 1 | True | 0 | ROZPOCET
| VV |  | "pravé" 3 |  | 3 | [12 empty] | VV | 2 | 2 | True | 0 | ROZPOCET
| VV |  | "levé" 1 |  | 1 | [12 empty] | VV | 2 | 2 | True | 0 | ROZPOCET
| VV |  | Mezisoučet |  | 4 | [12 empty] | VV | 2 | 3 | True | 0 | ROZPOCET
| VV |  | "18/O" | [14 empty] | VV | 2 | 1 | True | 0 | ROZPOCET
| VV |  | "pravé" 1 |  | 1 | [12 empty] | VV | 2 | 2 | True | 0 | ROZPOCET
| VV |  | "levé" 0 |  | 0 | [12 empty] | VV | 2 | 2 | True | 0 | ROZPOCET
| VV |  | Mezisoučet |  | 1 | [12 empty] | VV | 2 | 3 | True | 0 | ROZPOCET
| VV |  | "19/O" | [14 empty] | VV | 2 | 1 | True | 0 | ROZPOCET
| VV |  | "pravé" 1 |  | 1 | [12 empty] | VV | 2 | 2 | True | 0 | ROZPOCET
| VV |  | "levé" 0 |  | 0 | [12 empty] | VV | 2 | 2 | True | 0 | ROZPOCET
| VV |  | Mezisoučet |  | 1 | [12 empty] | VV | 2 | 3 | True | 0 | ROZPOCET
| VV |  | "20/O" | [14 empty] | VV | 2 | 1 | True | 0 | ROZPOCET
| VV |  | "pravé" 1 |  | 1 | [12 empty] | VV | 2 | 2 | True | 0 | ROZPOCET
| VV |  | "levé" 0 |  | 0 | [12 empty] | VV | 2 | 2 | True | 0 | ROZPOCET
| VV |  | Mezisoučet |  | 1 | [12 empty] | VV | 2 | 3 | True | 0 | ROZPOCET
| VV |  | "21/O" | [14 empty] | VV | 2 | 1 | True | 0 | ROZPOCET
| VV |  | "pravé" 1 |  | 1 | [12 empty] | VV | 2 | 2 | True | 0 | ROZPOCET
| VV |  | "levé" 0 |  | 0 | [12 empty] | VV | 2 | 2 | True | 0 | ROZPOCET
| VV |  | Mezisoučet |  | 1 | [12 empty] | VV | 2 | 3 | True | 0 | ROZPOCET
| VV |  | "23/O" | [14 empty] | VV | 2 | 1 | True | 0 | ROZPOCET
| VV |  | "pravé" 1 |  | 1 | [12 empty] | VV | 2 | 2 | True | 0 | ROZPOCET
| VV |  | "levé" 1 |  | 1 | [12 empty] | VV | 2 | 2 | True | 0 | ROZPOCET
| VV |  | Mezisoučet |  | 2 | [12 empty] | VV | 2 | 3 | True | 0 | ROZPOCET
| VV |  | "24/O" | [14 empty] | VV | 2 | 1 | True | 0 | ROZPOCET
| VV |  | "pravé" 0 |  | 0 | [12 empty] | VV | 2 | 2 | True | 0 | ROZPOCET
| VV |  | "levé" 1 |  | 1 | [12 empty] | VV | 2 | 2 | True | 0 | ROZPOCET
| VV |  | Mezisoučet |  | 1 | [12 empty] | VV | 2 | 3 | True | 0 | ROZPOCET
| VV |  | Součet |  | 13 | [12 empty] | VV | 2 | 4 | True | 1 | ROZPOCET
142 | M | 766R 3/O | 3/O - Dveře vnitřní CPL plné – jednokřídlé, lakované (RAL) 700x1970mm, bez prahu - dle tabulky výplní otvorů | kus | 2 |  | 0 |  |  | základní |  | 0 | 0 | 0 | 0 | 0 | 32 | M | 2 |  |  |  | ROZPOCET | 0 | 0 | 0 | 0 | 0 | 1 | 0 | 16 | 1649924094
| PP |  | 3/O - Dveře vnitřní CPL plné – jednokřídlé, lakované (RAL) 700x1970mm, bez prahu - dle tabulky výplní otvorů | [14 empty] | PP | 2
| P |  | Poznámka k položce: Kování - štítkové kování, WC sada Zasklení - bez zasklení Odstín - bílá - určí investor Poznámka - Dveře jednokřídlé, laminované, CPL deska, oc. zárubeň tl. 100 mm do 1x zdiva + 1x SDK, bez prahu | [14 empty] | P | 2
| VV |  | "viz tabulka výplní otvorů" | [14 empty] | VV | 2 | 1 | True | 0 | ROZPOCET
| VV |  | "3/O" | [14 empty] | VV | 2 | 1 | True | 0 | ROZPOCET
| VV |  | "pravé" 2 |  | 2 | [12 empty] | VV | 2 | 2 | True | 0 | ROZPOCET
| VV |  | "levé" 0 |  | 0 | [12 empty] | VV | 2 | 2 | True | 0 | ROZPOCET
| VV |  | Mezisoučet |  | 2 | [12 empty] | VV | 2 | 3 | True | 0 | ROZPOCET
| VV |  | Součet |  | 2 | [12 empty] | VV | 2 | 4 | True | 1 | ROZPOCET
143 | M | 766R 7/O | 7/O - Dveře vnitřní CPL plné – jednokřídlé, lakované (RAL) 800x1970mm s mřížkou 90/450mm - dle tabulky výplní otvorů | kus | 4 |  | 0 |  |  | základní |  | 0 | 0 | 0 | 0 | 0 | 32 | M | 2 |  |  |  | ROZPOCET | 0 | 0 | 0 | 0 | 0 | 1 | 0 | 16 | 1761531103
| PP |  | 7/O - Dveře vnitřní CPL plné – jednokřídlé, lakované (RAL) 800x1970mm s mřížkou 90/450mm - dle tabulky výplní otvorů | [14 empty] | PP | 2
| P |  | Poznámka k položce: Kování - štítkové kování, WC sada Zasklení - bez zasklení Odstín - bílá - určí investor Poznámka - Dveře jednokřídlé, laminované, odlehčená CPL deska + větrací mřížka 90/450mm | [14 empty] | P | 2
| VV |  | "viz tabulka výplní otvorů" | [14 empty] | VV | 2 | 1 | True | 0 | ROZPOCET
| VV |  | "7/O" | [14 empty] | VV | 2 | 1 | True | 0 | ROZPOCET
| VV |  | "pravé" 3 |  | 3 | [12 empty] | VV | 2 | 2 | True | 0 | ROZPOCET
| VV |  | "levé" 1 |  | 1 | [12 empty] | VV | 2 | 2 | True | 0 | ROZPOCET
| VV |  | Mezisoučet |  | 4 | [12 empty] | VV | 2 | 3 | True | 0 | ROZPOCET
| VV |  | Součet |  | 4 | [12 empty] | VV | 2 | 4 | True | 1 | ROZPOCET
144 | M | 766R 18/O | 18/O - Dveře vnitřní CPL plné – jednokřídlé, lakované (RAL) 700x1970mm s mřížkou 90/450mm - dle tabulky výplní otvorů | kus | 1 |  | 0 |  |  | základní |  | 0 | 0 | 0 | 0 | 0 | 32 | M | 2 |  |  |  | ROZPOCET | 0 | 0 | 0 | 0 | 0 | 1 | 0 | 16 | 222011798
| PP |  | 18/O - Dveře vnitřní CPL plné – jednokřídlé, lakované (RAL) 700x1970mm s mřížkou 90/450mm - dle tabulky výplní otvorů | [14 empty] | PP | 2
| P |  | Poznámka k položce: Kování - Štítkové, klika/klika Zasklení - bez zasklení Odstín - Lak, bílá dle RAL – určí investor Poznámka - Dveře jednokřídlé, laminované, CPL deska, větrací mřížka 90/450mm | [14 empty] | P | 2
| VV |  | "viz tabulka výplní otvorů" | [14 empty] | VV | 2 | 1 | True | 0 | ROZPOCET
| VV |  | "18/O" | [14 empty] | VV | 2 | 1 | True | 0 | ROZPOCET
| VV |  | "pravé" 1 |  | 1 | [12 empty] | VV | 2 | 2 | True | 0 | ROZPOCET
| VV |  | "levé" 0 |  | 0 | [12 empty] | VV | 2 | 2 | True | 0 | ROZPOCET
| VV |  | Mezisoučet |  | 1 | [12 empty] | VV | 2 | 3 | True | 0 | ROZPOCET
| VV |  | Součet |  | 1 | [12 empty] | VV | 2 | 4 | True | 1 | ROZPOCET
145 | M | 766R 19/O | 19/O - Dveře vnitřní CPL plné – jednokřídlé, lakované (RAL) 800x1970mm s mřížkou 90/450mm - dle tabulky výplní otvorů | kus | 1 |  | 0 |  |  | základní |  | 0 | 0 | 0 | 0 | 0 | 32 | M | 2 |  |  |  | ROZPOCET | 0 | 0 | 0 | 0 | 0 | 1 | 0 | 16 | -2076495109
| PP |  | 19/O - Dveře vnitřní CPL plné – jednokřídlé, lakované (RAL) 800x1970mm s mřížkou 90/450mm - dle tabulky výplní otvorů | [14 empty] | PP | 2
| P |  | Poznámka k položce: Kování - štítkové kování, klika/klika Zasklení - bez zasklení Odstín - bílá - určí investor Poznámka - Jednokřídlé CPL dveře + větrací mřížka 90/450mm | [14 empty] | P | 2
| VV |  | "viz tabulka výplní otvorů" | [14 empty] | VV | 2 | 1 | True | 0 | ROZPOCET
| VV |  | "19/O" | [14 empty] | VV | 2 | 1 | True | 0 | ROZPOCET
| VV |  | "pravé" 1 |  | 1 | [12 empty] | VV | 2 | 2 | True | 0 | ROZPOCET
| VV |  | "levé" 0 |  | 0 | [12 empty] | VV | 2 | 2 | True | 0 | ROZPOCET
| VV |  | Mezisoučet |  | 1 | [12 empty] | VV | 2 | 3 | True | 0 | ROZPOCET
| VV |  | Součet |  | 1 | [12 empty] | VV | 2 | 4 | True | 1 | ROZPOCET
146 | M | 766R 20/O | 20/O - Dveře vnitřní CPL plné – jednokřídlé, lakované (RAL) 800x1970mm, bez prahu - dle tabulky výplní otvorů | kus | 1 |  | 0 |  |  | základní |  | 0 | 0 | 0 | 0 | 0 | 32 | M | 2 |  |  |  | ROZPOCET | 0 | 0 | 0 | 0 | 0 | 1 | 0 | 16 | 1359256405
| PP |  | 20/O - Dveře vnitřní CPL plné – jednokřídlé, lakované (RAL) 800x1970mm, bez prahu - dle tabulky výplní otvorů | [14 empty] | PP | 2
| P |  | Poznámka k položce: Kování - štítkové kování, klika/klika Zasklení - bez zasklení Odstín - bílá - určí investor Poznámka - Jednokřídlé CPL dveře, bez prahu | [14 empty] | P | 2
| VV |  | "viz tabulka výplní otvorů" | [14 empty] | VV | 2 | 1 | True | 0 | ROZPOCET
| VV |  | "20/O" | [14 empty] | VV | 2 | 1 | True | 0 | ROZPOCET
| VV |  | "pravé" 1 |  | 1 | [12 empty] | VV | 2 | 2 | True | 0 | ROZPOCET
| VV |  | "levé" 0 |  | 0 | [12 empty] | VV | 2 | 2 | True | 0 | ROZPOCET
| VV |  | Mezisoučet |  | 1 | [12 empty] | VV | 2 | 3 | True | 0 | ROZPOCET
| VV |  | Součet |  | 1 | [12 empty] | VV | 2 | 4 | True | 1 | ROZPOCET
147 | M | 766R 21/O | 21/O - Dveře vnitřní CPL plné – jednokřídlé, lakované (RAL) 700x1970mm, bez prahu - dle tabulky výplní otvorů | kus | 1 |  | 0 |  |  | základní |  | 0 | 0 | 0 | 0 | 0 | 32 | M | 2 |  |  |  | ROZPOCET | 0 | 0 | 0 | 0 | 0 | 1 | 0 | 16 | -993521517
| PP |  | 21/O - Dveře vnitřní CPL plné – jednokřídlé, lakované (RAL) 700x1970mm, bez prahu - dle tabulky výplní otvorů | [14 empty] | PP | 2
| P |  | Poznámka k položce: Kování - štítkové kování, klika/klika Zasklení - bez zasklení Odstín - Lak, bílá dle RAL – určí investor Poznámka - Jednokřídlé CPL dveře, bez prahu | [14 empty] | P | 2
| VV |  | "viz tabulka výplní otvorů" | [14 empty] | VV | 2 | 1 | True | 0 | ROZPOCET
| VV |  | "21/O" | [14 empty] | VV | 2 | 1 | True | 0 | ROZPOCET
| VV |  | "pravé" 1 |  | 1 | [12 empty] | VV | 2 | 2 | True | 0 | ROZPOCET
| VV |  | "levé" 0 |  | 0 | [12 empty] | VV | 2 | 2 | True | 0 | ROZPOCET
| VV |  | Mezisoučet |  | 1 | [12 empty] | VV | 2 | 3 | True | 0 | ROZPOCET
| VV |  | Součet |  | 1 | [12 empty] | VV | 2 | 4 | True | 1 | ROZPOCET
148 | M | 766R 23/O | 23/O - Jednokřídlé, otevírané dveře 800 x 1970mm bez prahu s mřížkou 90/450mm- dle tabulky výplní otvorů | kus | 2 |  | 0 |  |  | základní |  | 0 | 0 | 0 | 0 | 0 | 32 | M | 2 |  |  |  | ROZPOCET | 0 | 0 | 0 | 0 | 0 | 1 | 0 | 16 | 1704839883
| PP |  | 23/O - Jednokřídlé, otevírané dveře 800 x 1970mm bez prahu s mřížkou 90/450mm- dle tabulky výplní otvorů | [14 empty] | PP | 2
| P |  | Poznámka k položce: Kování - štítkové kování klika/koule, vložka FAB Zasklení - bez zasklení Odstín - lak, bílá dle RAL – určí investor Poznámka - CPL laminované, plné dveře, bez prahu, s mřížkou 90/450mm | [14 empty] | P | 2
| VV |  | "viz tabulka výplní otvorů" | [14 empty] | VV | 2 | 1 | True | 0 | ROZPOCET
| VV |  | "23/O" | [14 empty] | VV | 2 | 1 | True | 0 | ROZPOCET
| VV |  | "pravé" 1 |  | 1 | [12 empty] | VV | 2 | 2 | True | 0 | ROZPOCET
| VV |  | "levé" 1 |  | 1 | [12 empty] | VV | 2 | 2 | True | 0 | ROZPOCET
| VV |  | Mezisoučet |  | 2 | [12 empty] | VV | 2 | 3 | True | 0 | ROZPOCET
| VV |  | Součet |  | 2 | [12 empty] | VV | 2 | 4 | True | 1 | ROZPOCET
149 | M | 766R 24/O | 24/O - Dveře vnitřní CPL plné – jednokřídlé, lakované (RAL) 600x1970mm, bez prahu, s mřížkou 90/450mm - dle tabulky výplní otvorů | kus | 1 |  | 0 |  |  | základní |  | 0 | 0 | 0 | 0 | 0 | 32 | M | 2 |  |  |  | ROZPOCET | 0 | 0 | 0 | 0 | 0 | 1 | 0 | 16 | 575901901
| PP |  | 24/O - Dveře vnitřní CPL plné – jednokřídlé, lakované (RAL) 600x1970mm, bez prahu, s mřížkou 90/450mm - dle tabulky výplní otvorů | [14 empty] | PP | 2
| P |  | Poznámka k položce: Kování - štítkové kování, klika/klika, vložka FAB Zasklení - bez zasklení Odstín - Lak, bílá dle RAL – určí investor Poznámka - Dveře jednokřídlé CPL dveře bez prahu + větrací mřížka 90/450mm | [14 empty] | P | 2
| VV |  | "viz tabulka výplní otvorů" | [14 empty] | VV | 2 | 1 | True | 0 | ROZPOCET
| VV |  | "24/O" | [14 empty] | VV | 2 | 1 | True | 0 | ROZPOCET
| VV |  | "pravé" 0 |  | 0 | [12 empty] | VV | 2 | 2 | True | 0 | ROZPOCET
| VV |  | "levé" 1 |  | 1 | [12 empty] | VV | 2 | 2 | True | 0 | ROZPOCET
| VV |  | Mezisoučet |  | 1 | [12 empty] | VV | 2 | 3 | True | 0 | ROZPOCET
| VV |  | Součet |  | 1 | [12 empty] | VV | 2 | 4 | True | 1 | ROZPOCET
150 | K | 766660002 | Montáž dveřních křídel otvíravých jednokřídlových š přes 0,8 m do ocelové zárubně | kus | 2 |  | 0 |  |  | základní |  | 0 | 0 | 0 | 0 | 0 | 16 | K | 2 |  |  |  | ROZPOCET | 0 | 0 | 0 | 0 | 0 | 1 | 0 | 16 | 1196724218
| PP |  | Montáž dveřních křídel dřevěných nebo plastových otevíravých do ocelové zárubně povrchově upravených jednokřídlových, šířky přes 800 mm | [14 empty] | PP | 2
| VV |  | "viz tabulka výplní otvorů" | [14 empty] | VV | 2 | 1 | True | 0 | ROZPOCET
| VV |  | "16/O" | [14 empty] | VV | 2 | 1 | True | 0 | ROZPOCET
| VV |  | "pravé" 1 |  | 1 | [12 empty] | VV | 2 | 2 | True | 0 | ROZPOCET
| VV |  | "levé" 0 |  | 0 | [12 empty] | VV | 2 | 2 | True | 0 | ROZPOCET
| VV |  | Mezisoučet |  | 1 | [12 empty] | VV | 2 | 3 | True | 0 | ROZPOCET
| VV |  | "22/O" | [14 empty] | VV | 2 | 1 | True | 0 | ROZPOCET
| VV |  | "pravé" 1 |  | 1 | [12 empty] | VV | 2 | 2 | True | 0 | ROZPOCET
| VV |  | "levé" 0 |  | 0 | [12 empty] | VV | 2 | 2 | True | 0 | ROZPOCET
| VV |  | Mezisoučet |  | 1 | [12 empty] | VV | 2 | 3 | True | 0 | ROZPOCET
| VV |  | Součet |  | 2 | [12 empty] | VV | 2 | 4 | True | 1 | ROZPOCET
151 | M | 766R 12/O | 12/O - Jednokřídlé, otevírané dveře 1100 x 1970mm bez prahu - dle tabulky výplní otvorů | kus | 1 |  | 0 |  |  | základní |  | 0 | 0 | 0 | 0 | 0 | 32 | M | 2 |  |  |  | ROZPOCET | 0 | 0 | 0 | 0 | 0 | 1 | 0 | 16 | -805391865
| PP |  | 12/O - Jednokřídlé, otevírané dveře 1100 x 1970mm bez prahu - dle tabulky výplní otvorů | [14 empty] | PP | 2
| P |  | Poznámka k položce: Kování - štítkové kování klika/klika Zasklení - bez zasklení Odstín - lak, bílá dle RAL – určí investor Poznámka - CPL laminované, plné dveře | [14 empty] | P | 2
| VV |  | "viz tabulka výplní otvorů" | [14 empty] | VV | 2 | 1 | True | 0 | ROZPOCET
| VV |  | "12/O" | [14 empty] | VV | 2 | 1 | True | 0 | ROZPOCET
| VV |  | "pravé" 1 |  | 1 | [12 empty] | VV | 2 | 2 | True | 0 | ROZPOCET
| VV |  | "levé" 0 |  | 0 | [12 empty] | VV | 2 | 2 | True | 0 | ROZPOCET
| VV |  | Mezisoučet |  | 1 | [12 empty] | VV | 2 | 3 | True | 0 | ROZPOCET
| VV |  | Součet |  | 1 | [12 empty] | VV | 2 | 4 | True | 1 | ROZPOCET
152 | M | 766R 16/O | 16/O - Jednokřídlé, otevírané dveře 900 x 1970mm bez prahu - dle tabulky výplní otvorů | kus | 1 |  | 0 |  |  | základní |  | 0 | 0 | 0 | 0 | 0 | 32 | M | 2 |  |  |  | ROZPOCET | 0 | 0 | 0 | 0 | 0 | 1 | 0 | 16 | -881126290
| PP |  | 16/O - Jednokřídlé, otevírané dveře 900 x 1970mm bez prahu - dle tabulky výplní otvorů | [14 empty] | PP | 2
| P |  | Poznámka k položce: Kování - štítkové kování klika/klika, vložka FAB Zasklení - bez zasklení Odstín - lak, bílá dle RAL – určí investor Poznámka - CPL laminované, plné dveře | [14 empty] | P | 2
| VV |  | "viz tabulka výplní otvorů" | [14 empty] | VV | 2 | 1 | True | 0 | ROZPOCET
| VV |  | "16/O" | [14 empty] | VV | 2 | 1 | True | 0 | ROZPOCET
| VV |  | "pravé" 1 |  | 1 | [12 empty] | VV | 2 | 2 | True | 0 | ROZPOCET
| VV |  | "levé" 0 |  | 0 | [12 empty] | VV | 2 | 2 | True | 0 | ROZPOCET
| VV |  | Mezisoučet |  | 1 | [12 empty] | VV | 2 | 3 | True | 0 | ROZPOCET
| VV |  | Součet |  | 1 | [12 empty] | VV | 2 | 4 | True | 1 | ROZPOCET
153 | M | 766R 22/O | 22/O - Jednokřídlé, otevírané dveře 900 x 1970mm bez prahu s mřížkou 90/450mm- dle tabulky výplní otvorů | kus | 1 |  | 0 |  |  | základní |  | 0 | 0 | 0 | 0 | 0 | 32 | M | 2 |  |  |  | ROZPOCET | 0 | 0 | 0 | 0 | 0 | 1 | 0 | 16 | -1726086198
| PP |  | 22/O - Jednokřídlé, otevírané dveře 900 x 1970mm bez prahu s mřížkou 90/450mm- dle tabulky výplní otvorů | [14 empty] | PP | 2
| P |  | Poznámka k položce: Kování - štítkové kování klika/koule, vložka FAB Zasklení - bez zasklení Odstín - lak, bílá dle RAL – určí investor Poznámka - CPL laminované, plné dveře, bez prahu, s mřížkou90/450mm | [14 empty] | P | 2
| VV |  | "viz tabulka výplní otvorů" | [14 empty] | VV | 2 | 1 | True | 0 | ROZPOCET
| VV |  | "22/O" | [14 empty] | VV | 2 | 1 | True | 0 | ROZPOCET
| VV |  | "pravé" 1 |  | 1 | [12 empty] | VV | 2 | 2 | True | 0 | ROZPOCET
| VV |  | "levé" 0 |  | 0 | [12 empty] | VV | 2 | 2 | True | 0 | ROZPOCET
| VV |  | Mezisoučet |  | 1 | [12 empty] | VV | 2 | 3 | True | 0 | ROZPOCET
| VV |  | Součet |  | 1 | [12 empty] | VV | 2 | 4 | True | 1 | ROZPOCET
154 | K | 766660031 | Montáž dveřních křídel otvíravých dvoukřídlových požárních do ocelové zárubně | kus | 1 |  | 0 |  |  | základní |  | 0 | 0 | 0 | 0 | 0 | 16 | K | 2 |  |  |  | ROZPOCET | 0 | 0 | 0 | 0 | 0 | 1 | 0 | 16 | -342360714
| PP |  | Montáž dveřních křídel dřevěných nebo plastových otevíravých do ocelové zárubně protipožárních dvoukřídlových jakékoliv šířky | [14 empty] | PP | 2
| VV |  | "viz tabulka výplní otvorů" | [14 empty] | VV | 2 | 1 | True | 0 | ROZPOCET
| VV |  | "25/O - 1450/1970-150" | [14 empty] | VV | 2 | 1 | True | 0 | ROZPOCET
| VV |  | 1 |  | 1 | [12 empty] | VV | 2 | 2 | True | 0 | ROZPOCET
| VV |  | Mezisoučet |  | 1 | [12 empty] | VV | 2 | 3 | True | 0 | ROZPOCET
| VV |  | Součet |  | 1 | [12 empty] | VV | 2 | 4 | True | 1 | ROZPOCET
155 | M | 766R 25/O | 25/O - Dvoukřídlé, otevíravé dveře, interiérové, protipožární EW30 DP3, 1450/1970 mm bez prahu - dle tabulky výplní otvorů | kus | 1 |  | 0 |  |  | základní |  | 0 | 0 | 0 | 0 | 0 | 32 | M | 2 |  |  |  | ROZPOCET | 0 | 0 | 0 | 0 | 0 | 1 | 0 | 16 | 994674472
| PP |  | 25/O - Dvoukřídlé, otevíravé dveře, interiérové, protipožární EW30 DP3, 1450/1970 mm bez prahu - dle tabulky výplní otvorů | [14 empty] | PP | 2
| P |  | Poznámka k položce: Kování - Klika/klika, panikové kování, zámek FAB, samozavírač Zasklení - bez zasklení Odstín - lak, bílá dle RAL – určí investor Poznámka - CPL dvoukřídlé, lakované dveře, bez prahu | [14 empty] | P | 2
| VV |  | "viz tabulka výplní otvorů" | [14 empty] | VV | 2 | 1 | True | 0 | ROZPOCET
| VV |  | "25/O" | [14 empty] | VV | 2 | 1 | True | 0 | ROZPOCET
| VV |  | "pravé" 0 |  | 0 | [12 empty] | VV | 2 | 2 | True | 0 | ROZPOCET
| VV |  | "levé" 1 |  | 1 | [12 empty] | VV | 2 | 2 | True | 0 | ROZPOCET
| VV |  | Mezisoučet |  | 1 | [12 empty] | VV | 2 | 3 | True | 0 | ROZPOCET
| VV |  | Součet |  | 1 | [12 empty] | VV | 2 | 4 | True | 1 | ROZPOCET
156 | K | 766660041 | Montáž dveřních křídel otvíravých jednokřídlových š do 0,8 m požárních s Pb vložkou do ocelové zárubně | kus | 1 |  | 0 |  |  | základní |  | 0 | 0 | 0 | 0 | 0 | 16 | K | 2 |  |  |  | ROZPOCET | 0 | 0 | 0 | 0 | 0 | 1 | 0 | 16 | -1913203677
| PP |  | Montáž dveřních křídel dřevěných nebo plastových otevíravých do ocelové zárubně protipožárních s olověnou vložkou jednokřídlových, šířky do 800 mm | [14 empty] | PP | 2
| VV |  | "viz tabulka výplní otvorů" | [14 empty] | VV | 2 | 1 | True | 0 | ROZPOCET
| VV |  | "17/O" | [14 empty] | VV | 2 | 1 | True | 0 | ROZPOCET
| VV |  | "pravé" 0 |  | 0 | [12 empty] | VV | 2 | 2 | True | 0 | ROZPOCET
| VV |  | "levé" 1 |  | 1 | [12 empty] | VV | 2 | 2 | True | 0 | ROZPOCET
| VV |  | Mezisoučet |  | 1 | [12 empty] | VV | 2 | 3 | True | 0 | ROZPOCET
| VV |  | Součet |  | 1 | [12 empty] | VV | 2 | 4 | True | 1 | ROZPOCET
157 | M | 766R 17/O | 17/O - Interiérové dřevěné dveře, jednokřídlé s olověnou vložkou a vodícím, podpůrným kolečkem, 800 x 1970mm, včetně zárubně - dle tabulky výplní otvorů | kus | 1 |  | 0 |  |  | základní |  | 0 | 0 | 0 | 0 | 0 | 32 | M | 2 |  |  |  | ROZPOCET | 0 | 0 | 0 | 0 | 0 | 1 | 0 | 16 | -1879971559
| PP |  | 17/O - Interiérové dřevěné dveře, jednokřídlé s olověnou vložkou a vodícím, podpůrným kolečkem, 800 x 1970mm, včetně zárubně - dle tabulky výplní otvorů | [14 empty] | PP | 2
| P |  | Poznámka k položce: Kování - štítkové kování klika/klika Zasklení - Plné bez zasklení, bezpečnostní olověná vložka Pb 8 mm Odstín - Lak, bílá dle RAL – určí investor Poznámka - Interiérové jednokřídlé dveře s olověnou bezpečnostní vložkou Pb 1,4 mm, s větrací mřížkou 60/600 mm včetně zárubně | [14 empty] | P | 2
| VV |  | "viz tabulka výplní otvorů" | [14 empty] | VV | 2 | 1 | True | 0 | ROZPOCET
| VV |  | "17/O" | [14 empty] | VV | 2 | 1 | True | 0 | ROZPOCET
| VV |  | "pravé" 0 |  | 0 | [12 empty] | VV | 2 | 2 | True | 0 | ROZPOCET
| VV |  | "levé" 1 |  | 1 | [12 empty] | VV | 2 | 2 | True | 0 | ROZPOCET
| VV |  | Mezisoučet |  | 1 | [12 empty] | VV | 2 | 3 | True | 0 | ROZPOCET
| VV |  | Součet |  | 1 | [12 empty] | VV | 2 | 4 | True | 1 | ROZPOCET
158 | K | 766660042 | Montáž dveřních křídel otvíravých jednokřídlových š přes 0,8 m s Pb vložkou do ocelové zárubně | kus | 2 |  | 0 |  |  | základní |  | 0 | 0 | 0 | 0 | 0 | 16 | K | 2 |  |  |  | ROZPOCET | 0 | 0 | 0 | 0 | 0 | 1 | 0 | 16 | -2094240488
| PP |  | Montáž dveřních křídel dřevěných nebo plastových otevíravých do ocelové zárubně s olověnou vložkou jednokřídlových, šířky přes 800 mm | [14 empty] | PP | 2
| VV |  | "viz tabulka výplní otvorů" | [14 empty] | VV | 2 | 1 | True | 0 | ROZPOCET
| VV |  | "9/O" | [14 empty] | VV | 2 | 1 | True | 0 | ROZPOCET
| VV |  | "pravé" 1 |  | 1 | [12 empty] | VV | 2 | 2 | True | 0 | ROZPOCET
| VV |  | "levé" 0 |  | 0 | [12 empty] | VV | 2 | 2 | True | 0 | ROZPOCET
| VV |  | Mezisoučet |  | 1 | [12 empty] | VV | 2 | 3 | True | 0 | ROZPOCET
| VV |  | "17/O" | [14 empty] | VV | 2 | 1 | True | 0 | ROZPOCET
| VV |  | "pravé" 0 |  | 0 | [12 empty] | VV | 2 | 2 | True | 0 | ROZPOCET
| VV |  | "levé" 1 |  | 1 | [12 empty] | VV | 2 | 2 | True | 0 | ROZPOCET
| VV |  | Mezisoučet |  | 1 | [12 empty] | VV | 2 | 3 | True | 0 | ROZPOCET
| VV |  | Součet |  | 2 | [12 empty] | VV | 2 | 4 | True | 1 | ROZPOCET
159 | M | 766R 9/O | 9/O - Interiérové dřevěné dveře, jednokřídlé s olověnou vložkou a vodícím, podpůrným kolečkem, 1100 x 1970mm s větrací mřížkou 60/600mm - dle tabulky výplní otvorů | kus | 1 |  | 0 |  |  | základní |  | 0 | 0 | 0 | 0 | 0 | 32 | M | 2 |  |  |  | ROZPOCET | 0 | 0 | 0 | 0 | 0 | 1 | 0 | 16 | -1542185870
| PP |  | 9/O - Interiérové dřevěné dveře, jednokřídlé s olověnou vložkou a vodícím, podpůrným kolečkem, 1100 x 1970mm s větrací mřížkou 60/600mm - dle tabulky výplní otvorů | [14 empty] | PP | 2
| P |  | Poznámka k položce: Kování - štítkové kování klika/klika Zasklení - bez zasklení Odstín - bílá - určí investor Poznámka - Interiérové jednokřídlé dveře s olověnou bezpečnostní vložkou Pb 1,4 mm, s větrací mřížkou 60/600 mm | [14 empty] | P | 2
| VV |  | "viz tabulka výplní otvorů" | [14 empty] | VV | 2 | 1 | True | 0 | ROZPOCET
| VV |  | "9/O" | [14 empty] | VV | 2 | 1 | True | 0 | ROZPOCET
| VV |  | "pravé" 1 |  | 1 | [12 empty] | VV | 2 | 2 | True | 0 | ROZPOCET
| VV |  | "levé" 0 |  | 0 | [12 empty] | VV | 2 | 2 | True | 0 | ROZPOCET
| VV |  | Mezisoučet |  | 1 | [12 empty] | VV | 2 | 3 | True | 0 | ROZPOCET
| VV |  | Součet |  | 1 | [12 empty] | VV | 2 | 4 | True | 1 | ROZPOCET
160 | K | 766681821 | Demontáž zárubní dveří do 2 m2 k opětovnému použití | m2 | 1 |  | 0 |  |  | základní |  | 0 | 0 | 0 | 0.00754 | 0.00754 | 16 | K | 2 |  |  |  | ROZPOCET | 0 | 0 | 0 | 0 | 0 | 1 | 0 | 16 | 1761704628
| PP |  | Demontáž zárubní k opětovnému použití rámových, plochy otvoru do 2 m2 | [14 empty] | PP | 2
161 | K | 998766201 | Přesun hmot procentní pro konstrukce truhlářské v objektech v do 6 m | % |  |  | 0 |  |  | základní |  | 0 | 0 | 0 | 0 | 0 | 16 | K | 2 |  |  |  | ROZPOCET | 0 | 0 | 0 | 0 | 0 | 1 | 0 | 16 | 1058834741
| PP |  | Přesun hmot pro konstrukce truhlářské stanovený procentní sazbou (%) z ceny vodorovná dopravní vzdálenost do 50 m v objektech výšky do 6 m | [14 empty] | PP | 2
| D | 767 | Konstrukce zámečnické |  |  |  | 0 |  |  |  |  | 0 |  | 0.79718 |  | 0 | 2 | D | 1 |  |  |  | ROZPOCET | [6 empty] | 0
162 | K | 767 R 001 | Informační systém vč. bezpečnostních tabulek - odhad (upřesní investor během výstavby) | sada | 1 |  | 0 |  |  | základní |  | 0 | 7e-05 | 7e-05 | 0 | 0 | 16 | K | 2 |  |  |  | ROZPOCET | 0 | 0 | 0 | 0 | 0 | 1 | 0 | 16 | -612454721
| PP |  | Informační systém vč. bezpečnostních tabulek - odhad (upřesní investor během výstavby) | [14 empty] | PP | 2
163 | M | 73534510 | tabulka bezpečnostní s tiskem 2 barvy A4 210x297mm - odhad (upřesní investor během výstavby) | kus | 20 |  | 0 |  |  | základní |  | 0 | 0 | 0 | 0 | 0 | 32 | M | 2 |  |  |  | ROZPOCET | 0 | 0 | 0 | 0 | 0 | 1 | 0 | 16 | -1002201671
| PP |  | tabulka bezpečnostní s tiskem 2 barvy A4 210x297mm - odhad (upřesní investor během výstavby) | [14 empty] | PP | 2
164 | M | 56289030 | tabule orientační z plastu malá - odhad (upřesní investor během výstavby) | kus | 15 |  | 0 |  |  | základní |  | 0 | 8e-05 | 0.0012 | 0 | 0 | 32 | M | 2 |  |  |  | ROZPOCET | 0 | 0 | 0 | 0 | 0 | 1 | 0 | 16 | -1404525558
| PP |  | tabule orientační z plastu malá - odhad (upřesní investor během výstavby) | [14 empty] | PP | 2
165 | M | 56289040 | tabule orientační z plastu velká - odhad (upřesní investor během výstavby) | kus | 4 |  | 0 |  |  | základní |  | 0 | 0.0001 | 0.0004 | 0 | 0 | 32 | M | 2 |  |  |  | ROZPOCET | 0 | 0 | 0 | 0 | 0 | 1 | 0 | 16 | 1926743020
| PP |  | tabule orientační z plastu velká - odhad (upřesní investor během výstavby) | [14 empty] | PP | 2
166 | K | 767 R 896110 | Montáž lišt šroubováním | m | 48.6 |  | 0 |  |  | základní |  | 0 | 0 | 0 | 0 | 0 | 16 | K | 2 |  |  |  | ROZPOCET | 0 | 0 | 0 | 0 | 0 | 1 | 0 | 16 | 264304899
| PP |  | Montáž lišt a okopových plechů lišt šroubováním | [14 empty] | PP | 2
| VV |  | "viz tabulka výplní zámečnických výrobků" | [14 empty] | VV | 2 | 1 | True | 0 | ROZPOCET
| VV |  | "1/Z" 20,0 |  | 20 | [12 empty] | VV | 2 | 2 | True | 0 | ROZPOCET
| VV |  | "13/Z" 28,6 |  | 28.6 | [12 empty] | VV | 2 | 2 | True | 0 | ROZPOCET
| VV |  | Součet |  | 48.6 | [12 empty] | VV | 2 | 4 | True | 1 | ROZPOCET
167 | M | 697R 001 | 13/Z - ochranný vinylový rohovník min. 76/76 mm dl. min. 2000 mm vč. kovového kotevního úhelníku | m | 28.6 |  | 0 |  |  | základní |  | 0 | 0.0001 | 0.00286 | 0 | 0 | 32 | M | 2 |  |  |  | ROZPOCET | 0 | 0 | 0 | 0 | 0 | 1 | 0 | 16 | 1225244005
| PP |  | 13/Z - ochranný vinylový rohovník min. 76/76 mm dl. min. 2000 mm vč. kovového kotevního úhelníku | [14 empty] | PP | 2
| P |  | Poznámka k položce: ochranný vinylový rohovník min. 76/76 mm dl. min. 2000 mm vč. kovového kotevního úhelníku (bez viditelného kotvení vruty) a ukončovacích prvků umístění dle 13/Z | [14 empty] | P | 2
| VV |  | "viz tabulka výplní zámečnických výrobků" | [14 empty] | VV | 2 | 1 | True | 0 | ROZPOCET
| VV |  | "13/Z" 11*2,6 |  | 28.6 | [12 empty] | VV | 2 | 2 | True | 0 | ROZPOCET
| VV |  | Součet |  | 28.6 | [12 empty] | VV | 2 | 4 | True | 1 | ROZPOCET
168 | M | 697R 002 | 1/Z - ochranný vynilový profil na stěny min. 15/100 mm vč. kovového kotevního profilu (bez viditelného kotvení vruty) a ukončovacích prvků | m | 20 |  | 0 |  |  | základní |  | 0 | 0.0001 | 0.002 | 0 | 0 | 32 | M | 2 |  |  |  | ROZPOCET | 0 | 0 | 0 | 0 | 0 | 1 | 0 | 16 | -903292693
| PP |  | 1/Z - ochranný vynilový profil na stěny min. 15/100 mm vč. kovového kotevního profilu (bez viditelného kotvení vruty) a ukončovacích prvků | [14 empty] | PP | 2
| P |  | Poznámka k položce: ochranný vynilový profil na stěny min. 15/100 mm vč. kovového kotevního profilu (bez viditelného kotvení vruty) a ukončovacích prvků umístění upřesní investor, koordinovat s výškou lůžka | [14 empty] | P | 2
| VV |  | "viz tabulka výplní zámečnických výrobků" | [14 empty] | VV | 2 | 1 | True | 0 | ROZPOCET
| VV |  | "1/Z" 20,0 |  | 20 | [12 empty] | VV | 2 | 2 | True | 0 | ROZPOCET
| VV |  | Součet |  | 20 | [12 empty] | VV | 2 | 4 | True | 1 | ROZPOCET
169 | K | 767 R 9/Z | 9/Z - protihlukový kryt pro tepelné čerpadlo s útlumem 14 dB včetně konečných povrchových úprav - dod + mtž | kpl | 1 |  | 0 |  |  | základní |  | 0 | 0 | 0 | 0 | 0 | 16 | K | 2 |  |  |  | ROZPOCET | 0 | 0 | 0 | 0 | 0 | 1 | 0 | 16 | -1032088949
| PP |  | 9/Z - protihlukový kryt pro tepelné čerpadlo s útlumem 14 dB včetně konečných povrchových úprav - dod + mtž | [14 empty] | PP | 2
| P |  | Poznámka k položce: Kompletní konstrukce krytu včetně základové desky, konečných povrchových úprav, dopravy materiálu a osob na montáž. Záruka na všechny výrobky: 36 měsíců za dodaný materiál a provedené práce | [14 empty] | P | 2
| VV |  | "viz tabulka zámečnických výrobků" | [14 empty] | VV | 2 | 1 | True | 0 | ROZPOCET
| VV |  | "9/Z - protihlukový kryt" 1 |  | 1 | [12 empty] | VV | 2 | 2 | True | 0 | ROZPOCET
| VV |  | Součet |  | 1 | [12 empty] | VV | 2 | 4 | True | 1 | ROZPOCET
170 | K | 767 R 990011 | Atypické ocelové konstrukce - žárový pozink - dod + mtž | kg | 173.25 |  | 0 |  |  | základní |  | 0 | 0 | 0 | 0 | 0 | 16 | K | 2 |  |  |  | ROZPOCET | 0 | 0 | 0 | 0 | 0 | 1 | 0 | 16 | -731243519
| PP |  | Atypické ocelové konstrukce - žárový pozink - dod + mtž | [14 empty] | PP | 2
| P |  | Poznámka k položce: včetně kotvení | [14 empty] | P | 2
| VV |  | "viz tabulka zámečnických výrobků" | [14 empty] | VV | 2 | 1 | True | 0 | ROZPOCET
| VV |  | "5/Z - rámy kondenzačních jednotek" 55,0*3 |  | 165 | [12 empty] | VV | 2 | 2 | True | 0 | ROZPOCET
| VV |  | Součet |  | 165 | [12 empty] | VV | 2 | 4 | True | 1 | ROZPOCET
| VV |  | 165*1,05 'Přepočtené koeficientem množství |  | 173.25 | [12 empty] | VV | 2 | 2 | False | 1 | ROZPOCET
171 | K | 767113110 | Montáž stěn pro zasklení z Al profilů plochy do 6 m2 | m2 | 5.88 |  | 0 |  |  | základní |  | 0 | 5e-05 | 0.000294 | 0 | 0 | 16 | K | 2 |  |  |  | ROZPOCET | 0 | 0 | 0 | 0 | 0 | 1 | 0 | 16 | -1272185533
| PP |  | Montáž stěn a příček pro zasklení z hliníkových profilů, plochy jednotlivých stěn do 6 m2 | [14 empty] | PP | 2
| VV |  | "viz tabulka výplní otvorů" | [14 empty] | VV | 2 | 1 | True | 0 | ROZPOCET
| VV |  | "15/O" (1,6+2*0,67)*2,0 |  | 5.88 | [12 empty] | VV | 2 | 2 | True | 0 | ROZPOCET
| VV |  | Součet |  | 5.88 | [12 empty] | VV | 2 | 4 | True | 1 | ROZPOCET
172 | M | R_15/O | 15/O -Jednokřídlé automatické, posuvné, hliníkové dveře, 1600/2000 mm + 2x symetricky fixní prosklené bočnice 670/2000 mm + napojení na EPS | kus | 1 |  | 0 |  |  | základní |  | 0 | 0 | 0 | 0 | 0 | 32 | M | 2 |  |  |  | ROZPOCET | 0 | 0 | 0 | 0 | 0 | 1 | 0 | 16 | 1661897485
| PP |  | 15/O -Jednokřídlé automatické, posuvné, hliníkové dveře, 1600/2000 mm + 2x symetricky fixní prosklené bočnice 670/2000 mm + napojení na EPS | [14 empty] | PP | 2
| P |  | Poznámka k položce: Kování - oboustranné pohybové čidlo, napojení na EPS Zasklení - celoprosklené s bezpečnostním sklem Odstín - lak, bílá dle RAL – určí investor Poznámka - Jednokřídlé, hliníkové, celoprosklené dveře s fixními, prosklenými bočnicemi, automatické otevírání na pohybové čidlo, napojení na EPS, bezpečnostní polep – transparentní pískovaná fólie dle vyhl. 398/2009 Sb. | [14 empty] | P | 2
| VV |  | "viz tabulka výplní otvorů" | [14 empty] | VV | 2 | 1 | True | 0 | ROZPOCET
| VV |  | "15/O" 1 |  | 1 | [12 empty] | VV | 2 | 2 | True | 0 | ROZPOCET
| VV |  | Součet |  | 1 | [12 empty] | VV | 2 | 4 | True | 1 | ROZPOCET
173 | K | 767113140 | Montáž stěn pro zasklení z Al profilů plochy do 16 m2 | m2 | 12.402 |  | 0 |  |  | základní |  | 0 | 5e-05 | 0.0006201 | 0 | 0 | 16 | K | 2 |  |  |  | ROZPOCET | 0 | 0 | 0 | 0 | 0 | 1 | 0 | 16 | 214390931
| PP |  | Montáž stěn a příček pro zasklení z hliníkových profilů, plochy jednotlivých stěn přes 12 do 16 m2 | [14 empty] | PP | 2
| VV |  | "viz tabulka výplní otvorů" | [14 empty] | VV | 2 | 1 | True | 0 | ROZPOCET
| VV |  | "8/O" 4,77*2,6 |  | 12.402 | [12 empty] | VV | 2 | 2 | True | 0 | ROZPOCET
| VV |  | Součet |  | 12.402 | [12 empty] | VV | 2 | 4 | True | 1 | ROZPOCET
174 | M | R_8/O | 8/O - Prosklená stěna s interiérovými automatickými, posuvnými dveřmi po stěně, otvor 4770/2600mm, průchod 1300/2000mm, fixní prosklené bočnice 1670/2000mm, fixní nadsvětlík 1670/600mm + napojení na EPS | kus | 1 |  | 0 |  |  | základní |  | 0 | 0 | 0 | 0 | 0 | 32 | M | 2 |  |  |  | ROZPOCET | 0 | 0 | 0 | 0 | 0 | 1 | 0 | 16 | -192943799
| PP |  | 8/O - Prosklená stěna s interiérovými automatickými, posuvnými dveřmi po stěně, otvor 4770/2600mm, průchod 1300/2000mm, fixní prosklené bočnice 1670/2000mm, fixní nadsvětlík 1670/600mm + napojení na EPS | [14 empty] | PP | 2
| P |  | Poznámka k položce: Kování - Tlačítkové jednostranně ovládané z m.č. 1.06 Zasklení - Prosklené - bezpečnostní sklo, značení dle vyhl. 398/2009 Sb. Odstín - Prášková, bílá dle RAL– určí investor Poznámka - Automatické posuvné dveře - hliníkové, posuvné po stěně, tlačítkové ovládání z m.č. 1.06, napojení na elektro, EPS | [14 empty] | P | 2
| VV |  | "viz tabulka výplní otvorů" | [14 empty] | VV | 2 | 1 | True | 0 | ROZPOCET
| VV |  | "8/O" 1 |  | 1 | [12 empty] | VV | 2 | 2 | True | 0 | ROZPOCET
| VV |  | Součet |  | 1 | [12 empty] | VV | 2 | 4 | True | 1 | ROZPOCET
175 | K | 767161211 | Montáž zábradlí rovného z profilové oceli do zdi do hmotnosti 20 kg | m | 9.85 |  | 0 |  |  | základní |  | 0 | 6e-05 | 0.000591 | 0 | 0 | 16 | K | 2 |  |  |  | ROZPOCET | 0 | 0 | 0 | 0 | 0 | 1 | 0 | 16 | -1232902713
| PP |  | Montáž zábradlí rovného z profilové oceli do zdiva, hmotnosti 1 m zábradlí do 20 kg | [14 empty] | PP | 2
| VV |  | "Tabulka zámečnických výrobků" | [14 empty] | VV | 2 | 1 | True | 0 | ROZPOCET
| VV |  | "4/Z" 9,85 |  | 9.85 | [12 empty] | VV | 2 | 2 | True | 0 | ROZPOCET
| VV |  | Součet |  | 9.85 | [12 empty] | VV | 2 | 4 | True | 1 | ROZPOCET
176 | M | 55391532 | 4/Z - zábradelní systém Pz s výplní z vodorovných ocelových tyčí ZSNH4/H2 | m | 9.85 |  | 0 |  |  | základní |  | 0 | 0.071 | 0.69935 | 0 | 0 | 32 | M | 2 |  |  |  | ROZPOCET | 0 | 0 | 0 | 0 | 0 | 1 | 0 | 16 | 1454497790
| PP |  | 4/Z - zábradelní systém Pz s výplní z vodorovných ocelových tyčí ZSNH4/H2 | [14 empty] | PP | 2
177 | K | 767 R 316312 | 29/O - Střešní světlík s hliníkovým rámem s přerušeným tepelným mostem + montáž, doprava, režie | kus | 7 |  | 0 |  |  | základní |  | 0 | 0 | 0 | 0 | 0 | 16 | K | 2 |  |  |  | ROZPOCET | 0 | 0 | 0 | 0 | 0 | 1 | 0 | 16 | -1566205655
| PP |  | 29/O - Střešní světlík s hliníkovým rámem s přerušeným tepelným mostem | [14 empty] | PP | 2
| P |  | Poznámka k položce: - izolační bezpečnostní sklo 6-16-VSG 44.2,1.0 - vrchní kalené pro odolnost proti rozbití, spodní lepené bezpečnostní sklo + přesklívací kopule z PMMA nebo PET-G , U = max 1,2 W/m2K - povrchová úprava, odstín - lak, bílá dle RAL – určí investor - Tepelněizolační límec PVC v.500 mm s výplní PUR pěna, Up=max. 1,2 W/m2K, napojení HI, montážní pata z tvrzeného PVC, | [14 empty] | P | 2
| VV |  | "viz tabulka výplní otvorů" | [14 empty] | VV | 2 | 1 | True | 0 | ROZPOCET
| VV |  | "29/O" 7 |  | 7 | [12 empty] | VV | 2 | 2 | True | 0 | ROZPOCET
| VV |  | Součet |  | 7 | [12 empty] | VV | 2 | 4 | True | 1 | ROZPOCET
178 | K | 767531111 | Montáž vstupních kovových nebo plastových rohoží čistících zón | m2 | 13.8 |  | 0 |  |  | základní |  | 0 | 0 | 0 | 0 | 0 | 16 | K | 2 |  |  |  | ROZPOCET | 0 | 0 | 0 | 0 | 0 | 1 | 0 | 16 | -721659117
| PP |  | Montáž vstupních čistících zón z rohoží kovových nebo plastových | [14 empty] | PP | 2
| VV |  | "viz tabulka výplní zámečnických výrobků" | [14 empty] | VV | 2 | 1 | True | 0 | ROZPOCET
| VV |  | "14/Z" 1,0*1,5*2 |  | 3 | [12 empty] | VV | 2 | 2 | True | 0 | ROZPOCET
| VV |  | "15/Z" 2,0*2,7*2 |  | 10.8 | [12 empty] | VV | 2 | 2 | True | 0 | ROZPOCET
| VV |  | Součet |  | 13.8 | [12 empty] | VV | 2 | 4 | True | 1 | ROZPOCET
179 | M | 697R 52079 | 14/Z - kartáčová čistící zóna do exteriéru cca 1000/1500 mm tl. do 20 mm vč. Al rámečku do dlažby | kus | 2 |  | 0 |  |  | základní |  | 0 | 0.007 | 0.014 | 0 | 0 | 32 | M | 2 |  |  |  | ROZPOCET | 0 | 0 | 0 | 0 | 0 | 1 | 0 | 16 | 509162085
| PP |  | 14/Z - kartáčová čistící zóna do exteriéru cca 1000/1500 mm tl. do 20 mm vč. Al rámečku do dlažby | [14 empty] | PP | 2
| P |  | Poznámka k položce: prohlubeň vč. hydroizolační stěrky | [14 empty] | P | 2
180 | M | 697R 52070 | 15/Z - kobercová čistící zóna do interiéru cca 2000/2700 mm tl. do 20 mm vč. Al rámečku do dlažby | kus | 2 |  | 0 |  |  | základní |  | 0 | 0.012 | 0.024 | 0 | 0 | 32 | M | 2 |  |  |  | ROZPOCET | 0 | 0 | 0 | 0 | 0 | 1 | 0 | 16 | -967630943
| PP |  | 15/Z - kobercová čistící zóna do interiéru cca 2000/2700 mm tl. do 20 mm vč. Al rámečku do dlažby | [14 empty] | PP | 2
| P |  | Poznámka k položce: prohlubeň vč. hydroizolační stěrky | [14 empty] | P | 2
181 | K | 767610116 | Montáž oken kovových jednoduchých pevných do zdiva plochy do 1,5 m2 | m2 | 1 |  | 0 |  |  | základní |  | 0 | 0.00037 | 0.00037 | 0 | 0 | 16 | K | 2 |  |  |  | ROZPOCET | 0 | 0 | 0 | 0 | 0 | 1 | 0 | 16 | 1534276214
| PP |  | Montáž oken jednoduchých z hliníkových nebo ocelových profilů na polyuretanovou pěnu pevných do zdiva, plochy přes 0,6 do 1,5 m2 | [14 empty] | PP | 2
| VV |  | "viz tabulka výplní otvorů" | [14 empty] | VV | 2 | 1 | True | 0 | ROZPOCET
| VV |  | "27/O" 1 |  | 1 | [12 empty] | VV | 2 | 2 | True | 0 | ROZPOCET
| VV |  | Součet |  | 1 | [12 empty] | VV | 2 | 4 | True | 1 | ROZPOCET
182 | M | R_27/O | 27/O - Pozorovací okno s vložkou z Pb 8 mm 1200/800 mm | kus | 1 |  | 0 |  |  | základní |  | 0 | 0 | 0 | 0 | 0 | 32 | M | 2 |  |  |  | ROZPOCET | 0 | 0 | 0 | 0 | 0 | 1 | 0 | 16 | -1338517686
| PP |  | 27/O - Pozorovací okno s vložkou z Pb 8 mm 1200/800 mm | [14 empty] | PP | 2
| P |  | Poznámka k položce: Kování - pevné Zasklení - Speciální sklo s bezpečnostní vložkou z Pb 8 mm Odstín - Lak, bílá dle RAL – určí investor Poznámka - Hliníkový rám, bezpečnostní sklo s Pb 7,7 mm | [14 empty] | P | 2
| VV |  | "viz tabulka výplní otvorů" | [14 empty] | VV | 2 | 1 | True | 0 | ROZPOCET
| VV |  | "27/O" 1 |  | 1 | [12 empty] | VV | 2 | 2 | True | 0 | ROZPOCET
| VV |  | Součet |  | 1 | [12 empty] | VV | 2 | 4 | True | 1 | ROZPOCET
183 | K | 767610117 | Montáž oken kovových jednoduchých pevných do zdiva plochy do 2,5 m2 | m2 | 1 |  | 0 |  |  | základní |  | 0 | 0.00033 | 0.00033 | 0 | 0 | 16 | K | 2 |  |  |  | ROZPOCET | 0 | 0 | 0 | 0 | 0 | 1 | 0 | 16 | 2001790347
| PP |  | Montáž oken jednoduchých z hliníkových nebo ocelových profilů na polyuretanovou pěnu pevných do zdiva, plochy přes 1,5 do 2,5 m2 | [14 empty] | PP | 2
| VV |  | "viz tabulka výplní otvorů" | [14 empty] | VV | 2 | 1 | True | 0 | ROZPOCET
| VV |  | "28/O" 1 |  | 1 | [12 empty] | VV | 2 | 2 | True | 0 | ROZPOCET
| VV |  | Součet |  | 1 | [12 empty] | VV | 2 | 4 | True | 1 | ROZPOCET
184 | M | R_28/O | 28/O - Recepční okno s podávací mezerou 1900/800 mm | kus | 1 |  | 0 |  |  | základní |  | 0 | 0 | 0 | 0 | 0 | 32 | M | 2 |  |  |  | ROZPOCET | 0 | 0 | 0 | 0 | 0 | 1 | 0 | 16 | -1996892371
| PP |  | 28/O - Recepční okno s podávací mezerou 1900/800 mm | [14 empty] | PP | 2
| P |  | Poznámka k položce: Kování - pevné Zasklení - Bezpečnostní tvrzené sklo, se zbroušenou hranou Odstín - Lak, bílá dle RAL – určí investor Poznámka - Hliníkový rám se zapuštěnou spodní hranou do zdiva parapetu, HPL parapet lakovaný 350x20 mm, kotvený lepením | [14 empty] | P | 2
| VV |  | "viz tabulka výplní otvorů" | [14 empty] | VV | 2 | 1 | True | 0 | ROZPOCET
| VV |  | "28/O" 1 |  | 1 | [12 empty] | VV | 2 | 2 | True | 0 | ROZPOCET
| VV |  | Součet |  | 1 | [12 empty] | VV | 2 | 4 | True | 1 | ROZPOCET
185 | K | 767640112 | Montáž dveří ocelových vchodových jednokřídlových s nadsvětlíkem | kus | 1 |  | 0 |  |  | základní |  | 0 | 0 | 0 | 0 | 0 | 16 | K | 2 |  |  |  | ROZPOCET | 0 | 0 | 0 | 0 | 0 | 1 | 0 | 16 | -426132085
| PP |  | Montáž dveří ocelových vchodových jednokřídlových s nadsvětlíkem | [14 empty] | PP | 2
| VV |  | "viz tabulka výplní otvorů" | [14 empty] | VV | 2 | 1 | True | 0 | ROZPOCET
| VV |  | "26/O" 1 |  | 1 | [12 empty] | VV | 2 | 2 | True | 0 | ROZPOCET
| VV |  | Součet |  | 1 | [12 empty] | VV | 2 | 4 | True | 1 | ROZPOCET
186 | M | R_26/O | 26/O - Jednokřídlé, exteriérové dveře s nadsvětlíkem, 900/2100 + 700 mm nadsvětlík | kus | 1 |  | 0 |  |  | základní |  | 0 | 0 | 0 | 0 | 0 | 32 | M | 2 |  |  |  | ROZPOCET | 0 | 0 | 0 | 0 | 0 | 1 | 0 | 16 | 840147849
| PP |  | 26/O - Jednokřídlé, exteriérové dveře s nadsvětlíkem, 900/2100 + 700 mm nadsvětlík | [14 empty] | PP | 2
| P |  | Poznámka k položce: Kování - Klika/koule, panikové kování, samozavírač Zasklení - plné, prosklený nadsvětlík, izolační dvojsklo, čiré Odstín - bílá RAL nebo laminované – určí investor Poznámka - Hliníkové, exteriérové dveře lakované, bez prahu,. Přerušený tepelný most, Ud od 0,90 do 1,1 W / (m2K), | [14 empty] | P | 2
| VV |  | "viz tabulka výplní otvorů" | [14 empty] | VV | 2 | 1 | True | 0 | ROZPOCET
| VV |  | "26/O" 1 |  | 1 | [12 empty] | VV | 2 | 2 | True | 0 | ROZPOCET
| VV |  | Součet |  | 1 | [12 empty] | VV | 2 | 4 | True | 1 | ROZPOCET
187 | K | 767640114 | Montáž dveří ocelových vchodových jednokřídlových s pevným bočním dílem a nadsvětlíkem | kus | 2 |  | 0 |  |  | základní |  | 0 | 0 | 0 | 0 | 0 | 16 | K | 2 |  |  |  | ROZPOCET | 0 | 0 | 0 | 0 | 0 | 1 | 0 | 16 | 1791499749
| PP |  | Montáž dveří ocelových vchodových jednokřídlových s pevným bočním dílem a nadsvětlíkem | [14 empty] | PP | 2
| VV |  | "viz tabulka výplní otvorů" | [14 empty] | VV | 2 | 1 | True | 0 | ROZPOCET
| VV |  | "5/O" 1 |  | 1 | [12 empty] | VV | 2 | 2 | True | 0 | ROZPOCET
| VV |  | "6/O" 1 |  | 1 | [12 empty] | VV | 2 | 2 | True | 0 | ROZPOCET
| VV |  | Součet |  | 2 | [12 empty] | VV | 2 | 4 | True | 1 | ROZPOCET
188 | M | R_5/O | 5/O - Dveře hliníkové, exteriérové, jednokřídlé, otevírání ve směru úniku, otvor 1780x2800mm, průchod 900/2100, nadsvětlík + 1780/700mm + fixní prosklený boční panel 810x2100 mm | kus | 1 |  | 0 |  |  | základní |  | 0 | 0 | 0 | 0 | 0 | 32 | M | 2 |  |  |  | ROZPOCET | 0 | 0 | 0 | 0 | 0 | 1 | 0 | 16 | -1906445560
| PP |  | 5/O - Dveře hliníkové, exteriérové, jednokřídlé, otevírání ve směru úniku, otvor 1780x2800mm, průchod 900/2100, nadsvětlík + 1780/700mm + fixní prosklený boční panel 810x2100 mm | [14 empty] | PP | 2
| P |  | Poznámka k položce: Kování - štítkové kování, madlo/klika, cylindrický zámek, panikové kování, samozavírač Zasklení - prosklené, izolační dvojsklo, bezpečnostní sklo, čiré Odstín - bílá RAL nebo laminované – určí investor Poznámka - Kontrastní značení dveří (prosklená plocha dle vyhl. 398/2009 Sb.) S přerušeným tepelným mostem PUR pěna, Součinitel prostupu tepla Ud od 0,90 do 1,1 W / (m2K), samozavírač s ramenem, bez příčného prahu, Požární odolnost EW 30 DP3 C. | [14 empty] | P | 2
| VV |  | "viz tabulka výplní otvorů" | [14 empty] | VV | 2 | 1 | True | 0 | ROZPOCET
| VV |  | "5/O" 1 |  | 1 | [12 empty] | VV | 2 | 2 | True | 0 | ROZPOCET
| VV |  | Součet |  | 1 | [12 empty] | VV | 2 | 4 | True | 1 | ROZPOCET
189 | M | R_6/O | 6/O - Dveře hliníkové, exteriérové, jednokřídlé, otevírání ve směru úniku, otvor 2200/2800, průchod 900x2100, nadsvěrlík + 2200x700 mm + fixní prosklený boční panel 1230x2100mm | kus | 1 |  | 0 |  |  | základní |  | 0 | 0 | 0 | 0 | 0 | 32 | M | 2 |  |  |  | ROZPOCET | 0 | 0 | 0 | 0 | 0 | 1 | 0 | 16 | 632104789
| PP |  | 6/O - Dveře hliníkové, exteriérové, jednokřídlé, otevírání ve směru úniku, otvor 2200/2800, průchod 900x2100, nadsvěrlík + 2200x700 mm + fixní prosklený boční panel 1230x2100mm | [14 empty] | PP | 2
| P |  | Poznámka k položce: Kování - štítkové kování, klika/madlo, panikové kování, samozavírač, cylindrický zámek Zasklení - prosklené, bezpečnostní sklo, čiré Odstín - bílá RAL nebo laminované – určí investor Poznámka - Kontrastní značení dveří (prosklená plocha dle vyhl. 398/2009 Sb.) 900 a 1500 mm nad podlahou bezpečnostní polep - výrazný pruh šířky nejméně 50 mm nebo pruh ze značek o průměru nejméně 50 mm vzdálenými od sebe nejvíce 150 mm, jasně viditelnými oproti pozadí, samozavírač s ramenem, bez příčného prahu. | [14 empty] | P | 2
| VV |  | "viz tabulka výplní otvorů" | [14 empty] | VV | 2 | 1 | True | 0 | ROZPOCET
| VV |  | "6/O" 1 |  | 1 | [12 empty] | VV | 2 | 2 | True | 0 | ROZPOCET
| VV |  | Součet |  | 1 | [12 empty] | VV | 2 | 4 | True | 1 | ROZPOCET
190 | K | 767640222 | Montáž dveří ocelových vchodových dvoukřídlových s nadsvětlíkem | kus | 1 |  | 0 |  |  | základní |  | 0 | 0 | 0 | 0 | 0 | 16 | K | 2 |  |  |  | ROZPOCET | 0 | 0 | 0 | 0 | 0 | 1 | 0 | 16 | 827560485
| PP |  | Montáž dveří ocelových vchodových dvoukřídlové s nadsvětlíkem | [14 empty] | PP | 2
| VV |  | "Tabulka výplní otvorů" | [14 empty] | VV | 2 | 1 | True | 0 | ROZPOCET
| VV |  | "1/O" 1 |  | 1 | [12 empty] | VV | 2 | 2 | True | 0 | ROZPOCET
| VV |  | Součet |  | 1 | [12 empty] | VV | 2 | 4 | True | 1 | ROZPOCET
191 | M | R_1/O | 1/O - Dveře hliníkové, exteriérové, dvoukřídlé, otevírání ve směru úniku, otvor 1900/2800, dveře 1760x2100mm +1760x700 mm pevný nadsvětlík, průchod 880/1970 mm | kus | 1 |  | 0 |  |  | základní |  | 0 | 0 | 0 | 0 | 0 | 32 | M | 2 |  |  |  | ROZPOCET | 0 | 0 | 0 | 0 | 0 | 1 | 0 | 16 | 229530972
| PP |  | 1/O - Dveře hliníkové, exteriérové, dvoukřídlé, otevírání ve směru úniku, otvor 1900/2800, dveře 1760x2100mm +1760x700 mm pevný nadsvětlík, průchod 880/1970 mm | [14 empty] | PP | 2
| P |  | Poznámka k položce: Kování - štítkové kování, madlo/klika, panikové kování, cylindrický zámek, samozavírač Zasklení - prosklené, izolační dvojsklo, bezpečnostní sklo, čiré Odstín - bílá RAL nebo laminované – určí investor Poznámka - Kontrastní značení dveří (prosklená plocha dle vyhl. 398/2009 Sb.) Rám s přerušeným tepelným mostem PUR pěna, Součinitel prostupu tepla Ud od 0,90 do 1,1 W / (m2K), samozavírač s ramenem, bez příčného prahu. Požární odolnost EW 30 DP3 C. | [14 empty] | P | 2
| VV |  | "viz tabulka výplní otvorů" | [14 empty] | VV | 2 | 1 | True | 0 | ROZPOCET
| VV |  | "1/O" 1 |  | 1 | [12 empty] | VV | 2 | 2 | True | 0 | ROZPOCET
| VV |  | Součet |  | 1 | [12 empty] | VV | 2 | 4 | True | 1 | ROZPOCET
192 | K | 767640322 | Montáž dveří ocelových vnitřních dvoukřídlových | kus | 1 |  | 0 |  |  | základní |  | 0 | 0 | 0 | 0 | 0 | 16 | K | 2 |  |  |  | ROZPOCET | 0 | 0 | 0 | 0 | 0 | 1 | 0 | 16 | 430092448
| PP |  | Montáž dveří ocelových vnitřních dvoukřídlových | [14 empty] | PP | 2
| VV |  | "Tabulka výplní otvorů" | [14 empty] | VV | 2 | 1 | True | 0 | ROZPOCET
| VV |  | "2/O" 1 |  | 1 | [12 empty] | VV | 2 | 2 | True | 0 | ROZPOCET
| VV |  | Součet |  | 1 | [12 empty] | VV | 2 | 4 | True | 1 | ROZPOCET
193 | M | R_2/O | 2/O - Dveře interiérové, hliníkové, dvoukřídlé, otevírání ve směru úniku, otvor 1750x2100, dveře 1650x1970 mm, průchod jedno křídlo 825 mm | kus | 1 |  | 0 |  |  | základní |  | 0 | 0 | 0 | 0 | 0 | 32 | M | 2 |  |  |  | ROZPOCET | 0 | 0 | 0 | 0 | 0 | 1 | 0 | 16 | 1947158596
| PP |  | 2/O - Dveře interiérové, hliníkové, dvoukřídlé, otevírání ve směru úniku, otvor 1750x2100, dveře 1650x1970 mm, průchod jedno křídlo 825 mm | [14 empty] | PP | 2
| P |  | Poznámka k položce: Kování - štítkové kování, madlo, panikové kování, samozavírač Zasklení - prosklené, bezpečnostní sklo, čiré Odstín - bílá RAL nebo laminované – určí investor Poznámka - Kontrastní značení dveří (prosklená plocha dle vyhl. 398/2009 Sb.) 900 a 1500 mm nad podlahou bezpečnostní polep - výrazný pruh šířky nejméně 50 mm nebo pruh ze značek o průměru nejméně 50 mm vzdálenými od sebe nejvíce 150 mm, jasně viditelnými oproti pozadí, samozavírač s ramenem, bez příčného prahu. Ocelová zárubeň do SDK. | [14 empty] | P | 2
| VV |  | "viz tabulka výplní otvorů" | [14 empty] | VV | 2 | 1 | True | 0 | ROZPOCET
| VV |  | "2/O" 1 |  | 1 | [12 empty] | VV | 2 | 2 | True | 0 | ROZPOCET
| VV |  | Součet |  | 1 | [12 empty] | VV | 2 | 4 | True | 1 | ROZPOCET
194 | K | 767641111 | Montáž automatických dveří lineárních v do 2,2 m š do 1,0 m | kus | 6 |  | 0 |  |  | základní |  | 0 | 0 | 0 | 0 | 0 | 16 | K | 2 |  |  |  | ROZPOCET | 0 | 0 | 0 | 0 | 0 | 1 | 0 | 16 | 2017286758
| PP |  | Montáž automatických dveří posuvných, výšky do 2200 mm lineárních, šířky do 1000 mm | [14 empty] | PP | 2
| VV |  | "viz tabulka výplní otvorů" | [14 empty] | VV | 2 | 1 | True | 0 | ROZPOCET
| VV |  | "10/O" 2 |  | 2 | [12 empty] | VV | 2 | 2 | True | 0 | ROZPOCET
| VV |  | "11/O" 1 |  | 1 | [12 empty] | VV | 2 | 2 | True | 0 | ROZPOCET
| VV |  | "11a/O" 1 |  | 1 | [12 empty] | VV | 2 | 2 | True | 0 | ROZPOCET
| VV |  | "13/O" 1 |  | 1 | [12 empty] | VV | 2 | 2 | True | 0 | ROZPOCET
| VV |  | "14/O" 1 |  | 1 | [12 empty] | VV | 2 | 2 | True | 0 | ROZPOCET
| VV |  | Součet |  | 6 | [12 empty] | VV | 2 | 4 | True | 1 | ROZPOCET
195 | M | R_10/O | 10/O - Interiérové automatické, posuvné dveře po stěně s olověnou vložkou, 800x2000mm + napojení na EPS, podříznuté | kus | 2 |  | 0 |  |  | základní |  | 0 | 0 | 0 | 0 | 0 | 32 | M | 2 |  |  |  | ROZPOCET | 0 | 0 | 0 | 0 | 0 | 1 | 0 | 16 | 651433364
| PP |  | 10/O - Interiérové automatické, posuvné dveře po stěně s olověnou vložkou, 800x2000mm + napojení na EPS, podříznuté | [14 empty] | PP | 2
| P |  | Poznámka k položce: Kování - oboustranné otevírání na tlačítko elektro Zasklení - bez prosklení Odstín - lak bílá RAL – určí investor Poznámka - Interiérové dveře, hliníkové, posuvné po stěně s bezpečnostní hliníkovou vložkou Pb 1,4 mm, napojení na elektro, otevírání tlačítkem, napojení na EPS, podříznuté | [14 empty] | P | 2
| VV |  | "viz tabulka výplní otvorů" | [14 empty] | VV | 2 | 1 | True | 0 | ROZPOCET
| VV |  | "10/O" 2 |  | 2 | [12 empty] | VV | 2 | 2 | True | 0 | ROZPOCET
| VV |  | Součet |  | 2 | [12 empty] | VV | 2 | 4 | True | 1 | ROZPOCET
196 | M | R_11/O | 11/O - Interiérové automatické, posuvné dveře po stěně s olověnou vložkou, 800x2000mm + napojení na EPS | kus | 1 |  | 0 |  |  | základní |  | 0 | 0 | 0 | 0 | 0 | 32 | M | 2 |  |  |  | ROZPOCET | 0 | 0 | 0 | 0 | 0 | 1 | 0 | 16 | 525260677
| PP |  | 11/O - Interiérové automatické, posuvné dveře po stěně s olověnou vložkou, 800x2000mm + napojení na EPS | [14 empty] | PP | 2
| P |  | Poznámka k položce: Kování - oboustranné otevírání na tlačítko elektro Zasklení - bez prosklení Odstín - lak bílá RAL – určí investor Poznámka - Interiérové dveře, hliníkové, posuvné po stěně napojení na elektro, otevírání tlačítkem, napojení na EPS | [14 empty] | P | 2
| VV |  | "viz tabulka výplní otvorů" | [14 empty] | VV | 2 | 1 | True | 0 | ROZPOCET
| VV |  | "11/O" 1 |  | 1 | [12 empty] | VV | 2 | 2 | True | 0 | ROZPOCET
| VV |  | Součet |  | 1 | [12 empty] | VV | 2 | 4 | True | 1 | ROZPOCET
197 | M | R_11a/O | 11a/O - Interiérové automatické, posuvné dveře po stěně s olověnou vložkou, 770x2000mm + napojení na EPS | kus | 1 |  | 0 |  |  | základní |  | 0 | 0 | 0 | 0 | 0 | 32 | M | 2 |  |  |  | ROZPOCET | 0 | 0 | 0 | 0 | 0 | 1 | 0 | 16 | 1133245178
| PP |  | 11a/O - Interiérové automatické, posuvné dveře po stěně s olověnou vložkou, 770x2000mm + napojení na EPS | [14 empty] | PP | 2
| P |  | Poznámka k položce: Kování - oboustranné otevírání na tlačítko elektro Zasklení - bez prosklení Odstín - lak bílá RAL – určí investor Poznámka - Interiérové dveře, hliníkové, posuvné po stěně napojení na elektro, otevírání tlačítkem, napojení na EPS | [14 empty] | P | 2
| VV |  | "viz tabulka výplní otvorů" | [14 empty] | VV | 2 | 1 | True | 0 | ROZPOCET
| VV |  | "11a/O" 1 |  | 1 | [12 empty] | VV | 2 | 2 | True | 0 | ROZPOCET
| VV |  | Součet |  | 1 | [12 empty] | VV | 2 | 4 | True | 1 | ROZPOCET
198 | M | R_13/O | 13/O - Jednokřídlé, automatické, hliníkové, posuvné dveře po stěně, tlačítkové ovládání, 1400x2000mm + napojení na EPS | kus | 1 |  | 0 |  |  | základní |  | 0 | 0 | 0 | 0 | 0 | 32 | M | 2 |  |  |  | ROZPOCET | 0 | 0 | 0 | 0 | 0 | 1 | 0 | 16 | -770465788
| PP |  | 13/O - Jednokřídlé, automatické, hliníkové, posuvné dveře po stěně, tlačítkové ovládání, 1400x2000mm + napojení na EPS | [14 empty] | PP | 2
| P |  | Poznámka k položce: Kování - oboustranné otevírání na tlačítko elektro Zasklení - bez prosklení Odstín - lak bílá RAL – určí investor Poznámka - Automatické posuvné dveře po stěně, hliníkové, oboustranné tlačítkové ovládání + napojení na EPS | [14 empty] | P | 2
| VV |  | "viz tabulka výplní otvorů" | [14 empty] | VV | 2 | 1 | True | 0 | ROZPOCET
| VV |  | "13/O" 1 |  | 1 | [12 empty] | VV | 2 | 2 | True | 0 | ROZPOCET
| VV |  | Součet |  | 1 | [12 empty] | VV | 2 | 4 | True | 1 | ROZPOCET
199 | M | R_14/O | 14/O - Jednokřídlé, automatické, hliníkové, posuvné dveře po stěně s olověnou vložkou, 1800x2000mm + napojení na EPS, podříznuté | kus | 1 |  | 0 |  |  | základní |  | 0 | 0 | 0 | 0 | 0 | 32 | M | 2 |  |  |  | ROZPOCET | 0 | 0 | 0 | 0 | 0 | 1 | 0 | 16 | -1000116596
| PP |  | 14/O - Jednokřídlé, automatické, hliníkové, posuvné dveře po stěně s olověnou vložkou, 1800x2000mm + napojení na EPS, podříznuté | [14 empty] | PP | 2
| P |  | Poznámka k položce: Kování - oboustranné otevírání na tlačítko elektro Zasklení - bez prosklení Odstín - lak bílá RAL – určí investor Poznámka - Interiérové dveře, hliníkové, posuvné po stěně s bezpečnostní hliníkovou vložkou Pb 4,6 mm, napojení na elektro, otevírání tlačítkem, napojení na EPS, podříznuté | [14 empty] | P | 2
| VV |  | "viz tabulka výplní otvorů" | [14 empty] | VV | 2 | 1 | True | 0 | ROZPOCET
| VV |  | "14/O" 1 |  | 1 | [12 empty] | VV | 2 | 2 | True | 0 | ROZPOCET
| VV |  | Součet |  | 1 | [12 empty] | VV | 2 | 4 | True | 1 | ROZPOCET
200 | K | 767646401 | Montáž revizních dvířek jednokřídlových s rámem výšky do 1000 mm | kus | 2 |  | 0 |  |  | základní |  | 0 | 0 | 0 | 0 | 0 | 16 | K | 2 |  |  |  | ROZPOCET | 0 | 0 | 0 | 0 | 0 | 1 | 0 | 16 | -396113295
| PP |  | Montáž dveří ocelových revizních dvířek s rámem jednokřídlových, výšky do 1000 mm | [14 empty] | PP | 2
201 | M | 562R 45709 | 12/Z - dvířka revizní 250x250 bílá | kus | 2 |  | 0 |  |  | základní |  | 0 | 0.00102 | 0.00204 | 0 | 0 | 32 | M | 2 |  |  |  | ROZPOCET | 0 | 0 | 0 | 0 | 0 | 1 | 0 | 16 | 1825937596
| PP |  | 12/Z - dvířka revizní 250x250 bílá | [14 empty] | PP | 2
| VV |  | "Tabulka zámečnických výrobků" | [14 empty] | VV | 2 | 1 | True | 0 | ROZPOCET
| VV |  | "12/Z - 250x250mm" 2 |  | 2 | [12 empty] | VV | 2 | 2 | True | 0 | ROZPOCET
| VV |  | Součet |  | 2 | [12 empty] | VV | 2 | 4 | True | 1 | ROZPOCET
202 | K | 767662110 | Montáž mříží pevných šroubovaných | m2 | 1.44 |  | 0 |  |  | základní |  | 0 | 1e-05 | 1.44e-05 | 0 | 0 | 16 | K | 2 |  |  |  | ROZPOCET | 0 | 0 | 0 | 0 | 0 | 1 | 0 | 16 | 743445395
| PP |  | Montáž mříží pevných, připevněných šroubováním | [14 empty] | PP | 2
| VV |  | "Tabulka zámečnických výrobků" | [14 empty] | VV | 2 | 1 | True | 0 | ROZPOCET
| VV |  | "1/Z" 0,8*1,8 |  | 1.44 | [12 empty] | VV | 2 | 2 | True | 0 | ROZPOCET
| VV |  | Součet |  | 1.44 | [12 empty] | VV | 2 | 4 | True | 1 | ROZPOCET
203 | M | 590R 2/Z | 2/Z - Bezpečnostní mříž do okna 800/1800 mm, pevná, vč. kotvení a konečné povrchové úpravy | kus | 1 |  | 0 |  |  | základní |  | 0 | 0.00022 | 0.00022 | 0 | 0 | 32 | M | 2 |  |  |  | ROZPOCET | 0 | 0 | 0 | 0 | 0 | 1 | 0 | 16 | -556353590
| PP |  | 2/Z - Bezpečnostní mříž do okna 800/1800 mm, pevná, vč. kotvení a konečné povrchové úpravy | [14 empty] | PP | 2
| P |  | Poznámka k položce: Ocelová bezpečnostní mříž, kotvena do ostění okna mechanicky patkami a šrouby do chemické kotvy R8. Kotevní packy překrýt plechovým systémovým obkladem | [14 empty] | P | 2
| VV |  | "Tabulka zámečnických výrobků" | [14 empty] | VV | 2 | 1 | True | 0 | ROZPOCET
| VV |  | "1/Z - 800x1800mm" 1 |  | 1 | [12 empty] | VV | 2 | 2 | True | 0 | ROZPOCET
| VV |  | Součet |  | 1 | [12 empty] | VV | 2 | 4 | True | 1 | ROZPOCET
204 | K | 767896110 | Montáž kovových lišt šroubováním | m | 20 |  | 0 |  |  | základní |  | 0 | 0 | 0 | 0 | 0 | 16 | K | 2 |  |  |  | ROZPOCET | 0 | 0 | 0 | 0 | 0 | 1 | 0 | 16 | -37539630
| PP |  | Montáž lišt a okopových plechů lišt šroubováním | [14 empty] | PP | 2
205 | M | 590R 1/Z | 1/Z - Stěnová lišta - DPP 60 100, 400 × 2,1 × 10 cm | kus | 5 |  | 0 |  |  | základní |  | 0 | 0.00022 | 0.0011 | 0 | 0 | 32 | M | 2 |  |  |  | ROZPOCET | 0 | 0 | 0 | 0 | 0 | 1 | 0 | 16 | 903497069
| PP |  | 1/Z - Stěnová lišta - DPP 60 100, 400 × 2,1 × 10 cm | [14 empty] | PP | 2
| P |  | Poznámka k položce: Materiál - REFLEX Barva - šedá Barva RAL - RAL 7040 Rozměry výrobku - 400 × 2,1 × 10 cm Teplotní odolnost - −10 ºC až 50 ºC Nárazová odolnost - vysoká | [14 empty] | P | 2
206 | K | 767995113 | Montáž atypických zámečnických konstrukcí hmotnosti do 20 kg | kg | 698.46 |  | 0 |  |  | základní |  | 0 | 6e-05 | 0.041908 | 0 | 0 | 16 | K | 2 |  |  |  | ROZPOCET | 0 | 0 | 0 | 0 | 0 | 1 | 0 | 16 | 153031743
| PP |  | Montáž ostatních atypických zámečnických konstrukcí hmotnosti přes 10 do 20 kg | [14 empty] | PP | 2
| VV |  | "Tabulka zámečnických výrobků" | [14 empty] | VV | 2 | 1 | True | 0 | ROZPOCET
| VV |  | "6/Z" 19,4*27,0 |  | 523.8 | [12 empty] | VV | 2 | 2 | True | 0 | ROZPOCET
| VV |  | "7/Z" 3,72*23,0 |  | 85.56 | [12 empty] | VV | 2 | 2 | True | 0 | ROZPOCET
| VV |  | "8/Z" 3,3*27,0 |  | 89.1 | [12 empty] | VV | 2 | 2 | True | 0 | ROZPOCET
| VV |  | Součet |  | 698.46 | [12 empty] | VV | 2 | 4 | True | 1 | ROZPOCET
207 | M | 590R 6/Z | 6/Z - Instalační podlahový kanál pro vedení elektro s odnímatelným krytem 300/80 mm | m | 19.4 |  | 0 |  |  | základní |  | 0 | 0.00022 | 0.004268 | 0 | 0 | 32 | M | 2 |  |  |  | ROZPOCET | 0 | 0 | 0 | 0 | 0 | 1 | 0 | 16 | -1687353809
| PP |  | 6/Z - Instalační podlahový kanál pro vedení elektro s odnímatelným krytem 300/80 mm | [14 empty] | PP | 2
| P |  | Poznámka k položce: Instalační podlahový kanál, uložený do bet. mazaniny s odnímatelným protiskluzovým, oc, krytem, 300/80 mm, vč. příslušenství | [14 empty] | P | 2
| VV |  | "Tabulka zámečnických výrobků" | [14 empty] | VV | 2 | 1 | True | 0 | ROZPOCET
| VV |  | "6/Z" 19,4 |  | 19.4 | [12 empty] | VV | 2 | 2 | True | 0 | ROZPOCET
| VV |  | Součet |  | 19.4 | [12 empty] | VV | 2 | 4 | True | 1 | ROZPOCET
208 | M | 590R 7/Z | 7/Z - Instalační podlahový kanál pro vedení elektro s odnímatelným krytem 200/80 mm | m | 3.72 |  | 0 |  |  | základní |  | 0 | 0.00022 | 0.0008184 | 0 | 0 | 32 | M | 2 |  |  |  | ROZPOCET | 0 | 0 | 0 | 0 | 0 | 1 | 0 | 16 | 1542000237
| PP |  | 7/Z - Instalační podlahový kanál pro vedení elektro s odnímatelným krytem 200/80 mm | [14 empty] | PP | 2
| P |  | Poznámka k položce: Instalační podlahový kanál, uložený do bet. mazaniny s odnímatelným protiskluzovým, oc, krytem, 200/80 mm, vč. příslušenství | [14 empty] | P | 2
| VV |  | "Tabulka zámečnických výrobků" | [14 empty] | VV | 2 | 1 | True | 0 | ROZPOCET
| VV |  | "7/Z" 3,72 |  | 3.72 | [12 empty] | VV | 2 | 2 | True | 0 | ROZPOCET
| VV |  | Součet |  | 3.72 | [12 empty] | VV | 2 | 4 | True | 1 | ROZPOCET
209 | M | 590R 8/Z | 8/Z - Protahovací podlahový kanál pro vedení elektro 300/80 mm | m | 3.3 |  | 0 |  |  | základní |  | 0 | 0.00022 | 0.000726 | 0 | 0 | 32 | M | 2 |  |  |  | ROZPOCET | 0 | 0 | 0 | 0 | 0 | 1 | 0 | 16 | 2065542691
| PP |  | 8/Z - Protahovací podlahový kanál pro vedení elektro 300/80 mm | [14 empty] | PP | 2
| P |  | Poznámka k položce: Protahovací podlahový kanál, zalitý do bet. mazaniny 300/80 mm, vč. příslušenství | [14 empty] | P | 2
| VV |  | "Tabulka zámečnických výrobků" | [14 empty] | VV | 2 | 1 | True | 0 | ROZPOCET
| VV |  | "8/Z" 3,3 |  | 3.3 | [12 empty] | VV | 2 | 2 | True | 0 | ROZPOCET
| VV |  | Součet |  | 3.3 | [12 empty] | VV | 2 | 4 | True | 1 | ROZPOCET
210 | K | 998767201 | Přesun hmot procentní pro zámečnické konstrukce v objektech v do 6 m | % |  |  | 0 |  |  | základní |  | 0 | 0 | 0 | 0 | 0 | 16 | K | 2 |  |  |  | ROZPOCET | 0 | 0 | 0 | 0 | 0 | 1 | 0 | 16 | -1744531144
| PP |  | Přesun hmot pro zámečnické konstrukce stanovený procentní sazbou (%) z ceny vodorovná dopravní vzdálenost do 50 m v objektech výšky do 6 m | [14 empty] | PP | 2
| D | 771 | Podlahy z dlaždic |  |  |  | 0 |  |  |  |  | 0 |  | 1.2725 |  | 0 | 2 | D | 1 |  |  |  | ROZPOCET | [6 empty] | 0
211 | K | 771474113 | Montáž soklíků z dlaždic keramických rovných flexibilní lepidlo v do 120 mm | m | 20.77 |  | 0 |  |  | základní |  | 0 | 0.00062 | 0.012877 | 0 | 0 | 16 | K | 2 |  |  |  | ROZPOCET | 0 | 0 | 0 | 0 | 0 | 1 | 0 | 16 | -1439262912
| PP |  | Montáž soklíků z dlaždic keramických lepených flexibilním lepidlem rovných výšky přes 90 do 120 mm | [14 empty] | PP | 2
| VV |  | "viz výkresy stavebních úprav" | [14 empty] | VV | 2 | 1 | True | 0 | ROZPOCET
| VV |  | "1.01" 3,31+2,63 |  | 5.94 | [12 empty] | VV | 2 | 2 | True | 0 | ROZPOCET
| VV |  | "1.05" 2,56 |  | 2.56 | [12 empty] | VV | 2 | 2 | True | 0 | ROZPOCET
| VV |  | "1.18" 10,6-1,2-0,9-0,8*2-0,7 |  | 6.2 | [12 empty] | VV | 2 | 2 | True | 0 | ROZPOCET
| VV |  | "1.116.1" 2,55+3,52 |  | 6.07 | [12 empty] | VV | 2 | 2 | True | 0 | ROZPOCET
| VV |  | Součet |  | 20.77 | [12 empty] | VV | 2 | 4 | True | 1 | ROZPOCET
212 | K | 771574113 | Montáž podlah keramických režných hladkých lepených flexibilním lepidlem do 12 ks/m2 | m2 | 31.63 |  | 0 |  |  | základní |  | 0 | 0.00367 | 0.11608 | 0 | 0 | 16 | K | 2 |  |  |  | ROZPOCET | 0 | 0 | 0 | 0 | 0 | 1 | 0 | 16 | -1336660829
| PP |  | Montáž podlah z dlaždic keramických lepených flexibilním lepidlem režných nebo glazovaných hladkých přes 9 do 12 ks/ m2 | [14 empty] | PP | 2
| VV |  | "viz výkresy stavebních úprav" | [14 empty] | VV | 2 | 1 | True | 0 | ROZPOCET
| VV |  | "1.01" 5,37 |  | 5.37 | [12 empty] | VV | 2 | 2 | True | 0 | ROZPOCET
| VV |  | "1.05" 2,56 |  | 2.56 | [12 empty] | VV | 2 | 2 | True | 0 | ROZPOCET
| VV |  | "1.07" 1,85 |  | 1.85 | [12 empty] | VV | 2 | 2 | True | 0 | ROZPOCET
| VV |  | "1.08" 4,61 |  | 4.61 | [12 empty] | VV | 2 | 2 | True | 0 | ROZPOCET
| VV |  | "1.18" 6,11 |  | 6.11 | [12 empty] | VV | 2 | 2 | True | 0 | ROZPOCET
| VV |  | "1.19" 2,72 |  | 2.72 | [12 empty] | VV | 2 | 2 | True | 0 | ROZPOCET
| VV |  | "1.116.1" 4,85 |  | 4.85 | [12 empty] | VV | 2 | 2 | True | 0 | ROZPOCET
| VV |  | "1.116.2" 1,46 |  | 1.46 | [12 empty] | VV | 2 | 2 | True | 0 | ROZPOCET
| VV |  | "1.116.3" 2,10 |  | 2.1 | [12 empty] | VV | 2 | 2 | True | 0 | ROZPOCET
| VV |  | Součet |  | 31.63 | [12 empty] | VV | 2 | 4 | True | 1 | ROZPOCET
213 | M | 59761433 | dlaždice keramické slinuté neglazované mrazuvzdorné pro extrémní mechanické namáhání světlé přes 9 do 12 ks/m2 | m2 | 46.217 |  | 0 |  |  | základní |  | 0 | 0.0192 | 0.88737 | 0 | 0 | 32 | M | 2 |  |  |  | ROZPOCET | 0 | 0 | 0 | 0 | 0 | 1 | 0 | 16 | -1711063447
| PP |  | dlaždice keramické slinuté neglazované mrazuvzdorné pro extrémní mechanické namáhání světlé přes 9 do 12 ks/m2 | [14 empty] | PP | 2
| VV |  | 31,63 |  | 31.63 | [12 empty] | VV | 2 | 2 | True | 0 | ROZPOCET
| VV |  | 20,77/0,3/2*0,3 |  | 10.385 | [12 empty] | VV | 2 | 2 | True | 0 | ROZPOCET
| VV |  | Součet |  | 42.015 | [12 empty] | VV | 2 | 4 | True | 1 | ROZPOCET
| VV |  | 42,015*1,1 'Přepočtené koeficientem množství |  | 46.217 | [12 empty] | VV | 2 | 2 | False | 1 | ROZPOCET
214 | K | 771591111 | Podlahy penetrace podkladu | m2 | 33.707 |  | 0 |  |  | základní |  | 0 | 0.0003 | 0.010112 | 0 | 0 | 16 | K | 2 |  |  |  | ROZPOCET | 0 | 0 | 0 | 0 | 0 | 1 | 0 | 16 | -1674324980
| PP |  | Podlahy - ostatní práce penetrace podkladu | [14 empty] | PP | 2
| VV |  | 31,63+20,77*0,1 |  | 33.707 | [12 empty] | VV | 2 | 2 | True | 1 | ROZPOCET
215 | K | 771591115 | Podlahy spárování silikonem | m | 83.6 |  | 0 |  |  | základní |  | 0 | 3e-05 | 0.002508 | 0 | 0 | 16 | K | 2 |  |  |  | ROZPOCET | 0 | 0 | 0 | 0 | 0 | 1 | 0 | 16 | 1953175801
| PP |  | Podlahy - ostatní práce spárování silikonem | [14 empty] | PP | 2
| VV |  | "viz výkresy stavebních úprav" | [14 empty] | VV | 2 | 1 | True | 0 | ROZPOCET
| VV |  | "1.PP" | [14 empty] | VV | 2 | 1 | True | 0 | ROZPOCET
| VV |  | "3.04" 4,2 |  | 4.2 | [12 empty] | VV | 2 | 2 | True | 0 | ROZPOCET
| VV |  | "3.05" 14,7 |  | 14.7 | [12 empty] | VV | 2 | 2 | True | 0 | ROZPOCET
| VV |  | "3.06" 6,3 |  | 6.3 | [12 empty] | VV | 2 | 2 | True | 0 | ROZPOCET
| VV |  | "3.07" 5,0 |  | 5 | [12 empty] | VV | 2 | 2 | True | 0 | ROZPOCET
| VV |  | "3.08" 4,2 |  | 4.2 | [12 empty] | VV | 2 | 2 | True | 0 | ROZPOCET
| VV |  | "3.09" 4,2 |  | 4.2 | [12 empty] | VV | 2 | 2 | True | 0 | ROZPOCET
| VV |  | "3.M.01" 8,5 |  | 8.5 | [12 empty] | VV | 2 | 2 | True | 0 | ROZPOCET
| VV |  | "3.M.03" 5,8+5,4 |  | 11.2 | [12 empty] | VV | 2 | 2 | True | 0 | ROZPOCET
| VV |  | "3.M.04" 6,4 |  | 6.4 | [12 empty] | VV | 2 | 2 | True | 0 | ROZPOCET
| VV |  | "3.M.05" 5,8+5,4 |  | 11.2 | [12 empty] | VV | 2 | 2 | True | 0 | ROZPOCET
| VV |  | "3.M.13" 7,7 |  | 7.7 | [12 empty] | VV | 2 | 2 | True | 0 | ROZPOCET
| VV |  | Součet |  | 83.6 | [12 empty] | VV | 2 | 4 | True | 1 | ROZPOCET
216 | K | 771990112 | Vyrovnání podkladu samonivelační stěrkou tl 4 mm pevnosti 30 Mpa | m2 | 31.63 |  | 0 |  |  | základní |  | 0 | 0.0077 | 0.24355 | 0 | 0 | 16 | K | 2 |  |  |  | ROZPOCET | 0 | 0 | 0 | 0 | 0 | 1 | 0 | 16 | -929606022
| PP |  | Vyrovnání podkladní vrstvy samonivelační stěrkou tl. 4 mm, min. pevnosti 30 MPa | [14 empty] | PP | 2
| VV |  | 31,63 |  | 31.63 | [12 empty] | VV | 2 | 2 | True | 1 | ROZPOCET
217 | K | 998771101 | Přesun hmot tonážní pro podlahy z dlaždic v objektech v do 6 m | t | 1.272 |  | 0 |  |  | základní |  | 0 | 0 | 0 | 0 | 0 | 16 | K | 2 |  |  |  | ROZPOCET | 0 | 0 | 0 | 0 | 0 | 1 | 0 | 16 | -65079326
| PP |  | Přesun hmot pro podlahy z dlaždic stanovený z hmotnosti přesunovaného materiálu vodorovná dopravní vzdálenost do 50 m v objektech výšky do 6 m | [14 empty] | PP | 2
| D | 776 | Podlahy povlakové |  |  |  | 0 |  |  |  |  | 0 |  | 0.76321 |  | 0 | 2 | D | 1 |  |  |  | ROZPOCET | [6 empty] | 0
218 | K | 776 R 421111 | Koutová podlahová lišta pro PVC - dod + mtž + tmelení soklu | m | 179.44 |  | 0 |  |  | základní |  | 0 | 1e-05 | 0.0017944 | 0 | 0 | 16 | K | 2 |  |  |  | ROZPOCET | 0 | 0 | 0 | 0 | 0 | 1 | 0 | 16 | -546514081
| PP |  | Koutová podlahová lišta (fabion 24x16x2000mm) pro PVC - dod + mtž + tmelení soklu | [14 empty] | PP | 2
| VV |  | "viz výkresy stavebních úprav" | [14 empty] | VV | 2 | 1 | True | 0 | ROZPOCET
| VV |  | "PVC" | [14 empty] | VV | 2 | 1 | True | 0 | ROZPOCET
| VV |  | "1.02" 5,48+1,35 |  | 6.83 | [12 empty] | VV | 2 | 2 | True | 0 | ROZPOCET
| VV |  | "1.03" 6,63+2,78-0,8 |  | 8.61 | [12 empty] | VV | 2 | 2 | True | 0 | ROZPOCET
| VV |  | "1.04" 11,1-0,8 |  | 10.3 | [12 empty] | VV | 2 | 2 | True | 0 | ROZPOCET
| VV |  | "1.06" 21,7+18,59-1,1-0,8*2-1,8-0,9-0,8*4 |  | 31.69 | [12 empty] | VV | 2 | 2 | True | 0 | ROZPOCET
| VV |  | "1.09" 6,34+5,46+1,41+1,05-0,8 |  | 13.46 | [12 empty] | VV | 2 | 2 | True | 0 | ROZPOCET
| VV |  | "1.16" 5,8-0,7*2 |  | 4.4 | [12 empty] | VV | 2 | 2 | True | 0 | ROZPOCET
| VV |  | "1.17" 6,8-0,8*2 |  | 5.2 | [12 empty] | VV | 2 | 2 | True | 0 | ROZPOCET
| VV |  | Mezisoučet |  | 80.49 | [12 empty] | VV | 2 | 3 | True | 0 | ROZPOCET
| VV |  | "Elektrostat. PVC" | [14 empty] | VV | 2 | 1 | True | 0 | ROZPOCET
| VV |  | "1.10" 12,46-1,1*2 |  | 10.26 | [12 empty] | VV | 2 | 2 | True | 0 | ROZPOCET
| VV |  | "1.11" 9,49-0,8*2 |  | 7.89 | [12 empty] | VV | 2 | 2 | True | 0 | ROZPOCET
| VV |  | "1.12" 9,49-0,8-0,77 |  | 7.92 | [12 empty] | VV | 2 | 2 | True | 0 | ROZPOCET
| VV |  | "1.13" 15,4-1,8-1,4 |  | 12.2 | [12 empty] | VV | 2 | 2 | True | 0 | ROZPOCET
| VV |  | "1.14" 32,95-1,1-0,8-0,77-1,4-0,8-0,7-0,8 |  | 26.58 | [12 empty] | VV | 2 | 2 | True | 0 | ROZPOCET
| VV |  | "1.15" 19,1-0,8*2-0,9 |  | 16.6 | [12 empty] | VV | 2 | 2 | True | 0 | ROZPOCET
| VV |  | "1.20" 18,3-0,8 |  | 17.5 | [12 empty] | VV | 2 | 2 | True | 0 | ROZPOCET
| VV |  | Mezisoučet |  | 98.95 | [12 empty] | VV | 2 | 3 | True | 0 | ROZPOCET
| VV |  | Součet |  | 179.44 | [12 empty] | VV | 2 | 4 | True | 1 | ROZPOCET
219 | K | 776111311 | Vysátí podkladu povlakových podlah | m2 | 203.53 |  | 0 |  |  | základní |  | 0 | 0 | 0 | 0 | 0 | 16 | K | 2 |  |  |  | ROZPOCET | 0 | 0 | 0 | 0 | 0 | 1 | 0 | 16 | -367462497
| PP |  | Příprava podkladu vysátí podlah | [14 empty] | PP | 2
| VV |  | "viz výkresy stavebních úprav" | [14 empty] | VV | 2 | 1 | True | 0 | ROZPOCET
| VV |  | "PVC" | [14 empty] | VV | 2 | 1 | True | 0 | ROZPOCET
| VV |  | "1.02" 7,22 |  | 7.22 | [12 empty] | VV | 2 | 2 | True | 0 | ROZPOCET
| VV |  | "1.03" 13,9 |  | 13.9 | [12 empty] | VV | 2 | 2 | True | 0 | ROZPOCET
| VV |  | "1.04" 7,4 |  | 7.4 | [12 empty] | VV | 2 | 2 | True | 0 | ROZPOCET
| VV |  | "1.06" 41,27 |  | 41.27 | [12 empty] | VV | 2 | 2 | True | 0 | ROZPOCET
| VV |  | "1.09" 8,72 |  | 8.72 | [12 empty] | VV | 2 | 2 | True | 0 | ROZPOCET
| VV |  | "1.16" 2,07 |  | 2.07 | [12 empty] | VV | 2 | 2 | True | 0 | ROZPOCET
| VV |  | "1.17" 2,88 |  | 2.88 | [12 empty] | VV | 2 | 2 | True | 0 | ROZPOCET
| VV |  | Mezisoučet |  | 83.46 | [12 empty] | VV | 2 | 3 | True | 0 | ROZPOCET
| VV |  | "Elektrostat. PVC" | [14 empty] | VV | 2 | 1 | True | 0 | ROZPOCET
| VV |  | "1.10" 7,0 |  | 7 | [12 empty] | VV | 2 | 2 | True | 0 | ROZPOCET
| VV |  | "1.11" 5,3 |  | 5.3 | [12 empty] | VV | 2 | 2 | True | 0 | ROZPOCET
| VV |  | "1.12" 5,14 |  | 5.14 | [12 empty] | VV | 2 | 2 | True | 0 | ROZPOCET
| VV |  | "1.13" 14,2 |  | 14.2 | [12 empty] | VV | 2 | 2 | True | 0 | ROZPOCET
| VV |  | "1.14" 52,41 |  | 52.41 | [12 empty] | VV | 2 | 2 | True | 0 | ROZPOCET
| VV |  | "1.15" 20,04 |  | 20.04 | [12 empty] | VV | 2 | 2 | True | 0 | ROZPOCET
| VV |  | "1.20" 15,98 |  | 15.98 | [12 empty] | VV | 2 | 2 | True | 0 | ROZPOCET
| VV |  | Mezisoučet |  | 120.07 | [12 empty] | VV | 2 | 3 | True | 0 | ROZPOCET
| VV |  | Součet |  | 203.53 | [12 empty] | VV | 2 | 4 | True | 1 | ROZPOCET
220 | K | 776121321 | Vodou ředitelná penetrace savého podkladu povlakových podlah neředěná | m2 | 203.53 |  | 0 |  |  | základní |  | 0 | 0.0002 | 0.040706 | 0 | 0 | 16 | K | 2 |  |  |  | ROZPOCET | 0 | 0 | 0 | 0 | 0 | 1 | 0 | 16 | 87238155
| PP |  | Příprava podkladu penetrace neředěná podlah | [14 empty] | PP | 2
221 | K | 776221111 | Lepení pásů z PVC standardním lepidlem | m2 | 83.46 |  | 0 |  |  | základní |  | 0 | 0.0003 | 0.025038 | 0 | 0 | 16 | K | 2 |  |  |  | ROZPOCET | 0 | 0 | 0 | 0 | 0 | 1 | 0 | 16 | -1025262575
| PP |  | Montáž podlahovin z PVC lepením standardním lepidlem z pásů standardních | [14 empty] | PP | 2
| VV |  | "viz výkresy stavebních úprav" | [14 empty] | VV | 2 | 1 | True | 0 | ROZPOCET
| VV |  | "PVC" | [14 empty] | VV | 2 | 1 | True | 0 | ROZPOCET
| VV |  | "1.02" 7,22 |  | 7.22 | [12 empty] | VV | 2 | 2 | True | 0 | ROZPOCET
| VV |  | "1.03" 13,9 |  | 13.9 | [12 empty] | VV | 2 | 2 | True | 0 | ROZPOCET
| VV |  | "1.04" 7,4 |  | 7.4 | [12 empty] | VV | 2 | 2 | True | 0 | ROZPOCET
| VV |  | "1.06" 41,27 |  | 41.27 | [12 empty] | VV | 2 | 2 | True | 0 | ROZPOCET
| VV |  | "1.09" 8,72 |  | 8.72 | [12 empty] | VV | 2 | 2 | True | 0 | ROZPOCET
| VV |  | "1.16" 2,07 |  | 2.07 | [12 empty] | VV | 2 | 2 | True | 0 | ROZPOCET
| VV |  | "1.17" 2,88 |  | 2.88 | [12 empty] | VV | 2 | 2 | True | 0 | ROZPOCET
| VV |  | Mezisoučet |  | 83.46 | [12 empty] | VV | 2 | 3 | True | 0 | ROZPOCET
| VV |  | Součet |  | 83.46 | [12 empty] | VV | 2 | 4 | True | 1 | ROZPOCET
222 | M | 28411000 | PVC heterogenní zátěžové antibakteriální nášlapná vrstva 0,90mm R 10 zátěž 34/43 otlak do 0,03mm hořlavost Bfl S1 | m2 | 91.806 |  | 0 |  |  | základní |  | 0 | 0.00287 | 0.26348 | 0 | 0 | 32 | M | 2 |  |  |  | ROZPOCET | 0 | 0 | 0 | 0 | 0 | 1 | 0 | 16 | 684885184
| PP |  | PVC heterogenní zátěžové antibakteriální nášlapná vrstva 0,90mm R 10 zátěž 34/43 otlak do 0,03mm hořlavost Bfl S1 | [14 empty] | PP | 2
| VV |  | 83,46*1,1 'Přepočtené koeficientem množství |  | 91.806 | [12 empty] | VV | 2 | 2 | False | 1 | ROZPOCET
223 | K | 776221221 | Lepení elektrostaticky vodivých čtverců z PVC standardním lepidlem | m2 | 120.07 |  | 0 |  |  | základní |  | 0 | 0.0004 | 0.048028 | 0 | 0 | 16 | K | 2 |  |  |  | ROZPOCET | 0 | 0 | 0 | 0 | 0 | 1 | 0 | 16 | -1719777829
| PP |  | Montáž podlahovin z PVC lepením standardním lepidlem ze čtverců elektrostaticky vodivých | [14 empty] | PP | 2
| VV |  | "viz výkresy stavebních úprav" | [14 empty] | VV | 2 | 1 | True | 0 | ROZPOCET
| VV |  | "Elektrostat. PVC" | [14 empty] | VV | 2 | 1 | True | 0 | ROZPOCET
| VV |  | "1.10" 7,0 |  | 7 | [12 empty] | VV | 2 | 2 | True | 0 | ROZPOCET
| VV |  | "1.11" 5,3 |  | 5.3 | [12 empty] | VV | 2 | 2 | True | 0 | ROZPOCET
| VV |  | "1.12" 5,14 |  | 5.14 | [12 empty] | VV | 2 | 2 | True | 0 | ROZPOCET
| VV |  | "1.13" 14,2 |  | 14.2 | [12 empty] | VV | 2 | 2 | True | 0 | ROZPOCET
| VV |  | "1.14" 52,41 |  | 52.41 | [12 empty] | VV | 2 | 2 | True | 0 | ROZPOCET
| VV |  | "1.15" 20,04 |  | 20.04 | [12 empty] | VV | 2 | 2 | True | 0 | ROZPOCET
| VV |  | "1.20" 15,98 |  | 15.98 | [12 empty] | VV | 2 | 2 | True | 0 | ROZPOCET
| VV |  | Mezisoučet |  | 120.07 | [12 empty] | VV | 2 | 3 | True | 0 | ROZPOCET
| VV |  | Součet |  | 120.07 | [12 empty] | VV | 2 | 4 | True | 1 | ROZPOCET
224 | M | 28411026 | PVC homogen. zátěž. elektrostaticky vodivé tl 2,00mm el. odpor 0,05-1mohm třída zátěže 34/43,třotěru P,Bfl S1 | m2 | 132.077 |  | 0 |  |  | základní |  | 0 | 0.0029 | 0.38302 | 0 | 0 | 32 | M | 2 |  |  |  | ROZPOCET | 0 | 0 | 0 | 0 | 0 | 1 | 0 | 16 | -1076007207
| PP |  | PVC homogen. zátěž. elektrostaticky vodivé tl 2,00mm el. odpor 0,05-1mohm třída zátěže 34/43,třotěru P,Bfl S1 | [14 empty] | PP | 2
| VV |  | 120,07*1,1 'Přepočtené koeficientem množství |  | 132.077 | [12 empty] | VV | 2 | 2 | False | 1 | ROZPOCET
225 | K | 776223111 | Spoj povlakových podlahovin z PVC svařováním za tepla | m | 56.9 |  | 0 |  |  | základní |  | 0 | 2e-05 | 0.001138 | 0 | 0 | 16 | K | 2 |  |  |  | ROZPOCET | 0 | 0 | 0 | 0 | 0 | 1 | 0 | 16 | -139044889
| PP |  | Montáž podlahovin z PVC spoj podlah svařováním za tepla (včetně frézování) | [14 empty] | PP | 2
| VV |  | 170,7/3,0 |  | 56.9 | [12 empty] | VV | 2 | 2 | True | 1 | ROZPOCET
226 | K | 776991121 | Základní čištění nově položených podlahovin vysátím a setřením vlhkým mopem | m2 | 203.53 |  | 0 |  |  | základní |  | 0 | 0 | 0 | 0 | 0 | 16 | K | 2 |  |  |  | ROZPOCET | 0 | 0 | 0 | 0 | 0 | 1 | 0 | 16 | -996458991
| PP |  | Ostatní práce údržba nových podlahovin po pokládce čištění základní | [14 empty] | PP | 2
227 | K | 998776101 | Přesun hmot tonážní pro podlahy povlakové v objektech v do 6 m | t | 0.763 |  | 0 |  |  | základní |  | 0 | 0 | 0 | 0 | 0 | 16 | K | 2 |  |  |  | ROZPOCET | 0 | 0 | 0 | 0 | 0 | 1 | 0 | 16 | -1581952873
| PP |  | Přesun hmot pro podlahy povlakové stanovený z hmotnosti přesunovaného materiálu vodorovná dopravní vzdálenost do 50 m v objektech výšky do 6 m | [14 empty] | PP | 2
| D | 781 | Dokončovací práce - obklady |  |  |  | 0 |  |  |  |  | 0 |  | 0.18315 |  | 0 | 2 | D | 1 |  |  |  | ROZPOCET | [6 empty] | 0
228 | K | 781414112 | Montáž obkladaček vnitřních pórovinových pravoúhlých do 25 ks/m2 lepených flexibilním lepidlem | m2 | 50.613 |  | 0 |  |  | základní |  | 0 | 0.003 | 0.15184 | 0 | 0 | 16 | K | 2 |  |  |  | ROZPOCET | 0 | 0 | 0 | 0 | 0 | 1 | 0 | 16 | 927323065
| PP |  | Montáž obkladů vnitřních stěn z obkladaček a dekorů (listel) pórovinových lepených flexibilním lepidlem z obkladaček pravoúhlých přes 22 do 25 ks/m2 | [14 empty] | PP | 2
| VV |  | "viz výkresy stavebních úprav" | [14 empty] | VV | 2 | 1 | True | 0 | ROZPOCET
| VV |  | "1.05" (6,4-0,8)*2,0 |  | 11.2 | [12 empty] | VV | 2 | 2 | True | 0 | ROZPOCET
| VV |  | "1.07" (5,66-0,8)*1,5 |  | 7.29 | [12 empty] | VV | 2 | 2 | True | 0 | ROZPOCET
| VV |  | "1.08" (8,46-0,8)*2,0 |  | 15.32 | [12 empty] | VV | 2 | 2 | True | 0 | ROZPOCET
| VV |  | "1.116.2" (5,07-0,7*2)*2,0 |  | 7.34 | [12 empty] | VV | 2 | 2 | True | 0 | ROZPOCET
| VV |  | "1.116.3" (5,94-0,7)*2,0-0,9*1,13 |  | 9.463 | [12 empty] | VV | 2 | 2 | True | 0 | ROZPOCET
| VV |  | Součet |  | 50.613 | [12 empty] | VV | 2 | 4 | True | 1 | ROZPOCET
229 | M | 597R 001 | obkládačky keramické (bílé i barevné) vel. 200x200mm - odstín dle výběru investora | m2 | 55.674 |  | 0 |  |  | základní |  | 0 | 0 | 0 | 0 | 0 | 32 | M | 2 |  |  |  | ROZPOCET | 0 | 0 | 0 | 0 | 0 | 1 | 0 | 16 | -1948446137
| PP |  | obkládačky keramické (bílé i barevné) vel. 200x200mm - odstín dle výběru investora | [14 empty] | PP | 2
| VV |  | 50,613*1,1 'Přepočtené koeficientem množství |  | 55.674 | [12 empty] | VV | 2 | 2 | False | 1 | ROZPOCET
230 | K | 781494111 | Plastové profily rohové lepené flexibilním lepidlem | m | 9.16 |  | 0 |  |  | základní |  | 0 | 0.00031 | 0.0028396 | 0 | 0 | 16 | K | 2 |  |  |  | ROZPOCET | 0 | 0 | 0 | 0 | 0 | 1 | 0 | 16 | -289375976
| PP |  | Ostatní prvky plastové profily ukončovací a dilatační lepené flexibilním lepidlem rohové | [14 empty] | PP | 2
| VV |  | "viz výkresy stavebních úprav" | [14 empty] | VV | 2 | 1 | True | 0 | ROZPOCET
| VV |  | "1.116.2" 1*2,0 |  | 2 | [12 empty] | VV | 2 | 2 | True | 0 | ROZPOCET
| VV |  | "1.116.3" 2*2,0+1,13*2+0,9 |  | 7.16 | [12 empty] | VV | 2 | 2 | True | 0 | ROZPOCET
| VV |  | Součet |  | 9.16 | [12 empty] | VV | 2 | 4 | True | 1 | ROZPOCET
231 | K | 781494511 | Plastové profily ukončovací lepené flexibilním lepidlem | m | 46.03 |  | 0 |  |  | základní |  | 0 | 0.00026 | 0.011968 | 0 | 0 | 16 | K | 2 |  |  |  | ROZPOCET | 0 | 0 | 0 | 0 | 0 | 1 | 0 | 16 | -16905809
| PP |  | Ostatní prvky plastové profily ukončovací a dilatační lepené flexibilním lepidlem ukončovací | [14 empty] | PP | 2
| VV |  | "viz výkresy stavebních úprav" | [14 empty] | VV | 2 | 1 | True | 0 | ROZPOCET
| VV |  | "1.05" (6,4-0,8)+2,0*2 |  | 9.6 | [12 empty] | VV | 2 | 2 | True | 0 | ROZPOCET
| VV |  | "1.07" (5,66-0,8)+1,5*2 |  | 7.86 | [12 empty] | VV | 2 | 2 | True | 0 | ROZPOCET
| VV |  | "1.08" (8,46-0,8)+2,0*2 |  | 11.66 | [12 empty] | VV | 2 | 2 | True | 0 | ROZPOCET
| VV |  | "1.116.2" (5,07-0,7*2)+2,0*4 |  | 11.67 | [12 empty] | VV | 2 | 2 | True | 0 | ROZPOCET
| VV |  | "1.116.3" (5,94-0,7) |  | 5.24 | [12 empty] | VV | 2 | 2 | True | 0 | ROZPOCET
| VV |  | Součet |  | 46.03 | [12 empty] | VV | 2 | 4 | True | 1 | ROZPOCET
232 | K | 781495111 | Penetrace podkladu vnitřních obkladů | m2 | 50.613 |  | 0 |  |  | základní |  | 0 | 0.0003 | 0.015184 | 0 | 0 | 16 | K | 2 |  |  |  | ROZPOCET | 0 | 0 | 0 | 0 | 0 | 1 | 0 | 16 | -2031334488
| PP |  | Ostatní prvky ostatní práce penetrace podkladu | [14 empty] | PP | 2
| VV |  | 50,613 |  | 50.613 | [12 empty] | VV | 2 | 2 | True | 1 | ROZPOCET
233 | K | 781495115 | Spárování vnitřních obkladů silikonem | m | 44 |  | 0 |  |  | základní |  | 0 | 3e-05 | 0.00132 | 0 | 0 | 16 | K | 2 |  |  |  | ROZPOCET | 0 | 0 | 0 | 0 | 0 | 1 | 0 | 16 | 130218810
| PP |  | Ostatní prvky ostatní práce spárování silikonem | [14 empty] | PP | 2
| VV |  | "viz výkresy stavebních úprav" | [14 empty] | VV | 2 | 1 | True | 0 | ROZPOCET
| VV |  | "1.05" 2,0*4 |  | 8 | [12 empty] | VV | 2 | 2 | True | 0 | ROZPOCET
| VV |  | "1.07" 1,5*4 |  | 6 | [12 empty] | VV | 2 | 2 | True | 0 | ROZPOCET
| VV |  | "1.08" 2,0*4 |  | 8 | [12 empty] | VV | 2 | 2 | True | 0 | ROZPOCET
| VV |  | "1.116.2" 2,0*5 |  | 10 | [12 empty] | VV | 2 | 2 | True | 0 | ROZPOCET
| VV |  | "1.116.3" 2,0*6 |  | 12 | [12 empty] | VV | 2 | 2 | True | 0 | ROZPOCET
| VV |  | Součet |  | 44 | [12 empty] | VV | 2 | 4 | True | 1 | ROZPOCET
234 | K | 781495141 | Průnik obkladem kruhový do DN 30 bez izolace | kus | 12 |  | 0 |  |  | základní |  | 0 | 0 | 0 | 0 | 0 | 16 | K | 2 |  |  |  | ROZPOCET | 0 | 0 | 0 | 0 | 0 | 1 | 0 | 16 | 989617589
| PP |  | Ostatní prvky průnik obkladem kruhový, bez izolace do 30 DN | [14 empty] | PP | 2
| VV |  | "viz výkresy stavebních úprav" | [14 empty] | VV | 2 | 1 | True | 0 | ROZPOCET
| VV |  | "1.05" 3 |  | 3 | [12 empty] | VV | 2 | 2 | True | 0 | ROZPOCET
| VV |  | "1.07" 3 |  | 3 | [12 empty] | VV | 2 | 2 | True | 0 | ROZPOCET
| VV |  | "1.08" 3 |  | 3 | [12 empty] | VV | 2 | 2 | True | 0 | ROZPOCET
| VV |  | "1.116.2" 2 |  | 2 | [12 empty] | VV | 2 | 2 | True | 0 | ROZPOCET
| VV |  | "1.116.3" 1 |  | 1 | [12 empty] | VV | 2 | 2 | True | 0 | ROZPOCET
| VV |  | Součet |  | 12 | [12 empty] | VV | 2 | 4 | True | 1 | ROZPOCET
235 | K | 781495142 | Průnik obkladem kruhový do DN 90 bez izolace | kus | 3 |  | 0 |  |  | základní |  | 0 | 0 | 0 | 0 | 0 | 16 | K | 2 |  |  |  | ROZPOCET | 0 | 0 | 0 | 0 | 0 | 1 | 0 | 16 | 1534355373
| PP |  | Ostatní prvky průnik obkladem kruhový, bez izolace přes 30 do 90 DN | [14 empty] | PP | 2
| VV |  | "viz výkresy stavebních úprav" | [14 empty] | VV | 2 | 1 | True | 0 | ROZPOCET
| VV |  | "1.05" 1 |  | 1 | [12 empty] | VV | 2 | 2 | True | 0 | ROZPOCET
| VV |  | "1.07" 0 |  | 0 | [12 empty] | VV | 2 | 2 | True | 0 | ROZPOCET
| VV |  | "1.08" 1 |  | 1 | [12 empty] | VV | 2 | 2 | True | 0 | ROZPOCET
| VV |  | "1.116.2" 1 |  | 1 | [12 empty] | VV | 2 | 2 | True | 0 | ROZPOCET
| VV |  | "1.116.3" 0 |  | 0 | [12 empty] | VV | 2 | 2 | True | 0 | ROZPOCET
| VV |  | Součet |  | 3 | [12 empty] | VV | 2 | 4 | True | 1 | ROZPOCET
236 | K | 781495143 | Průnik obkladem kruhový přes DN 90 bez izolace | kus | 3 |  | 0 |  |  | základní |  | 0 | 0 | 0 | 0 | 0 | 16 | K | 2 |  |  |  | ROZPOCET | 0 | 0 | 0 | 0 | 0 | 1 | 0 | 16 | -233397344
| PP |  | Ostatní prvky průnik obkladem kruhový, bez izolace přes 90 DN | [14 empty] | PP | 2
| VV |  | "viz výkresy stavebních úprav" | [14 empty] | VV | 2 | 1 | True | 0 | ROZPOCET
| VV |  | "1.05" 1 |  | 1 | [12 empty] | VV | 2 | 2 | True | 0 | ROZPOCET
| VV |  | "1.07" 1 |  | 1 | [12 empty] | VV | 2 | 2 | True | 0 | ROZPOCET
| VV |  | "1.08" 1 |  | 1 | [12 empty] | VV | 2 | 2 | True | 0 | ROZPOCET
| VV |  | "1.116.2" 0 |  | 0 | [12 empty] | VV | 2 | 2 | True | 0 | ROZPOCET
| VV |  | "1.116.3" 0 |  | 0 | [12 empty] | VV | 2 | 2 | True | 0 | ROZPOCET
| VV |  | Součet |  | 3 | [12 empty] | VV | 2 | 4 | True | 1 | ROZPOCET
237 | K | 998781101 | Přesun hmot tonážní pro obklady keramické v objektech v do 6 m | t | 0.183 |  | 0 |  |  | základní |  | 0 | 0 | 0 | 0 | 0 | 16 | K | 2 |  |  |  | ROZPOCET | 0 | 0 | 0 | 0 | 0 | 1 | 0 | 16 | -1922997779
| PP |  | Přesun hmot pro obklady keramické stanovený z hmotnosti přesunovaného materiálu vodorovná dopravní vzdálenost do 50 m v objektech výšky do 6 m | [14 empty] | PP | 2
| D | 783 | Dokončovací práce - nátěry |  |  |  | 0 |  |  |  |  | 0 |  | 0.287 |  | 0 | 2 | D | 1 |  |  |  | ROZPOCET | [6 empty] | 0
238 | K | 783301311 | Odmaštění zámečnických konstrukcí vodou ředitelným odmašťovačem | m2 | 19.979 |  | 0 |  |  | základní |  | 0 | 8e-05 | 0.0015983 | 0 | 0 | 16 | K | 2 |  |  |  | ROZPOCET | 0 | 0 | 0 | 0 | 0 | 1 | 0 | 16 | -1351215937
| PP |  | Příprava podkladu zámečnických konstrukcí před provedením nátěru odmaštění odmašťovačem vodou ředitelným | [14 empty] | PP | 2
239 | K | 783301401 | Ometení zámečnických konstrukcí | m2 | 19.979 |  | 0 |  |  | základní |  | 0 | 0 | 0 | 0 | 0 | 16 | K | 2 |  |  |  | ROZPOCET | 0 | 0 | 0 | 0 | 0 | 1 | 0 | 16 | -2028100661
| PP |  | Příprava podkladu zámečnických konstrukcí před provedením nátěru ometení | [14 empty] | PP | 2
240 | K | 783314203 | Základní antikorozní jednonásobný syntetický samozákladující nátěr zámečnických konstrukcí | m2 | 19.979 |  | 0 |  |  | základní |  | 0 | 0.00014 | 0.0027971 | 0 | 0 | 16 | K | 2 |  |  |  | ROZPOCET | 0 | 0 | 0 | 0 | 0 | 1 | 0 | 16 | 1372312688
| PP |  | Základní antikorozní nátěr zámečnických konstrukcí jednonásobný syntetický samozákladující | [14 empty] | PP | 2
| VV |  | "dle TZ a výkresů" | [14 empty] | VV | 2 | 1 | True | 0 | ROZPOCET
| VV |  | "zárubně - zdivo tl. do 100mm" | [14 empty] | VV | 2 | 1 | True | 0 | ROZPOCET
| VV |  | "600/1970-100mm" ((2*1,97+0,6)*(0,1+2*0,05))*1 |  | 0.908 | [12 empty] | VV | 2 | 2 | True | 0 | ROZPOCET
| VV |  | "700/1970-100mm" ((2*1,97+0,7)*(0,1+2*0,05))*3 |  | 2.784 | [12 empty] | VV | 2 | 2 | True | 0 | ROZPOCET
| VV |  | "800/1970-100mm" ((2*1,97+0,8)*(0,1+2*0,05))*1 |  | 0.948 | [12 empty] | VV | 2 | 2 | True | 0 | ROZPOCET
| VV |  | "1100/1970-100mm" ((2*1,97+1,1)*(0,1+2*0,05))*1 |  | 1.008 | [12 empty] | VV | 2 | 2 | True | 0 | ROZPOCET
| VV |  | "1600/1970-100mm" ((2*1,97+1,6)*(0,1+2*0,05))*1 |  | 1.108 | [12 empty] | VV | 2 | 2 | True | 0 | ROZPOCET
| VV |  | Mezisoučet |  | 6.756 | [12 empty] | VV | 2 | 3 | True | 0 | ROZPOCET
| VV |  | "zárubně - zdivo tl. do 150mm" | [14 empty] | VV | 2 | 1 | True | 0 | ROZPOCET
| VV |  | "700/1970-150mm" ((2*1,97+0,7)*(0,15+2*0,05))*1 |  | 1.16 | [12 empty] | VV | 2 | 2 | True | 0 | ROZPOCET
| VV |  | "800/1970-150mm" ((2*1,97+0,8)*(0,15+2*0,05))*7 |  | 8.295 | [12 empty] | VV | 2 | 2 | True | 0 | ROZPOCET
| VV |  | "900/1970-150mm" ((2*1,97+0,9)*(0,15+2*0,05))*2 |  | 2.42 | [12 empty] | VV | 2 | 2 | True | 0 | ROZPOCET
| VV |  | "1450/1970-150mm" ((2*1,97+1,45)*(0,15+2*0,05))*1 |  | 1.348 | [12 empty] | VV | 2 | 2 | True | 0 | ROZPOCET
| VV |  | Mezisoučet |  | 13.223 | [12 empty] | VV | 2 | 3 | True | 0 | ROZPOCET
| VV |  | Součet |  | 19.979 | [12 empty] | VV | 2 | 4 | True | 1 | ROZPOCET
241 | K | 783315101 | Mezinátěr jednonásobný syntetický standardní zámečnických konstrukcí | m2 | 19.979 |  | 0 |  |  | základní |  | 0 | 0.00012 | 0.0023975 | 0 | 0 | 16 | K | 2 |  |  |  | ROZPOCET | 0 | 0 | 0 | 0 | 0 | 1 | 0 | 16 | -1832597900
| PP |  | Mezinátěr zámečnických konstrukcí jednonásobný syntetický standardní | [14 empty] | PP | 2
242 | K | 783317101 | Krycí jednonásobný syntetický standardní nátěr zámečnických konstrukcí | m2 | 19.979 |  | 0 |  |  | základní |  | 0 | 0.00012 | 0.0023975 | 0 | 0 | 16 | K | 2 |  |  |  | ROZPOCET | 0 | 0 | 0 | 0 | 0 | 1 | 0 | 16 | 543108159
| PP |  | Krycí nátěr (email) zámečnických konstrukcí jednonásobný syntetický standardní | [14 empty] | PP | 2
243 | K | 783801201 | Obroušení omítek před provedením nátěru | m2 | 281.16 |  | 0 |  |  | základní |  | 0 | 0 | 0 | 0 | 0 | 16 | K | 2 |  |  |  | ROZPOCET | 0 | 0 | 0 | 0 | 0 | 1 | 0 | 16 | 1847218966
| PP |  | Příprava podkladu omítek před provedením nátěru obroušení | [14 empty] | PP | 2
| VV |  | "viz výkresy stavebních úprav - OMYVATELNÝ NÁTĚR STĚN" | [14 empty] | VV | 2 | 1 | True | 0 | ROZPOCET
| VV |  | "1.01" (3,31+2,63)*1,5 |  | 8.91 | [12 empty] | VV | 2 | 2 | True | 0 | ROZPOCET
| VV |  | "1.02" (5,48+1,35)*1,5 |  | 10.245 | [12 empty] | VV | 2 | 2 | True | 0 | ROZPOCET
| VV |  | "1.03" (6,63+2,78-0,8)*1,5 |  | 12.915 | [12 empty] | VV | 2 | 2 | True | 0 | ROZPOCET
| VV |  | "1.06" (21,7+18,6-1,1-0,8*2-1,8-0,9-0,8*4)*1,5 |  | 47.55 | [12 empty] | VV | 2 | 2 | True | 0 | ROZPOCET
| VV |  | "1.09" (1,41+1,05+5,46+6,34-0,8)*1,5 |  | 20.19 | [12 empty] | VV | 2 | 2 | True | 0 | ROZPOCET
| VV |  | "1.10" (12,46-1,1-1,1)*1,5 |  | 15.39 | [12 empty] | VV | 2 | 2 | True | 0 | ROZPOCET
| VV |  | "1.11" (9,49-0,8*2)*1,5 |  | 11.835 | [12 empty] | VV | 2 | 2 | True | 0 | ROZPOCET
| VV |  | "1.12" (9,49-0,8-0,77)*1,5 |  | 11.88 | [12 empty] | VV | 2 | 2 | True | 0 | ROZPOCET
| VV |  | "1.13" (15,35-1,4-1,8)*1,5 |  | 18.225 | [12 empty] | VV | 2 | 2 | True | 0 | ROZPOCET
| VV |  | "1.14" (32,93-1,1-0,8-0,7-0,8-1,4-0,77-0,8)*1,5-1,2*0,7 |  | 39 | [12 empty] | VV | 2 | 2 | True | 0 | ROZPOCET
| VV |  | "1.16" (5,8-0,7*2)*1,5 |  | 6.6 | [12 empty] | VV | 2 | 2 | True | 0 | ROZPOCET
| VV |  | "1.17" (6,8-0,8*2)*1,5 |  | 7.8 | [12 empty] | VV | 2 | 2 | True | 0 | ROZPOCET
| VV |  | "1.18" (10,6-0,8-0,7-0,9-0,8-1,2)*1,5 |  | 9.3 | [12 empty] | VV | 2 | 2 | True | 0 | ROZPOCET
| VV |  | "1.19" (6,6-0,8)*1,5 |  | 8.7 | [12 empty] | VV | 2 | 2 | True | 0 | ROZPOCET
| VV |  | "1.20" (18,3-0,8)*1,5 |  | 26.25 | [12 empty] | VV | 2 | 2 | True | 0 | ROZPOCET
| VV |  | "1.21" (18,38-0,8)*1,5 |  | 26.37 | [12 empty] | VV | 2 | 2 | True | 0 | ROZPOCET
| VV |  | Součet |  | 281.16 | [12 empty] | VV | 2 | 4 | True | 1 | ROZPOCET
| VV |  | Součet |  | 0 | [12 empty] | VV | 2 | 4 | True | 0 | ROZPOCET
244 | K | 783801401 | Ometení omítek před provedením nátěru | m2 | 348.88 |  | 0 |  |  | základní |  | 0 | 0 | 0 | 0 | 0 | 16 | K | 2 |  |  |  | ROZPOCET | 0 | 0 | 0 | 0 | 0 | 1 | 0 | 16 | 120017475
| PP |  | Příprava podkladu omítek před provedením nátěru ometení | [14 empty] | PP | 2
| VV |  | 281,6 |  | 281.6 | [12 empty] | VV | 2 | 2 | True | 0 | ROZPOCET
| VV |  | 67,28 |  | 67.28 | [12 empty] | VV | 2 | 2 | True | 0 | ROZPOCET
| VV |  | Součet |  | 348.88 | [12 empty] | VV | 2 | 4 | True | 1 | ROZPOCET
245 | K | 783822101 | Tmelení vlásečnicových prasklin na omítkách disperzním tmelem | m | 281.16 |  | 0 |  |  | základní |  | 0 | 0 | 0 | 0 | 0 | 16 | K | 2 |  |  |  | ROZPOCET | 0 | 0 | 0 | 0 | 0 | 1 | 0 | 16 | 646751920
| PP |  | Tmelení omítek před provedením nátěru tmelem disperzním akrylátovým nebo latexovým, prasklin vlásečnicových šířky do 1 mm | [14 empty] | PP | 2
246 | K | 783823131 | Penetrační akrylátový nátěr hladkých, tenkovrstvých zrnitých nebo štukových omítek | m2 | 348.88 |  | 0 |  |  | základní |  | 0 | 0.0001 | 0.034888 | 0 | 0 | 16 | K | 2 |  |  |  | ROZPOCET | 0 | 0 | 0 | 0 | 0 | 1 | 0 | 16 | 676728240
| PP |  | Penetrační nátěr omítek hladkých omítek hladkých, zrnitých tenkovrstvých nebo štukových stupně členitosti 1 a 2 akrylátový | [14 empty] | PP | 2
| VV |  | 281,6 |  | 281.6 | [12 empty] | VV | 2 | 2 | True | 0 | ROZPOCET
| VV |  | 67,28 |  | 67.28 | [12 empty] | VV | 2 | 2 | True | 0 | ROZPOCET
| VV |  | Součet |  | 348.88 | [12 empty] | VV | 2 | 4 | True | 1 | ROZPOCET
247 | K | 783827401 | Krycí dvojnásobný akrylátový nátěr hladkých betonových povrchů | m2 | 67.28 |  | 0 |  |  | základní |  | 0 | 0.00054 | 0.036331 | 0 | 0 | 16 | K | 2 |  |  |  | ROZPOCET | 0 | 0 | 0 | 0 | 0 | 1 | 0 | 16 | -1788388900
| PP |  | Krycí (ochranný ) nátěr omítek dvojnásobný hladkých betonových povrchů nebo povrchů z desek na bázi dřeva (dřevovláknitých apod.) akrylátový | [14 empty] | PP | 2
| VV |  | "SÚ - TZ + výkresy" | [14 empty] | VV | 2 | 1 | True | 0 | ROZPOCET
| VV |  | "podloubí" | [14 empty] | VV | 2 | 1 | True | 0 | ROZPOCET
| VV |  | 26,0 |  | 26 | [12 empty] | VV | 2 | 2 | True | 0 | ROZPOCET
| VV |  | 17,2*2,4 |  | 41.28 | [12 empty] | VV | 2 | 2 | True | 0 | ROZPOCET
| VV |  | Součet |  | 67.28 | [12 empty] | VV | 2 | 4 | True | 1 | ROZPOCET
248 | K | 783827409 | Příplatek k cenám dvojnásobného nátěru hladkých betonových povrchů za biocidní přísadu | m2 | 67.28 |  | 0 |  |  | základní |  | 0 | 2e-05 | 0.0013456 | 0 | 0 | 16 | K | 2 |  |  |  | ROZPOCET | 0 | 0 | 0 | 0 | 0 | 1 | 0 | 16 | -1939664788
| PP |  | Krycí (ochranný ) nátěr omítek dvojnásobný hladkých betonových povrchů nebo povrchů z desek na bázi dřeva (dřevovláknitých apod.) Příplatek k cenám -7401 až -7405 za biocidní přísadu | [14 empty] | PP | 2
249 | K | 783827421 | Krycí dvojnásobný akrylátový nátěr omítek stupně členitosti 1 a 2 | m2 | 281.16 |  | 0 |  |  | základní |  | 0 | 0.00072 | 0.20244 | 0 | 0 | 16 | K | 2 |  |  |  | ROZPOCET | 0 | 0 | 0 | 0 | 0 | 1 | 0 | 16 | -979349155
| PP |  | Krycí (ochranný ) nátěr omítek dvojnásobný hladkých omítek hladkých, zrnitých tenkovrstvých nebo štukových stupně členitosti 1 a 2 akrylátový | [14 empty] | PP | 2
| VV |  | "viz výkresy stavebních úprav - OMYVATELNÝ NÁTĚR STĚN" | [14 empty] | VV | 2 | 1 | True | 0 | ROZPOCET
| VV |  | "1.01" (3,31+2,63)*1,5 |  | 8.91 | [12 empty] | VV | 2 | 2 | True | 0 | ROZPOCET
| VV |  | "1.02" (5,48+1,35)*1,5 |  | 10.245 | [12 empty] | VV | 2 | 2 | True | 0 | ROZPOCET
| VV |  | "1.03" (6,63+2,78-0,8)*1,5 |  | 12.915 | [12 empty] | VV | 2 | 2 | True | 0 | ROZPOCET
| VV |  | "1.06" (21,7+18,6-1,1-0,8*2-1,8-0,9-0,8*4)*1,5 |  | 47.55 | [12 empty] | VV | 2 | 2 | True | 0 | ROZPOCET
| VV |  | "1.09" (1,41+1,05+5,46+6,34-0,8)*1,5 |  | 20.19 | [12 empty] | VV | 2 | 2 | True | 0 | ROZPOCET
| VV |  | "1.10" (12,46-1,1-1,1)*1,5 |  | 15.39 | [12 empty] | VV | 2 | 2 | True | 0 | ROZPOCET
| VV |  | "1.11" (9,49-0,8*2)*1,5 |  | 11.835 | [12 empty] | VV | 2 | 2 | True | 0 | ROZPOCET
| VV |  | "1.12" (9,49-0,8-0,77)*1,5 |  | 11.88 | [12 empty] | VV | 2 | 2 | True | 0 | ROZPOCET
| VV |  | "1.13" (15,35-1,4-1,8)*1,5 |  | 18.225 | [12 empty] | VV | 2 | 2 | True | 0 | ROZPOCET
| VV |  | "1.14" (32,93-1,1-0,8-0,7-0,8-1,4-0,77-0,8)*1,5-1,2*0,7 |  | 39 | [12 empty] | VV | 2 | 2 | True | 0 | ROZPOCET
| VV |  | "1.16" (5,8-0,7*2)*1,5 |  | 6.6 | [12 empty] | VV | 2 | 2 | True | 0 | ROZPOCET
| VV |  | "1.17" (6,8-0,8*2)*1,5 |  | 7.8 | [12 empty] | VV | 2 | 2 | True | 0 | ROZPOCET
| VV |  | "1.18" (10,6-0,8-0,7-0,9-0,8-1,2)*1,5 |  | 9.3 | [12 empty] | VV | 2 | 2 | True | 0 | ROZPOCET
| VV |  | "1.19" (6,6-0,8)*1,5 |  | 8.7 | [12 empty] | VV | 2 | 2 | True | 0 | ROZPOCET
| VV |  | "1.20" (18,3-0,8)*1,5 |  | 26.25 | [12 empty] | VV | 2 | 2 | True | 0 | ROZPOCET
| VV |  | "1.21" (18,38-0,8)*1,5 |  | 26.37 | [12 empty] | VV | 2 | 2 | True | 0 | ROZPOCET
| VV |  | Součet |  | 281.16 | [12 empty] | VV | 2 | 4 | True | 1 | ROZPOCET
250 | K | 783897607 | Příplatek k cenám dvojnásobného krycího nátěru omítek za barevné provedení v odstínu světlém | m2 | 281.16 |  | 0 |  |  | základní |  | 0 | 1e-05 | 0.0028116 | 0 | 0 | 16 | K | 2 |  |  |  | ROZPOCET | 0 | 0 | 0 | 0 | 0 | 1 | 0 | 16 | 1954745745
| PP |  | Krycí (ochranný ) nátěr omítek Příplatek k cenám za provádění barevného nátěru v odstínu světlém dvojnásobného | [14 empty] | PP | 2
| D | 784 | Dokončovací práce - malby a tapety |  |  |  | 0 |  |  |  |  | 0 |  | 0.32089 |  | 0 | 2 | D | 1 |  |  |  | ROZPOCET | [6 empty] | 0
251 | K | 784111001 | Oprášení (ometení ) podkladu v místnostech výšky do 3,80 m | m2 | 641.776 |  | 0 |  |  | základní |  | 0 | 0 | 0 | 0 | 0 | 16 | K | 2 |  |  |  | ROZPOCET | 0 | 0 | 0 | 0 | 0 | 1 | 0 | 16 | 645558034
| PP |  | Oprášení (ometení) podkladu v místnostech výšky do 3,80 m | [14 empty] | PP | 2
| VV |  | "SÚ - TZ + výkresy" | [14 empty] | VV | 2 | 1 | True | 0 | ROZPOCET
| VV |  | "štuky stropů" | [14 empty] | VV | 2 | 1 | True | 0 | ROZPOCET
| VV |  | "1.09" 8,72 |  | 8.72 | [12 empty] | VV | 2 | 2 | True | 0 | ROZPOCET
| VV |  | "1.20" 15,98 |  | 15.98 | [12 empty] | VV | 2 | 2 | True | 0 | ROZPOCET
| VV |  | "1.21" 14,97 |  | 14.97 | [12 empty] | VV | 2 | 2 | True | 0 | ROZPOCET
| VV |  | Mezisoučet |  | 39.67 | [12 empty] | VV | 2 | 3 | True | 0 | ROZPOCET
| VV |  | "štuky stěn" | [14 empty] | VV | 2 | 1 | True | 0 | ROZPOCET
| VV |  | 817,035 |  | 817.035 | [12 empty] | VV | 2 | 2 | True | 0 | ROZPOCET
| VV |  | Mezisoučet |  | 817.035 | [12 empty] | VV | 2 | 3 | True | 0 | ROZPOCET
| VV |  | "SDK příčky" | [14 empty] | VV | 2 | 1 | True | 0 | ROZPOCET
| VV |  | 10,925 |  | 10.925 | [12 empty] | VV | 2 | 2 | True | 0 | ROZPOCET
| VV |  | Mezisoučet |  | 10.925 | [12 empty] | VV | 2 | 3 | True | 0 | ROZPOCET
| VV |  | "SDK předstěny" | [14 empty] | VV | 2 | 1 | True | 0 | ROZPOCET
| VV |  | 45,416 |  | 45.416 | [12 empty] | VV | 2 | 2 | True | 0 | ROZPOCET
| VV |  | Mezisoučet |  | 45.416 | [12 empty] | VV | 2 | 3 | True | 0 | ROZPOCET
| VV |  | "SDK podhledy" | [14 empty] | VV | 2 | 1 | True | 0 | ROZPOCET
| VV |  | 9,89 |  | 9.89 | [12 empty] | VV | 2 | 2 | True | 0 | ROZPOCET
| VV |  | Mezisoučet |  | 9.89 | [12 empty] | VV | 2 | 3 | True | 0 | ROZPOCET
| VV |  | "odpočet omyvatelných nátěrů" | [14 empty] | VV | 2 | 1 | True | 0 | ROZPOCET
| VV |  | -281,16 |  | -281.16 | [12 empty] | VV | 2 | 2 | True | 0 | ROZPOCET
| VV |  | Mezisoučet |  | -281.16 | [12 empty] | VV | 2 | 3 | True | 0 | ROZPOCET
| VV |  | Součet |  | 641.776 | [12 empty] | VV | 2 | 4 | True | 1 | ROZPOCET
252 | K | 784181101 | Základní akrylátová jednonásobná penetrace podkladu v místnostech výšky do 3,80m | m2 | 641.776 |  | 0 |  |  | základní |  | 0 | 0.0002 | 0.12836 | 0 | 0 | 16 | K | 2 |  |  |  | ROZPOCET | 0 | 0 | 0 | 0 | 0 | 1 | 0 | 16 | 758528333
| PP |  | Penetrace podkladu jednonásobná základní akrylátová v místnostech výšky do 3,80 m | [14 empty] | PP | 2
| VV |  | "SÚ - TZ + výkresy" | [14 empty] | VV | 2 | 1 | True | 0 | ROZPOCET
| VV |  | "štuky stropů" | [14 empty] | VV | 2 | 1 | True | 0 | ROZPOCET
| VV |  | "1.09" 8,72 |  | 8.72 | [12 empty] | VV | 2 | 2 | True | 0 | ROZPOCET
| VV |  | "1.20" 15,98 |  | 15.98 | [12 empty] | VV | 2 | 2 | True | 0 | ROZPOCET
| VV |  | "1.21" 14,97 |  | 14.97 | [12 empty] | VV | 2 | 2 | True | 0 | ROZPOCET
| VV |  | Mezisoučet |  | 39.67 | [12 empty] | VV | 2 | 3 | True | 0 | ROZPOCET
| VV |  | "štuky stěn" | [14 empty] | VV | 2 | 1 | True | 0 | ROZPOCET
| VV |  | 817,035 |  | 817.035 | [12 empty] | VV | 2 | 2 | True | 0 | ROZPOCET
| VV |  | Mezisoučet |  | 817.035 | [12 empty] | VV | 2 | 3 | True | 0 | ROZPOCET
| VV |  | "SDK příčky" | [14 empty] | VV | 2 | 1 | True | 0 | ROZPOCET
| VV |  | 10,925 |  | 10.925 | [12 empty] | VV | 2 | 2 | True | 0 | ROZPOCET
| VV |  | Mezisoučet |  | 10.925 | [12 empty] | VV | 2 | 3 | True | 0 | ROZPOCET
| VV |  | "SDK předstěny" | [14 empty] | VV | 2 | 1 | True | 0 | ROZPOCET
| VV |  | 45,416 |  | 45.416 | [12 empty] | VV | 2 | 2 | True | 0 | ROZPOCET
| VV |  | Mezisoučet |  | 45.416 | [12 empty] | VV | 2 | 3 | True | 0 | ROZPOCET
| VV |  | "SDK podhledy" | [14 empty] | VV | 2 | 1 | True | 0 | ROZPOCET
| VV |  | 9,89 |  | 9.89 | [12 empty] | VV | 2 | 2 | True | 0 | ROZPOCET
| VV |  | Mezisoučet |  | 9.89 | [12 empty] | VV | 2 | 3 | True | 0 | ROZPOCET
| VV |  | "odpočet omyvatelných nátěrů" | [14 empty] | VV | 2 | 1 | True | 0 | ROZPOCET
| VV |  | -281,16 |  | -281.16 | [12 empty] | VV | 2 | 2 | True | 0 | ROZPOCET
| VV |  | Mezisoučet |  | -281.16 | [12 empty] | VV | 2 | 3 | True | 0 | ROZPOCET
| VV |  | Součet |  | 641.776 | [12 empty] | VV | 2 | 4 | True | 1 | ROZPOCET
253 | K | 784211111 | Dvojnásobné bílé malby ze směsí za mokra velmi dobře otěruvzdorných v místnostech výšky do 3,80 m | m2 | 641.776 |  | 0 |  |  | základní |  | 0 | 0.00027 | 0.17328 | 0 | 0 | 16 | K | 2 |  |  |  | ROZPOCET | 0 | 0 | 0 | 0 | 0 | 1 | 0 | 16 | 1151431806
| PP |  | Malby z malířských směsí otěruvzdorných za mokra dvojnásobné, bílé za mokra otěruvzdorné velmi dobře v místnostech výšky do 3,80 m | [14 empty] | PP | 2
| VV |  | "SÚ - TZ + výkresy" | [14 empty] | VV | 2 | 1 | True | 0 | ROZPOCET
| VV |  | "štuky stropů" | [14 empty] | VV | 2 | 1 | True | 0 | ROZPOCET
| VV |  | "1.09" 8,72 |  | 8.72 | [12 empty] | VV | 2 | 2 | True | 0 | ROZPOCET
| VV |  | "1.20" 15,98 |  | 15.98 | [12 empty] | VV | 2 | 2 | True | 0 | ROZPOCET
| VV |  | "1.21" 14,97 |  | 14.97 | [12 empty] | VV | 2 | 2 | True | 0 | ROZPOCET
| VV |  | Mezisoučet |  | 39.67 | [12 empty] | VV | 2 | 3 | True | 0 | ROZPOCET
| VV |  | "štuky stěn" | [14 empty] | VV | 2 | 1 | True | 0 | ROZPOCET
| VV |  | 817,035 |  | 817.035 | [12 empty] | VV | 2 | 2 | True | 0 | ROZPOCET
| VV |  | Mezisoučet |  | 817.035 | [12 empty] | VV | 2 | 3 | True | 0 | ROZPOCET
| VV |  | "SDK příčky" | [14 empty] | VV | 2 | 1 | True | 0 | ROZPOCET
| VV |  | 10,925 |  | 10.925 | [12 empty] | VV | 2 | 2 | True | 0 | ROZPOCET
| VV |  | Mezisoučet |  | 10.925 | [12 empty] | VV | 2 | 3 | True | 0 | ROZPOCET
| VV |  | "SDK předstěny" | [14 empty] | VV | 2 | 1 | True | 0 | ROZPOCET
| VV |  | 45,416 |  | 45.416 | [12 empty] | VV | 2 | 2 | True | 0 | ROZPOCET
| VV |  | Mezisoučet |  | 45.416 | [12 empty] | VV | 2 | 3 | True | 0 | ROZPOCET
| VV |  | "SDK podhledy" | [14 empty] | VV | 2 | 1 | True | 0 | ROZPOCET
| VV |  | 9,89 |  | 9.89 | [12 empty] | VV | 2 | 2 | True | 0 | ROZPOCET
| VV |  | Mezisoučet |  | 9.89 | [12 empty] | VV | 2 | 3 | True | 0 | ROZPOCET
| VV |  | "odpočet omyvatelných nátěrů" | [14 empty] | VV | 2 | 1 | True | 0 | ROZPOCET
| VV |  | -281,16 |  | -281.16 | [12 empty] | VV | 2 | 2 | True | 0 | ROZPOCET
| VV |  | Mezisoučet |  | -281.16 | [12 empty] | VV | 2 | 3 | True | 0 | ROZPOCET
| VV |  | Součet |  | 641.776 | [12 empty] | VV | 2 | 4 | True | 1 | ROZPOCET
254 | K | 784211165 | Příplatek k cenám 2x maleb ze směsí za mokra otěruvzdorných za barevnou malbu v sytém odstínu | m2 | 641.776 |  | 0 |  |  | základní |  | 0 | 3e-05 | 0.019253 | 0 | 0 | 16 | K | 2 |  |  |  | ROZPOCET | 0 | 0 | 0 | 0 | 0 | 1 | 0 | 16 | 1176909017
| PP |  | Malby z malířských směsí otěruvzdorných za mokra Příplatek k cenám dvojnásobných maleb za provádění barevné malby tónované na tónovacích automatech, v odstínu sytém | [14 empty] | PP | 2
| VV |  | "SÚ - TZ + výkresy" | [14 empty] | VV | 2 | 1 | True | 0 | ROZPOCET
| VV |  | "štuky stropů" | [14 empty] | VV | 2 | 1 | True | 0 | ROZPOCET
| VV |  | "1.09" 8,72 |  | 8.72 | [12 empty] | VV | 2 | 2 | True | 0 | ROZPOCET
| VV |  | "1.20" 15,98 |  | 15.98 | [12 empty] | VV | 2 | 2 | True | 0 | ROZPOCET
| VV |  | "1.21" 14,97 |  | 14.97 | [12 empty] | VV | 2 | 2 | True | 0 | ROZPOCET
| VV |  | Mezisoučet |  | 39.67 | [12 empty] | VV | 2 | 3 | True | 0 | ROZPOCET
| VV |  | "štuky stěn" | [14 empty] | VV | 2 | 1 | True | 0 | ROZPOCET
| VV |  | 817,035 |  | 817.035 | [12 empty] | VV | 2 | 2 | True | 0 | ROZPOCET
| VV |  | Mezisoučet |  | 817.035 | [12 empty] | VV | 2 | 3 | True | 0 | ROZPOCET
| VV |  | "SDK příčky" | [14 empty] | VV | 2 | 1 | True | 0 | ROZPOCET
| VV |  | 10,925 |  | 10.925 | [12 empty] | VV | 2 | 2 | True | 0 | ROZPOCET
| VV |  | Mezisoučet |  | 10.925 | [12 empty] | VV | 2 | 3 | True | 0 | ROZPOCET
| VV |  | "SDK předstěny" | [14 empty] | VV | 2 | 1 | True | 0 | ROZPOCET
| VV |  | 45,416 |  | 45.416 | [12 empty] | VV | 2 | 2 | True | 0 | ROZPOCET
| VV |  | Mezisoučet |  | 45.416 | [12 empty] | VV | 2 | 3 | True | 0 | ROZPOCET
| VV |  | "SDK podhledy" | [14 empty] | VV | 2 | 1 | True | 0 | ROZPOCET
| VV |  | 9,89 |  | 9.89 | [12 empty] | VV | 2 | 2 | True | 0 | ROZPOCET
| VV |  | Mezisoučet |  | 9.89 | [12 empty] | VV | 2 | 3 | True | 0 | ROZPOCET
| VV |  | "odpočet omyvatelných nátěrů" | [14 empty] | VV | 2 | 1 | True | 0 | ROZPOCET
| VV |  | -281,16 |  | -281.16 | [12 empty] | VV | 2 | 2 | True | 0 | ROZPOCET
| VV |  | Mezisoučet |  | -281.16 | [12 empty] | VV | 2 | 3 | True | 0 | ROZPOCET
| VV |  | Součet |  | 641.776 | [12 empty] | VV | 2 | 4 | True | 1 | ROZPOCET

## D.1.4.1 - Zařízení vzduch...
{6aceda0e-a7c4-4229-9e94-16fa3ffe9c03}
2
| KRYCÍ LIST SOUPISU PRACÍ | [7 empty] | v --- níže se nacházejí doplnkové a pomocné údaje k sestavám --- v | [8 empty] | False
Stavba:
Zřízení pracoviště PET/CT Pavilon B, Krajská zdravotní, a.s. – Nemocnice Chomutov, o.z.
Objekt:
01 - Zřízení pracoviště PET/CT
Soupis:
D.1 - Stavební úpravy objektu
Úroveň 3:
D.1.4.1 - Zařízení vzduchotechniky a klimatizace
| KSO: |  |  |  |  | CC-CZ:
| Místo: |  | Kochova 1185, 430 12 Chomutov |  |  | Datum: | 8. 4. 2021
| Zadavatel: |  |  |  |  | IČ: | 254886627
|  | Krajská zdravotní, a.s. |  |  |  | DIČ: | CZ25488627
| Uchazeč: |  |  |  |  | IČ: | Vyplň údaj
|  | Vyplň údaj |  |  |  | DIČ: | Vyplň údaj
| Projektant: |  |  |  |  | IČ: | 27305350
|  | SPECTA, s.r.o. |  |  |  | DIČ: | CZ27305350
| Zpracovatel: |  |  |  |  | IČ:
|  | Ing. Valdemar Hrotek |  |  |  | DIČ:
Poznámka:
| Cena bez DPH | [5 empty] | 0
|  |  | Základ daně |  |  | Sazba daně | Výše daně
| DPH | základní | 0 |  |  | 21% | 0
|  | snížená | 0 |  |  | 15% | 0
|  | zákl. přenesená | 0 |  |  | 21% | 0
|  | sníž. přenesená | 0 |  |  | 15% | 0
|  | nulová | 0 |  |  | 0% | 0
| Cena s DPH |  |  | v | CZK |  | 0
| Projektant |  |  | Zpracovatel
| Datum a podpis: |  | Razítko | Datum a podpis: |  |  | Razítko
| Objednavatel |  |  | Uchazeč
| Datum a podpis: |  | Razítko | Datum a podpis: |  |  | Razítko
REKAPITULACE ČLENĚNÍ SOUPISU PRACÍ
Stavba:
Zřízení pracoviště PET/CT Pavilon B, Krajská zdravotní, a.s. – Nemocnice Chomutov, o.z.
Objekt:
01 - Zřízení pracoviště PET/CT
Soupis:
D.1 - Stavební úpravy objektu
Úroveň 3:
D.1.4.1 - Zařízení vzduchotechniky a klimatizace
Místo: |  |  | Kochova 1185, 430 12 Chomutov |  |  | Datum: | 8. 4. 2021
Zadavatel: |  |  | Krajská zdravotní, a.s. |  |  | Projektant: | SPECTA, s.r.o.
Uchazeč: |  |  | Vyplň údaj |  |  | Zpracovatel: | Ing. Valdemar Hrotek
Kód dílu - Popis | [6 empty] | Cena celkem [CZK]
Náklady ze soupisu prací | [6 empty] | 0 | [11 empty] | -1
| PSV - Práce a dodávky PSV | [5 empty] | 0
| N.C.RE.PSZ - Montážní a demontážní práce, doprava | [5 empty] | 0
| N.C.RE.RRE - Kontrolní činnost (revize a zkoušky) | [5 empty] | 0
| N.C.RE.SP - Stavební přípomoce | [5 empty] | 0
| N.V.ND.VEN - Zařízení poz. 1.1 | [5 empty] | 0
| N.V.PM.VZTP - Ostatní materiál | [5 empty] | 0
SOUPIS PRACÍ
Stavba:
Zřízení pracoviště PET/CT Pavilon B, Krajská zdravotní, a.s. – Nemocnice Chomutov, o.z.
Objekt:
01 - Zřízení pracoviště PET/CT
Soupis:
D.1 - Stavební úpravy objektu
Úroveň 3:
D.1.4.1 - Zařízení vzduchotechniky a klimatizace
Místo: |  |  | Kochova 1185, 430 12 Chomutov |  |  | Datum: | 8. 4. 2021
Zadavatel: |  |  | Krajská zdravotní, a.s. |  |  | Projektant: | SPECTA, s.r.o.
Uchazeč: |  |  | Vyplň údaj |  |  | Zpracovatel: | Ing. Valdemar Hrotek
PČ | Typ | Kód | Popis | MJ | Množství | J.cena [CZK] | Cena celkem [CZK] | Cenová soustava |  | DPH | J. Nh [h] | Nh celkem [h] | J. hmotnost [t] | Hmotnost celkem [t] | J. suť [t] | Suť Celkem [t]
Náklady soupisu celkem | [6 empty] | 0 |  |  |  |  | 0 |  | 0 |  | 0 |  | D | -1 | [7 empty] | 0
| D | PSV | Práce a dodávky PSV |  |  |  | 0 |  |  |  |  | 0 |  | 0 |  | 0 | 2 | D | 0 | ROZPOCET | [6 empty] | 0
| D | N.C.RE.PSZ | Montážní a demontážní práce, doprava |  |  |  | 0 |  |  |  |  | 0 |  | 0 |  | 0 | 1 | D | 1 | ROZPOCET | [6 empty] | 0
1 | K | 444-001 | Montážní práce zařízení vzduchotechniky a klimatizace | hod | 720 |  | 0 |  |  | základní |  | 0 | 0 | 0 | 0 | 0 | 16 | K | 2 | ROZPOCET | 0 | 0 | 0 | 0 | 0 | 1 | 0 | 16 | -1338222485
2 | K | 444-002 | Doprava zařízení vzduchotechniky a klimatizacena místo stavby | hod | 150 |  | 0 |  |  | základní |  | 0 | 0 | 0 | 0 | 0 | 16 | K | 2 | ROZPOCET | 0 | 0 | 0 | 0 | 0 | 1 | 0 | 16 | 2028056847
| D | N.C.RE.RRE | Kontrolní činnost (revize a zkoušky) |  |  |  | 0 |  |  |  |  | 0 |  | 0 |  | 0 | 1 | D | 1 | ROZPOCET | [6 empty] | 0
3 | K | 555-001 | Zkoušky, uvedení do provozu, vyregulování | hod | 40 |  | 0 |  |  | základní |  | 0 | 0 | 0 | 0 | 0 | 16 | K | 2 | ROZPOCET | 0 | 0 | 0 | 0 | 0 | 1 | 0 | 16 | 606876153
4 | K | 555-002 | Zajištění chodu VZT zařízení ve zkušebním provozu | hod | 25 |  | 0 |  |  | základní |  | 0 | 0 | 0 | 0 | 0 | 16 | K | 2 | ROZPOCET | 0 | 0 | 0 | 0 | 0 | 1 | 0 | 16 | -886639080
5 | K | 555-003 | Zaškolení obsluhy | hod | 8 |  | 0 |  |  | základní |  | 0 | 0 | 0 | 0 | 0 | 16 | K | 2 | ROZPOCET | 0 | 0 | 0 | 0 | 0 | 1 | 0 | 16 | -1749999204
6 | K | 555-004 | Návrh provozního řádu | ks | 1 |  | 0 |  |  | základní |  | 0 | 0 | 0 | 0 | 0 | 16 | K | 2 | ROZPOCET | 0 | 0 | 0 | 0 | 0 | 1 | 0 | 16 | -599119628
| D | N.C.RE.SP | Stavební přípomoce |  |  |  | 0 |  |  |  |  | 0 |  | 0 |  | 0 | 1 | D | 1 | ROZPOCET | [6 empty] | 0
7 | K | 333-001 | Stavební přípomoce - spolupráce se stavbou na vyznačení míst, kde budou provedeny stavební otvory pro vedení vzduchotechnických potrubních rozvodů | hod | 8 |  | 0 |  |  | základní |  | 0 | 0 | 0 | 0 | 0 | 16 | K | 2 | ROZPOCET | 0 | 0 | 0 | 0 | 0 | 1 | 0 | 16 | 768165429
8 | K | 333-002 | Lešení pomocné jednořadové lehké s podlahami do výšky 2,0 m pro montáž potrubních rozvodů potrubí a zařízení vzduchotechniky | m2 | 280 |  | 0 |  |  | základní |  | 0 | 0 | 0 | 0 | 0 | 16 | K | 2 | ROZPOCET | 0 | 0 | 0 | 0 | 0 | 1 | 0 | 16 | -1252767930
| D | N.V.ND.VEN | Zařízení poz. 1.1 |  |  |  | 0 |  |  |  |  | 0 |  | 0 |  | 0 | 1 | D | 1 | ROZPOCET | [6 empty] | 0
9 | M | 101-001 | 1.1 - Vzduchotechnická jednotka klapky (ovládání servo), filtry (F7+F7), chladící a ohřívací komora (přímý výpar, 16,1 kW, R410A) - 1-okruhová, ventilátory (2,8 kW, 400 V, 12 A), zpětný zdroj tepla deskový, externí elektrický dohřívač (7,5 kW), rám pod j | ks | 1 |  | 0 |  |  | základní |  | 0 | 0 | 0 | 0 | 0 | 32 | M | 2 | ROZPOCET | 0 | 0 | 0 | 0 | 0 | 1 | 0 | 16 | 1857442237
10 | M | 101-002 | MaR pro větrací jednotku (poz. 1.1) - včetně rozvaděče, rozvaděčové skříně, prokabelování (mezi VZT jednotkou, rozvaděčem), čidel, snímačů, montáže zařízení MaR, oživení a uvedení do provozu - požadavky na Měření a regulaci VZT jednotky viz technická zprá | ks | 1 |  | 0 |  |  | základní |  | 0 | 0 | 0 | 0 | 0 | 32 | M | 2 | ROZPOCET | 0 | 0 | 0 | 0 | 0 | 1 | 0 | 16 | 507141573
11 | M | 101-003 | 1.2 - Parní elektrický zvlhčovač - pro potřeby vlhčení prostorů PET/CT vzduchový výkon - 2.600 m3/h max. vlhčící výkon 27 kg/h páry max. elektrický příkon - 20,0 kW (400 V, jištění 3x 50 A) včetně distribuční trubice průměr 60 mm včetně parního potrubí - | ks | 1 |  | 0 |  |  | základní |  | 0 | 0 | 0 | 0 | 0 | 32 | M | 2 | ROZPOCET | 0 | 0 | 0 | 0 | 0 | 1 | 0 | 16 | 355510040
12 | M | 101-004 | 1.3 - Externí filtr vzduchový výkon - 2.600 m3/h třída filtrace - F9 váha - 60 kg - cena součástí položky č. 101-001 | ks | 1 |  | 0 |  |  | základní |  | 0 | 0 | 0 | 0 | 0 | 32 | M | 2 | ROZPOCET | 0 | 0 | 0 | 0 | 0 | 1 | 0 | 16 | 630697957
13 | M | 101-005 | 1.4 - Venkovní kondenzační jednotka chladící výkon - 4,0 - 16,6 kW topný výkon - 4,7 - 16,8 kW elektrický příkon - 7,50 kW (U = 400 V, I = 14 A, jištění 16 A) chladivo - R410A vzduchový výkon - 7.200 m3/h váha - 120 kg - včetně invertoru pro plynulou reg | ks | 1 |  | 0 |  |  | základní |  | 0 | 0 | 0 | 0 | 0 | 32 | M | 2 | ROZPOCET | 0 | 0 | 0 | 0 | 0 | 1 | 0 | 16 | 1267211930
14 | M | 101-006 | 1.5 - Externí elektrický dohřívač vzduchový výkon - 2.600 m3/h topný výkon elektrický - 7,5 kW (U = 400 V, I = 10,9 A) váha - 65 kg - cena součástí položky č. 101-001 | ks | 1 |  | 0 |  |  | základní |  | 0 | 0 | 0 | 0 | 0 | 32 | M | 2 | ROZPOCET | 0 | 0 | 0 | 0 | 0 | 1 | 0 | 16 | -972575301
15 | M | 101-007 | Vířivá vyústka 24 lamel, horizontální připojení Æ 200, čtyřhranná krycí deska 500x500, přívod vzduchu průtok - V = 300 m3/h | ks | 3 |  | 0 |  |  | základní |  | 0 | 0 | 0 | 0 | 0 | 32 | M | 2 | ROZPOCET | 0 | 0 | 0 | 0 | 0 | 1 | 0 | 16 | 819099377
16 | M | 101-008 | Vířivá vyústka 16 lamel, horizontální připojení Æ 200, čtyřhranná krycí deska 500x500, přívod vzduchu průtok - V = 200 až 250 m3/h | ks | 6 |  | 0 |  |  | základní |  | 0 | 0 | 0 | 0 | 0 | 32 | M | 2 | ROZPOCET | 0 | 0 | 0 | 0 | 0 | 1 | 0 | 16 | -180912165
17 | M | 101-009 | Vířivá vyústka 8 lamel, horizontální připojení Æ 160, čtyřhranná krycí deska 300x300, přívod vzduchu průtok - V = 100 m3/h | ks | 3 |  | 0 |  |  | základní |  | 0 | 0 | 0 | 0 | 0 | 32 | M | 2 | ROZPOCET | 0 | 0 | 0 | 0 | 0 | 1 | 0 | 16 | 1780812525
18 | M | 101-010 | Vířivá vyústka 16 lamel, horizontální připojení Æ 200, čtyřhranná krycí deska 500x500, odvod vzduchu průtok - V = 200 m3/h | ks | 6 |  | 0 |  |  | základní |  | 0 | 0 | 0 | 0 | 0 | 32 | M | 2 | ROZPOCET | 0 | 0 | 0 | 0 | 0 | 1 | 0 | 16 | 314299913
19 | M | 101-011 | Odvodní talířový plastový ventil pr. 200 průtok - V = 150 až 200 m3/h | ks | 3 |  | 0 |  |  | základní |  | 0 | 0 | 0 | 0 | 0 | 32 | M | 2 | ROZPOCET | 0 | 0 | 0 | 0 | 0 | 1 | 0 | 16 | -212766736
20 | M | 101-012 | Odvodní talířový plastový ventil pr. 160 průtok - V = 100 m3/h | ks | 8 |  | 0 |  |  | základní |  | 0 | 0 | 0 | 0 | 0 | 32 | M | 2 | ROZPOCET | 0 | 0 | 0 | 0 | 0 | 1 | 0 | 16 | 1440136245
21 | M | 101-013 | Odvodní talířový plastový ventil pr. 100 průtok - V = 50 m3/h | ks | 1 |  | 0 |  |  | základní |  | 0 | 0 | 0 | 0 | 0 | 32 | M | 2 | ROZPOCET | 0 | 0 | 0 | 0 | 0 | 1 | 0 | 16 | -1454303873
22 | M | 101-014 | Tlumič hluku 600x500-2000, včetně sdružujícího plechového pláště - pro celkový útlum hluku pod Lw = 50 dB(A), odpadní vzduch | ks | 1 |  | 0 |  |  | základní |  | 0 | 0 | 0 | 0 | 0 | 32 | M | 2 | ROZPOCET | 0 | 0 | 0 | 0 | 0 | 1 | 0 | 16 | 897682131
23 | M | 101-015 | Tlumič hluku 600x500-2000, včetně sdružujícího plechového pláště - pro celkový útlum hluku pod Lw = 50 dB(A), čerstvý vzduch | ks | 1 |  | 0 |  |  | základní |  | 0 | 0 | 0 | 0 | 0 | 32 | M | 2 | ROZPOCET | 0 | 0 | 0 | 0 | 0 | 1 | 0 | 16 | 310502822
24 | M | 101-016 | Tlumič hluku 600x500-2000, včetně sdružujícího plechového pláště - pro celkový útlum hluku pod Lw = 50 dB(A), přiváděný vzduch | ks | 1 |  | 0 |  |  | základní |  | 0 | 0 | 0 | 0 | 0 | 32 | M | 2 | ROZPOCET | 0 | 0 | 0 | 0 | 0 | 1 | 0 | 16 | 1147227436
25 | M | 101-017 | Tlumič hluku 600x500-2000, včetně sdružujícího plechového pláště - pro celkový útlum hluku pod Lw = 50 dB(A), odváděný vzduch | ks | 1 |  | 0 |  |  | základní |  | 0 | 0 | 0 | 0 | 0 | 32 | M | 2 | ROZPOCET | 0 | 0 | 0 | 0 | 0 | 1 | 0 | 16 | 1408859244
26 | M | 101-018 | Nasávací protidešťová žaluzie s pevnými lamelami 630x500 s pevnými lamelami a s ochrannou mřížkou proti vniknutí mechanických nečistot, komfortní provedení | ks | 1 |  | 0 |  |  | základní |  | 0 | 0 | 0 | 0 | 0 | 32 | M | 2 | ROZPOCET | 0 | 0 | 0 | 0 | 0 | 1 | 0 | 16 | 1219066659
27 | M | 101-019 | Výfukový kus 600x500 s ochrannou mřížkou proti vniknutí mechanických nečistot | ks | 1 |  | 0 |  |  | základní |  | 0 | 0 | 0 | 0 | 0 | 32 | M | 2 | ROZPOCET | 0 | 0 | 0 | 0 | 0 | 1 | 0 | 16 | 1394429795
28 | M | 101-020 | Regulační klapka čtyřhranná 400x250, ruční průtok = 1 000 m3/h | ks | 1 |  | 0 |  |  | základní |  | 0 | 0 | 0 | 0 | 0 | 32 | M | 2 | ROZPOCET | 0 | 0 | 0 | 0 | 0 | 1 | 0 | 16 | 788994868
29 | M | 101-021 | Regulační klapka čtyřhranná 250x200, ruční průtok = 300 až 600 m3/h | ks | 8 |  | 0 |  |  | základní |  | 0 | 0 | 0 | 0 | 0 | 32 | M | 2 | ROZPOCET | 0 | 0 | 0 | 0 | 0 | 1 | 0 | 16 | 404547729
30 | M | 101-022 | Regulační klapka čtyřhranná 200x200, ruční průtok = 200 m3/h | ks | 1 |  | 0 |  |  | základní |  | 0 | 0 | 0 | 0 | 0 | 32 | M | 2 | ROZPOCET | 0 | 0 | 0 | 0 | 0 | 1 | 0 | 16 | 68148051
31 | M | 101-023 | ALP potrubí tl. 21 mm - polyisokyanátové sendvičové panely kryté z obou stran hliníkovou fólií - sendvičové panely budou při montáži přímo v místě stavby seřezány a složeny do příslušných rozměrů dané projektem - pro veškeré vnitřní čtyřhranné potrubí | m2 | 138 |  | 0 |  |  | základní |  | 0 | 0 | 0 | 0 | 0 | 32 | M | 2 | ROZPOCET | 0 | 0 | 0 | 0 | 0 | 1 | 0 | 16 | 1096891762
32 | M | 101-024 | Čtyřhranné potrubí z ocelového pozink. plechu spojovaného přírubami (standardní provedení) vč. spojovacího, těsnícího a montážního materiálu (počet tvarovek -odborný odhad do 40%) - potrubí na sání čerstvého vzduchu a výfuk odpadního vzduchu do venkovního | m2 | 29 |  | 0 |  |  | základní |  | 0 | 0 | 0 | 0 | 0 | 32 | M | 2 | ROZPOCET | 0 | 0 | 0 | 0 | 0 | 1 | 0 | 16 | -1283133647
33 | M | 101-025 | Tepelná izolace na sací VZT potrubí ve vnitřním prostředí a na tlumiče hluku, minerální vlna tl. 40 mm + Al polep | m2 | 37 |  | 0 |  |  | základní |  | 0 | 0 | 0 | 0 | 0 | 32 | M | 2 | ROZPOCET | 0 | 0 | 0 | 0 | 0 | 1 | 0 | 16 | 2090491549
34 | M | 101-026 | Spiro potrubí pr. 200, L = 1000 mm | m | 7 |  | 0 |  |  | základní |  | 0 | 0 | 0 | 0 | 0 | 32 | M | 2 | ROZPOCET | 0 | 0 | 0 | 0 | 0 | 1 | 0 | 16 | -711801145
35 | M | 101-027 | Spiro potrubí pr. 160, L = 1000 mm | m | 13 |  | 0 |  |  | základní |  | 0 | 0 | 0 | 0 | 0 | 32 | M | 2 | ROZPOCET | 0 | 0 | 0 | 0 | 0 | 1 | 0 | 16 | 671372
36 | M | 101-028 | Spiro potrubí pr. 100, L = 1000 mm | m | 1 |  | 0 |  |  | základní |  | 0 | 0 | 0 | 0 | 0 | 32 | M | 2 | ROZPOCET | 0 | 0 | 0 | 0 | 0 | 1 | 0 | 16 | -933001024
37 | M | 101-029 | Flexibilní hadice izolovaná pr. 200, L = 1000 mm | m | 12 |  | 0 |  |  | základní |  | 0 | 0 | 0 | 0 | 0 | 32 | M | 2 | ROZPOCET | 0 | 0 | 0 | 0 | 0 | 1 | 0 | 16 | 1343070088
38 | M | 101-030 | Flexibilní hadice izolovaná pr. 160, L = 1000 mm | m | 3 |  | 0 |  |  | základní |  | 0 | 0 | 0 | 0 | 0 | 32 | M | 2 | ROZPOCET | 0 | 0 | 0 | 0 | 0 | 1 | 0 | 16 | 594776656
39 | M | 101-031 | Oblouk 90° pr. 200 | ks | 3 |  | 0 |  |  | základní |  | 0 | 0 | 0 | 0 | 0 | 32 | M | 2 | ROZPOCET | 0 | 0 | 0 | 0 | 0 | 1 | 0 | 16 | 1077791545
40 | M | 101-032 | Oblouk 90° pr. 160 | ks | 7 |  | 0 |  |  | základní |  | 0 | 0 | 0 | 0 | 0 | 32 | M | 2 | ROZPOCET | 0 | 0 | 0 | 0 | 0 | 1 | 0 | 16 | -1234560380
41 | M | 101-032a | Oblouk 90° pr. 200 | ks | 2 |  | 0 |  |  | základní |  | 0 | 0 | 0 | 0 | 0 | 32 | M | 2 | ROZPOCET | 0 | 0 | 0 | 0 | 0 | 1 | 0 | 16 | 758392240
42 | M | 101-033 | Potrubí Cu (měděné) 5/8“ | m | 20 |  | 0 |  |  | základní |  | 0 | 0 | 0 | 0 | 0 | 32 | M | 2 | ROZPOCET | 0 | 0 | 0 | 0 | 0 | 1 | 0 | 16 | -1158200524
43 | M | 101-034 | Potrubí Cu (měděné) 3/8“ | m | 20 |  | 0 |  |  | základní |  | 0 | 0 | 0 | 0 | 0 | 32 | M | 2 | ROZPOCET | 0 | 0 | 0 | 0 | 0 | 1 | 0 | 16 | -1944263258
44 | M | 101-035 | Izolace měděného potrubí 5/8“ z kaučukové pěny tl. 13 mm + oplechování proti klimatickým podmínkám ve venkovním prostředí | m | 20 |  | 0 |  |  | základní |  | 0 | 0 | 0 | 0 | 0 | 32 | M | 2 | ROZPOCET | 0 | 0 | 0 | 0 | 0 | 1 | 0 | 16 | -259838049
45 | M | 101-036 | Izolace měděného potrubí 3/8“ z kaučukové pěny tl. 13 mm + oplechování proti klimatickým podmínkám ve venkovním prostředí | m | 20 |  | 0 |  |  | základní |  | 0 | 0 | 0 | 0 | 0 | 32 | M | 2 | ROZPOCET | 0 | 0 | 0 | 0 | 0 | 1 | 0 | 16 | 1496567836
46 | M | 101-037 | Přechodové šroubení pro napojení měděného potrubí na kondenzační jednotka a VZT jednotku | ks | 4 |  | 0 |  |  | základní |  | 0 | 0 | 0 | 0 | 0 | 32 | M | 2 | ROZPOCET | 0 | 0 | 0 | 0 | 0 | 1 | 0 | 16 | -1597073843
47 | M | 101-038 | Fitinky pro spojení měděného potrubí (kolena, spojky, šroubení) + upevňovací konzole pro vedení potrubí - množství se stanoví při montáži (počet tvarovek - odborný odhad do 40%) | kpl | 1 |  | 0 |  |  | základní |  | 0 | 0 | 0 | 0 | 0 | 32 | M | 2 | ROZPOCET | 0 | 0 | 0 | 0 | 0 | 1 | 0 | 16 | 1543426380
48 | M | 101-039 | Chladivo R410A | kg | 5 |  | 0 |  |  | základní |  | 0 | 0 | 0 | 0 | 0 | 32 | M | 2 | ROZPOCET | 0 | 0 | 0 | 0 | 0 | 1 | 0 | 16 | -1944536853
49 | M | 101-040 | Článkové litinové těleso 500x160, počet článků 10 - bez uzavíracích armatur | kg | 1 |  | 0 |  |  | základní |  | 0 | 0 | 0 | 0 | 0 | 32 | M | 2 | ROZPOCET | 0 | 0 | 0 | 0 | 0 | 1 | 0 | 16 | -1626081605
50 | M | 102-001 | 2.1 - Venkovní kondenzační jednotka multisplitová chladící výkon – 4,2 - 9,3 kW topný výkon – 2,9 - 11,7 kW elektrický příkon - 2,29 kW, U = 230 V, I = 10,94 A váha - 75 kg chladivo - R32 | ks | 1 |  | 0 |  |  | základní |  | 0 | 0 | 0 | 0 | 0 | 32 | M | 2 | ROZPOCET | 0 | 0 | 0 | 0 | 0 | 1 | 0 | 16 | 851125447
51 | M | 102-002 | 2.2a,b - Klimatizační kazetová jednotka chladící výkon – 3,70 kW topný výkon – 5,00 kW elektrický příkon - 50 W, 230 V váha - 15 kg vzduchový výkon - 620 m3/h chladivo - R32 včetně dálkového ovládání, konzolí pro uchycení vnitřní jednotky a čerpadla konde | ks | 2 |  | 0 |  |  | základní |  | 0 | 0 | 0 | 0 | 0 | 32 | M | 2 | ROZPOCET | 0 | 0 | 0 | 0 | 0 | 1 | 0 | 16 | 1616307653
52 | M | 102-003 | 2.3 - Klimatizační kazetová jednotka chladící výkon – 3,70 kW topný výkon – 5,00 kW elektrický příkon - 50 W, 230 V váha - 15 kg vzduchový výkon - 620 m3/h chladivo - R32 včetně dálkového ovládání, konzolí pro uchycení vnitřní jednotky a čerpadla kondenzá | ks | 1 |  | 0 |  |  | základní |  | 0 | 0 | 0 | 0 | 0 | 32 | M | 2 | ROZPOCET | 0 | 0 | 0 | 0 | 0 | 1 | 0 | 16 | -1927612184
53 | M | 102-004 | Potrubí Cu (měděné) 3/8“ | m | 35 |  | 0 |  |  | základní |  | 0 | 0 | 0 | 0 | 0 | 32 | M | 2 | ROZPOCET | 0 | 0 | 0 | 0 | 0 | 1 | 0 | 16 | -1915367720
54 | M | 102-005 | Potrubí Cu (měděné) 1/4“ | m | 35 |  | 0 |  |  | základní |  | 0 | 0 | 0 | 0 | 0 | 32 | M | 2 | ROZPOCET | 0 | 0 | 0 | 0 | 0 | 1 | 0 | 16 | -290975171
55 | M | 102-006 | Izolace měděného potrubí 3/8“ z kaučukové pěny tl. 13 mm + oplechování proti klimatickým podmínkám ve venkovním prostředí | m | 35 |  | 0 |  |  | základní |  | 0 | 0 | 0 | 0 | 0 | 32 | M | 2 | ROZPOCET | 0 | 0 | 0 | 0 | 0 | 1 | 0 | 16 | -1899023248
56 | M | 102-007 | Izolace měděného potrubí 1/4“ z kaučukové pěny tl. 9 mm + oplechování proti klimatickým podmínkám ve venkovním prostředí | m | 35 |  | 0 |  |  | základní |  | 0 | 0 | 0 | 0 | 0 | 32 | M | 2 | ROZPOCET | 0 | 0 | 0 | 0 | 0 | 1 | 0 | 16 | 1237476421
57 | M | 102-008 | Přechodové šroubení pro napojení měděného potrubí na klimatizační jednotky | ks | 12 |  | 0 |  |  | základní |  | 0 | 0 | 0 | 0 | 0 | 32 | M | 2 | ROZPOCET | 0 | 0 | 0 | 0 | 0 | 1 | 0 | 16 | 352371814
58 | M | 102-009 | Fitinky pro spojení měděného potrubí (kolena, spojky, šroubení) + upevňovací konzole pro vedení potrubí - množství se stanoví při montáži (počet tvarovek - odborný odhad do 40%) | kpl | 1 |  | 0 |  |  | základní |  | 0 | 0 | 0 | 0 | 0 | 32 | M | 2 | ROZPOCET | 0 | 0 | 0 | 0 | 0 | 1 | 0 | 16 | -1457282888
59 | M | 102-010 | Chladivo R32 | kg | 3.5 |  | 0 |  |  | základní |  | 0 | 0 | 0 | 0 | 0 | 32 | M | 2 | ROZPOCET | 0 | 0 | 0 | 0 | 0 | 1 | 0 | 16 | 1322233595
60 | M | 103-001 | 3.1 - Venkovní kondenzační jednotka splitová s celoročním provozem chladící výkon – 1,5 - 7,7 kW topný výkon – 1,6 - 8,8 kW elektrický příkon - 2,25 kW, U = 230 V, I = 9,78 A váha - 43 kg chladivo - R32 | ks | 1 |  | 0 |  |  | základní |  | 0 | 0 | 0 | 0 | 0 | 32 | M | 2 | ROZPOCET | 0 | 0 | 0 | 0 | 0 | 1 | 0 | 16 | 1374111782
61 | M | 103-002 | 3.2 - Klimatizační vnitřní nástěnná jednotka chladící výkon – 1,5 - 7,7 kW topný výkon – 1,6 - 8,8 kW elektrický příkon - 30 W, 230 V váha - 14 kg vzduchový výkon - 1 130 m3/h chladivo - R32 včetně dálkového ovládání, konzolí pro uchycení vnitřní jednotky | ks | 1 |  | 0 |  |  | základní |  | 0 | 0 | 0 | 0 | 0 | 32 | M | 2 | ROZPOCET | 0 | 0 | 0 | 0 | 0 | 1 | 0 | 16 | 2122497861
62 | M | 103-003 | Potrubí Cu (měděné) 1/2“ | m | 14 |  | 0 |  |  | základní |  | 0 | 0 | 0 | 0 | 0 | 32 | M | 2 | ROZPOCET | 0 | 0 | 0 | 0 | 0 | 1 | 0 | 16 | -705688443
63 | M | 103-004 | Potrubí Cu (měděné) 1/4“ | m | 14 |  | 0 |  |  | základní |  | 0 | 0 | 0 | 0 | 0 | 32 | M | 2 | ROZPOCET | 0 | 0 | 0 | 0 | 0 | 1 | 0 | 16 | -808414486
64 | M | 103-005 | Izolace měděného potrubí 1/2“ z kaučukové pěny tl. 13 mm + oplechování proti klimatickým podmínkám ve venkovním prostředí | m | 14 |  | 0 |  |  | základní |  | 0 | 0 | 0 | 0 | 0 | 32 | M | 2 | ROZPOCET | 0 | 0 | 0 | 0 | 0 | 1 | 0 | 16 | -1975841032
65 | M | 103-006 | Izolace měděného potrubí 1/4“ z kaučukové pěny tl. 9 mm + oplechování proti klimatickým podmínkám ve venkovním prostředí | m | 14 |  | 0 |  |  | základní |  | 0 | 0 | 0 | 0 | 0 | 32 | M | 2 | ROZPOCET | 0 | 0 | 0 | 0 | 0 | 1 | 0 | 16 | -1263369729
66 | M | 103-007 | Přechodové šroubení pro napojení měděného potrubí na klimatizační jednotky | ks | 4 |  | 0 |  |  | základní |  | 0 | 0 | 0 | 0 | 0 | 32 | M | 2 | ROZPOCET | 0 | 0 | 0 | 0 | 0 | 1 | 0 | 16 | -127721937
67 | M | 103-008 | Fitinky pro spojení měděného potrubí (kolena, spojky, šroubení) + upevňovací konzole pro vedení potrubí - množství se stanoví při montáži (počet tvarovek - odborný odhad do 40%) | kpl | 1 |  | 0 |  |  | základní |  | 0 | 0 | 0 | 0 | 0 | 32 | M | 2 | ROZPOCET | 0 | 0 | 0 | 0 | 0 | 1 | 0 | 16 | 1308016490
68 | M | 103-009 | Chladivo R32 | kg | 2.5 |  | 0 |  |  | základní |  | 0 | 0 | 0 | 0 | 0 | 32 | M | 2 | ROZPOCET | 0 | 0 | 0 | 0 | 0 | 1 | 0 | 16 | 435555315
| D | N.V.PM.VZTP | Ostatní materiál |  |  |  | 0 |  |  |  |  | 0 |  | 0 |  | 0 | 1 | D | 1 | ROZPOCET | [6 empty] | 0
69 | M | 222-001 | Pomocný ocelový materiál pro uchycení potrubí, materiál ocel tř.11 – konzole, třmeny, objímky, včetně nátěru | kg | 150 |  | 0 |  |  | základní |  | 0 | 0 | 0 | 0 | 0 | 32 | M | 2 | ROZPOCET | 0 | 0 | 0 | 0 | 0 | 1 | 0 | 16 | 820548429
70 | M | 222-002 | Popisné štítky na zařízení včetně šipek proudění | ks | 20 |  | 0 |  |  | základní |  | 0 | 0 | 0 | 0 | 0 | 32 | M | 2 | ROZPOCET | 0 | 0 | 0 | 0 | 0 | 1 | 0 | 16 | -1795429589

## D.1.4.2 - Zařízení pro vy...
{4bb14354-ce53-4005-a0ff-ab6b878a7e59}
2
| KRYCÍ LIST SOUPISU PRACÍ | [7 empty] | v --- níže se nacházejí doplnkové a pomocné údaje k sestavám --- v | [8 empty] | False
Stavba:
Zřízení pracoviště PET/CT Pavilon B, Krajská zdravotní, a.s. – Nemocnice Chomutov, o.z.
Objekt:
01 - Zřízení pracoviště PET/CT
Soupis:
D.1 - Stavební úpravy objektu
Úroveň 3:
D.1.4.2 - Zařízení pro vytápění
| KSO: |  |  |  |  | CC-CZ:
| Místo: |  | Kochova 1185, 430 12 Chomutov |  |  | Datum: | 8. 4. 2021
| Zadavatel: |  |  |  |  | IČ: | 254886627
|  | Krajská zdravotní, a.s. |  |  |  | DIČ: | CZ25488627
| Uchazeč: |  |  |  |  | IČ: | Vyplň údaj
|  | Vyplň údaj |  |  |  | DIČ: | Vyplň údaj
| Projektant: |  |  |  |  | IČ: | 27305350
|  | SPECTA, s.r.o. |  |  |  | DIČ: | CZ27305350
| Zpracovatel: |  |  |  |  | IČ:
|  | Ing. Valdemar Hrotek |  |  |  | DIČ:
Poznámka:
| Cena bez DPH | [5 empty] | 0
|  |  | Základ daně |  |  | Sazba daně | Výše daně
| DPH | základní | 0 |  |  | 21% | 0
|  | snížená | 0 |  |  | 15% | 0
|  | zákl. přenesená | 0 |  |  | 21% | 0
|  | sníž. přenesená | 0 |  |  | 15% | 0
|  | nulová | 0 |  |  | 0% | 0
| Cena s DPH |  |  | v | CZK |  | 0
| Projektant |  |  | Zpracovatel
| Datum a podpis: |  | Razítko | Datum a podpis: |  |  | Razítko
| Objednavatel |  |  | Uchazeč
| Datum a podpis: |  | Razítko | Datum a podpis: |  |  | Razítko
REKAPITULACE ČLENĚNÍ SOUPISU PRACÍ
Stavba:
Zřízení pracoviště PET/CT Pavilon B, Krajská zdravotní, a.s. – Nemocnice Chomutov, o.z.
Objekt:
01 - Zřízení pracoviště PET/CT
Soupis:
D.1 - Stavební úpravy objektu
Úroveň 3:
D.1.4.2 - Zařízení pro vytápění
Místo: |  |  | Kochova 1185, 430 12 Chomutov |  |  | Datum: | 8. 4. 2021
Zadavatel: |  |  | Krajská zdravotní, a.s. |  |  | Projektant: | SPECTA, s.r.o.
Uchazeč: |  |  | Vyplň údaj |  |  | Zpracovatel: | Ing. Valdemar Hrotek
Kód dílu - Popis | [6 empty] | Cena celkem [CZK]
Náklady ze soupisu prací | [6 empty] | 0 | [11 empty] | -1
| PSV - Práce a dodávky PSV | [5 empty] | 0
| N.C.RE.PSZ - Montážní a demontážní práce, doprava | [5 empty] | 0
| N.C.RE.RRE - Kontrolní činnost (revize a zkoušky) | [5 empty] | 0
| N.C.RE.SP - Stavební přípomoce | [5 empty] | 0
| N.V.ND.KOT - Kotle, čerpadla, armatury, topný tělesa | [5 empty] | 0
| N.V.PM.STP - Potrubní díly + ostatní materiál | [5 empty] | 0
SOUPIS PRACÍ
Stavba:
Zřízení pracoviště PET/CT Pavilon B, Krajská zdravotní, a.s. – Nemocnice Chomutov, o.z.
Objekt:
01 - Zřízení pracoviště PET/CT
Soupis:
D.1 - Stavební úpravy objektu
Úroveň 3:
D.1.4.2 - Zařízení pro vytápění
Místo: |  |  | Kochova 1185, 430 12 Chomutov |  |  | Datum: | 8. 4. 2021
Zadavatel: |  |  | Krajská zdravotní, a.s. |  |  | Projektant: | SPECTA, s.r.o.
Uchazeč: |  |  | Vyplň údaj |  |  | Zpracovatel: | Ing. Valdemar Hrotek
PČ | Typ | Kód | Popis | MJ | Množství | J.cena [CZK] | Cena celkem [CZK] | Cenová soustava |  | DPH | J. Nh [h] | Nh celkem [h] | J. hmotnost [t] | Hmotnost celkem [t] | J. suť [t] | Suť Celkem [t]
Náklady soupisu celkem | [6 empty] | 0 |  |  |  |  | 0 |  | 0 |  | 0 |  | D | -1 | [7 empty] | 0
| D | PSV | Práce a dodávky PSV |  |  |  | 0 |  |  |  |  | 0 |  | 0 |  | 0 | 2 | D | 0 | ROZPOCET | [6 empty] | 0
| D | N.C.RE.PSZ | Montážní a demontážní práce, doprava |  |  |  | 0 |  |  |  |  | 0 |  | 0 |  | 0 | 1 | D | 1 | ROZPOCET | [6 empty] | 0
1 | K | 444-001 | Montážní práce zařízení pro vytápění | hod | 280 |  | 0 |  |  | základní |  | 0 | 0 | 0 | 0 | 0 | 16 | K | 2 | ROZPOCET | 0 | 0 | 0 | 0 | 0 | 1 | 0 | 16 | -969577403
2 | K | 444-002 | Doprava zařízení pro vytápění na místo stavby | hod | 55 |  | 0 |  |  | základní |  | 0 | 0 | 0 | 0 | 0 | 16 | K | 2 | ROZPOCET | 0 | 0 | 0 | 0 | 0 | 1 | 0 | 16 | 1677178319
3 | K | 444-003 | Demontáž 10 stávajících článkových topných těles 500x160 (celkový počet článků - 182), 1 stávajícího článkového topného tělesa 500x70 (celkový počet článků - 15) a 2 stávajících článkových topných těles 900x160 (celkový počet článků - 10) v rekonstruovan | kg | 2200 |  | 0 |  |  | základní |  | 0 | 0 | 0 | 0 | 0 | 16 | K | 2 | ROZPOCET | 0 | 0 | 0 | 0 | 0 | 1 | 0 | 16 | 1185429081
4 | K | 444-004 | Odkrytí izolace na stávajícím páteřním ležatém potrubí DN 50, provedení odbočky DN 20 a uvedení izolace do původního stavu | ks | 2 |  | 0 |  |  | základní |  | 0 | 0 | 0 | 0 | 0 | 16 | K | 2 | ROZPOCET | 0 | 0 | 0 | 0 | 0 | 1 | 0 | 16 | -926979320
5 | K | 444-005 | Odkrytí izolace na stávajícím páteřním ležatém potrubí DN 50, provedení odbočky DN 25 a uvedení izolace do původního stavu | ks | 2 |  | 0 |  |  | základní |  | 0 | 0 | 0 | 0 | 0 | 16 | K | 2 | ROZPOCET | 0 | 0 | 0 | 0 | 0 | 1 | 0 | 16 | 1923671007
6 | K | 444-006 | Zaslepení stávajícího potrubí DN 15 | ks | 6 |  | 0 |  |  | základní |  | 0 | 0 | 0 | 0 | 0 | 16 | K | 2 | ROZPOCET | 0 | 0 | 0 | 0 | 0 | 1 | 0 | 16 | -1311945972
| D | N.C.RE.RRE | Kontrolní činnost (revize a zkoušky) |  |  |  | 0 |  |  |  |  | 0 |  | 0 |  | 0 | 1 | D | 1 | ROZPOCET | [6 empty] | 0
7 | K | 555-001 | Zkoušky, uvedení do provozu a vyregulování | hod | 40 |  | 0 |  |  | základní |  | 0 | 0 | 0 | 0 | 0 | 16 | K | 2 | ROZPOCET | 0 | 0 | 0 | 0 | 0 | 1 | 0 | 16 | 633558292
8 | K | 555-002 | Zajištění chodu zařízení ÚT ve zkušebním provozu | hod | 15 |  | 0 |  |  | základní |  | 0 | 0 | 0 | 0 | 0 | 16 | K | 2 | ROZPOCET | 0 | 0 | 0 | 0 | 0 | 1 | 0 | 16 | 1872603346
9 | K | 555-003 | Vypuštění a opětovné napuštění topné soustavy v rekonstruované části topného systému | hod | 15 |  | 0 |  |  | základní |  | 0 | 0 | 0 | 0 | 0 | 16 | K | 2 | ROZPOCET | 0 | 0 | 0 | 0 | 0 | 1 | 0 | 16 | -65627502
10 | K | 555-004 | Zaškolení obsluhy | hod | 3 |  | 0 |  |  | základní |  | 0 | 0 | 0 | 0 | 0 | 16 | K | 2 | ROZPOCET | 0 | 0 | 0 | 0 | 0 | 1 | 0 | 16 | -557038520
11 | K | 555-005 | Návrh provozního řádu | ks | 1 |  | 0 |  |  | základní |  | 0 | 0 | 0 | 0 | 0 | 16 | K | 2 | ROZPOCET | 0 | 0 | 0 | 0 | 0 | 1 | 0 | 16 | -1937980442
| D | N.C.RE.SP | Stavební přípomoce |  |  |  | 0 |  |  |  |  | 0 |  | 0 |  | 0 | 1 | D | 1 | ROZPOCET | [6 empty] | 0
12 | K | 333-001 | Stavební přípomoce - spolupráce se stavbou na vyznačení míst, kde budou provedeny stavební otvory pro vedení potrubních rozvodů topné vody | hod | 8 |  | 0 |  |  | základní |  | 0 | 0 | 0 | 0 | 0 | 16 | K | 2 | ROZPOCET | 0 | 0 | 0 | 0 | 0 | 1 | 0 | 16 | 482876706
13 | K | 333-002 | Lešení pomocné jednořadové lehké s podlahami do výšky 2,0 m - pro demontáž a montáž potrubí topné vody | m2 | 180 |  | 0 |  |  | základní |  | 0 | 0 | 0 | 0 | 0 | 16 | K | 2 | ROZPOCET | 0 | 0 | 0 | 0 | 0 | 1 | 0 | 16 | -765163540
| D | N.V.ND.KOT | Kotle, čerpadla, armatury, topný tělesa |  |  |  | 0 |  |  |  |  | 0 |  | 0 |  | 0 | 1 | D | 1 | ROZPOCET | [6 empty] | 0
14 | M | 777-001 | Otopné těleso provedení ventil kompakt 22-600/400 | ks | 4 |  | 0 |  |  | základní |  | 0 | 0 | 0 | 0 | 0 | 32 | M | 2 | ROZPOCET | 0 | 0 | 0 | 0 | 0 | 1 | 0 | 16 | 1389221114
15 | M | 777-002 | Otopné těleso provedení ventil kompakt 22-600/600 | ks | 1 |  | 0 |  |  | základní |  | 0 | 0 | 0 | 0 | 0 | 32 | M | 2 | ROZPOCET | 0 | 0 | 0 | 0 | 0 | 1 | 0 | 16 | 1249907304
16 | M | 777-003 | Otopné těleso provedení ventil kompakt 22-600/800 | ks | 2 |  | 0 |  |  | základní |  | 0 | 0 | 0 | 0 | 0 | 32 | M | 2 | ROZPOCET | 0 | 0 | 0 | 0 | 0 | 1 | 0 | 16 | 232348572
17 | M | 777-004 | Otopné těleso provedení ventil kompakt 22-600/1000 | ks | 3 |  | 0 |  |  | základní |  | 0 | 0 | 0 | 0 | 0 | 32 | M | 2 | ROZPOCET | 0 | 0 | 0 | 0 | 0 | 1 | 0 | 16 | -1282448109
18 | M | 777-005 | Otopné těleso provedení ventil kompakt 22-600/1200 | ks | 1 |  | 0 |  |  | základní |  | 0 | 0 | 0 | 0 | 0 | 32 | M | 2 | ROZPOCET | 0 | 0 | 0 | 0 | 0 | 1 | 0 | 16 | 2084946291
19 | M | 777-006 | Otopné těleso provedení ventil kompakt 22-600/1600 | ks | 3 |  | 0 |  |  | základní |  | 0 | 0 | 0 | 0 | 0 | 32 | M | 2 | ROZPOCET | 0 | 0 | 0 | 0 | 0 | 1 | 0 | 16 | -353834796
20 | M | 777-007 | Otopné těleso provedení ventil kompakt 22-900/400 | ks | 2 |  | 0 |  |  | základní |  | 0 | 0 | 0 | 0 | 0 | 32 | M | 2 | ROZPOCET | 0 | 0 | 0 | 0 | 0 | 1 | 0 | 16 | -1261630038
21 | M | 777-008 | Otopné těleso provedení ventil kompakt 22-900/700 | ks | 1 |  | 0 |  |  | základní |  | 0 | 0 | 0 | 0 | 0 | 32 | M | 2 | ROZPOCET | 0 | 0 | 0 | 0 | 0 | 1 | 0 | 16 | -1631030371
22 | M | 777-009 | Otopné těleso provedení ventil kompakt 22-900/1400 | ks | 1 |  | 0 |  |  | základní |  | 0 | 0 | 0 | 0 | 0 | 32 | M | 2 | ROZPOCET | 0 | 0 | 0 | 0 | 0 | 1 | 0 | 16 | 2053856290
23 | M | 777-010 | Otopné těleso provedení ventil kompakt 33-600/700 | ks | 1 |  | 0 |  |  | základní |  | 0 | 0 | 0 | 0 | 0 | 32 | M | 2 | ROZPOCET | 0 | 0 | 0 | 0 | 0 | 1 | 0 | 16 | -1581190886
24 | M | 777-011 | Otopné těleso provedení ventil kompakt 33-900/600 | ks | 2 |  | 0 |  |  | základní |  | 0 | 0 | 0 | 0 | 0 | 32 | M | 2 | ROZPOCET | 0 | 0 | 0 | 0 | 0 | 1 | 0 | 16 | -808486728
25 | M | 777-012 | Šroubení pro tělesa ventil kompakt, přímé 1/2" | ks | 21 |  | 0 |  |  | základní |  | 0 | 0 | 0 | 0 | 0 | 32 | M | 2 | ROZPOCET | 0 | 0 | 0 | 0 | 0 | 1 | 0 | 16 | -1996120050
26 | M | 777-013 | Termostatická hlavice s vestavěným teplotním čidlem | ks | 21 |  | 0 |  |  | základní |  | 0 | 0 | 0 | 0 | 0 | 32 | M | 2 | ROZPOCET | 0 | 0 | 0 | 0 | 0 | 1 | 0 | 16 | 1658860554
27 | M | 777-014 | Kulový kohout závitový 1“ | ks | 2 |  | 0 |  |  | základní |  | 0 | 0 | 0 | 0 | 0 | 32 | M | 2 | ROZPOCET | 0 | 0 | 0 | 0 | 0 | 1 | 0 | 16 | -1781278281
28 | M | 777-015 | Kulový kohout závitový 3/4“ | ks | 2 |  | 0 |  |  | základní |  | 0 | 0 | 0 | 0 | 0 | 32 | M | 2 | ROZPOCET | 0 | 0 | 0 | 0 | 0 | 1 | 0 | 16 | 2144199058
29 | M | 777-016 | Manometr D 100, 0-600 kPa, včetně jímky, konden. smyčky a manometr. ventilu | ks | 2 |  | 0 |  |  | základní |  | 0 | 0 | 0 | 0 | 0 | 32 | M | 2 | ROZPOCET | 0 | 0 | 0 | 0 | 0 | 1 | 0 | 16 | 1306652327
30 | M | 777-017 | Teploměr, L = 60 mm, D 100 mm, 0-120 oC, včetně teploměrné jímky M20x1,5 a návarku | ks | 2 |  | 0 |  |  | základní |  | 0 | 0 | 0 | 0 | 0 | 32 | M | 2 | ROZPOCET | 0 | 0 | 0 | 0 | 0 | 1 | 0 | 16 | -1447653939
31 | M | 777-018 | Automatický odvzdušňovací ventil závitový 3/8“ | ks | 8 |  | 0 |  |  | základní |  | 0 | 0 | 0 | 0 | 0 | 32 | M | 2 | ROZPOCET | 0 | 0 | 0 | 0 | 0 | 1 | 0 | 16 | 1490733488
32 | M | 777-019 | Vypouštěcí kohout závitový 1/2“ | ks | 4 |  | 0 |  |  | základní |  | 0 | 0 | 0 | 0 | 0 | 32 | M | 2 | ROZPOCET | 0 | 0 | 0 | 0 | 0 | 1 | 0 | 16 | -1681001373
| D | N.V.PM.STP | Potrubní díly + ostatní materiál |  |  |  | 0 |  |  |  |  | 0 |  | 0 |  | 0 | 1 | D | 1 | ROZPOCET | [6 empty] | 0
33 | M | 111-001 | Potrubí DN 25, ocelové hladké, ČSN 42 57 15, materiál tř. 11 | m | 17 |  | 0 |  |  | základní |  | 0 | 0 | 0 | 0 | 0 | 32 | M | 2 | ROZPOCET | 0 | 0 | 0 | 0 | 0 | 1 | 0 | 16 | -1088297569
34 | M | 111-002 | Potrubí DN 20, ocelové hladké, ČSN 42 57 15, materiál tř. 11 | m | 42 |  | 0 |  |  | základní |  | 0 | 0 | 0 | 0 | 0 | 32 | M | 2 | ROZPOCET | 0 | 0 | 0 | 0 | 0 | 1 | 0 | 16 | 1016236521
35 | M | 111-003 | Potrubí DN 15, ocelové hladké, ČSN 42 57 15, materiál tř. 11 | m | 346 |  | 0 |  |  | základní |  | 0 | 0 | 0 | 0 | 0 | 32 | M | 2 | ROZPOCET | 0 | 0 | 0 | 0 | 0 | 1 | 0 | 16 | 1771137659
36 | M | 111-004 | Tepelná izolace na potrubí DN 25, tl. izolace 30 mm minerální vlna + Al polep | m | 17 |  | 0 |  |  | základní |  | 0 | 0 | 0 | 0 | 0 | 32 | M | 2 | ROZPOCET | 0 | 0 | 0 | 0 | 0 | 1 | 0 | 16 | -848395911
37 | M | 111-005 | Tepelná izolace na potrubí DN 20, tl. izolace 25 mm minerální vlna + Al polep | m | 28 |  | 0 |  |  | základní |  | 0 | 0 | 0 | 0 | 0 | 32 | M | 2 | ROZPOCET | 0 | 0 | 0 | 0 | 0 | 1 | 0 | 16 | -1939254583
38 | M | 111-006 | Ocelová - kolena, redukce, T-kusy a další tvarovky příslušných dimenzí - přesný počet bude stanoven při montáži, odborný odhad tvarovek cca 40% | kpl | 1 |  | 0 |  |  | základní |  | 0 | 0 | 0 | 0 | 0 | 32 | M | 2 | ROZPOCET | 0 | 0 | 0 | 0 | 0 | 1 | 0 | 16 | -1605203472
39 | M | 111-007 | Pomocný ocelový materiál pro uchycení potrubí – konzole, třmeny, objímky, nastřelovací šrouby, matice, hmoždinky, ostatní spojovací materiál atd. - přesný počet bude stanoven na stavbě při montáži – cca 200 kg | kg | 200 |  | 0 |  |  | základní |  | 0 | 0 | 0 | 0 | 0 | 32 | M | 2 | ROZPOCET | 0 | 0 | 0 | 0 | 0 | 1 | 0 | 16 | 1954087009
40 | M | 111-008 | Nátěr – syntetické základní ocelového potrubí z trubek středotlakých a pomocných OK | m2 | 40 |  | 0 |  |  | základní |  | 0 | 0 | 0 | 0 | 0 | 32 | M | 2 | ROZPOCET | 0 | 0 | 0 | 0 | 0 | 1 | 0 | 16 | -119383544
41 | M | 111-009 | Popisné štítky na zařízení včetně šipek proudění | ks | 20 |  | 0 |  |  | základní |  | 0 | 0 | 0 | 0 | 0 | 32 | M | 2 | ROZPOCET | 0 | 0 | 0 | 0 | 0 | 1 | 0 | 16 | -1908520802

## D.1.4.4 - Zařízení zdravo...
{af76f109-7af4-4c4f-947e-257b798bd83c}
2
| KRYCÍ LIST SOUPISU PRACÍ | [7 empty] | v --- níže se nacházejí doplnkové a pomocné údaje k sestavám --- v | [8 empty] | False
Stavba:
Zřízení pracoviště PET/CT Pavilon B, Krajská zdravotní, a.s. – Nemocnice Chomutov, o.z.
Objekt:
01 - Zřízení pracoviště PET/CT
Soupis:
D.1 - Stavební úpravy objektu
Úroveň 3:
D.1.4.4 - Zařízení zdravotně technických instalací
| KSO: |  |  |  |  | CC-CZ:
| Místo: |  | Kochova 1185, 430 12 Chomutov |  |  | Datum: | 8. 4. 2021
| Zadavatel: |  |  |  |  | IČ: | 254886627
|  | Krajská zdravotní, a.s. |  |  |  | DIČ: | CZ25488627
| Uchazeč: |  |  |  |  | IČ: | Vyplň údaj
|  | Vyplň údaj |  |  |  | DIČ: | Vyplň údaj
| Projektant: |  |  |  |  | IČ: | 27305350
|  | SPECTA, s.r.o. |  |  |  | DIČ: | CZ27305350
| Zpracovatel: |  |  |  |  | IČ:
|  | Rudolf Král |  |  |  | DIČ:
Poznámka:
| Cena bez DPH | [5 empty] | 0
|  |  | Základ daně |  |  | Sazba daně | Výše daně
| DPH | základní | 0 |  |  | 21% | 0
|  | snížená | 0 |  |  | 15% | 0
|  | zákl. přenesená | 0 |  |  | 21% | 0
|  | sníž. přenesená | 0 |  |  | 15% | 0
|  | nulová | 0 |  |  | 0% | 0
| Cena s DPH |  |  | v | CZK |  | 0
| Projektant |  |  | Zpracovatel
| Datum a podpis: |  | Razítko | Datum a podpis: |  |  | Razítko
| Objednavatel |  |  | Uchazeč
| Datum a podpis: |  | Razítko | Datum a podpis: |  |  | Razítko
REKAPITULACE ČLENĚNÍ SOUPISU PRACÍ
Stavba:
Zřízení pracoviště PET/CT Pavilon B, Krajská zdravotní, a.s. – Nemocnice Chomutov, o.z.
Objekt:
01 - Zřízení pracoviště PET/CT
Soupis:
D.1 - Stavební úpravy objektu
Úroveň 3:
D.1.4.4 - Zařízení zdravotně technických instalací
Místo: |  |  | Kochova 1185, 430 12 Chomutov |  |  | Datum: | 8. 4. 2021
Zadavatel: |  |  | Krajská zdravotní, a.s. |  |  | Projektant: | SPECTA, s.r.o.
Uchazeč: |  |  | Vyplň údaj |  |  | Zpracovatel: | Rudolf Král
Kód dílu - Popis | [6 empty] | Cena celkem [CZK]
Náklady ze soupisu prací | [6 empty] | 0 | [11 empty] | -1
| HSV - Práce a dodávky HSV | [5 empty] | 0
| 9 - Ostatní konstrukce a práce, bourání | [5 empty] | 0
| PSV - Práce a dodávky PSV | [5 empty] | 0
| 721 - Zdravotechnika - vnitřní kanalizace | [5 empty] | 0
| 722 - Zdravotechnika - vnitřní vodovod | [5 empty] | 0
| 724 - Zdravotechnika - strojní vybavení | [5 empty] | 0
| 725 - Zdravotechnika - zařizovací předměty | [5 empty] | 0
| 725a - Zdravotechnika - zařizovací předměty - vnitřní vybavení | [5 empty] | 0
| 727 - Zdravotechnika - požární ochrana | [5 empty] | 0
| HZS - Hodinové zúčtovací sazby | [5 empty] | 0
SOUPIS PRACÍ
Stavba:
Zřízení pracoviště PET/CT Pavilon B, Krajská zdravotní, a.s. – Nemocnice Chomutov, o.z.
Objekt:
01 - Zřízení pracoviště PET/CT
Soupis:
D.1 - Stavební úpravy objektu
Úroveň 3:
D.1.4.4 - Zařízení zdravotně technických instalací
Místo: |  |  | Kochova 1185, 430 12 Chomutov |  |  | Datum: | 8. 4. 2021
Zadavatel: |  |  | Krajská zdravotní, a.s. |  |  | Projektant: | SPECTA, s.r.o.
Uchazeč: |  |  | Vyplň údaj |  |  | Zpracovatel: | Rudolf Král
PČ | Typ | Kód | Popis | MJ | Množství | J.cena [CZK] | Cena celkem [CZK] | Cenová soustava |  | DPH | J. Nh [h] | Nh celkem [h] | J. hmotnost [t] | Hmotnost celkem [t] | J. suť [t] | Suť Celkem [t]
Náklady soupisu celkem | [6 empty] | 0 |  |  |  |  | 0 |  | 1.1743 |  | 0 |  | D | -1 | [10 empty] | 0
| D | HSV | Práce a dodávky HSV |  |  |  | 0 |  |  |  |  | 0 |  | 0 |  | 0 | 1 | D | 0 |  |  |  | ROZPOCET | [6 empty] | 0
| D | 9 | Ostatní konstrukce a práce, bourání |  |  |  | 0 |  |  |  |  | 0 |  | 0 |  | 0 | 1 | D | 1 |  |  |  | ROZPOCET | [6 empty] | 0
1 | K | 946111112 | Montáž pojízdných věží trubkových/dílcových š do 0,9 m dl do 3,2 m v do 2,5 m | kus | 1 |  | 0 |  |  | základní |  | 0 | 0 | 0 | 0 | 0 | 4 | K | 2 |  |  |  | ROZPOCET | 0 | 0 | 0 | 0 | 0 | 1 | 0 | 4 | 1149769748
| PP |  | Montáž pojízdných věží trubkových nebo dílcových s maximálním zatížením podlahy do 200 kg/m2 šířky od 0,6 do 0,9 m, délky do 3,2 m, výšky přes 1,5 m do 2,5 m | [14 empty] | PP | 2
2 | K | 946111212 | Příplatek k pojízdným věžím š do 0,9 m dl do 3,2 m v do 2,5 m za první a ZKD den použití | kus | 10 |  | 0 |  |  | základní |  | 0 | 0 | 0 | 0 | 0 | 4 | K | 2 |  |  |  | ROZPOCET | 0 | 0 | 0 | 0 | 0 | 1 | 0 | 4 | -1944142302
| PP |  | Montáž pojízdných věží trubkových nebo dílcových s maximálním zatížením podlahy do 200 kg/m2 Příplatek za první a každý další den použití pojízdného lešení k ceně -1112 | [14 empty] | PP | 2
3 | K | 946111812 | Demontáž pojízdných věží trubkových/dílcových š do 0,9 m dl do 3,2 m v do 2,5 m | kus | 1 |  | 0 |  |  | základní |  | 0 | 0 | 0 | 0 | 0 | 4 | K | 2 |  |  |  | ROZPOCET | 0 | 0 | 0 | 0 | 0 | 1 | 0 | 4 | 139303214
| PP |  | Demontáž pojízdných věží trubkových nebo dílcových s maximálním zatížením podlahy do 200 kg/m2 šířky od 0,6 do 0,9 m, délky do 3,2 m, výšky přes 1,5 m do 2,5 m | [14 empty] | PP | 2
| D | PSV | Práce a dodávky PSV |  |  |  | 0 |  |  |  |  | 0 |  | 1.1743 |  | 0 | 2 | D | 0 |  |  |  | ROZPOCET | [6 empty] | 0
| D | 721 | Zdravotechnika - vnitřní kanalizace |  |  |  | 0 |  |  |  |  | 0 |  | 0.20693 |  | 0 | 2 | D | 1 |  |  |  | ROZPOCET | [6 empty] | 0
4 | K | 721140903 | Potrubí litinové vsazení odbočky DN 75 | kus | 1 |  | 0 |  |  | základní |  | 0 | 0.01067 | 0.01067 | 0 | 0 | 16 | K | 2 |  |  |  | ROZPOCET | 0 | 0 | 0 | 0 | 0 | 1 | 0 | 16 | 1352834927
| PP |  | Opravy odpadního potrubí litinového vsazení odbočky do potrubí DN 75 | [14 empty] | PP | 2
5 | K | 721140906 | Potrubí litinové vsazení odbočky DN 125 | kus | 2 |  | 0 |  |  | základní |  | 0 | 0.0222 | 0.0444 | 0 | 0 | 16 | K | 2 |  |  |  | ROZPOCET | 0 | 0 | 0 | 0 | 0 | 1 | 0 | 16 | -1088319412
| PP |  | Opravy odpadního potrubí litinového vsazení odbočky do potrubí DN 125 | [14 empty] | PP | 2
6 | K | 721174005 | Potrubí kanalizační z PP svodné DN 110 | m | 22.22 |  | 0 |  |  | základní |  | 0 | 0.00206 | 0.045773 | 0 | 0 | 16 | K | 2 |  |  |  | ROZPOCET | 0 | 0 | 0 | 0 | 0 | 1 | 0 | 16 | -1059104974
| PP |  | Potrubí z trub polypropylenových svodné (ležaté) DN 110 | [14 empty] | PP | 2
| VV |  | "viz ZTI - výkresy + TZ" | [14 empty] | VV | 2 | 1 | True | 0 | ROZPOCET
| VV |  | (0,7+0,3+0,6+8,3+8,9+0,4+1,0)*1,1 |  | 22.22 | [12 empty] | VV | 2 | 2 | True | 0 | ROZPOCET
| VV |  | Součet |  | 22.22 | [12 empty] | VV | 2 | 4 | True | 1 | ROZPOCET
7 | K | 721174006 | Potrubí kanalizační z PP svodné DN 125 | m | 12.54 |  | 0 |  |  | základní |  | 0 | 0.00155 | 0.019437 | 0 | 0 | 16 | K | 2 |  |  |  | ROZPOCET | 0 | 0 | 0 | 0 | 0 | 1 | 0 | 16 | 641353018
| PP |  | Potrubí z trub polypropylenových svodné (ležaté) DN 125 | [14 empty] | PP | 2
| VV |  | "viz ZTI - výkresy + TZ" | [14 empty] | VV | 2 | 1 | True | 0 | ROZPOCET
| VV |  | (11,4)*1,1 |  | 12.54 | [12 empty] | VV | 2 | 2 | True | 0 | ROZPOCET
| VV |  | Součet |  | 12.54 | [12 empty] | VV | 2 | 4 | True | 1 | ROZPOCET
8 | K | 721174025 | Potrubí kanalizační z PP odpadní DN 110 | m | 8.03 |  | 0 |  |  | základní |  | 0 | 0.00201 | 0.01614 | 0 | 0 | 16 | K | 2 |  |  |  | ROZPOCET | 0 | 0 | 0 | 0 | 0 | 1 | 0 | 16 | 41387489
| PP |  | Potrubí z trub polypropylenových odpadní (svislé) DN 110 | [14 empty] | PP | 2
| VV |  | "viz ZTI - výkresy + TZ" | [14 empty] | VV | 2 | 1 | True | 0 | ROZPOCET
| VV |  | (3,7+3,6)*1,1 |  | 8.03 | [12 empty] | VV | 2 | 2 | True | 0 | ROZPOCET
| VV |  | Součet |  | 8.03 | [12 empty] | VV | 2 | 4 | True | 1 | ROZPOCET
9 | K | 721174026 | Potrubí kanalizační z PP odpadní DN 125 | m | 0.66 |  | 0 |  |  | základní |  | 0 | 0.00145 | 0.000957 | 0 | 0 | 16 | K | 2 |  |  |  | ROZPOCET | 0 | 0 | 0 | 0 | 0 | 1 | 0 | 16 | 1896133475
| PP |  | Potrubí z trub polypropylenových odpadní (svislé) DN 125 | [14 empty] | PP | 2
| VV |  | "viz ZTI - výkresy + TZ" | [14 empty] | VV | 2 | 1 | True | 0 | ROZPOCET
| VV |  | (0,6)*1,1 |  | 0.66 | [12 empty] | VV | 2 | 2 | True | 0 | ROZPOCET
| VV |  | Součet |  | 0.66 | [12 empty] | VV | 2 | 4 | True | 1 | ROZPOCET
10 | K | 721174042 | Potrubí kanalizační z PP připojovací DN 40 | m | 35.42 |  | 0 |  |  | základní |  | 0 | 0.00041 | 0.014522 | 0 | 0 | 16 | K | 2 |  |  |  | ROZPOCET | 0 | 0 | 0 | 0 | 0 | 1 | 0 | 16 | 1182376738
| PP |  | Potrubí z trub polypropylenových připojovací DN 40 | [14 empty] | PP | 2
| VV |  | "viz ZTI - výkresy + TZ" | [14 empty] | VV | 2 | 1 | True | 0 | ROZPOCET
| VV |  | (0,7+0,2+0,2+0,2+1,9+2,7+4,1+3,5+0,8+1,2+2,2+1,0+1,0+7,2+3,5+1,8)*1,1 |  | 35.42 | [12 empty] | VV | 2 | 2 | True | 0 | ROZPOCET
| VV |  | Součet |  | 35.42 | [12 empty] | VV | 2 | 4 | True | 1 | ROZPOCET
11 | K | 721174043 | Potrubí kanalizační z PP připojovací DN 50 | m | 24.53 |  | 0 |  |  | základní |  | 0 | 0.00048 | 0.011774 | 0 | 0 | 16 | K | 2 |  |  |  | ROZPOCET | 0 | 0 | 0 | 0 | 0 | 1 | 0 | 16 | -148082039
| PP |  | Potrubí z trub polypropylenových připojovací DN 50 | [14 empty] | PP | 2
| VV |  | "viz ZTI - výkresy + TZ" | [14 empty] | VV | 2 | 1 | True | 0 | ROZPOCET
| VV |  | "ležaté" (2,5+6,9+0,5+1,0+0,8+1,6+0,7)*1,1 |  | 15.4 | [12 empty] | VV | 2 | 2 | True | 0 | ROZPOCET
| VV |  | "svislé" (0,6+1,1+1,0+0,9+1,0)*1,1 |  | 5.06 | [12 empty] | VV | 2 | 2 | True | 0 | ROZPOCET
| VV |  | "připojovací" (1,3+0,4+0,9+0,7+0,4)*1,1 |  | 4.07 | [12 empty] | VV | 2 | 2 | True | 0 | ROZPOCET
| VV |  | Součet |  | 24.53 | [12 empty] | VV | 2 | 4 | True | 1 | ROZPOCET
12 | K | 721174045 | Potrubí kanalizační z PP připojovací DN 110 | m | 3.96 |  | 0 |  |  | základní |  | 0 | 0.00224 | 0.0088704 | 0 | 0 | 16 | K | 2 |  |  |  | ROZPOCET | 0 | 0 | 0 | 0 | 0 | 1 | 0 | 16 | -399263957
| PP |  | Potrubí z trub polypropylenových připojovací DN 110 | [14 empty] | PP | 2
| VV |  | "viz ZTI - výkresy + TZ" | [14 empty] | VV | 2 | 1 | True | 0 | ROZPOCET
| VV |  | (0,8+0,5+0,5+0,8+0,5+0,5)*1,1 |  | 3.96 | [12 empty] | VV | 2 | 2 | True | 0 | ROZPOCET
| VV |  | Součet |  | 3.96 | [12 empty] | VV | 2 | 4 | True | 1 | ROZPOCET
13 | K | 721174055 | Potrubí kanalizační z PP dešťové DN 110 | m | 12.76 |  | 0 |  |  | základní |  | 0 | 0.00193 | 0.024627 | 0 | 0 | 16 | K | 2 |  |  |  | ROZPOCET | 0 | 0 | 0 | 0 | 0 | 1 | 0 | 16 | 2143059513
| PP |  | Potrubí z trub polypropylenových dešťové DN 110 | [14 empty] | PP | 2
| VV |  | "viz ZTI - výkresy + TZ" | [14 empty] | VV | 2 | 1 | True | 0 | ROZPOCET
| VV |  | (5,8+5,8)*1,1 |  | 12.76 | [12 empty] | VV | 2 | 2 | True | 0 | ROZPOCET
| VV |  | Součet |  | 12.76 | [12 empty] | VV | 2 | 4 | True | 1 | ROZPOCET
14 | K | 721194104 | Vyvedení a upevnění odpadních výpustek DN 40 | kus | 14 |  | 0 |  |  | základní |  | 0 | 0 | 0 | 0 | 0 | 16 | K | 2 |  |  |  | ROZPOCET | 0 | 0 | 0 | 0 | 0 | 1 | 0 | 16 | -383537800
| PP |  | Vyměření přípojek na potrubí vyvedení a upevnění odpadních výpustek DN 40 | [14 empty] | PP | 2
| VV |  | "Viz tabulka vybavení - sanita" | [14 empty] | VV | 2 | 1 | True | 0 | ROZPOCET
| VV |  | "Ui" 3 |  | 3 | [12 empty] | VV | 2 | 2 | True | 0 | ROZPOCET
| VV |  | "U" 5 |  | 5 | [12 empty] | VV | 2 | 2 | True | 0 | ROZPOCET
| VV |  | "U" 1 |  | 1 | [12 empty] | VV | 2 | 2 | True | 0 | ROZPOCET
| VV |  | "o.2" 1 |  | 1 | [12 empty] | VV | 2 | 2 | True | 0 | ROZPOCET
| VV |  | "CK" 4 |  | 4 | [12 empty] | VV | 2 | 2 | True | 0 | ROZPOCET
| VV |  | Součet |  | 14 | [12 empty] | VV | 2 | 4 | True | 1 | ROZPOCET
15 | K | 721194105 | Vyvedení a upevnění odpadních výpustek DN 50 | kus | 4 |  | 0 |  |  | základní |  | 0 | 0 | 0 | 0 | 0 | 16 | K | 2 |  |  |  | ROZPOCET | 0 | 0 | 0 | 0 | 0 | 1 | 0 | 16 | -1983129842
| PP |  | Vyměření přípojek na potrubí vyvedení a upevnění odpadních výpustek DN 50 | [14 empty] | PP | 2
| VV |  | "Viz tabulka vybavení - sanita" | [14 empty] | VV | 2 | 1 | True | 0 | ROZPOCET
| VV |  | "S" 1 |  | 1 | [12 empty] | VV | 2 | 2 | True | 0 | ROZPOCET
| VV |  | "VP" 2 |  | 2 | [12 empty] | VV | 2 | 2 | True | 0 | ROZPOCET
| VV |  | "o.3" 1 |  | 1 | [12 empty] | VV | 2 | 2 | True | 0 | ROZPOCET
| VV |  | Součet |  | 4 | [12 empty] | VV | 2 | 4 | True | 1 | ROZPOCET
16 | K | 721194109 | Vyvedení a upevnění odpadních výpustek DN 110 | kus | 9 |  | 0 |  |  | základní |  | 0 | 0 | 0 | 0 | 0 | 16 | K | 2 |  |  |  | ROZPOCET | 0 | 0 | 0 | 0 | 0 | 1 | 0 | 16 | -1675610655
| PP |  | Vyměření přípojek na potrubí vyvedení a upevnění odpadních výpustek DN 110 | [14 empty] | PP | 2
| VV |  | "Viz tabulka vybavení - sanita" | [14 empty] | VV | 2 | 1 | True | 0 | ROZPOCET
| VV |  | "WCi" 3 |  | 3 | [12 empty] | VV | 2 | 2 | True | 0 | ROZPOCET
| VV |  | "WC" 1 |  | 1 | [12 empty] | VV | 2 | 2 | True | 0 | ROZPOCET
| VV |  | "VL" 1 |  | 1 | [12 empty] | VV | 2 | 2 | True | 0 | ROZPOCET
| VV |  | "o.1" 2 |  | 2 | [12 empty] | VV | 2 | 2 | True | 0 | ROZPOCET
| VV |  | "SV" 2 |  | 2 | [12 empty] | VV | 2 | 2 | True | 0 | ROZPOCET
| VV |  | Součet |  | 9 | [12 empty] | VV | 2 | 4 | True | 1 | ROZPOCET
17 | K | 721211912 | Montáž vpustí podlahových DN 50/75 ostatní typ | kus | 2 |  | 0 |  |  | základní |  | 0 | 0.00028 | 0.00056 | 0 | 0 | 16 | K | 2 |  |  |  | ROZPOCET | 0 | 0 | 0 | 0 | 0 | 1 | 0 | 16 | -1621451266
| PP |  | Podlahové vpusti montáž podlahových vpustí ostatních typů DN 50/75 | [14 empty] | PP | 2
| VV |  | "Viz tabulka vybavení - sanita" | [14 empty] | VV | 2 | 1 | True | 0 | ROZPOCET
| VV |  | "VP" 2 |  | 2 | [12 empty] | VV | 2 | 2 | True | 0 | ROZPOCET
| VV |  | Součet |  | 2 | [12 empty] | VV | 2 | 4 | True | 1 | ROZPOCET
18 | M | 551_R_VP | VP - podlahová vpust DN50/75 s otočným kloubem na odtoku, s živičným límcem, 123x123mm/ 115x115mm | kus | 2 |  | 0 |  |  | základní |  | 0 | 0.0012 | 0.0024 | 0 | 0 | 32 | M | 2 |  |  |  | ROZPOCET | 0 | 0 | 0 | 0 | 0 | 1 | 0 | 16 | 1405168208
| PP |  | VP - podlahová vpust DN50/75 s otočným kloubem na odtoku, s živičným límcem, 123x123mm/ 115x115mm | [14 empty] | PP | 2
19 | K | 721239114 | Montáž střešního vtoku svislý odtok do DN 160 ostatní typ | kus | 2 |  | 0 |  |  | základní |  | 0 | 0.00115 | 0.0023 | 0 | 0 | 16 | K | 2 |  |  |  | ROZPOCET | 0 | 0 | 0 | 0 | 0 | 1 | 0 | 16 | -573508576
| PP |  | Střešní vtoky (vpusti) montáž střešních vtoků ostatních typů se svislým odtokem do DN 160 | [14 empty] | PP | 2
| VV |  | "Viz tabulka vybavení - sanita" | [14 empty] | VV | 2 | 1 | True | 0 | ROZPOCET
| VV |  | "SV" 2 |  | 2 | [12 empty] | VV | 2 | 2 | True | 0 | ROZPOCET
| VV |  | Součet |  | 2 | [12 empty] | VV | 2 | 4 | True | 1 | ROZPOCET
20 | M | 56231113 | vtok střešní svislý s manžetou pro PVC-P hydroizolaci pochůzných střech DN 75, DN 110, DN 125 | kus | 2 |  | 0 |  |  | základní |  | 0 | 0.0018 | 0.0036 | 0 | 0 | 32 | M | 2 |  |  |  | ROZPOCET | 0 | 0 | 0 | 0 | 0 | 1 | 0 | 16 | 1280597614
| PP |  | vtok střešní svislý s manžetou pro PVC-P hydroizolaci pochůzných střech DN 75, DN 110, DN 125 | [14 empty] | PP | 2
21 | M | HLE.HL350.2 | Nástavec 180mm/d 145mm, pro vtoky série HL62,....; a HL72.1, HL317, HL350(.0)... | kus | 2 |  | 0 |  |  | základní |  | 0 | 0.0003 | 0.0006 | 0 | 0 | 32 | M | 2 |  |  |  | ROZPOCET | 0 | 0 | 0 | 0 | 0 | 1 | 0 | 16 | 1705212374
| PP |  | Nástavec 180mm/d 145mm, pro vtoky série HL62,....; a HL72.1, HL317, HL350(.0)... | [14 empty] | PP | 2
22 | K | 721279126 | Montáž přivzdušňovací ventil odpadních potrubí do DN 110 ostatní typ | kus | 2 |  | 0 |  |  | základní |  | 0 | 2e-05 | 4e-05 | 0 | 0 | 16 | K | 2 |  |  |  | ROZPOCET | 0 | 0 | 0 | 0 | 0 | 1 | 0 | 16 | -1602980044
| PP |  | Ventily přivzdušňovací odpadních potrubí montáž ventilů přivzdušňovacích ostatních typů do DN 110 | [14 empty] | PP | 2
| VV |  | "Viz tabulka vybavení - sanita" | [14 empty] | VV | 2 | 1 | True | 0 | ROZPOCET
| VV |  | "o.1" 2 |  | 2 | [12 empty] | VV | 2 | 2 | True | 0 | ROZPOCET
| VV |  | Součet |  | 2 | [12 empty] | VV | 2 | 4 | True | 1 | ROZPOCET
23 | M | 551_R_o.1 | o.1 - přivzdušňovací ventil DN50/75/110 s dvojitou izolační stěnou | kus | 2 |  | 0 |  |  | základní |  | 0 | 0.00013 | 0.00026 | 0 | 0 | 32 | M | 2 |  |  |  | ROZPOCET | 0 | 0 | 0 | 0 | 0 | 1 | 0 | 16 | 1577378280
| PP |  | o.1 - přivzdušňovací ventil DN50/75/110 s dvojitou izolační stěnou | [14 empty] | PP | 2
24 | K | 721290111 | Zkouška těsnosti potrubí kanalizace vodou do DN 125 | m | 120.12 |  | 0 |  |  | základní |  | 0 | 0 | 0 | 0 | 0 | 16 | K | 2 |  |  |  | ROZPOCET | 0 | 0 | 0 | 0 | 0 | 1 | 0 | 16 | -1798844293
| PP |  | Zkouška těsnosti kanalizace v objektech vodou do DN 125 | [14 empty] | PP | 2
| VV |  | 22,22+12,54+8,03+0,66+35,42+24,53+3,96+12,76 |  | 120.12 | [12 empty] | VV | 2 | 2 | True | 1 | ROZPOCET
25 | K | 721910922 | Pročištění svodů ležatých do DN 300 | m | 20 |  | 0 |  |  | základní |  | 0 | 0 | 0 | 0 | 0 | 16 | K | 2 |  |  |  | ROZPOCET | 0 | 0 | 0 | 0 | 0 | 1 | 0 | 16 | 11645658
| PP |  | Pročištění ležatých svodů do DN 300 | [14 empty] | PP | 2
| VV |  | "stávající dešťové svody - odhad" | [14 empty] | VV | 2 | 1 | True | 0 | ROZPOCET
| VV |  | 2*10,0 |  | 20 | [12 empty] | VV | 2 | 2 | True | 0 | ROZPOCET
| VV |  | Součet |  | 20 | [12 empty] | VV | 2 | 4 | True | 1 | ROZPOCET
26 | K | 998721101 | Přesun hmot tonážní pro vnitřní kanalizace v objektech v do 6 m | t | 0.207 |  | 0 |  |  | základní |  | 0 | 0 | 0 | 0 | 0 | 16 | K | 2 |  |  |  | ROZPOCET | 0 | 0 | 0 | 0 | 0 | 1 | 0 | 16 | -1418662348
| PP |  | Přesun hmot pro vnitřní kanalizace stanovený z hmotnosti přesunovaného materiálu vodorovná dopravní vzdálenost do 50 m v objektech výšky do 6 m | [14 empty] | PP | 2
27 | K | 998721181 | Příplatek k přesunu hmot tonážní 721 prováděný bez použití mechanizace | t | 0.207 |  | 0 |  |  | základní |  | 0 | 0 | 0 | 0 | 0 | 16 | K | 2 |  |  |  | ROZPOCET | 0 | 0 | 0 | 0 | 0 | 1 | 0 | 16 | -1207118537
| PP |  | Přesun hmot pro vnitřní kanalizace stanovený z hmotnosti přesunovaného materiálu Příplatek k ceně za přesun prováděný bez použití mechanizace pro jakoukoliv výšku objektu | [14 empty] | PP | 2
| D | 722 | Zdravotechnika - vnitřní vodovod |  |  |  | 0 |  |  |  |  | 0 |  | 0.73556 |  | 0 | 2 | D | 1 |  |  |  | ROZPOCET | [6 empty] | 0
28 | K | 722 R 001 | Potrubí plastové - vsazení odbočky do stávajícího potrubí - do DN50 | kus | 4 |  | 0 |  |  | základní |  | 0 | 6e-05 | 0.00024 | 0 | 0 | 16 | K | 2 |  |  |  | ROZPOCET | 0 | 0 | 0 | 0 | 0 | 1 | 0 | 16 | 1247363728
| PP |  | Potrubí plastové - vsazení odbočky do stávajícího potrubí - do DN50 | [14 empty] | PP | 2
29 | K | 722174022 | Potrubí vodovodní plastové PPR svar polyfúze PN 20 D 20x3,4 mm | m | 172.15 |  | 0 |  |  | základní |  | 0 | 0.00098 | 0.16871 | 0 | 0 | 16 | K | 2 |  |  |  | ROZPOCET | 0 | 0 | 0 | 0 | 0 | 1 | 0 | 16 | 1967960195
| PP |  | Potrubí z plastových trubek z polypropylenu PPR svařovaných polyfúzně PN 20 (SDR 6) D 20 x 3,4 | [14 empty] | PP | 2
| VV |  | "viz ZTI - výkresy + TZ" | [14 empty] | VV | 2 | 1 | True | 0 | ROZPOCET
| VV |  | "SV" (2,3+0,3+2,3+3,5+2,6+2,9+3,2+1,7+0,3+3,9+4,4+14,2+2,3*3+3,8+2,0)*1,1 |  | 59.73 | [12 empty] | VV | 2 | 2 | True | 0 | ROZPOCET
| VV |  | "TUV" (17,9+6,8+2,2+3,2+1,6+3,7+14,0+2,2+2,2+2,2+2,1)*1,1 |  | 63.91 | [12 empty] | VV | 2 | 2 | True | 0 | ROZPOCET
| VV |  | "TUV-c" (25,6+5,0+1,6+11,9)*1,1 |  | 48.51 | [12 empty] | VV | 2 | 2 | True | 0 | ROZPOCET
| VV |  | Součet |  | 172.15 | [12 empty] | VV | 2 | 4 | True | 1 | ROZPOCET
30 | K | 722174023 | Potrubí vodovodní plastové PPR svar polyfúze PN 20 D 25x4,2 mm | m | 38.94 |  | 0 |  |  | základní |  | 0 | 0.00126 | 0.049064 | 0 | 0 | 16 | K | 2 |  |  |  | ROZPOCET | 0 | 0 | 0 | 0 | 0 | 1 | 0 | 16 | 347877787
| PP |  | Potrubí z plastových trubek z polypropylenu PPR svařovaných polyfúzně PN 20 (SDR 6) D 25 x 4,2 | [14 empty] | PP | 2
| VV |  | "viz ZTI - výkresy + TZ" | [14 empty] | VV | 2 | 1 | True | 0 | ROZPOCET
| VV |  | "SV" (19,6+3,3+2,2)*1,1 |  | 27.61 | [12 empty] | VV | 2 | 2 | True | 0 | ROZPOCET
| VV |  | "TUV" (10,3)*1,1 |  | 11.33 | [12 empty] | VV | 2 | 2 | True | 0 | ROZPOCET
| VV |  | "TUV-c" 0 |  | 0 | [12 empty] | VV | 2 | 2 | True | 0 | ROZPOCET
| VV |  | Součet |  | 38.94 | [12 empty] | VV | 2 | 4 | True | 1 | ROZPOCET
31 | K | 722174024 | Potrubí vodovodní plastové PPR svar polyfúze PN 20 D 32x5,4 mm | m | 11.22 |  | 0 |  |  | základní |  | 0 | 0.00153 | 0.017167 | 0 | 0 | 16 | K | 2 |  |  |  | ROZPOCET | 0 | 0 | 0 | 0 | 0 | 1 | 0 | 16 | -385609358
| PP |  | Potrubí z plastových trubek z polypropylenu PPR svařovaných polyfúzně PN 20 (SDR 6) D 32 x 5,4 | [14 empty] | PP | 2
| VV |  | "viz ZTI - výkresy + TZ" | [14 empty] | VV | 2 | 1 | True | 0 | ROZPOCET
| VV |  | "SV" (10,2)*1,1 |  | 11.22 | [12 empty] | VV | 2 | 2 | True | 0 | ROZPOCET
| VV |  | "TUV" 0 |  | 0 | [12 empty] | VV | 2 | 2 | True | 0 | ROZPOCET
| VV |  | "TUV-c" 0 |  | 0 | [12 empty] | VV | 2 | 2 | True | 0 | ROZPOCET
| VV |  | Součet |  | 11.22 | [12 empty] | VV | 2 | 4 | True | 1 | ROZPOCET
32 | K | 722174072 | Potrubí vodovodní plastové kompenzační smyčka PPR svar polyfúze PN 20 D 20x3,4 mm | kus | 8 |  | 0 |  |  | základní |  | 0 | 0.00078 | 0.00624 | 0 | 0 | 16 | K | 2 |  |  |  | ROZPOCET | 0 | 0 | 0 | 0 | 0 | 1 | 0 | 16 | -943402984
| PP |  | Potrubí z plastových trubek z polypropylenu PPR svařovaných polyfúzně kompenzační smyčky na potrubí (PPR) D 20 x 3,4 | [14 empty] | PP | 2
| VV |  | "viz ZTI - výkresy + TZ" | [14 empty] | VV | 2 | 1 | True | 0 | ROZPOCET
| VV |  | 8 |  | 8 | [12 empty] | VV | 2 | 2 | True | 0 | ROZPOCET
| VV |  | Součet |  | 8 | [12 empty] | VV | 2 | 4 | True | 1 | ROZPOCET
33 | K | 722174073 | Potrubí vodovodní plastové kompenzační smyčka PPR svar polyfúze PN 20 D 25x4,2 mm | kus | 3 |  | 0 |  |  | základní |  | 0 | 0.00147 | 0.00441 | 0 | 0 | 16 | K | 2 |  |  |  | ROZPOCET | 0 | 0 | 0 | 0 | 0 | 1 | 0 | 16 | 1862611709
| PP |  | Potrubí z plastových trubek z polypropylenu PPR svařovaných polyfúzně kompenzační smyčky na potrubí (PPR) D 25 x 4,2 | [14 empty] | PP | 2
| VV |  | "viz ZTI - výkresy + TZ" | [14 empty] | VV | 2 | 1 | True | 0 | ROZPOCET
| VV |  | 3 |  | 3 | [12 empty] | VV | 2 | 2 | True | 0 | ROZPOCET
| VV |  | Součet |  | 3 | [12 empty] | VV | 2 | 4 | True | 1 | ROZPOCET
34 | K | 722174074 | Potrubí vodovodní plastové kompenzační smyčka PPR svar polyfúze PN 20 D 32x5,4 mm | kus | 1 |  | 0 |  |  | základní |  | 0 | 0.00203 | 0.00203 | 0 | 0 | 16 | K | 2 |  |  |  | ROZPOCET | 0 | 0 | 0 | 0 | 0 | 1 | 0 | 16 | -206021620
| PP |  | Potrubí z plastových trubek z polypropylenu PPR svařovaných polyfúzně kompenzační smyčky na potrubí (PPR) D 32 x 5,4 | [14 empty] | PP | 2
| VV |  | "viz ZTI - výkresy + TZ" | [14 empty] | VV | 2 | 1 | True | 0 | ROZPOCET
| VV |  | 1 |  | 1 | [12 empty] | VV | 2 | 2 | True | 0 | ROZPOCET
| VV |  | Součet |  | 1 | [12 empty] | VV | 2 | 4 | True | 1 | ROZPOCET
35 | K | 722181221 | Ochrana vodovodního potrubí přilepenými termoizolačními trubicemi z PE tl do 9 mm DN do 22 mm | m | 172.15 |  | 0 |  |  | základní |  | 0 | 5e-05 | 0.0086075 | 0 | 0 | 16 | K | 2 |  |  |  | ROZPOCET | 0 | 0 | 0 | 0 | 0 | 1 | 0 | 16 | 1721665721
| PP |  | Ochrana potrubí termoizolačními trubicemi z pěnového polyetylenu PE přilepenými v příčných a podélných spojích, tloušťky izolace přes 6 do 9 mm, vnitřního průměru izolace DN do 22 mm | [14 empty] | PP | 2
| VV |  | "viz ZTI - výkresy + TZ" | [14 empty] | VV | 2 | 1 | True | 0 | ROZPOCET
| VV |  | "SV" (2,3+0,3+2,3+3,5+2,6+2,9+3,2+1,7+0,3+3,9+4,4+14,2+2,3*3+3,8+2,0)*1,1 |  | 59.73 | [12 empty] | VV | 2 | 2 | True | 0 | ROZPOCET
| VV |  | "TUV" (17,9+6,8+2,2+3,2+1,6+3,7+14,0+2,2+2,2+2,2+2,1)*1,1 |  | 63.91 | [12 empty] | VV | 2 | 2 | True | 0 | ROZPOCET
| VV |  | "TUV-c" (25,6+5,0+1,6+11,9)*1,1 |  | 48.51 | [12 empty] | VV | 2 | 2 | True | 0 | ROZPOCET
| VV |  | Součet |  | 172.15 | [12 empty] | VV | 2 | 4 | True | 1 | ROZPOCET
36 | K | 722181222 | Ochrana vodovodního potrubí přilepenými termoizolačními trubicemi z PE tl do 9 mm DN do 45 mm | m | 50.16 |  | 0 |  |  | základní |  | 0 | 7e-05 | 0.0035112 | 0 | 0 | 16 | K | 2 |  |  |  | ROZPOCET | 0 | 0 | 0 | 0 | 0 | 1 | 0 | 16 | 1562938530
| PP |  | Ochrana potrubí termoizolačními trubicemi z pěnového polyetylenu PE přilepenými v příčných a podélných spojích, tloušťky izolace přes 6 do 9 mm, vnitřního průměru izolace DN přes 22 do 45 mm | [14 empty] | PP | 2
| VV |  | "viz ZTI - výkresy + TZ" | [14 empty] | VV | 2 | 1 | True | 0 | ROZPOCET
| VV |  | "PPR 25x4,2" | [14 empty] | VV | 2 | 1 | True | 0 | ROZPOCET
| VV |  | "SV" (19,6+3,3+2,2)*1,1 |  | 27.61 | [12 empty] | VV | 2 | 2 | True | 0 | ROZPOCET
| VV |  | "TUV" (10,3)*1,1 |  | 11.33 | [12 empty] | VV | 2 | 2 | True | 0 | ROZPOCET
| VV |  | Mezisoučet |  | 38.94 | [12 empty] | VV | 2 | 3 | True | 0 | ROZPOCET
| VV |  | "PPR 32x5,4" | [14 empty] | VV | 2 | 1 | True | 0 | ROZPOCET
| VV |  | "SV" (10,2)*1,1 |  | 11.22 | [12 empty] | VV | 2 | 2 | True | 0 | ROZPOCET
| VV |  | Mezisoučet |  | 11.22 | [12 empty] | VV | 2 | 3 | True | 0 | ROZPOCET
| VV |  | Součet |  | 50.16 | [12 empty] | VV | 2 | 4 | True | 1 | ROZPOCET
37 | K | 722182011 | Podpůrný žlab pro potrubí D 20 | m | 172.15 |  | 0 |  |  | základní |  | 0 | 0.00162 | 0.27888 | 0 | 0 | 16 | K | 2 |  |  |  | ROZPOCET | 0 | 0 | 0 | 0 | 0 | 1 | 0 | 16 | 551753788
| PP |  | Podpůrný žlab pro potrubí průměru D 20 | [14 empty] | PP | 2
38 | K | 722182012 | Podpůrný žlab pro potrubí D 25 | m | 38.94 |  | 0 |  |  | základní |  | 0 | 0.00192 | 0.074765 | 0 | 0 | 16 | K | 2 |  |  |  | ROZPOCET | 0 | 0 | 0 | 0 | 0 | 1 | 0 | 16 | 27584096
| PP |  | Podpůrný žlab pro potrubí průměru D 25 | [14 empty] | PP | 2
39 | K | 722182013 | Podpůrný žlab pro potrubí D 32 | m | 11.22 |  | 0 |  |  | základní |  | 0 | 0.00242 | 0.027152 | 0 | 0 | 16 | K | 2 |  |  |  | ROZPOCET | 0 | 0 | 0 | 0 | 0 | 1 | 0 | 16 | 519258456
| PP |  | Podpůrný žlab pro potrubí průměru D 32 | [14 empty] | PP | 2
40 | K | 722190401 | Vyvedení a upevnění výpustku do DN 25 | kus | 30 |  | 0 |  |  | základní |  | 0 | 0 | 0 | 0 | 0 | 16 | K | 2 |  |  |  | ROZPOCET | 0 | 0 | 0 | 0 | 0 | 1 | 0 | 16 | -587930455
| PP |  | Zřízení přípojek na potrubí vyvedení a upevnění výpustek do DN 25 | [14 empty] | PP | 2
| VV |  | "Viz tabulka vybavení - sanita" | [14 empty] | VV | 2 | 1 | True | 0 | ROZPOCET
| VV |  | "WCi" 3*1 |  | 3 | [12 empty] | VV | 2 | 2 | True | 0 | ROZPOCET
| VV |  | "WC" 1*1 |  | 1 | [12 empty] | VV | 2 | 2 | True | 0 | ROZPOCET
| VV |  | "Ui" 3*2 |  | 6 | [12 empty] | VV | 2 | 2 | True | 0 | ROZPOCET
| VV |  | "U" 5*2 |  | 10 | [12 empty] | VV | 2 | 2 | True | 0 | ROZPOCET
| VV |  | "U1" 1*2 |  | 2 | [12 empty] | VV | 2 | 2 | True | 0 | ROZPOCET
| VV |  | "S" 1*2 |  | 2 | [12 empty] | VV | 2 | 2 | True | 0 | ROZPOCET
| VV |  | "VL" 1*3 |  | 3 | [12 empty] | VV | 2 | 2 | True | 0 | ROZPOCET
| VV |  | "PV1" 1 |  | 1 | [12 empty] | VV | 2 | 2 | True | 0 | ROZPOCET
| VV |  | "PV2" 1 |  | 1 | [12 empty] | VV | 2 | 2 | True | 0 | ROZPOCET
| VV |  | "H" 1 |  | 1 | [12 empty] | VV | 2 | 2 | True | 0 | ROZPOCET
| VV |  | Součet |  | 30 | [12 empty] | VV | 2 | 4 | True | 1 | ROZPOCET
41 | K | 722220152 | Nástěnka závitová plastová PPR PN 20 DN 20 x G 1/2" | kus | 25 |  | 0 |  |  | základní |  | 0 | 0.00017 | 0.00425 | 0 | 0 | 16 | K | 2 |  |  |  | ROZPOCET | 0 | 0 | 0 | 0 | 0 | 1 | 0 | 16 | -1030816598
| PP |  | Armatury s jedním závitem plastové (PPR) PN 20 (SDR 6) DN 20 x G 1/2" | [14 empty] | PP | 2
| VV |  | "Viz tabulka vybavení - sanita" | [14 empty] | VV | 2 | 1 | True | 0 | ROZPOCET
| VV |  | "WCi" 3*1 |  | 3 | [12 empty] | VV | 2 | 2 | True | 0 | ROZPOCET
| VV |  | "WC" 1*1 |  | 1 | [12 empty] | VV | 2 | 2 | True | 0 | ROZPOCET
| VV |  | "Ui" 3*2 |  | 6 | [12 empty] | VV | 2 | 2 | True | 0 | ROZPOCET
| VV |  | "U" 5*2 |  | 10 | [12 empty] | VV | 2 | 2 | True | 0 | ROZPOCET
| VV |  | "U1" 1*2 |  | 2 | [12 empty] | VV | 2 | 2 | True | 0 | ROZPOCET
| VV |  | "VL" 1*1 |  | 1 | [12 empty] | VV | 2 | 2 | True | 0 | ROZPOCET
| VV |  | "PV1" 1 |  | 1 | [12 empty] | VV | 2 | 2 | True | 0 | ROZPOCET
| VV |  | "PV2" 1 |  | 1 | [12 empty] | VV | 2 | 2 | True | 0 | ROZPOCET
| VV |  | Součet |  | 25 | [12 empty] | VV | 2 | 4 | True | 1 | ROZPOCET
42 | K | 722220161 | Nástěnný komplet plastový PPR PN 20 DN 20 x G 1/2" | soubor | 2 |  | 0 |  |  | základní |  | 0 | 0.00021 | 0.00042 | 0 | 0 | 16 | K | 2 |  |  |  | ROZPOCET | 0 | 0 | 0 | 0 | 0 | 1 | 0 | 16 | -1781286602
| PP |  | Armatury s jedním závitem plastové (PPR) PN 20 (SDR 6) DN 20 x G 1/2" (nástěnný komplet) | [14 empty] | PP | 2
| VV |  | "Viz tabulka vybavení - sanita" | [14 empty] | VV | 2 | 1 | True | 0 | ROZPOCET
| VV |  | "S" 1 |  | 1 | [12 empty] | VV | 2 | 2 | True | 0 | ROZPOCET
| VV |  | "VL" 1 |  | 1 | [12 empty] | VV | 2 | 2 | True | 0 | ROZPOCET
| VV |  | Součet |  | 2 | [12 empty] | VV | 2 | 4 | True | 1 | ROZPOCET
43 | K | 722229101 | Montáž vodovodních armatur s jedním závitem G 1/2" ostatní typ | kus | 1 |  | 0 |  |  | základní |  | 0 | 2e-05 | 2e-05 | 0 | 0 | 16 | K | 2 |  |  |  | ROZPOCET | 0 | 0 | 0 | 0 | 0 | 1 | 0 | 16 | 1238346196
| PP |  | Armatury s jedním závitem montáž vodovodních armatur s jedním závitem ostatních typů G 1/2" | [14 empty] | PP | 2
| VV |  | "Viz tabulka vybavení - sanita" | [14 empty] | VV | 2 | 1 | True | 0 | ROZPOCET
| VV |  | "PV2" 1 |  | 1 | [12 empty] | VV | 2 | 2 | True | 0 | ROZPOCET
| VV |  | Součet |  | 1 | [12 empty] | VV | 2 | 4 | True | 1 | ROZPOCET
44 | M | 55111982 | ventil rohový pračkový 1/2 x 3/4" | kus | 1 |  | 0 |  |  | základní |  | 0 | 0.001 | 0.001 | 0 | 0 | 32 | M | 2 |  |  |  | ROZPOCET | 0 | 0 | 0 | 0 | 0 | 1 | 0 | 16 | -1311041686
| PP |  | ventil rohový pračkový 1/2 x 3/4" | [14 empty] | PP | 2
45 | K | 722230102 | Ventil přímý G 3/4" se dvěma závity | kus | 1 |  | 0 |  |  | základní |  | 0 | 0.00057 | 0.00057 | 0 | 0 | 16 | K | 2 |  |  |  | ROZPOCET | 0 | 0 | 0 | 0 | 0 | 1 | 0 | 16 | -1552352627
| PP |  | Armatury se dvěma závity ventily přímé G 3/4" | [14 empty] | PP | 2
| VV |  | "Viz tabulka vybavení - sanita" | [14 empty] | VV | 2 | 1 | True | 0 | ROZPOCET
| VV |  | "PV1" 1 |  | 1 | [12 empty] | VV | 2 | 2 | True | 0 | ROZPOCET
| VV |  | Součet |  | 1 | [12 empty] | VV | 2 | 4 | True | 1 | ROZPOCET
46 | K | 722234264 | Filtr mosazný G 3/4" PN 20 do 80°C s 2x vnitřním závitem | kus | 1 |  | 0 |  |  | základní |  | 0 | 0.00022 | 0.00022 | 0 | 0 | 16 | K | 2 |  |  |  | ROZPOCET | 0 | 0 | 0 | 0 | 0 | 1 | 0 | 16 | 1202328693
| PP |  | Armatury se dvěma závity filtry mosazný PN 20 do 80 °C G 3/4" | [14 empty] | PP | 2
| VV |  | "Viz tabulka vybavení - sanita" | [14 empty] | VV | 2 | 1 | True | 0 | ROZPOCET
| VV |  | "PV1" 1 |  | 1 | [12 empty] | VV | 2 | 2 | True | 0 | ROZPOCET
| VV |  | Součet |  | 1 | [12 empty] | VV | 2 | 4 | True | 1 | ROZPOCET
47 | K | 722240122 | Kohout kulový plastový PPR DN 20 | kus | 14 |  | 0 |  |  | základní |  | 0 | 0.00075 | 0.0105 | 0 | 0 | 16 | K | 2 |  |  |  | ROZPOCET | 0 | 0 | 0 | 0 | 0 | 1 | 0 | 16 | -1374989936
| PP |  | Armatury z plastických hmot kohouty (PPR) kulové DN 20 | [14 empty] | PP | 2
| VV |  | "viz ZTI - výkresy + TZ" | [14 empty] | VV | 2 | 1 | True | 0 | ROZPOCET
| VV |  | 14 |  | 14 | [12 empty] | VV | 2 | 2 | True | 0 | ROZPOCET
| VV |  | Součet |  | 14 | [12 empty] | VV | 2 | 4 | True | 1 | ROZPOCET
48 | K | 722240123 | Kohout kulový plastový PPR DN 25 | kus | 3 |  | 0 |  |  | základní |  | 0 | 0.00097 | 0.00291 | 0 | 0 | 16 | K | 2 |  |  |  | ROZPOCET | 0 | 0 | 0 | 0 | 0 | 1 | 0 | 16 | 824502369
| PP |  | Armatury z plastických hmot kohouty (PPR) kulové DN 25 | [14 empty] | PP | 2
| VV |  | "viz ZTI - výkresy + TZ" | [14 empty] | VV | 2 | 1 | True | 0 | ROZPOCET
| VV |  | 3 |  | 3 | [12 empty] | VV | 2 | 2 | True | 0 | ROZPOCET
| VV |  | Součet |  | 3 | [12 empty] | VV | 2 | 4 | True | 1 | ROZPOCET
49 | K | 722240124 | Kohout kulový plastový PPR DN 32 | kus | 1 |  | 0 |  |  | základní |  | 0 | 0.00123 | 0.00123 | 0 | 0 | 16 | K | 2 |  |  |  | ROZPOCET | 0 | 0 | 0 | 0 | 0 | 1 | 0 | 16 | -1120492643
| PP |  | Armatury z plastických hmot kohouty (PPR) kulové DN 32 | [14 empty] | PP | 2
| VV |  | "viz ZTI - výkresy + TZ" | [14 empty] | VV | 2 | 1 | True | 0 | ROZPOCET
| VV |  | 1 |  | 1 | [12 empty] | VV | 2 | 2 | True | 0 | ROZPOCET
| VV |  | Součet |  | 1 | [12 empty] | VV | 2 | 4 | True | 1 | ROZPOCET
50 | K | 722250133 | Hydrantový systém s tvarově stálou hadicí D 25 x 30 m celoplechový | soubor | 1 |  | 0 |  |  | základní |  | 0 | 0.0292 | 0.0292 | 0 | 0 | 16 | K | 2 |  |  |  | ROZPOCET | 0 | 0 | 0 | 0 | 0 | 1 | 0 | 16 | 1581098508
| PP |  | Požární příslušenství a armatury hydrantový systém s tvarově stálou hadicí celoplechový D 25 x 30 m | [14 empty] | PP | 2
| P |  | Poznámka k položce: - Domovní hydrant nástěnný s tvarově stálou hadicí DN25. - Délka hadice, hmotnost systému: 30 m - 32kg - Skříň s navijákem je vyrobena z povrchově upraveného plechu v odstínu Ral 3002, Ral 9003 nebo z nerezového plechu. - Vnější rozměry skříně: šířka: 650 mm, výška: 650 mm, hloubka: 250 mm | [14 empty] | P | 2
51 | K | 722290226 | Zkouška těsnosti vodovodního potrubí závitového do DN 50 | m | 222.31 |  | 0 |  |  | základní |  | 0 | 0.00019 | 0.042239 | 0 | 0 | 16 | K | 2 |  |  |  | ROZPOCET | 0 | 0 | 0 | 0 | 0 | 1 | 0 | 16 | 616880387
| PP |  | Zkoušky, proplach a desinfekce vodovodního potrubí zkoušky těsnosti vodovodního potrubí závitového do DN 50 | [14 empty] | PP | 2
| VV |  | 172,15+38,94+11,22 |  | 222.31 | [12 empty] | VV | 2 | 2 | True | 1 | ROZPOCET
52 | K | 722290234 | Proplach a dezinfekce vodovodního potrubí do DN 80 | m | 222.31 |  | 0 |  |  | základní |  | 0 | 1e-05 | 0.0022231 | 0 | 0 | 16 | K | 2 |  |  |  | ROZPOCET | 0 | 0 | 0 | 0 | 0 | 1 | 0 | 16 | 1551135679
| PP |  | Zkoušky, proplach a desinfekce vodovodního potrubí proplach a desinfekce vodovodního potrubí do DN 80 | [14 empty] | PP | 2
53 | K | 998722101 | Přesun hmot tonážní pro vnitřní vodovod v objektech v do 6 m | t | 0.736 |  | 0 |  |  | základní |  | 0 | 0 | 0 | 0 | 0 | 16 | K | 2 |  |  |  | ROZPOCET | 0 | 0 | 0 | 0 | 0 | 1 | 0 | 16 | -1386814123
| PP |  | Přesun hmot pro vnitřní vodovod stanovený z hmotnosti přesunovaného materiálu vodorovná dopravní vzdálenost do 50 m v objektech výšky do 6 m | [14 empty] | PP | 2
54 | K | 998722181 | Příplatek k přesunu hmot tonážní 722 prováděný bez použití mechanizace | t | 0.736 |  | 0 |  |  | základní |  | 0 | 0 | 0 | 0 | 0 | 16 | K | 2 |  |  |  | ROZPOCET | 0 | 0 | 0 | 0 | 0 | 1 | 0 | 16 | -1490780406
| PP |  | Přesun hmot pro vnitřní vodovod stanovený z hmotnosti přesunovaného materiálu Příplatek k ceně za přesun prováděný bez použití mechanizace pro jakoukoliv výšku objektu | [14 empty] | PP | 2
| D | 724 | Zdravotechnika - strojní vybavení |  |  |  | 0 |  |  |  |  | 0 |  | 0 |  | 0 | 2 | D | 1 |  |  |  | ROZPOCET | [6 empty] | 0
55 | K | 724 R 001 | CK - Čerpadlo pro odvod kondenzátu - s kontaktem havarijní situace - dod + mtž | kus | 4 |  | 0 |  |  | základní |  | 0 | 0 | 0 | 0 | 0 | 16 | K | 2 |  |  |  | ROZPOCET | 0 | 0 | 0 | 0 | 0 | 1 | 0 | 16 | 724102920
| PP |  | CK - Čerpadlo pro odvod kondenzátu - s kontaktem havarijní situace - dod + mtž | [14 empty] | PP | 2
| VV |  | "Viz tabulka vybavení - sanita" | [14 empty] | VV | 2 | 1 | True | 0 | ROZPOCET
| VV |  | "CK" 4 |  | 4 | [12 empty] | VV | 2 | 2 | True | 0 | ROZPOCET
| VV |  | Součet |  | 4 | [12 empty] | VV | 2 | 4 | True | 1 | ROZPOCET
| D | 725 | Zdravotechnika - zařizovací předměty |  |  |  | 0 |  |  |  |  | 0 |  | 0.19489 |  | 0 | 2 | D | 1 |  |  |  | ROZPOCET | [6 empty] | 0
56 | K | 725111132 | Splachovač nádržkový plastový nízkopoložený nebo vysokopoložený | soubor | 1 |  | 0 |  |  | základní |  | 0 | 0.00382 | 0.00382 | 0 | 0 | 16 | K | 2 |  |  |  | ROZPOCET | 0 | 0 | 0 | 0 | 0 | 1 | 0 | 16 | -792334241
| PP |  | Zařízení záchodů splachovače nádržkové plastové nízkopoložené nebo vysokopoložené | [14 empty] | PP | 2
| VV |  | "Viz tabulka vybavení - sanita" | [14 empty] | VV | 2 | 1 | True | 0 | ROZPOCET
| VV |  | "VL" 1 |  | 1 | [12 empty] | VV | 2 | 2 | True | 0 | ROZPOCET
| VV |  | Součet |  | 1 | [12 empty] | VV | 2 | 4 | True | 1 | ROZPOCET
57 | K | 725112182 | Kombi klozet s úspornou armaturou odpad svislý | soubor | 1 |  | 0 |  |  | základní |  | 0 | 0.02323 | 0.02323 | 0 | 0 | 16 | K | 2 |  |  |  | ROZPOCET | 0 | 0 | 0 | 0 | 0 | 1 | 0 | 16 | 2077965546
| PP |  | Zařízení záchodů kombi klozety s úspornou armaturou odpad svislý | [14 empty] | PP | 2
| P |  | Poznámka k položce: včetně flexi odpadu a sedátka | [14 empty] | P | 2
| VV |  | "Viz tabulka vybavení - sanita" | [14 empty] | VV | 2 | 1 | True | 0 | ROZPOCET
| VV |  | "WC" 1 |  | 1 | [12 empty] | VV | 2 | 2 | True | 0 | ROZPOCET
| VV |  | Součet |  | 1 | [12 empty] | VV | 2 | 4 | True | 1 | ROZPOCET
58 | M | R002 | Manžeta WC přímá A991 | kus | 1 |  | 0 |  |  | základní |  | 0 | 0 | 0 | 0 | 0 | 32 | M | 2 |  |  |  | ROZPOCET | 0 | 0 | 0 | 0 | 0 | 1 | 0 | 16 | 542952189
| PP |  | Manžeta WC přímá A991 | [14 empty] | PP | 2
| VV |  | "Viz tabulka vybavení - sanita" | [14 empty] | VV | 2 | 1 | True | 0 | ROZPOCET
| VV |  | "WC" 1 |  | 1 | [12 empty] | VV | 2 | 2 | True | 0 | ROZPOCET
| VV |  | Součet |  | 1 | [12 empty] | VV | 2 | 4 | True | 1 | ROZPOCET
59 | K | 725119122 | Montáž klozetových mís kombi | kus | 3 |  | 0 |  |  | základní |  | 0 | 0.00183 | 0.00549 | 0 | 0 | 16 | K | 2 |  |  |  | ROZPOCET | 0 | 0 | 0 | 0 | 0 | 1 | 0 | 16 | -1514998871
| PP |  | Zařízení záchodů montáž klozetových mís kombi | [14 empty] | PP | 2
| VV |  | "Viz tabulka vybavení - sanita" | [14 empty] | VV | 2 | 1 | True | 0 | ROZPOCET
| VV |  | "WCi" 3 |  | 3 | [12 empty] | VV | 2 | 2 | True | 0 | ROZPOCET
| VV |  | Součet |  | 3 | [12 empty] | VV | 2 | 4 | True | 1 | ROZPOCET
60 | M | 642_R_31041 | klozet keramický bílý samostatně stojící hluboké splachování vario bílý 360 x 480 x 670 mm | kus | 3 |  | 0 |  |  | základní |  | 0 | 0.012 | 0.036 | 0 | 0 | 32 | M | 2 |  |  |  | ROZPOCET | 0 | 0 | 0 | 0 | 0 | 1 | 0 | 16 | -1515172794
| PP |  | Kombinovaný klozet má speciálně zvýšenou výšku mísy. Tento model klozetu je vhodný pro osoby pohybově limitované nebo pro osoby s nadměrným vzrůstem. Klozet má vario (vodorovný nebo zadní odpad) a hluboké splachování. Celkové rozměry výrobku jsou 360 x 480 x 670 mm. | [14 empty] | PP | 2
61 | M | R001 | Flexi odpad k WC 110 A97S flexibilní 200-520 mm | kus | 3 |  | 0 |  |  | základní |  | 0 | 0 | 0 | 0 | 0 | 32 | M | 2 |  |  |  | ROZPOCET | 0 | 0 | 0 | 0 | 0 | 1 | 0 | 16 | 1793208620
| PP |  | Flexi odpad k WC 110 A97S flexibilní 200-520 mm | [14 empty] | PP | 2
| VV |  | "Viz tabulka vybavení - sanita" | [14 empty] | VV | 2 | 1 | True | 0 | ROZPOCET
| VV |  | "WCi" 3 |  | 3 | [12 empty] | VV | 2 | 2 | True | 0 | ROZPOCET
| VV |  | Součet |  | 3 | [12 empty] | VV | 2 | 4 | True | 1 | ROZPOCET
62 | K | 725211601 | Umyvadlo keramické bílé šířky 500 mm bez krytu na sifon připevněné na stěnu šrouby | soubor | 1 |  | 0 |  |  | základní |  | 0 | 0.01197 | 0.01197 | 0 | 0 | 16 | K | 2 |  |  |  | ROZPOCET | 0 | 0 | 0 | 0 | 0 | 1 | 0 | 16 | 2133262730
| PP |  | Umyvadla keramická bílá bez výtokových armatur připevněná na stěnu šrouby bez sloupu nebo krytu na sifon, šířka umyvadla 500 mm | [14 empty] | PP | 2
| VV |  | "Viz tabulka vybavení - sanita" | [14 empty] | VV | 2 | 1 | True | 0 | ROZPOCET
| VV |  | "U1" 1 |  | 1 | [12 empty] | VV | 2 | 2 | True | 0 | ROZPOCET
| VV |  | Součet |  | 1 | [12 empty] | VV | 2 | 4 | True | 1 | ROZPOCET
63 | K | 725211681 | Umyvadlo keramické zdravotní připevněné na stěnu šrouby bílé 640 mm | soubor | 5 |  | 0 |  |  | základní |  | 0 | 0.01528 | 0.0764 | 0 | 0 | 16 | K | 2 |  |  |  | ROZPOCET | 0 | 0 | 0 | 0 | 0 | 1 | 0 | 16 | -1132384336
| PP |  | Umyvadla keramická bez výtokových armatur zdravotní se zápachovou uzávěrkou připevněná na stěnu šrouby bílá 640 mm | [14 empty] | PP | 2
| VV |  | "Viz tabulka vybavení - sanita" | [14 empty] | VV | 2 | 1 | True | 0 | ROZPOCET
| VV |  | "U" 2 |  | 2 | [12 empty] | VV | 2 | 2 | True | 0 | ROZPOCET
| VV |  | "Ui" 3 |  | 3 | [12 empty] | VV | 2 | 2 | True | 0 | ROZPOCET
| VV |  | Součet |  | 5 | [12 empty] | VV | 2 | 4 | True | 1 | ROZPOCET
64 | K | 725339111 | Montáž výlevky | soubor | 1 |  | 0 |  |  | základní |  | 0 | 0.00059 | 0.00059 | 0 | 0 | 16 | K | 2 |  |  |  | ROZPOCET | 0 | 0 | 0 | 0 | 0 | 1 | 0 | 16 | 563271860
| PP |  | Výlevky montáž výlevky | [14 empty] | PP | 2
| VV |  | "Viz tabulka vybavení - sanita" | [14 empty] | VV | 2 | 1 | True | 0 | ROZPOCET
| VV |  | "VL" 1 |  | 1 | [12 empty] | VV | 2 | 2 | True | 0 | ROZPOCET
| VV |  | Součet |  | 1 | [12 empty] | VV | 2 | 4 | True | 1 | ROZPOCET
65 | M | 64271101 | výlevka keramická bílá | kus | 1 |  | 0 |  |  | základní |  | 0 | 0.014 | 0.014 | 0 | 0 | 32 | M | 2 |  |  |  | ROZPOCET | 0 | 0 | 0 | 0 | 0 | 1 | 0 | 16 | 2144635926
| PP |  | výlevka keramická bílá | [14 empty] | PP | 2
| VV |  | "Viz tabulka vybavení - sanita" | [14 empty] | VV | 2 | 1 | True | 0 | ROZPOCET
| VV |  | "VL" 1 |  | 1 | [12 empty] | VV | 2 | 2 | True | 0 | ROZPOCET
| VV |  | Součet |  | 1 | [12 empty] | VV | 2 | 4 | True | 1 | ROZPOCET
66 | K | 725819401 | Montáž ventilů rohových G 1/2" s připojovací trubičkou | soubor | 21 |  | 0 |  |  | základní |  | 0 | 9e-05 | 0.00189 | 0 | 0 | 16 | K | 2 |  |  |  | ROZPOCET | 0 | 0 | 0 | 0 | 0 | 1 | 0 | 16 | 1675538087
| PP |  | Ventily montáž ventilů ostatních typů rohových s připojovací trubičkou G 1/2" | [14 empty] | PP | 2
| VV |  | "Viz tabulka vybavení - sanita" | [14 empty] | VV | 2 | 1 | True | 0 | ROZPOCET
| VV |  | "WCi" 3*1 |  | 3 | [12 empty] | VV | 2 | 2 | True | 0 | ROZPOCET
| VV |  | "WC" 1*1 |  | 1 | [12 empty] | VV | 2 | 2 | True | 0 | ROZPOCET
| VV |  | "Ui" 3*2 |  | 6 | [12 empty] | VV | 2 | 2 | True | 0 | ROZPOCET
| VV |  | "U" 2*2 |  | 4 | [12 empty] | VV | 2 | 2 | True | 0 | ROZPOCET
| VV |  | "U1" 1*2 |  | 2 | [12 empty] | VV | 2 | 2 | True | 0 | ROZPOCET
| VV |  | "KL" 2*2 |  | 4 | [12 empty] | VV | 2 | 2 | True | 0 | ROZPOCET
| VV |  | "VL" 1*1 |  | 1 | [12 empty] | VV | 2 | 2 | True | 0 | ROZPOCET
| VV |  | Součet |  | 21 | [12 empty] | VV | 2 | 4 | True | 1 | ROZPOCET
67 | M | 55141001 | kohout kulový rohový mosazný R 1/2"x3/8" | kus | 21 |  | 0 |  |  | základní |  | 0 | 0.00015 | 0.00315 | 0 | 0 | 32 | M | 2 |  |  |  | ROZPOCET | 0 | 0 | 0 | 0 | 0 | 1 | 0 | 16 | -782893190
| PP |  | kohout kulový rohový mosazný R 1/2"x3/8" | [14 empty] | PP | 2
68 | K | 725821311 | Baterie dřezová nástěnná páková s otáčivým kulatým ústím a délkou ramínka 200 mm | soubor | 1 |  | 0 |  |  | základní |  | 0 | 0.00208 | 0.00208 | 0 | 0 | 16 | K | 2 |  |  |  | ROZPOCET | 0 | 0 | 0 | 0 | 0 | 1 | 0 | 16 | -179701950
| PP |  | Baterie dřezové nástěnné pákové s otáčivým kulatým ústím a délkou ramínka 200 mm | [14 empty] | PP | 2
| VV |  | "Viz tabulka vybavení - sanita" | [14 empty] | VV | 2 | 1 | True | 0 | ROZPOCET
| VV |  | "VL" 1 |  | 1 | [12 empty] | VV | 2 | 2 | True | 0 | ROZPOCET
| VV |  | Součet |  | 1 | [12 empty] | VV | 2 | 4 | True | 1 | ROZPOCET
69 | K | 725822611 | Baterie umyvadlová stojánková páková bez výpusti | soubor | 1 |  | 0 |  |  | základní |  | 0 | 0.0018 | 0.0018 | 0 | 0 | 16 | K | 2 |  |  |  | ROZPOCET | 0 | 0 | 0 | 0 | 0 | 1 | 0 | 16 | -1048046566
| PP |  | Baterie umyvadlové stojánkové pákové bez výpusti | [14 empty] | PP | 2
| VV |  | "Viz tabulka vybavení - sanita" | [14 empty] | VV | 2 | 1 | True | 0 | ROZPOCET
| VV |  | "U1" 1 |  | 1 | [12 empty] | VV | 2 | 2 | True | 0 | ROZPOCET
| VV |  | Součet |  | 1 | [12 empty] | VV | 2 | 4 | True | 1 | ROZPOCET
70 | K | 725829131 | Montáž baterie umyvadlové stojánkové G 1/2 ostatní typ | kus | 7 |  | 0 |  |  | základní |  | 0 | 4e-05 | 0.00028 | 0 | 0 | 16 | K | 2 |  |  |  | ROZPOCET | 0 | 0 | 0 | 0 | 0 | 1 | 0 | 16 | 1544992757
| PP |  | Baterie umyvadlové montáž ostatních typů stojánkových G 1/2 | [14 empty] | PP | 2
| VV |  | "Viz tabulka vybavení - sanita" | [14 empty] | VV | 2 | 1 | True | 0 | ROZPOCET
| VV |  | "U" 2 |  | 2 | [12 empty] | VV | 2 | 2 | True | 0 | ROZPOCET
| VV |  | "Ui" 3 |  | 3 | [12 empty] | VV | 2 | 2 | True | 0 | ROZPOCET
| VV |  | "KL" 2 |  | 2 | [12 empty] | VV | 2 | 2 | True | 0 | ROZPOCET
| VV |  | Součet |  | 7 | [12 empty] | VV | 2 | 4 | True | 1 | ROZPOCET
71 | M | 55145692 | baterie umyvadlová stojánková páková s prodlouženou pákou (lékařská) | kus | 7 |  | 0 |  |  | základní |  | 0 | 0.00152 | 0.01064 | 0 | 0 | 32 | M | 2 |  |  |  | ROZPOCET | 0 | 0 | 0 | 0 | 0 | 1 | 0 | 16 | -1399930125
| PP |  | baterie umyvadlová stojánková páková s prodlouženou pákou (lékařská) | [14 empty] | PP | 2
| VV |  | "Viz tabulka vybavení - sanita" | [14 empty] | VV | 2 | 1 | True | 0 | ROZPOCET
| VV |  | "U" 2 |  | 2 | [12 empty] | VV | 2 | 2 | True | 0 | ROZPOCET
| VV |  | "Ui" 3 |  | 3 | [12 empty] | VV | 2 | 2 | True | 0 | ROZPOCET
| VV |  | "KL" 2 |  | 2 | [12 empty] | VV | 2 | 2 | True | 0 | ROZPOCET
| VV |  | Součet |  | 7 | [12 empty] | VV | 2 | 4 | True | 1 | ROZPOCET
72 | K | 725849411 | Montáž baterie sprchové nástěnná s nastavitelnou výškou sprchy | kus | 1 |  | 0 |  |  | základní |  | 0 | 0.00012 | 0.00012 | 0 | 0 | 16 | K | 2 |  |  |  | ROZPOCET | 0 | 0 | 0 | 0 | 0 | 1 | 0 | 16 | 824571926
| PP |  | Baterie sprchové montáž nástěnných baterií s nastavitelnou výškou sprchy | [14 empty] | PP | 2
| VV |  | "Viz tabulka vybavení - sanita" | [14 empty] | VV | 2 | 1 | True | 0 | ROZPOCET
| VV |  | "S" 1 |  | 1 | [12 empty] | VV | 2 | 2 | True | 0 | ROZPOCET
| VV |  | Součet |  | 1 | [12 empty] | VV | 2 | 4 | True | 1 | ROZPOCET
73 | M | 551_R_S | S - sprchový systém s hlavovou a ruční sprchou včetně sprchové baterie | kpl | 1 |  | 0 |  |  | základní |  | 0 | 0 | 0 | 0 | 0 | 32 | M | 2 |  |  |  | ROZPOCET | 0 | 0 | 0 | 0 | 0 | 1 | 0 | 16 | -1498930361
| PP |  | S - sprchový systém s hlavovou a ruční sprchou včetně sprchové baterie | [14 empty] | PP | 2
| P |  | Poznámka k položce: Součástí balení je nástěnná sprchová baterie, dále ruční a hlavová sprcha v hranatém designu, tyč s posuvným držákem ruční sprchy, praktická mýdlenka a propojovací hadička ke sprchové baterii. | [14 empty] | P | 2
74 | K | 725859102 | Montáž ventilů odpadních do DN 50 pro zařizovací předměty | kus | 7 |  | 0 |  |  | základní |  | 0 | 6e-05 | 0.00042 | 0 | 0 | 16 | K | 2 |  |  |  | ROZPOCET | 0 | 0 | 0 | 0 | 0 | 1 | 0 | 16 | 503988980
| PP |  | Ventily odpadní pro zařizovací předměty montáž ventilů přes 32 do DN 50 | [14 empty] | PP | 2
| VV |  | "Viz tabulka vybavení - sanita" | [14 empty] | VV | 2 | 1 | True | 0 | ROZPOCET
| VV |  | "o.2" 6 |  | 6 | [12 empty] | VV | 2 | 2 | True | 0 | ROZPOCET
| VV |  | "o.3" 1 |  | 1 | [12 empty] | VV | 2 | 2 | True | 0 | ROZPOCET
| VV |  | Součet |  | 7 | [12 empty] | VV | 2 | 4 | True | 1 | ROZPOCET
75 | M | 551_R_o.2 | o.2 - Vodní zápachová uzávěrka DN 40 pro odvod kondenzátu | kus | 6 |  | 0 |  |  | základní |  | 0 | 0.00027 | 0.00162 | 0 | 0 | 32 | M | 2 |  |  |  | ROZPOCET | 0 | 0 | 0 | 0 | 0 | 1 | 0 | 16 | -1502541927
| PP |  | o.2 - Vodní zápachová uzávěrka DN 40 pro odvod kondenzátu | [14 empty] | PP | 2
| VV |  | "Viz tabulka vybavení - sanita" | [14 empty] | VV | 2 | 1 | True | 0 | ROZPOCET
| VV |  | "o.2" 6 |  | 6 | [12 empty] | VV | 2 | 2 | True | 0 | ROZPOCET
| VV |  | Součet |  | 6 | [12 empty] | VV | 2 | 4 | True | 1 | ROZPOCET
76 | M | 551_R_o.3 | o.3 - zápachová uzávěrka, svislý vývod, d 50/56 | kus | 1 |  | 0 |  |  | základní |  | 0 | 0.00027 | 0.00027 | 0 | 0 | 32 | M | 2 |  |  |  | ROZPOCET | 0 | 0 | 0 | 0 | 0 | 1 | 0 | 16 | 824333973
| PP |  | o.3 - Trubková zápachová uzávěrka se svěrným šroubením, přívod svislý a vývod svislý, DN 50/56 | [14 empty] | PP | 2
| VV |  | "Viz tabulka vybavení - sanita" | [14 empty] | VV | 2 | 1 | True | 0 | ROZPOCET
| VV |  | "o.3" 1 |  | 1 | [12 empty] | VV | 2 | 2 | True | 0 | ROZPOCET
| VV |  | Součet |  | 1 | [12 empty] | VV | 2 | 4 | True | 1 | ROZPOCET
77 | K | 725869101 | Montáž zápachových uzávěrek umyvadlových do DN 40 | kus | 8 |  | 0 |  |  | základní |  | 0 | 0.00014 | 0.00112 | 0 | 0 | 16 | K | 2 |  |  |  | ROZPOCET | 0 | 0 | 0 | 0 | 0 | 1 | 0 | 16 | 1969662290
| PP |  | Zápachové uzávěrky zařizovacích předmětů montáž zápachových uzávěrek umyvadlových do DN 40 | [14 empty] | PP | 2
| VV |  | "Viz tabulka vybavení - sanita" | [14 empty] | VV | 2 | 1 | True | 0 | ROZPOCET
| VV |  | "U" 2 |  | 2 | [12 empty] | VV | 2 | 2 | True | 0 | ROZPOCET
| VV |  | "Ui" 3 |  | 3 | [12 empty] | VV | 2 | 2 | True | 0 | ROZPOCET
| VV |  | "U1" 1 |  | 1 | [12 empty] | VV | 2 | 2 | True | 0 | ROZPOCET
| VV |  | "KL" 2 |  | 2 | [12 empty] | VV | 2 | 2 | True | 0 | ROZPOCET
| VV |  | Součet |  | 8 | [12 empty] | VV | 2 | 4 | True | 1 | ROZPOCET
78 | M | 551_R_2001 | Sifon umyvadlový celokovový,kulatý chrom | kus | 6 |  | 0 |  |  | základní |  | 0 | 0 | 0 | 0 | 0 | 32 | M | 2 |  |  |  | ROZPOCET | 0 | 0 | 0 | 0 | 0 | 1 | 0 | 16 | 1342989488
| PP |  | Sifon umyvadlový celokovový,kulatý chrom | [14 empty] | PP | 2
| VV |  | "Viz tabulka vybavení - sanita" | [14 empty] | VV | 2 | 1 | True | 0 | ROZPOCET
| VV |  | "U" 2 |  | 2 | [12 empty] | VV | 2 | 2 | True | 0 | ROZPOCET
| VV |  | "Ui" 3 |  | 3 | [12 empty] | VV | 2 | 2 | True | 0 | ROZPOCET
| VV |  | "U1" 1 |  | 1 | [12 empty] | VV | 2 | 2 | True | 0 | ROZPOCET
| VV |  | Součet |  | 6 | [12 empty] | VV | 2 | 4 | True | 1 | ROZPOCET
79 | M | 551_R_2002 | Výpusť umyvadlová | kus | 6 |  | 0 |  |  | základní |  | 0 | 0 | 0 | 0 | 0 | 32 | M | 2 |  |  |  | ROZPOCET | 0 | 0 | 0 | 0 | 0 | 1 | 0 | 16 | 253057112
| PP |  | Sifon umyvadlový celokovový,kulatý chrom | [14 empty] | PP | 2
80 | K | 998725201 | Přesun hmot procentní pro zařizovací předměty v objektech v do 6 m | % |  |  | 0 |  |  | základní |  | 0 | 0 | 0 | 0 | 0 | 16 | K | 2 |  |  |  | ROZPOCET | 0 | 0 | 0 | 0 | 0 | 1 | 0 | 16 | 1355020878
| PP |  | Přesun hmot pro zařizovací předměty stanovený procentní sazbou (%) z ceny vodorovná dopravní vzdálenost do 50 m v objektech výšky do 6 m | [14 empty] | PP | 2
81 | K | 998725292 | Příplatek k přesunu hmot procentní 725 za zvětšený přesun do 100 m | % |  |  | 0 |  |  | základní |  | 0 | 0 | 0 | 0 | 0 | 16 | K | 2 |  |  |  | ROZPOCET | 0 | 0 | 0 | 0 | 0 | 1 | 0 | 16 | -531003390
| PP |  | Přesun hmot pro zařizovací předměty stanovený procentní sazbou (%) z ceny Příplatek k cenám za zvětšený přesun přes vymezenou největší dopravní vzdálenost do 100 m | [14 empty] | PP | 2
| D | 725a | Zdravotechnika - zařizovací předměty - vnitřní vybavení |  |  |  | 0 |  |  |  |  | 0 |  | 0.0339 |  | 0 | 2 | D | 1 |  |  |  | ROZPOCET | [6 empty] | 0
82 | K | 725a _R_001 | Doplňky zařízení koupelen a záchodů - montáž | kus | 34 |  | 0 |  |  | základní |  | 0 | 0 | 0 | 0 | 0 | 16 | K | 2 |  |  |  | ROZPOCET | 0 | 0 | 0 | 0 | 0 | 1 | 0 | 16 | 1251421333
| PP |  | Doplňky zařízení koupelen a záchodů - montáž | [14 empty] | PP | 2
83 | M | 55167399 | sedátko klozetové duroplastové bílé | kus | 4 |  | 0 |  |  | základní |  | 0 | 0.0021 | 0.0084 | 0 | 0 | 32 | M | 2 |  |  |  | ROZPOCET | 0 | 0 | 0 | 0 | 0 | 1 | 0 | 16 | -1513686213
| PP |  | sedátko klozetové duroplastové bílé | [14 empty] | PP | 2
| VV |  | "Viz tabulka vybavení - sanita" | [14 empty] | VV | 2 | 1 | True | 0 | ROZPOCET
| VV |  | "WCi" 3 |  | 3 | [12 empty] | VV | 2 | 2 | True | 0 | ROZPOCET
| VV |  | "WC" 1 |  | 1 | [12 empty] | VV | 2 | 2 | True | 0 | ROZPOCET
| VV |  | Součet |  | 4 | [12 empty] | VV | 2 | 4 | True | 1 | ROZPOCET
84 | M | 551_R_1002 | Nástěnné madlo sklopné, o délce 81cm, nerezové | kus | 3 |  | 0 |  |  | základní |  | 0 | 0.00085 | 0.00255 | 0 | 0 | 32 | M | 2 |  |  |  | ROZPOCET | 0 | 0 | 0 | 0 | 0 | 1 | 0 | 16 | -2117537704
| PP |  | Nástěnné madlo sklopné, o délce 81cm, nerezové | [14 empty] | PP | 2
| P |  | Poznámka k položce: Výrobky jsoucertifikované státní zkušebnou a odpovídají legislativě ČR o instalaci produktů do bezbariérových prostor. K uchycení jsou dodávány nerez šrouby podle DIN 95, 6×60 mm s hmoždinkami z plastu pro montáž do plných cihel a betonu. Pro jiný druh zdiva je nutno zvolit upevňovací prvky odpovídající namáhání. Pomocné prostředky a bezpečnostní madla jsou zhotovena z nerez trubek. | [14 empty] | P | 2
| VV |  | "Viz tabulka vybavení - sanita" | [14 empty] | VV | 2 | 1 | True | 0 | ROZPOCET
| VV |  | "WCi" 3 |  | 3 | [12 empty] | VV | 2 | 2 | True | 0 | ROZPOCET
| VV |  | Součet |  | 3 | [12 empty] | VV | 2 | 4 | True | 1 | ROZPOCET
85 | M | 551_R_1003 | Nástěnné madlo pevné 900 mm, nerez | kus | 3 |  | 0 |  |  | základní |  | 0 | 0.00085 | 0.00255 | 0 | 0 | 32 | M | 2 |  |  |  | ROZPOCET | 0 | 0 | 0 | 0 | 0 | 1 | 0 | 16 | 1680631275
| PP |  | Nástěnné madlo sklopné, o délce 81cm, nerezové | [14 empty] | PP | 2
| P |  | Poznámka k položce: Výrobky jsoucertifikované státní zkušebnou a odpovídají legislativě ČR o instalaci produktů do bezbariérových prostor. K uchycení jsou dodávány nerez šrouby podle DIN 95, 6×60 mm s hmoždinkami z plastu pro montáž do plných cihel a betonu. Pro jiný druh zdiva je nutno zvolit upevňovací prvky odpovídající namáhání. Pomocné prostředky a bezpečnostní madla jsou zhotovena z nerez trubek. | [14 empty] | P | 2
| VV |  | "Viz tabulka vybavení - sanita" | [14 empty] | VV | 2 | 1 | True | 0 | ROZPOCET
| VV |  | "WCi" 3 |  | 3 | [12 empty] | VV | 2 | 2 | True | 0 | ROZPOCET
| VV |  | Součet |  | 3 | [12 empty] | VV | 2 | 4 | True | 1 | ROZPOCET
86 | M | 551_R_1007 | Závěsný odpadkový koš 47 l, otevřený, bílá | kus | 9 |  | 0 |  |  | základní |  | 0 | 0.00085 | 0.00765 | 0 | 0 | 32 | M | 2 |  |  |  | ROZPOCET | 0 | 0 | 0 | 0 | 0 | 1 | 0 | 16 | -776498096
| PP |  | Závěsný odpadkový koš 47 l, otevřený, bílá | [14 empty] | PP | 2
| VV |  | "Viz tabulka vybavení - sanita" | [14 empty] | VV | 2 | 1 | True | 0 | ROZPOCET
| VV |  | "Ui" 3 |  | 3 | [12 empty] | VV | 2 | 2 | True | 0 | ROZPOCET
| VV |  | "U" 5 |  | 5 | [12 empty] | VV | 2 | 2 | True | 0 | ROZPOCET
| VV |  | "U1" 1 |  | 1 | [12 empty] | VV | 2 | 2 | True | 0 | ROZPOCET
| VV |  | Součet |  | 9 | [12 empty] | VV | 2 | 4 | True | 1 | ROZPOCET
87 | M | 551_R_1008 | zrcadlo invalidní s páčkou 600 x 450 mm, nerez | kus | 3 |  | 0 |  |  | základní |  | 0 | 0.00085 | 0.00255 | 0 | 0 | 32 | M | 2 |  |  |  | ROZPOCET | 0 | 0 | 0 | 0 | 0 | 1 | 0 | 16 | -1833994691
| PP |  | zrcadlo invalidní s páčkou 600 x 450 mm, nerez | [14 empty] | PP | 2
| VV |  | "Viz tabulka vybavení - sanita" | [14 empty] | VV | 2 | 1 | True | 0 | ROZPOCET
| VV |  | "Ui" 3 |  | 3 | [12 empty] | VV | 2 | 2 | True | 0 | ROZPOCET
| VV |  | Součet |  | 3 | [12 empty] | VV | 2 | 4 | True | 1 | ROZPOCET
88 | M | 551_R_1009 | Podpěrné madlo tvar U, délka 600 mm, nerez | kus | 7 |  | 0 |  |  | základní |  | 0 | 0.00085 | 0.00595 | 0 | 0 | 32 | M | 2 |  |  |  | ROZPOCET | 0 | 0 | 0 | 0 | 0 | 1 | 0 | 16 | -1479781487
| PP |  | Podpěrné madlo tvar U, délka 600 mm, nerez | [14 empty] | PP | 2
| VV |  | "Viz tabulka vybavení - sanita" | [14 empty] | VV | 2 | 1 | True | 0 | ROZPOCET
| VV |  | "Ui" 3*2 |  | 6 | [12 empty] | VV | 2 | 2 | True | 0 | ROZPOCET
| VV |  | "S" 1*1 |  | 1 | [12 empty] | VV | 2 | 2 | True | 0 | ROZPOCET
| VV |  | Součet |  | 7 | [12 empty] | VV | 2 | 4 | True | 1 | ROZPOCET
89 | M | 551_R_1011 | Sedačka do sprchy sklopná s podpěrou | kus | 1 |  | 0 |  |  | základní |  | 0 | 0.00085 | 0.00085 | 0 | 0 | 32 | M | 2 |  |  |  | ROZPOCET | 0 | 0 | 0 | 0 | 0 | 1 | 0 | 16 | -1611628194
| PP |  | Sedačka do sprchy sklopná s podpěrou | [14 empty] | PP | 2
| VV |  | "Viz tabulka vybavení - sanita" | [14 empty] | VV | 2 | 1 | True | 0 | ROZPOCET
| VV |  | "S" 1 |  | 1 | [12 empty] | VV | 2 | 2 | True | 0 | ROZPOCET
| VV |  | Součet |  | 1 | [12 empty] | VV | 2 | 4 | True | 1 | ROZPOCET
90 | M | 551_R_1012 | Madlo rovné, rozměr 60x10,6 cm, materiál Fe, povrchová úprava Komaxit, barva bílá | kus | 2 |  | 0 |  |  | základní |  | 0 | 0.00085 | 0.0017 | 0 | 0 | 32 | M | 2 |  |  |  | ROZPOCET | 0 | 0 | 0 | 0 | 0 | 1 | 0 | 16 | -910160110
| PP |  | Madlo rovné, rozměr 60x10,6 cm, k montáži na stěnu, skryté upevnění, materiál Fe, povrchová úprava Komaxit, barva bílá. | [14 empty] | PP | 2
| P |  | Poznámka k položce: Stabilní opora pro seniory nebo osoby se zdravotním omezením. Madla jsou certifikovány státní zkušebnou a odpovídají legislativě ČR o instalaci produktů do bezbariérových prostor. Technické údaje: šířka: 68 cm výška: 8 cm hloubka: 10,6 cm materiál: Fe povrchová úprava: Komaxit barva: bílá | [14 empty] | P | 2
| VV |  | "Viz tabulka vybavení - sanita" | [14 empty] | VV | 2 | 1 | True | 0 | ROZPOCET
| VV |  | "S" 1*2 |  | 2 | [12 empty] | VV | 2 | 2 | True | 0 | ROZPOCET
| VV |  | Součet |  | 2 | [12 empty] | VV | 2 | 4 | True | 1 | ROZPOCET
91 | M | 551_R_1013 | Tyč sprchového závěsu rohová; 900x900mm | kus | 1 |  | 0 |  |  | základní |  | 0 | 0.00085 | 0.00085 | 0 | 0 | 32 | M | 2 |  |  |  | ROZPOCET | 0 | 0 | 0 | 0 | 0 | 1 | 0 | 16 | -516939060
| PP |  | Tyč sprchového závěsu rohová; 900x900mm | [14 empty] | PP | 2
| P |  | Poznámka k položce: Tyč na sprchový závěs, rohová, materiál nerez lesk. Rozměry 900x500x900 mm, Ø 25mm. | [14 empty] | P | 2
| VV |  | "Viz tabulka vybavení - sanita" | [14 empty] | VV | 2 | 1 | True | 0 | ROZPOCET
| VV |  | "S" 1 |  | 1 | [12 empty] | VV | 2 | 2 | True | 0 | ROZPOCET
| VV |  | Součet |  | 1 | [12 empty] | VV | 2 | 4 | True | 1 | ROZPOCET
92 | M | 551_R_1014 | Bílý sprchový závěs, 180 x 200 cm | kus | 1 |  | 0 |  |  | základní |  | 0 | 0.00085 | 0.00085 | 0 | 0 | 32 | M | 2 |  |  |  | ROZPOCET | 0 | 0 | 0 | 0 | 0 | 1 | 0 | 16 | -1974643541
| PP |  | Bílý sprchový závěs, 180 x 200 cm | [14 empty] | PP | 2
| P |  | Poznámka k položce: | [14 empty] | P | 2
| VV |  | "Viz tabulka vybavení - sanita" | [14 empty] | VV | 2 | 1 | True | 0 | ROZPOCET
| VV |  | "S" 1 |  | 1 | [12 empty] | VV | 2 | 2 | True | 0 | ROZPOCET
| VV |  | Součet |  | 1 | [12 empty] | VV | 2 | 4 | True | 1 | ROZPOCET
| D | 727 | Zdravotechnika - požární ochrana |  |  |  | 0 |  |  |  |  | 0 |  | 0.00302 |  | 0 | 2 | D | 1 |  |  |  | ROZPOCET | [6 empty] | 0
93 | K | 727121103 | Protipožární manžeta D 50 mm z jedné strany dělící konstrukce požární odolnost EI 90 | kus | 7 |  | 0 |  |  | základní |  | 0 | 0.00025 | 0.00175 | 0 | 0 | 16 | K | 2 |  |  |  | ROZPOCET | 0 | 0 | 0 | 0 | 0 | 1 | 0 | 16 | 1962078289
| PP |  | Protipožární ochranné manžety z jedné strany dělící konstrukce požární odolnost EI 90 D 50 | [14 empty] | PP | 2
| VV |  | "viz ZTI - výkresy + TZ" | [14 empty] | VV | 2 | 1 | True | 0 | ROZPOCET
| VV |  | 7 |  | 7 | [12 empty] | VV | 2 | 2 | True | 0 | ROZPOCET
| VV |  | Součet |  | 7 | [12 empty] | VV | 2 | 4 | True | 1 | ROZPOCET
94 | K | 727121107 | Protipožární manžeta D 110 mm z jedné strany dělící konstrukce požární odolnost EI 90 | kus | 2 |  | 0 |  |  | základní |  | 0 | 0.00035 | 0.0007 | 0 | 0 | 16 | K | 2 |  |  |  | ROZPOCET | 0 | 0 | 0 | 0 | 0 | 1 | 0 | 16 | -1396004507
| PP |  | Protipožární ochranné manžety z jedné strany dělící konstrukce požární odolnost EI 90 D 110 | [14 empty] | PP | 2
| VV |  | "viz ZTI - výkresy + TZ" | [14 empty] | VV | 2 | 1 | True | 0 | ROZPOCET
| VV |  | 2 |  | 2 | [12 empty] | VV | 2 | 2 | True | 0 | ROZPOCET
| VV |  | Součet |  | 2 | [12 empty] | VV | 2 | 4 | True | 1 | ROZPOCET
95 | K | 727121108 | Protipožární manžeta D 125 mm z jedné strany dělící konstrukce požární odolnost EI 90 | kus | 1 |  | 0 |  |  | základní |  | 0 | 0.00057 | 0.00057 | 0 | 0 | 16 | K | 2 |  |  |  | ROZPOCET | 0 | 0 | 0 | 0 | 0 | 1 | 0 | 16 | 1454569523
| PP |  | Protipožární ochranné manžety z jedné strany dělící konstrukce požární odolnost EI 90 D 125 | [14 empty] | PP | 2
| VV |  | "viz ZTI - výkresy + TZ" | [14 empty] | VV | 2 | 1 | True | 0 | ROZPOCET
| VV |  | 1 |  | 1 | [12 empty] | VV | 2 | 2 | True | 0 | ROZPOCET
| VV |  | Součet |  | 1 | [12 empty] | VV | 2 | 4 | True | 1 | ROZPOCET
| D | HZS | Hodinové zúčtovací sazby |  |  |  | 0 |  |  |  |  | 0 |  | 0 |  | 0 | 4 | D | 0 |  |  |  | ROZPOCET | [6 empty] | 0
96 | K | HZS2491 | Hodinová zúčtovací sazba dělník zednických výpomocí | hod | 80 |  | 0 |  |  | základní |  | 0 | 0 | 0 | 0 | 0 | 512 | K | 1 |  |  |  | ROZPOCET | 0 | 0 | 0 | 0 | 0 | 1 | 0 | 512 | 485828974
| PP |  | Hodinové zúčtovací sazby profesí PSV zednické výpomoci a pomocné práce PSV dělník zednických výpomocí | [14 empty] | PP | 1
| P |  | Poznámka k položce: odhad | [14 empty] | P | 1

## D.1.4.5 - Zařízení pro me...
{6a182423-14b2-4958-8a3a-01c2b0ae32fc}
2
| KRYCÍ LIST SOUPISU PRACÍ | [7 empty] | v --- níže se nacházejí doplnkové a pomocné údaje k sestavám --- v | [8 empty] | False
Stavba:
Zřízení pracoviště PET/CT Pavilon B, Krajská zdravotní, a.s. – Nemocnice Chomutov, o.z.
Objekt:
01 - Zřízení pracoviště PET/CT
Soupis:
D.1 - Stavební úpravy objektu
Úroveň 3:
D.1.4.5 - Zařízení pro mediplyny
| KSO: |  |  |  |  | CC-CZ:
| Místo: |  | Kochova 1185, 430 12 Chomutov |  |  | Datum: | 8. 4. 2021
| Zadavatel: |  |  |  |  | IČ: | 254886627
|  | Krajská zdravotní, a.s. |  |  |  | DIČ: | CZ25488627
| Uchazeč: |  |  |  |  | IČ: | Vyplň údaj
|  | Vyplň údaj |  |  |  | DIČ: | Vyplň údaj
| Projektant: |  |  |  |  | IČ: | 27305350
|  | SPECTA, s.r.o. |  |  |  | DIČ: | CZ27305350
| Zpracovatel: |  |  |  |  | IČ:
|  | Ing. Stanislava Tyrpeklová |  |  |  | DIČ:
Poznámka:
| Cena bez DPH | [5 empty] | 0
|  |  | Základ daně |  |  | Sazba daně | Výše daně
| DPH | základní | 0 |  |  | 21% | 0
|  | snížená | 0 |  |  | 15% | 0
|  | zákl. přenesená | 0 |  |  | 21% | 0
|  | sníž. přenesená | 0 |  |  | 15% | 0
|  | nulová | 0 |  |  | 0% | 0
| Cena s DPH |  |  | v | CZK |  | 0
| Projektant |  |  | Zpracovatel
| Datum a podpis: |  | Razítko | Datum a podpis: |  |  | Razítko
| Objednavatel |  |  | Uchazeč
| Datum a podpis: |  | Razítko | Datum a podpis: |  |  | Razítko
REKAPITULACE ČLENĚNÍ SOUPISU PRACÍ
Stavba:
Zřízení pracoviště PET/CT Pavilon B, Krajská zdravotní, a.s. – Nemocnice Chomutov, o.z.
Objekt:
01 - Zřízení pracoviště PET/CT
Soupis:
D.1 - Stavební úpravy objektu
Úroveň 3:
D.1.4.5 - Zařízení pro mediplyny
Místo: |  |  | Kochova 1185, 430 12 Chomutov |  |  | Datum: | 8. 4. 2021
Zadavatel: |  |  | Krajská zdravotní, a.s. |  |  | Projektant: | SPECTA, s.r.o.
Uchazeč: |  |  | Vyplň údaj |  |  | Zpracovatel: | Ing. Stanislava Tyrpeklová
Kód dílu - Popis | [6 empty] | Cena celkem [CZK]
Náklady ze soupisu prací | [6 empty] | 0 | [11 empty] | -1
| PSV - PSV | [5 empty] | 0
| 723_1 - Rozvody medicinálních plynů | [5 empty] | 0
SOUPIS PRACÍ
Stavba:
Zřízení pracoviště PET/CT Pavilon B, Krajská zdravotní, a.s. – Nemocnice Chomutov, o.z.
Objekt:
01 - Zřízení pracoviště PET/CT
Soupis:
D.1 - Stavební úpravy objektu
Úroveň 3:
D.1.4.5 - Zařízení pro mediplyny
Místo: |  |  | Kochova 1185, 430 12 Chomutov |  |  | Datum: | 8. 4. 2021
Zadavatel: |  |  | Krajská zdravotní, a.s. |  |  | Projektant: | SPECTA, s.r.o.
Uchazeč: |  |  | Vyplň údaj |  |  | Zpracovatel: | Ing. Stanislava Tyrpeklová
PČ | Typ | Kód | Popis | MJ | Množství | J.cena [CZK] | Cena celkem [CZK] | Cenová soustava |  | DPH | J. Nh [h] | Nh celkem [h] | J. hmotnost [t] | Hmotnost celkem [t] | J. suť [t] | Suť Celkem [t]
Náklady soupisu celkem | [6 empty] | 0 |  |  |  |  | 0 |  | 0 |  | 0 |  | D | -1 | [7 empty] | 0
| D | PSV | PSV |  |  |  | 0 |  |  |  |  | 0 |  | 0 |  | 0 | 2 | D | 0 | ROZPOCET | [6 empty] | 0
| D | 723_1 | Rozvody medicinálních plynů |  |  |  | 0 |  |  |  |  | 0 |  | 0 |  | 0 | 2 | D | 1 | ROZPOCET | [6 empty] | 0
1 | K | 723_1_001 | Cu trubka EN13348 8x1 - dod + mtž | m | 74 |  | 0 |  |  | základní |  | 0 | 0 | 0 | 0 | 0 | 16 | K | 2 | ROZPOCET | 0 | 0 | 0 | 0 | 0 | 1 | 0 | 16 | -2019827162
2 | K | 723_1_002 | Cu trubka EN13348 12x1 - dod + mtž | m | 20 |  | 0 |  |  | základní |  | 0 | 0 | 0 | 0 | 0 | 16 | K | 2 | ROZPOCET | 0 | 0 | 0 | 0 | 0 | 1 | 0 | 16 | -837634440
3 | K | 723_1_003 | Nerezová trubka AISI 321 přesná 18x1 - dod + mtž | m | 40 |  | 0 |  |  | základní |  | 0 | 0 | 0 | 0 | 0 | 16 | K | 2 | ROZPOCET | 0 | 0 | 0 | 0 | 0 | 1 | 0 | 16 | 366874737
4 | K | 723_1_004 | Chránička potrubí nerezová trubka AISI 304 svařovaná - dod + mtž | m | 7 |  | 0 |  |  | základní |  | 0 | 0 | 0 | 0 | 0 | 16 | K | 2 | ROZPOCET | 0 | 0 | 0 | 0 | 0 | 1 | 0 | 16 | 752424171
5 | K | 723_1_005 | Ag pájka - dod + mtž | sada | 1 |  | 0 |  |  | základní |  | 0 | 0 | 0 | 0 | 0 | 16 | K | 2 | ROZPOCET | 0 | 0 | 0 | 0 | 0 | 1 | 0 | 16 | 1214453121
6 | K | 723_1_006 | Cu tvarovky - dod + mtž | sada | 1 |  | 0 |  |  | základní |  | 0 | 0 | 0 | 0 | 0 | 16 | K | 2 | ROZPOCET | 0 | 0 | 0 | 0 | 0 | 1 | 0 | 16 | -589143215
7 | K | 723_1_007 | Nástěn. panel - rychlospojka + ventil : O2-7x, SV-4x (ve stěně) - dod + mtž | kus | 11 |  | 0 |  |  | základní |  | 0 | 0 | 0 | 0 | 0 | 16 | K | 2 | ROZPOCET | 0 | 0 | 0 | 0 | 0 | 1 | 0 | 16 | -180704938
8 | K | 723_1_008 | Ventilová krabice Vs2 - 2x ventil G 1/2" - dod + mtž | kus | 1 |  | 0 |  |  | základní |  | 0 | 0 | 0 | 0 | 0 | 16 | K | 2 | ROZPOCET | 0 | 0 | 0 | 0 | 0 | 1 | 0 | 16 | -1643380463
9 | K | 723_1_009 | Konzole, příchytky, uložení potrubí… - dod + mtž | sada | 1 |  | 0 |  |  | základní |  | 0 | 0 | 0 | 0 | 0 | 16 | K | 2 | ROZPOCET | 0 | 0 | 0 | 0 | 0 | 1 | 0 | 16 | 1777140781
10 | K | 723_1_010 | Přesun hmot |  | 1 |  | 0 |  |  | základní |  | 0 | 0 | 0 | 0 | 0 | 16 | K | 2 | ROZPOCET | 0 | 0 | 0 | 0 | 0 | 1 | 0 | 16 | 1858488824
11 | K | 723_1_011 | Signalizace - dod + mtž | kus | 1 |  | 0 |  |  | základní |  | 0 | 0 | 0 | 0 | 0 | 16 | K | 2 | ROZPOCET | 0 | 0 | 0 | 0 | 0 | 1 | 0 | 16 | 808867031
12 | K | 723_1_012 | Stavební přípomoci (průrazy) - dod + mtž | kpl | 1 |  | 0 |  |  | základní |  | 0 | 0 | 0 | 0 | 0 | 16 | K | 2 | ROZPOCET | 0 | 0 | 0 | 0 | 0 | 1 | 0 | 16 | 1330603277
13 | K | 723_1_013 | Zařízení stav., zahájení, vedení | kpl | 1 |  | 0 |  |  | základní |  | 0 | 0 | 0 | 0 | 0 | 16 | K | 2 | ROZPOCET | 0 | 0 | 0 | 0 | 0 | 1 | 0 | 16 | -1797443259
14 | K | 723_1_014 | Značení potrubí - dle normy - dod + mtž | m | 134 |  | 0 |  |  | základní |  | 0 | 0 | 0 | 0 | 0 | 16 | K | 2 | ROZPOCET | 0 | 0 | 0 | 0 | 0 | 1 | 0 | 16 | 1296376945
15 | K | 723_1_015 | Profuk potrubí | kpl | 1 |  | 0 |  |  | základní |  | 0 | 0 | 0 | 0 | 0 | 16 | K | 2 | ROZPOCET | 0 | 0 | 0 | 0 | 0 | 1 | 0 | 16 | -230540971
16 | K | 723_1_016 | Tlaková zkouška - úseková | m | 134 |  | 0 |  |  | základní |  | 0 | 0 | 0 | 0 | 0 | 16 | K | 2 | ROZPOCET | 0 | 0 | 0 | 0 | 0 | 1 | 0 | 16 | 416166098
17 | K | 723_1_017 | Zkoušky rozvodů | kus | 2 |  | 0 |  |  | základní |  | 0 | 0 | 0 | 0 | 0 | 16 | K | 2 | ROZPOCET | 0 | 0 | 0 | 0 | 0 | 1 | 0 | 16 | -404160346
18 | K | 723_1_019 | Závěr. tlak. zkouška | kus | 2 |  | 0 |  |  | základní |  | 0 | 0 | 0 | 0 | 0 | 16 | K | 2 | ROZPOCET | 0 | 0 | 0 | 0 | 0 | 1 | 0 | 16 | 1029115768
19 | K | 723_1_020 | Výchozí revize, předání, proškolení | kpl | 1 |  | 0 |  |  | základní |  | 0 | 0 | 0 | 0 | 0 | 16 | K | 2 | ROZPOCET | 0 | 0 | 0 | 0 | 0 | 1 | 0 | 16 | 513987644

## D.1.4.6 - Zařízení silnop...
{39eebf3b-ec92-440f-b3ff-6f58a532bd60}
2
| KRYCÍ LIST SOUPISU PRACÍ | [7 empty] | v --- níže se nacházejí doplnkové a pomocné údaje k sestavám --- v | [8 empty] | False
Stavba:
Zřízení pracoviště PET/CT Pavilon B, Krajská zdravotní, a.s. – Nemocnice Chomutov, o.z.
Objekt:
01 - Zřízení pracoviště PET/CT
Soupis:
D.1 - Stavební úpravy objektu
Úroveň 3:
D.1.4.6 - Zařízení silnoproudé elektrotechniky vč. bleskosvodů
| KSO: |  |  |  |  | CC-CZ:
| Místo: |  | Kochova 1185, 430 12 Chomutov |  |  | Datum: | 8. 4. 2021
| Zadavatel: |  |  |  |  | IČ: | 254886627
|  | Krajská zdravotní, a.s. |  |  |  | DIČ: | CZ25488627
| Uchazeč: |  |  |  |  | IČ: | Vyplň údaj
|  | Vyplň údaj |  |  |  | DIČ: | Vyplň údaj
| Projektant: |  |  |  |  | IČ: | 27305350
|  | SPECTA, s.r.o. |  |  |  | DIČ: | CZ27305350
| Zpracovatel: |  |  |  |  | IČ:
|  | Miloš Kurfiřt |  |  |  | DIČ:
Poznámka:
1) Součástí dodávky jsou : důležitá bezpečnostní upozornění související s provozem instalovaných zařízení, návody k obsluze zařízení a podmínky, při kterých je dodavatel povinen dodržet garanční záruky, harmonogram revizí a oprav instalovaných zařízení, bude předán veškerý krátkodobě upotřebitelný materiál dodávaný společně s instalovaným materiálem a zařízením, vypracovaný provozní řád v editovatelném formátu (DOCX, XLSX apod.),technické listy, certifikáty, atesty, prohlášení o shodě a stavebně technické osvědčení na všechny použité materiály a výrobky, plán údržby zařízení, postup pro vypnutí elektrické energie v objektu 2) Veškeré výrobky musí být vzrokovány a odsoulaseny objednatelem. 3) Součástí dodávky je připojení všech zařízení HVAC (UT, CHL, ZTI, VZT) podle požadavků profesí.
| Cena bez DPH | [5 empty] | 0
|  |  | Základ daně |  |  | Sazba daně | Výše daně
| DPH | základní | 0 |  |  | 21% | 0
|  | snížená | 0 |  |  | 15% | 0
|  | zákl. přenesená | 0 |  |  | 21% | 0
|  | sníž. přenesená | 0 |  |  | 15% | 0
|  | nulová | 0 |  |  | 0% | 0
| Cena s DPH |  |  | v | CZK |  | 0
| Projektant |  |  | Zpracovatel
| Datum a podpis: |  | Razítko | Datum a podpis: |  |  | Razítko
| Objednavatel |  |  | Uchazeč
| Datum a podpis: |  | Razítko | Datum a podpis: |  |  | Razítko
REKAPITULACE ČLENĚNÍ SOUPISU PRACÍ
Stavba:
Zřízení pracoviště PET/CT Pavilon B, Krajská zdravotní, a.s. – Nemocnice Chomutov, o.z.
Objekt:
01 - Zřízení pracoviště PET/CT
Soupis:
D.1 - Stavební úpravy objektu
Úroveň 3:
D.1.4.6 - Zařízení silnoproudé elektrotechniky vč. bleskosvodů
Místo: |  |  | Kochova 1185, 430 12 Chomutov |  |  | Datum: | 8. 4. 2021
Zadavatel: |  |  | Krajská zdravotní, a.s. |  |  | Projektant: | SPECTA, s.r.o.
Uchazeč: |  |  | Vyplň údaj |  |  | Zpracovatel: | Miloš Kurfiřt
Kód dílu - Popis | [6 empty] | Cena celkem [CZK]
Náklady ze soupisu prací | [6 empty] | 0 | [11 empty] | -1
| PSV - Práce a dodávky PSV | [5 empty] | 0
| 743_1 - ESIL - Kabely (dodávka, montáž, ukončení) | [5 empty] | 0
| 743_1.1 - Bezhalogenové kabely s třídou reakce na oheň B2caS1d1 | [5 empty] | 0
| 743_1.2 - Kabely pro ovládání a elektroniku | [5 empty] | 0
| 743_1.3 - Vodiče ochranného pospojování | [5 empty] | 0
| 743_1.4 - Ohniodolné kabely s třídou reakce na oheň | [5 empty] | 0
| 743_2 - ESIL - Kabelové trasy (dodávka, montáž) | [5 empty] | 0
| 743_3 - ESIL - Přístroje, krabice, ovládače (dodávka, montáž) | [5 empty] | 0
| 743_4 - ESIL - Rozvaděče (dodávka+montáž) | [5 empty] | 0
| 743_5 - ESIL - Svítidla (dodávka+montáž) | [5 empty] | 0
| 743_6 - ESIL - Oprava bleskosvodu (dodávka+montáž) | [5 empty] | 0
| 743_7 - ESIL - Ostatní | [5 empty] | 0
SOUPIS PRACÍ
Stavba:
Zřízení pracoviště PET/CT Pavilon B, Krajská zdravotní, a.s. – Nemocnice Chomutov, o.z.
Objekt:
01 - Zřízení pracoviště PET/CT
Soupis:
D.1 - Stavební úpravy objektu
Úroveň 3:
D.1.4.6 - Zařízení silnoproudé elektrotechniky vč. bleskosvodů
Místo: |  |  | Kochova 1185, 430 12 Chomutov |  |  | Datum: | 8. 4. 2021
Zadavatel: |  |  | Krajská zdravotní, a.s. |  |  | Projektant: | SPECTA, s.r.o.
Uchazeč: |  |  | Vyplň údaj |  |  | Zpracovatel: | Miloš Kurfiřt
PČ | Typ | Kód | Popis | MJ | Množství | J.cena [CZK] | Cena celkem [CZK] | Cenová soustava |  | DPH | J. Nh [h] | Nh celkem [h] | J. hmotnost [t] | Hmotnost celkem [t] | J. suť [t] | Suť Celkem [t]
Náklady soupisu celkem | [6 empty] | 0 |  |  |  |  | 0 |  | 0 |  | 0 |  | D | -1 | [7 empty] | 0
| D | PSV | Práce a dodávky PSV |  |  |  | 0 |  |  |  |  | 0 |  | 0 |  | 0 | 2 | D | 0 | ROZPOCET | [6 empty] | 0
| D | 743_1 | ESIL - Kabely (dodávka, montáž, ukončení) |  |  |  | 0 |  |  |  |  | 0 |  | 0 |  | 0 | 2 | D | 1 | ROZPOCET | [6 empty] | 0
| D | 743_1.1 | Bezhalogenové kabely s třídou reakce na oheň B2caS1d1 |  |  |  | 0 |  |  |  |  | 0 |  | 0 |  | 0 | 2 | D | 2 | ROZPOCET | [6 empty] | 0
1 | K | 743_1.1.01 | Kabel 1-CXKH-R 240mm2 | m | 2400 |  | 0 |  |  | základní |  | 0 | 0 | 0 | 0 | 0 | 16 | K | 3 | ROZPOCET | 0 | 0 | 0 | 0 | 0 | 1 | 0 | 16 | -1814522408
2 | K | 743_1.1.02 | Kabel 1-CXKH-R 4x50mm2 | m | 240 |  | 0 |  |  | základní |  | 0 | 0 | 0 | 0 | 0 | 16 | K | 3 | ROZPOCET | 0 | 0 | 0 | 0 | 0 | 1 | 0 | 16 | -1994549755
3 | K | 743_1.1.03 | Kabel CXKH-R 5x16mm2 | m | 38 |  | 0 |  |  | základní |  | 0 | 0 | 0 | 0 | 0 | 16 | K | 3 | ROZPOCET | 0 | 0 | 0 | 0 | 0 | 1 | 0 | 16 | -237437369
4 | K | 743_1.1.04 | Kabel CXKH-R 5x10mm2 | m | 212 |  | 0 |  |  | základní |  | 0 | 0 | 0 | 0 | 0 | 16 | K | 3 | ROZPOCET | 0 | 0 | 0 | 0 | 0 | 1 | 0 | 16 | -1478898318
5 | K | 743_1.1.05 | Kabel CXKH-R 5x6mm2 | m | 26 |  | 0 |  |  | základní |  | 0 | 0 | 0 | 0 | 0 | 16 | K | 3 | ROZPOCET | 0 | 0 | 0 | 0 | 0 | 1 | 0 | 16 | -1974875113
6 | K | 743_1.1.06 | Kabel CXKH-R 5x4mm2 | m | 186 |  | 0 |  |  | základní |  | 0 | 0 | 0 | 0 | 0 | 16 | K | 3 | ROZPOCET | 0 | 0 | 0 | 0 | 0 | 1 | 0 | 16 | 977925025
7 | K | 743_1.1.07 | Kabel CXKH-R 3x4mm2 | m | 118 |  | 0 |  |  | základní |  | 0 | 0 | 0 | 0 | 0 | 16 | K | 3 | ROZPOCET | 0 | 0 | 0 | 0 | 0 | 1 | 0 | 16 | -979761555
8 | K | 743_1.1.08 | Kabel CXKH-R 5x2,5mm2 | m | 53 |  | 0 |  |  | základní |  | 0 | 0 | 0 | 0 | 0 | 16 | K | 3 | ROZPOCET | 0 | 0 | 0 | 0 | 0 | 1 | 0 | 16 | -1930411735
9 | K | 743_1.1.09 | Kabel CXKH-R 3x2,5mm2 | m | 1833 |  | 0 |  |  | základní |  | 0 | 0 | 0 | 0 | 0 | 16 | K | 3 | ROZPOCET | 0 | 0 | 0 | 0 | 0 | 1 | 0 | 16 | 1242612325
10 | K | 743_1.1.10 | Kabel CXKH-R 12x1,5mm2 | m | 58 |  | 0 |  |  | základní |  | 0 | 0 | 0 | 0 | 0 | 16 | K | 3 | ROZPOCET | 0 | 0 | 0 | 0 | 0 | 1 | 0 | 16 | -1475724263
11 | K | 743_1.1.11 | Kabel CXKH-R 7x1,5mm2 | m | 84 |  | 0 |  |  | základní |  | 0 | 0 | 0 | 0 | 0 | 16 | K | 3 | ROZPOCET | 0 | 0 | 0 | 0 | 0 | 1 | 0 | 16 | -1251102269
12 | K | 743_1.1.12 | Kabel CXKH-R 5x1,5mm2 | m | 480 |  | 0 |  |  | základní |  | 0 | 0 | 0 | 0 | 0 | 16 | K | 3 | ROZPOCET | 0 | 0 | 0 | 0 | 0 | 1 | 0 | 16 | 77345990
13 | K | 743_1.1.13 | Kabel CXKH-R 3x1,5mm2 | m | 1928 |  | 0 |  |  | základní |  | 0 | 0 | 0 | 0 | 0 | 16 | K | 3 | ROZPOCET | 0 | 0 | 0 | 0 | 0 | 1 | 0 | 16 | 129925364
14 | K | 743_1.1.14 | Kabel CXKH-R 2x1,5mm2 | m | 213 |  | 0 |  |  | základní |  | 0 | 0 | 0 | 0 | 0 | 16 | K | 3 | ROZPOCET | 0 | 0 | 0 | 0 | 0 | 1 | 0 | 16 | 1706700073
| D | 743_1.2 | Kabely pro ovládání a elektroniku |  |  |  | 0 |  |  |  |  | 0 |  | 0 |  | 0 | 2 | D | 2 | ROZPOCET | [6 empty] | 0
15 | K | 743_1.2.01 | Kabel JYTY 4x1mm2 | m | 36 |  | 0 |  |  | základní |  | 0 | 0 | 0 | 0 | 0 | 16 | K | 3 | ROZPOCET | 0 | 0 | 0 | 0 | 0 | 1 | 0 | 16 | 184617948
16 | K | 743_1.2.02 | SYKFY 2x2x0,8mm2 | m | 48 |  | 0 |  |  | základní |  | 0 | 0 | 0 | 0 | 0 | 16 | K | 3 | ROZPOCET | 0 | 0 | 0 | 0 | 0 | 1 | 0 | 16 | 70399576
| D | 743_1.3 | Vodiče ochranného pospojování |  |  |  | 0 |  |  |  |  | 0 |  | 0 |  | 0 | 2 | D | 2 | ROZPOCET | [6 empty] | 0
17 | K | 743_1.3.01 | Kabel CYA120 mm2 žl./zel. | m | 260 |  | 0 |  |  | základní |  | 0 | 0 | 0 | 0 | 0 | 16 | K | 3 | ROZPOCET | 0 | 0 | 0 | 0 | 0 | 1 | 0 | 16 | -850425996
18 | K | 743_1.3.02 | Kabel CYA35 mm2 žl./zel. | m | 280 |  | 0 |  |  | základní |  | 0 | 0 | 0 | 0 | 0 | 16 | K | 3 | ROZPOCET | 0 | 0 | 0 | 0 | 0 | 1 | 0 | 16 | -1054027311
19 | K | 743_1.3.03 | Kabel CYA6 mm2 žl./zel. | m | 916 |  | 0 |  |  | základní |  | 0 | 0 | 0 | 0 | 0 | 16 | K | 3 | ROZPOCET | 0 | 0 | 0 | 0 | 0 | 1 | 0 | 16 | 351869366
| D | 743_1.4 | Ohniodolné kabely s třídou reakce na oheň |  |  |  | 0 |  |  |  |  | 0 |  | 0 |  | 0 | 2 | D | 2 | ROZPOCET | [6 empty] | 0
20 | K | 743_1.4.01 | Kabel CXKH-V P60-R 5x2,5mm2 | m | 290 |  | 0 |  |  | základní |  | 0 | 0 | 0 | 0 | 0 | 16 | K | 3 | ROZPOCET | 0 | 0 | 0 | 0 | 0 | 1 | 0 | 16 | 717431097
21 | K | 743_1.4.02 | Kabel CXKH-V P30-R 3x1,5mm2 | m | 30 |  | 0 |  |  | základní |  | 0 | 0 | 0 | 0 | 0 | 16 | K | 3 | ROZPOCET | 0 | 0 | 0 | 0 | 0 | 1 | 0 | 16 | -1439153773
22 | K | 743_1.4.03 | Kabel CXKH-V P30-R 2x1,5mm2 | m | 30 |  | 0 |  |  | základní |  | 0 | 0 | 0 | 0 | 0 | 16 | K | 3 | ROZPOCET | 0 | 0 | 0 | 0 | 0 | 1 | 0 | 16 | 184238361
| D | 743_2 | ESIL - Kabelové trasy (dodávka, montáž) |  |  |  | 0 |  |  |  |  | 0 |  | 0 |  | 0 | 2 | D | 1 | ROZPOCET | [6 empty] | 0
23 | K | 743_2.01 | Stoupací žebřík středně těžký šířka 300mm, výška bočnice 60mm, komplet včetně fixačního materiálu | m | 22 |  | 0 |  |  | základní |  | 0 | 0 | 0 | 0 | 0 | 16 | K | 2 | ROZPOCET | 0 | 0 | 0 | 0 | 0 | 1 | 0 | 16 | 1840361570
24 | K | 743_2.02 | Stoupací žebřík středně těžký šířka 200mm, výška bočnice 60mm, komplet včetně fixačního materiálu | m | 16 |  | 0 |  |  | základní |  | 0 | 0 | 0 | 0 | 0 | 16 | K | 2 | ROZPOCET | 0 | 0 | 0 | 0 | 0 | 1 | 0 | 16 | -1432154970
25 | K | 743_2.03 | Mřížový žlab šířka 50mm, výška bočnice 35mm, komplet včetně výložníků a závěsů po 2m | m | 42 |  | 0 |  |  | základní |  | 0 | 0 | 0 | 0 | 0 | 16 | K | 2 | ROZPOCET | 0 | 0 | 0 | 0 | 0 | 1 | 0 | 16 | -643789718
26 | K | 743_2.04 | Mřížový žlab šířka 150mm, výška bočnice 55mm, komplet včetně výložníků a závěsů po 2m | m | 240 |  | 0 |  |  | základní |  | 0 | 0 | 0 | 0 | 0 | 16 | K | 2 | ROZPOCET | 0 | 0 | 0 | 0 | 0 | 1 | 0 | 16 | 529116541
27 | K | 743_2.05 | Mřížový žlab šířka 300mm, výška bočnice 55mm, komplet včetně výložníků a závěsů po 2m | m | 260 |  | 0 |  |  | základní |  | 0 | 0 | 0 | 0 | 0 | 16 | K | 2 | ROZPOCET | 0 | 0 | 0 | 0 | 0 | 1 | 0 | 16 | -1203006032
28 | K | 743_2.06 | Profilová montážní lišta C 50x30mm , délka 400mm | kus | 12 |  | 0 |  |  | základní |  | 0 | 0 | 0 | 0 | 0 | 16 | K | 2 | ROZPOCET | 0 | 0 | 0 | 0 | 0 | 1 | 0 | 16 | -999673463
29 | K | 743_2.07 | Závěs profil U 50x50mm se základovou deskou, délka 400mm | kus | 9 |  | 0 |  |  | základní |  | 0 | 0 | 0 | 0 | 0 | 16 | K | 2 | ROZPOCET | 0 | 0 | 0 | 0 | 0 | 1 | 0 | 16 | -519430152
30 | K | 743_2.08 | Závitová tyč d=8mm | m | 500 |  | 0 |  |  | základní |  | 0 | 0 | 0 | 0 | 0 | 16 | K | 2 | ROZPOCET | 0 | 0 | 0 | 0 | 0 | 1 | 0 | 16 | 1655090476
31 | K | 743_2.09 | Třmenová příchytka pro kabelové žebříky, rozsah upínání 12 až 16mm | kus | 32 |  | 0 |  |  | základní |  | 0 | 0 | 0 | 0 | 0 | 16 | K | 2 | ROZPOCET | 0 | 0 | 0 | 0 | 0 | 1 | 0 | 16 | 2029897184
32 | K | 743_2.10 | Třmenová příchytka pro kabelové žebříky, rozsah upínání 16 až 22mm | kus | 22 |  | 0 |  |  | základní |  | 0 | 0 | 0 | 0 | 0 | 16 | K | 2 | ROZPOCET | 0 | 0 | 0 | 0 | 0 | 1 | 0 | 16 | 1232025333
33 | K | 743_2.11 | Třmenová příchytka pro kabelové žebříky, rozsah upínání 28 až 34mm | kus | 14 |  | 0 |  |  | základní |  | 0 | 0 | 0 | 0 | 0 | 16 | K | 2 | ROZPOCET | 0 | 0 | 0 | 0 | 0 | 1 | 0 | 16 | 1073566398
34 | K | 743_2.12 | Třmenová příchytka pro kabelové žebříky, rozsah upínání 40 až 46mm | kus | 36 |  | 0 |  |  | základní |  | 0 | 0 | 0 | 0 | 0 | 16 | K | 2 | ROZPOCET | 0 | 0 | 0 | 0 | 0 | 1 | 0 | 16 | 1133487240
35 | K | 743_2.13 | Upevnění kabelů pomocí třmenových příchytek pro kabely se zachováním funkčnosti při požáru | kus | 1200 |  | 0 |  |  | základní |  | 0 | 0 | 0 | 0 | 0 | 16 | K | 2 | ROZPOCET | 0 | 0 | 0 | 0 | 0 | 1 | 0 | 16 | 1703200778
36 | K | 743_2.14 | Kabelová příchytka svazkový držák kabelů nad podhledy GRIP 20 | kus | 56 |  | 0 |  |  | základní |  | 0 | 0 | 0 | 0 | 0 | 16 | K | 2 | ROZPOCET | 0 | 0 | 0 | 0 | 0 | 1 | 0 | 16 | 2088369006
37 | K | 743_2.15 | Kabelová příchytka svazkový držák kabelů nad podhledy GRIP 40 | kus | 38 |  | 0 |  |  | základní |  | 0 | 0 | 0 | 0 | 0 | 16 | K | 2 | ROZPOCET | 0 | 0 | 0 | 0 | 0 | 1 | 0 | 16 | -797979142
38 | K | 743_2.16 | Kabelová příchytka kovová GRIP M30 | kus | 14 |  | 0 |  |  | základní |  | 0 | 0 | 0 | 0 | 0 | 16 | K | 2 | ROZPOCET | 0 | 0 | 0 | 0 | 0 | 1 | 0 | 16 | -624272645
39 | K | 743_2.17 | Plechový zákryt do výšky 2,5m od podlahy pro stoupací kabelový žebřík pozinkovaný | m | 8 |  | 0 |  |  | základní |  | 0 | 0 | 0 | 0 | 0 | 16 | K | 2 | ROZPOCET | 0 | 0 | 0 | 0 | 0 | 1 | 0 | 16 | -547393060
40 | K | 743_2.18 | Ocelová el. instalační trubka D=20mm včetně držáků | m | 24 |  | 0 |  |  | základní |  | 0 | 0 | 0 | 0 | 0 | 16 | K | 2 | ROZPOCET | 0 | 0 | 0 | 0 | 0 | 1 | 0 | 16 | 1229949983
41 | K | 743_2.19 | PVC elektroinstalační trubka D=25mm včetně držáků | m | 86 |  | 0 |  |  | základní |  | 0 | 0 | 0 | 0 | 0 | 16 | K | 2 | ROZPOCET | 0 | 0 | 0 | 0 | 0 | 1 | 0 | 16 | -1887529624
42 | K | 743_2.20 | PVC elektroinstalační trubka D=20mm včetně držáků | m | 92 |  | 0 |  |  | základní |  | 0 | 0 | 0 | 0 | 0 | 16 | K | 2 | ROZPOCET | 0 | 0 | 0 | 0 | 0 | 1 | 0 | 16 | 560778323
43 | K | 743_2.21 | Protipožární přepážka ve stěně nebo stropu 0,5m2 | kus | 3 |  | 0 |  |  | základní |  | 0 | 0 | 0 | 0 | 0 | 16 | K | 2 | ROZPOCET | 0 | 0 | 0 | 0 | 0 | 1 | 0 | 16 | -529166431
| D | 743_3 | ESIL - Přístroje, krabice, ovládače (dodávka, montáž) |  |  |  | 0 |  |  |  |  | 0 |  | 0 |  | 0 | 2 | D | 1 | ROZPOCET | [6 empty] | 0
44 | K | 743_3.01 | Zásuvka 230V/16A, pod omítku IP20, bílá | kus | 49 |  | 0 |  |  | základní |  | 0 | 0 | 0 | 0 | 0 | 16 | K | 2 | ROZPOCET | 0 | 0 | 0 | 0 | 0 | 1 | 0 | 16 | -1282024990
45 | K | 743_3.02 | Zásuvka 230V/16A, pod omítku IP20, bílá s ochranou proti přepětí typ D | kus | 2 |  | 0 |  |  | základní |  | 0 | 0 | 0 | 0 | 0 | 16 | K | 2 | ROZPOCET | 0 | 0 | 0 | 0 | 0 | 1 | 0 | 16 | 1324263177
46 | K | 743_3.03 | Zásuvka 230V/16A, pod omítku IP20, zelená | kus | 4 |  | 0 |  |  | základní |  | 0 | 0 | 0 | 0 | 0 | 16 | K | 2 | ROZPOCET | 0 | 0 | 0 | 0 | 0 | 1 | 0 | 16 | 91857408
47 | K | 743_3.04 | Zásuvka 230V/16A, pod omítku IP20, zelená s ochranou proti přepětí typ D | kus | 4 |  | 0 |  |  | základní |  | 0 | 0 | 0 | 0 | 0 | 16 | K | 2 | ROZPOCET | 0 | 0 | 0 | 0 | 0 | 1 | 0 | 16 | 1412307986
48 | K | 743_3.05 | Zásuvka 230V/16A, pod omítku IP20, žlutá | kus | 7 |  | 0 |  |  | základní |  | 0 | 0 | 0 | 0 | 0 | 16 | K | 2 | ROZPOCET | 0 | 0 | 0 | 0 | 0 | 1 | 0 | 16 | 1735196425
49 | K | 743_3.06 | Zásuvka 230V/16A, pod omítku IP20, žlutá s ochranou proti přepětí typ D | kus | 11 |  | 0 |  |  | základní |  | 0 | 0 | 0 | 0 | 0 | 16 | K | 2 | ROZPOCET | 0 | 0 | 0 | 0 | 0 | 1 | 0 | 16 | -1251177407
50 | K | 743_3.07 | Odbočná krabice T40 s otvory k vyražení a svorkovnicí | kus | 14 |  | 0 |  |  | základní |  | 0 | 0 | 0 | 0 | 0 | 16 | K | 2 | ROZPOCET | 0 | 0 | 0 | 0 | 0 | 1 | 0 | 16 | -92993463
51 | K | 743_3.08 | Odbočná krabice T100, násuvné těsnění, vysoké víko včetně 18ks řadových svorek 2,5mm2 | kus | 12 |  | 0 |  |  | základní |  | 0 | 0 | 0 | 0 | 0 | 16 | K | 2 | ROZPOCET | 0 | 0 | 0 | 0 | 0 | 1 | 0 | 16 | -1185784998
52 | K | 743_3.09 | Instal.a přístrojové krabice (IP44) velká typ A12, na povrch | kus | 23 |  | 0 |  |  | základní |  | 0 | 0 | 0 | 0 | 0 | 16 | K | 2 | ROZPOCET | 0 | 0 | 0 | 0 | 0 | 1 | 0 | 16 | -1614382007
53 | K | 743_3.10 | Instal.a přístrojové krabice (IP44) typ A8 na povrch | kus | 49 |  | 0 |  |  | základní |  | 0 | 0 | 0 | 0 | 0 | 16 | K | 2 | ROZPOCET | 0 | 0 | 0 | 0 | 0 | 1 | 0 | 16 | 351807034
54 | K | 743_3.11 | Trojpólový vypínač (IP54) 25A | kus | 3 |  | 0 |  |  | základní |  | 0 | 0 | 0 | 0 | 0 | 16 | K | 2 | ROZPOCET | 0 | 0 | 0 | 0 | 0 | 1 | 0 | 16 | 695796947
55 | K | 743_3.12 | Vypínač jednopólový 230V/10A IP20 pod omítku | kus | 4 |  | 0 |  |  | základní |  | 0 | 0 | 0 | 0 | 0 | 16 | K | 2 | ROZPOCET | 0 | 0 | 0 | 0 | 0 | 1 | 0 | 16 | -1440225046
56 | K | 743_3.13 | Vypínač jednopólový 230V/10A IP44 pod omítku | kus | 2 |  | 0 |  |  | základní |  | 0 | 0 | 0 | 0 | 0 | 16 | K | 2 | ROZPOCET | 0 | 0 | 0 | 0 | 0 | 1 | 0 | 16 | 2126367335
57 | K | 743_3.14 | Vypínač střídavý 230V/10A IP20 pod omítku | kus | 2 |  | 0 |  |  | základní |  | 0 | 0 | 0 | 0 | 0 | 16 | K | 2 | ROZPOCET | 0 | 0 | 0 | 0 | 0 | 1 | 0 | 16 | 88136157
58 | K | 743_3.15 | Tlačítko ovládací 230V/10A | kus | 2 |  | 0 |  |  | základní |  | 0 | 0 | 0 | 0 | 0 | 16 | K | 2 | ROZPOCET | 0 | 0 | 0 | 0 | 0 | 1 | 0 | 16 | 408954139
59 | K | 743_3.16 | Tlačítko vyrážecí za sklem s aretací, 2xNO+2xNC | kus | 1 |  | 0 |  |  | základní |  | 0 | 0 | 0 | 0 | 0 | 16 | K | 2 | ROZPOCET | 0 | 0 | 0 | 0 | 0 | 1 | 0 | 16 | 1251734964
60 | K | 743_3.17 | Rámeček pro montáž 3 přístrojů | kus | 48 |  | 0 |  |  | základní |  | 0 | 0 | 0 | 0 | 0 | 16 | K | 2 | ROZPOCET | 0 | 0 | 0 | 0 | 0 | 1 | 0 | 16 | -1803676629
61 | K | 743_3.18 | Rámeček pro montáž 4 přístrojů | kus | 62 |  | 0 |  |  | základní |  | 0 | 0 | 0 | 0 | 0 | 16 | K | 2 | ROZPOCET | 0 | 0 | 0 | 0 | 0 | 1 | 0 | 16 | -412976546
62 | K | 743_3.19 | Krabice přístrojová pro montáž do dutých stěn pro 3 přístroje | kus | 14 |  | 0 |  |  | základní |  | 0 | 0 | 0 | 0 | 0 | 16 | K | 2 | ROZPOCET | 0 | 0 | 0 | 0 | 0 | 1 | 0 | 16 | 133914591
63 | K | 743_3.20 | Krabice přístrojová pod omítku | kus | 86 |  | 0 |  |  | základní |  | 0 | 0 | 0 | 0 | 0 | 16 | K | 2 | ROZPOCET | 0 | 0 | 0 | 0 | 0 | 1 | 0 | 16 | 1623883270
64 | K | 743_3.21 | Krabice s víčkem KT 250 V | kus | 1 |  | 0 |  |  | základní |  | 0 | 0 | 0 | 0 | 0 | 16 | K | 2 | ROZPOCET | 0 | 0 | 0 | 0 | 0 | 1 | 0 | 16 | 1188876962
65 | K | 743_3.22 | Krabice univerzální KU 68 LD/1 | kus | 15 |  | 0 |  |  | základní |  | 0 | 0 | 0 | 0 | 0 | 16 | K | 2 | ROZPOCET | 0 | 0 | 0 | 0 | 0 | 1 | 0 | 16 | 1421195484
66 | K | 743_3.23 | Detektor pohybu IP20, montáž do podhledu,reléový kontakt 230V/10A, poloměr detekce 360° | kus | 14 |  | 0 |  |  | základní |  | 0 | 0 | 0 | 0 | 0 | 16 | K | 2 | ROZPOCET | 0 | 0 | 0 | 0 | 0 | 1 | 0 | 16 | 1629197590
67 | K | 743_3.24 | Detektor pohybu přítomnostní IP20, montáž do podhledu,reléový kontakt 230V/10A, poloměr detekce 360° | kus | 8 |  | 0 |  |  | základní |  | 0 | 0 | 0 | 0 | 0 | 16 | K | 2 | ROZPOCET | 0 | 0 | 0 | 0 | 0 | 1 | 0 | 16 | 1630235869
68 | K | 743_3.25 | Detektor pohybu IP44, montáž do podhledu,reléový kontakt 230V/10A, poloměr detekce 360° | kus | 2 |  | 0 |  |  | základní |  | 0 | 0 | 0 | 0 | 0 | 16 | K | 2 | ROZPOCET | 0 | 0 | 0 | 0 | 0 | 1 | 0 | 16 | -767127245
| D | 743_4 | ESIL - Rozvaděče (dodávka+montáž) |  |  |  | 0 |  |  |  |  | 0 |  | 0 |  | 0 | 2 | D | 1 | ROZPOCET | [6 empty] | 0
69 | K | 743_4.01 | Rozvaděč RH - přístrojová náplň podle výkresu číslo : D.1.4.6-08a | kpl | 1 |  | 0 |  |  | základní |  | 0 | 0 | 0 | 0 | 0 | 16 | K | 2 | ROZPOCET | 0 | 0 | 0 | 0 | 0 | 1 | 0 | 16 | 1212894213
70 | K | 743_4.02 | Rozvaděč RH/ZIS - přístrojová náplň podle výkresu číslo : D.1.4.6-08b | kpl | 1 |  | 0 |  |  | základní |  | 0 | 0 | 0 | 0 | 0 | 16 | K | 2 | ROZPOCET | 0 | 0 | 0 | 0 | 0 | 1 | 0 | 16 | -1764799447
71 | K | 743_4.03 | Ovládací skříň osvětlení - přístrojová náplň pdoel výkresu číslo : D.1.4.6-08c | kpl | 1 |  | 0 |  |  | základní |  | 0 | 0 | 0 | 0 | 0 | 16 | K | 2 | ROZPOCET | 0 | 0 | 0 | 0 | 0 | 1 | 0 | 16 | -1883095040
72 | K | 743_4.04 | Záložní zdroj UPS 400V doba zálohy 180min. 15kVA | kpl | 1 |  | 0 |  |  | základní |  | 0 | 0 | 0 | 0 | 0 | 16 | K | 2 | ROZPOCET | 0 | 0 | 0 | 0 | 0 | 1 | 0 | 16 | -37160516
73 | K | 743_4.05 | Dílenská dokumentace rozvaděčů | kpl | 1 |  | 0 |  |  | základní |  | 0 | 0 | 0 | 0 | 0 | 16 | K | 2 | ROZPOCET | 0 | 0 | 0 | 0 | 0 | 1 | 0 | 16 | -1181983012
74 | K | 743_4.06 | Dozbrojení stávající HR-S pole č.12 (jističe s elektronickou spouští1x3P/250A, 1x3P/160A - měření energie) | kpl | 1 |  | 0 |  |  | základní |  | 0 | 0 | 0 | 0 | 0 | 16 | K | 2 | ROZPOCET | 0 | 0 | 0 | 0 | 0 | 1 | 0 | 16 | -979583555
| D | 743_5 | ESIL - Svítidla (dodávka+montáž) |  |  |  | 0 |  |  |  |  | 0 |  | 0 |  | 0 | 2 | D | 1 | ROZPOCET | [6 empty] | 0
75 | K | 743_5.01 | TYP1 - svítidlo nouzové antipanikové do podhledu s vlastním zdrojem na 60min. | kus | 8 |  | 0 |  |  | základní |  | 0 | 0 | 0 | 0 | 0 | 16 | K | 2 | ROZPOCET | 0 | 0 | 0 | 0 | 0 | 1 | 0 | 16 | 1985593362
76 | K | 743_5.02 | TYP2 - svítidlo nouzové antipanikové do podhledu "koridor" s vlastním zdrojem na 60min. | kus | 6 |  | 0 |  |  | základní |  | 0 | 0 | 0 | 0 | 0 | 16 | K | 2 | ROZPOCET | 0 | 0 | 0 | 0 | 0 | 1 | 0 | 16 | -283141497
77 | K | 743_5.03 | TYP3 - led downlight, 1900lm, 22W | kus | 16 |  | 0 |  |  | základní |  | 0 | 0 | 0 | 0 | 0 | 16 | K | 2 | ROZPOCET | 0 | 0 | 0 | 0 | 0 | 1 | 0 | 16 | 1001174488
78 | K | 743_5.04 | TYP4 - led panel, 4200lm, 36W | kus | 14 |  | 0 |  |  | základní |  | 0 | 0 | 0 | 0 | 0 | 16 | K | 2 | ROZPOCET | 0 | 0 | 0 | 0 | 0 | 1 | 0 | 16 | -1523409551
79 | K | 743_5.05 | TYP5 - led průmyslové svítidlo liniové, 3900lm, 28W | kus | 4 |  | 0 |  |  | základní |  | 0 | 0 | 0 | 0 | 0 | 16 | K | 2 | ROZPOCET | 0 | 0 | 0 | 0 | 0 | 1 | 0 | 16 | 1299495621
80 | K | 743_5.06 | TYP6 - led panel, 3600lm, 31W | kus | 20 |  | 0 |  |  | základní |  | 0 | 0 | 0 | 0 | 0 | 16 | K | 2 | ROZPOCET | 0 | 0 | 0 | 0 | 0 | 1 | 0 | 16 | -568207386
81 | K | 743_5.07 | TYP7 - led panel, 3600lm, 31W | kus | 12 |  | 0 |  |  | základní |  | 0 | 0 | 0 | 0 | 0 | 16 | K | 2 | ROZPOCET | 0 | 0 | 0 | 0 | 0 | 1 | 0 | 16 | -334991235
82 | K | 743_5.08 | TYPN1 - nouzové únikové svítidlo s vlastním zdrojem | kus | 10 |  | 0 |  |  | základní |  | 0 | 0 | 0 | 0 | 0 | 16 | K | 2 | ROZPOCET | 0 | 0 | 0 | 0 | 0 | 1 | 0 | 16 | -1703376867
83 | K | 743_5.09 | Led reflektor na fasádu | kus | 1 |  | 0 |  |  | základní |  | 0 | 0 | 0 | 0 | 0 | 16 | K | 2 | ROZPOCET | 0 | 0 | 0 | 0 | 0 | 1 | 0 | 16 | 1018776797
84 | K | 743_5.10 | Výstražné návěstí VS1 | kus | 1 |  | 0 |  |  | základní |  | 0 | 0 | 0 | 0 | 0 | 16 | K | 2 | ROZPOCET | 0 | 0 | 0 | 0 | 0 | 1 | 0 | 16 | -1606975228
85 | K | 743_5.11 | Výstražené signální světllo VS2 | kus | 4 |  | 0 |  |  | základní |  | 0 | 0 | 0 | 0 | 0 | 16 | K | 2 | ROZPOCET | 0 | 0 | 0 | 0 | 0 | 1 | 0 | 16 | -1604608274
86 | K | 743_5.12 | Led panel do rastru 600x600, venkovní provedení min.IP44 | kus | 4 |  | 0 |  |  | základní |  | 0 | 0 | 0 | 0 | 0 | 16 | K | 2 | ROZPOCET | 0 | 0 | 0 | 0 | 0 | 1 | 0 | 16 | -821776296
87 | K | 743_5.13 | Montážní a kompletační materiál pro svítidla | kpl | 1 |  | 0 |  |  | základní |  | 0 | 0 | 0 | 0 | 0 | 16 | K | 2 | ROZPOCET | 0 | 0 | 0 | 0 | 0 | 1 | 0 | 16 | -550118418
| D | 743_6 | ESIL - Oprava bleskosvodu (dodávka+montáž) |  |  |  | 0 |  |  |  |  | 0 |  | 0 |  | 0 | 2 | D | 1 | ROZPOCET | [6 empty] | 0
88 | K | 743_6.01 | Jímací vedení AlMgSi 8mm | m | 218 |  | 0 |  |  | základní |  | 0 | 0 | 0 | 0 | 0 | 16 | K | 2 | ROZPOCET | 0 | 0 | 0 | 0 | 0 | 1 | 0 | 16 | 2034841008
89 | K | 743_6.02 | Jímač 2m včetně podstavce | kus | 7 |  | 0 |  |  | základní |  | 0 | 0 | 0 | 0 | 0 | 16 | K | 2 | ROZPOCET | 0 | 0 | 0 | 0 | 0 | 1 | 0 | 16 | 1662952794
90 | K | 743_6.03 | Jímací stožár v=4m | kus | 1 |  | 0 |  |  | základní |  | 0 | 0 | 0 | 0 | 0 | 16 | K | 2 | ROZPOCET | 0 | 0 | 0 | 0 | 0 | 1 | 0 | 16 | -1095515523
91 | K | 743_6.04 | Podpěry jímacího vedení na ploché střechy | kus | 256 |  | 0 |  |  | základní |  | 0 | 0 | 0 | 0 | 0 | 16 | K | 2 | ROZPOCET | 0 | 0 | 0 | 0 | 0 | 1 | 0 | 16 | -1946381200
92 | K | 743_6.05 | Podpěry jímacího vedení pro svislou trasu | kus | 86 |  | 0 |  |  | základní |  | 0 | 0 | 0 | 0 | 0 | 16 | K | 2 | ROZPOCET | 0 | 0 | 0 | 0 | 0 | 1 | 0 | 16 | 1097954619
93 | K | 743_6.06 | Svorka zkušební | kus | 3 |  | 0 |  |  | základní |  | 0 | 0 | 0 | 0 | 0 | 16 | K | 2 | ROZPOCET | 0 | 0 | 0 | 0 | 0 | 1 | 0 | 16 | 169805956
94 | K | 743_6.07 | Svorka spojovací SS | kus | 96 |  | 0 |  |  | základní |  | 0 | 0 | 0 | 0 | 0 | 16 | K | 2 | ROZPOCET | 0 | 0 | 0 | 0 | 0 | 1 | 0 | 16 | 1744337381
95 | K | 743_6.08 | Svorka připojovací SP | kus | 28 |  | 0 |  |  | základní |  | 0 | 0 | 0 | 0 | 0 | 16 | K | 2 | ROZPOCET | 0 | 0 | 0 | 0 | 0 | 1 | 0 | 16 | 18998917
96 | K | 743_6.09 | Svorkovnice hlavního pospojování Z780 | kus | 1 |  | 0 |  |  | základní |  | 0 | 0 | 0 | 0 | 0 | 16 | K | 2 | ROZPOCET | 0 | 0 | 0 | 0 | 0 | 1 | 0 | 16 | -1676660586
97 | K | 743_6.10 | Ekvipotencionální přípojnice DEHN K12 | kus | 6 |  | 0 |  |  | základní |  | 0 | 0 | 0 | 0 | 0 | 16 | K | 2 | ROZPOCET | 0 | 0 | 0 | 0 | 0 | 1 | 0 | 16 | -226798384
| D | 743_7 | ESIL - Ostatní |  |  |  | 0 |  |  |  |  | 0 |  | 0 |  | 0 | 2 | D | 1 | ROZPOCET | [6 empty] | 0
98 | K | 743_7.01 | Lešení, plošiny | kpl | 1 |  | 0 |  |  | základní |  | 0 | 0 | 0 | 0 | 0 | 16 | K | 2 | ROZPOCET | 0 | 0 | 0 | 0 | 0 | 1 | 0 | 16 | 321703634
99 | K | 743_7.02 | Doprava materiálu | kpl | 1 |  | 0 |  |  | základní |  | 0 | 0 | 0 | 0 | 0 | 16 | K | 2 | ROZPOCET | 0 | 0 | 0 | 0 | 0 | 1 | 0 | 16 | 2023229475
100 | K | 743_7.04 | Výchozí revize | kpl | 1 |  | 0 |  |  | základní |  | 0 | 0 | 0 | 0 | 0 | 16 | K | 2 | ROZPOCET | 0 | 0 | 0 | 0 | 0 | 1 | 0 | 16 | 1757082622
101 | K | 743_7.05 | Kabelové štítky | kpl | 1 |  | 0 |  |  | základní |  | 0 | 0 | 0 | 0 | 0 | 16 | K | 2 | ROZPOCET | 0 | 0 | 0 | 0 | 0 | 1 | 0 | 16 | 2100431135
102 | K | 743_7.06 | Upevňovací materiál (wago svorky, stahovací pásky, izolační materiály, kotvící materiál) | kpl | 1 |  | 0 |  |  | základní |  | 0 | 0 | 0 | 0 | 0 | 16 | K | 2 | ROZPOCET | 0 | 0 | 0 | 0 | 0 | 1 | 0 | 16 | -886922164
103 | K | 743_7.07 | Odvoz a likvidace odpadu | kpl | 1 |  | 0 |  |  | základní |  | 0 | 0 | 0 | 0 | 0 | 16 | K | 2 | ROZPOCET | 0 | 0 | 0 | 0 | 0 | 1 | 0 | 16 | 670885465
104 | K | 743_7.08 | Průběžný úklid staveniště | kpl | 1 |  | 0 |  |  | základní |  | 0 | 0 | 0 | 0 | 0 | 16 | K | 2 | ROZPOCET | 0 | 0 | 0 | 0 | 0 | 1 | 0 | 16 | -1375895975
105 | K | 743_7.09 | Koordinace s ostatními řemesly TZB | kpl | 1 |  | 0 |  |  | základní |  | 0 | 0 | 0 | 0 | 0 | 16 | K | 2 | ROZPOCET | 0 | 0 | 0 | 0 | 0 | 1 | 0 | 16 | 93249231

## D.1.4.7 - Zařízení slabop...
{e7be0bc5-2782-42a2-88b3-8f37999b67e3}
2
| KRYCÍ LIST SOUPISU PRACÍ | [7 empty] | v --- níže se nacházejí doplnkové a pomocné údaje k sestavám --- v | [8 empty] | False
Stavba:
Zřízení pracoviště PET/CT Pavilon B, Krajská zdravotní, a.s. – Nemocnice Chomutov, o.z.
Objekt:
01 - Zřízení pracoviště PET/CT
Soupis:
D.1 - Stavební úpravy objektu
Úroveň 3:
D.1.4.7 - Zařízení slaboproudé elektrotechniky
| KSO: |  |  |  |  | CC-CZ:
| Místo: |  | Kochova 1185, 430 12 Chomutov |  |  | Datum: | 8. 4. 2021
| Zadavatel: |  |  |  |  | IČ: | 254886627
|  | Krajská zdravotní, a.s. |  |  |  | DIČ: | CZ25488627
| Uchazeč: |  |  |  |  | IČ: | Vyplň údaj
|  | Vyplň údaj |  |  |  | DIČ: | Vyplň údaj
| Projektant: |  |  |  |  | IČ: | 27305350
|  | SPECTA, s.r.o. |  |  |  | DIČ: | CZ27305350
| Zpracovatel: |  |  |  |  | IČ:
|  | Patrik Schoř |  |  |  | DIČ:
Poznámka:
STC - Rámečky jsou součástí silnoproudých rozvodů - Úpravu st. datového rozv. řeší KZ svépomocí STA - TV rozvody uložit do společné trasy se STC EZS - Rozvody EZS uložit do společné trasy se STC ACS - Čtečky napojeny na STC rozvody+zásuvky 230V CCTV - CCTV napojeno na STC rozvody+zásuvky 230V
| Cena bez DPH | [5 empty] | 0
|  |  | Základ daně |  |  | Sazba daně | Výše daně
| DPH | základní | 0 |  |  | 21% | 0
|  | snížená | 0 |  |  | 15% | 0
|  | zákl. přenesená | 0 |  |  | 21% | 0
|  | sníž. přenesená | 0 |  |  | 15% | 0
|  | nulová | 0 |  |  | 0% | 0
| Cena s DPH |  |  | v | CZK |  | 0
| Projektant |  |  | Zpracovatel
| Datum a podpis: |  | Razítko | Datum a podpis: |  |  | Razítko
| Objednavatel |  |  | Uchazeč
| Datum a podpis: |  | Razítko | Datum a podpis: |  |  | Razítko
REKAPITULACE ČLENĚNÍ SOUPISU PRACÍ
Stavba:
Zřízení pracoviště PET/CT Pavilon B, Krajská zdravotní, a.s. – Nemocnice Chomutov, o.z.
Objekt:
01 - Zřízení pracoviště PET/CT
Soupis:
D.1 - Stavební úpravy objektu
Úroveň 3:
D.1.4.7 - Zařízení slaboproudé elektrotechniky
Místo: |  |  | Kochova 1185, 430 12 Chomutov |  |  | Datum: | 8. 4. 2021
Zadavatel: |  |  | Krajská zdravotní, a.s. |  |  | Projektant: | SPECTA, s.r.o.
Uchazeč: |  |  | Vyplň údaj |  |  | Zpracovatel: | Patrik Schoř
Kód dílu - Popis | [6 empty] | Cena celkem [CZK]
Náklady ze soupisu prací | [6 empty] | 0 | [11 empty] | -1
| PSV - Práce a dodávky PSV | [5 empty] | 0
| 742_1 - ESLA - STC - Materiál elektromontážní | [5 empty] | 0
| 742_1a - ESLA - STC - Elektromontáže | [5 empty] | 0
| 742_2 - ESLA - STA - Materiál elektromontážní | [5 empty] | 0
| 742_2a - ESLA - STA - Elektromontáže | [5 empty] | 0
| 742_3 - ESLA - EZS - Materiál elektromontážní | [5 empty] | 0
| 742_3a - ESLA - EZS - Elektromontáže | [5 empty] | 0
| 742_4 - ESLA - EPS - Materiál elektromontážní | [5 empty] | 0
| 742_4a - ESLA - EPS - Elektromontáže | [5 empty] | 0
| 742_5 - ESLA - ERO - Materiál elektromontážní | [5 empty] | 0
| 742_5a - ESLA - ERO - Elektromontáže | [5 empty] | 0
| 742_6 - ESLA - Vstupní video systém VDT - Materiál elektromontážní | [5 empty] | 0
| 742_6a - ESLA - Vstupní video systém VDT - Elektromontáže | [5 empty] | 0
| 742_7 - ESLA - Přístupový systém ACS - Materiál elektromontážní | [5 empty] | 0
| 742_7a - ESLA - Přístupový systém ACS - Elektromontáže | [5 empty] | 0
| 742_8 - ESLA - Kamerový systém CCTV - Materiál elektromontážní | [5 empty] | 0
| 742_8a - ESLA - Kamerový systém CCTV - Elektromontáže | [5 empty] | 0
| 742_9 - ESLA - Přivolávací systém PS - Materiál elektromontážní | [5 empty] | 0
| 742_9a - ESLA - Přivolávací systém PS - Elektromontáže | [5 empty] | 0
| 742_10 - ESLA - Ostatní náklady | [5 empty] | 0
SOUPIS PRACÍ
Stavba:
Zřízení pracoviště PET/CT Pavilon B, Krajská zdravotní, a.s. – Nemocnice Chomutov, o.z.
Objekt:
01 - Zřízení pracoviště PET/CT
Soupis:
D.1 - Stavební úpravy objektu
Úroveň 3:
D.1.4.7 - Zařízení slaboproudé elektrotechniky
Místo: |  |  | Kochova 1185, 430 12 Chomutov |  |  | Datum: | 8. 4. 2021
Zadavatel: |  |  | Krajská zdravotní, a.s. |  |  | Projektant: | SPECTA, s.r.o.
Uchazeč: |  |  | Vyplň údaj |  |  | Zpracovatel: | Patrik Schoř
PČ | Typ | Kód | Popis | MJ | Množství | J.cena [CZK] | Cena celkem [CZK] | Cenová soustava |  | DPH | J. Nh [h] | Nh celkem [h] | J. hmotnost [t] | Hmotnost celkem [t] | J. suť [t] | Suť Celkem [t]
Náklady soupisu celkem | [6 empty] | 0 |  |  |  |  | 0 |  | 0 |  | 0 |  | D | -1 | [7 empty] | 0
| D | PSV | Práce a dodávky PSV |  |  |  | 0 |  |  |  |  | 0 |  | 0 |  | 0 | 2 | D | 0 | ROZPOCET | [6 empty] | 0
| D | 742_1 | ESLA - STC - Materiál elektromontážní |  |  |  | 0 |  |  |  |  | 0 |  | 0 |  | 0 | 2 | D | 1 | ROZPOCET | [6 empty] | 0
1 | M | 742_1_01a | SESTAVA zásuvka komunikační 1xRJ45-8 dle stand. KZ - kryt zásuvky komunikační 1xRJ45-8 | kus | 3 |  | 0 |  |  | základní |  | 0 | 0 | 0 | 0 | 0 | 32 | M | 2 | ROZPOCET | 0 | 0 | 0 | 0 | 0 | 1 | 0 | 16 | -1440140891
2 | M | 742_1_01b | SESTAVA zásuvka komunikační 1xRJ45-8 dle stand. KZ - zásuvka komunikační keystone RJ45-8 Cat.6A/FTP | kus | 3 |  | 0 |  |  | základní |  | 0 | 0 | 0 | 0 | 0 | 32 | M | 2 | ROZPOCET | 0 | 0 | 0 | 0 | 0 | 1 | 0 | 16 | 1484342323
3 | M | 742_1_01c | SESTAVA zásuvka komunikační 1xRJ45-8 dle stand. KZ - nosná maska pro 1xZásuvka RJ45-8 | kus | 3 |  | 0 |  |  | základní |  | 0 | 0 | 0 | 0 | 0 | 32 | M | 2 | ROZPOCET | 0 | 0 | 0 | 0 | 0 | 1 | 0 | 16 | -406475234
4 | M | 742_1_02a | SESTAVA zásuvka komunikační 2xRJ45-8 dle stand. KZ - kryt zásuvky komunikační 1xRJ45-8 | kus | 40 |  | 0 |  |  | základní |  | 0 | 0 | 0 | 0 | 0 | 32 | M | 2 | ROZPOCET | 0 | 0 | 0 | 0 | 0 | 1 | 0 | 16 | 1027928758
5 | M | 742_1_02b | SESTAVA zásuvka komunikační 2xRJ45-8 dle stand. KZ - zásuvka komunikační keystone RJ45-8 Cat.6A/FTP | kus | 80 |  | 0 |  |  | základní |  | 0 | 0 | 0 | 0 | 0 | 32 | M | 2 | ROZPOCET | 0 | 0 | 0 | 0 | 0 | 1 | 0 | 16 | 1325495727
6 | M | 742_1_02c | SESTAVA zásuvka komunikační 2xRJ45-8 dle stand. KZ - nosná maska pro 2xZásuvka RJ45-8 | kus | 40 |  | 0 |  |  | základní |  | 0 | 0 | 0 | 0 | 0 | 32 | M | 2 | ROZPOCET | 0 | 0 | 0 | 0 | 0 | 1 | 0 | 16 | 2083753184
7 | M | 742_1_03 | datový kabel S/FTP Cat.6A 4x2xAWG27 LSOH | m | 4498 |  | 0 |  |  | základní |  | 0 | 0 | 0 | 0 | 0 | 32 | M | 2 | ROZPOCET | 0 | 0 | 0 | 0 | 0 | 1 | 0 | 16 | -1829708222
8 | M | 742_1_04 | trubka instalační ohebná PVC pr.23mm | m | 1760 |  | 0 |  |  | základní |  | 0 | 0 | 0 | 0 | 0 | 32 | M | 2 | ROZPOCET | 0 | 0 | 0 | 0 | 0 | 1 | 0 | 16 | -1291120232
9 | M | 742_1_05 | konektor komunikační RJ45-SL 8pol cat.6A stíněný | kus | 166 |  | 0 |  |  | základní |  | 0 | 0 | 0 | 0 | 0 | 32 | M | 2 | ROZPOCET | 0 | 0 | 0 | 0 | 0 | 1 | 0 | 16 | 1402455209
10 | M | 742_1_06 | drátěná kabelová lávka délka 3m 105x200mm | m | 60 |  | 0 |  |  | základní |  | 0 | 0 | 0 | 0 | 0 | 32 | M | 2 | ROZPOCET | 0 | 0 | 0 | 0 | 0 | 1 | 0 | 16 | -1499631479
11 | M | 742_1_07 | stropní úchyt kabelového roštu šíře 200mm | kus | 120 |  | 0 |  |  | základní |  | 0 | 0 | 0 | 0 | 0 | 32 | M | 2 | ROZPOCET | 0 | 0 | 0 | 0 | 0 | 1 | 0 | 16 | 994146636
12 | M | 742_1_08 | rychlospojka drátěného žlabu 105x200mm EZ | kus | 120 |  | 0 |  |  | základní |  | 0 | 0 | 0 | 0 | 0 | 32 | M | 2 | ROZPOCET | 0 | 0 | 0 | 0 | 0 | 1 | 0 | 16 | 1251194867
13 | M | 742_1_09 | uzemňovací šroub drátěného žlabu EZ | kus | 10 |  | 0 |  |  | základní |  | 0 | 0 | 0 | 0 | 0 | 32 | M | 2 | ROZPOCET | 0 | 0 | 0 | 0 | 0 | 1 | 0 | 16 | -2146030775
14 | M | 742_1_10 | drobný materiál - spojovací, upevňovací, popisovací | kpl | 1 |  | 0 |  |  | základní |  | 0 | 0 | 0 | 0 | 0 | 32 | M | 2 | ROZPOCET | 0 | 0 | 0 | 0 | 0 | 1 | 0 | 16 | 1353265588
15 | M | 742_1_11 | switch s podporou 4 opt. uplink portů min. 1 nebo 10 Gbit/s, 48 přístupových portů s min. rychlostí 10/100/1000 Mbit/s, možnost zapojení do Stacku, dle standardu investora | kpl | 2 |  | 0 |  |  | základní |  | 0 | 0 | 0 | 0 | 0 | 32 | M | 2 | ROZPOCET | 0 | 0 | 0 | 0 | 0 | 1 | 0 | 16 | -1440946337
| PP |  | switch s podporou 4 opt. uplink portů min. 1 nebo 10 Gbit/s, 48 přístupových portů s min. rychlostí 10/100/1000 Mbit/s, možnost zapojení do Stacku, dle standardu investora | [14 empty] | PP | 2
| P |  | Poznámka k položce: min. standardy SNMPv1, SNMPv2c, SNMPv3 s dodanou MIB a podporou RMON I and II standards, QoS, Multicast, ARP inspekce, IEEE 802.1D, IEEE 802.1p, IEEE 802.1Q, IEEE 802.1s, IEEE 802.1w, IEEE 802.1x, IEEE 802.3ad, IEEE 802.3, IEEE 802.3ab, IEEE 802.3ae, IEEE 802.3IEEE 802.3ah, af, IEEE 802.3at, IEEE 802.3u, IEEE802.3x, IEEE 802.3z, plně duplexní provoz, možnost agregace síťových rozhraní, broadcast storm control, podpora IGMP, podpora LLDP, podpora CDP, podpora min. 1023 VLAN, min. 16000 MAC adres, podpora jumbo frames o min. velikosti 9200 bytu, podpora ACL, podpora SSH pro správu, podpora bezpečnosti na portu s možností nastavení MAC adresy na port (případně až 16 MAC adres na port), operační systém podporující uvedené protokoly | [14 empty] | P | 2
16 | M | 742_1_12 | držák switche do datového rozvaděče 19" | kpl | 2 |  | 0 |  |  | základní |  | 0 | 0 | 0 | 0 | 0 | 32 | M | 2 | ROZPOCET | 0 | 0 | 0 | 0 | 0 | 1 | 0 | 16 | -802248546
17 | M | 742_1_13 | veškeré vybavení switche pro zhotovení Stacku vč. veškerých komponent pro stack (stack modul, stack kabely) a dalších komponent (SFP SM moduly, UTP kabely požadovaných délek) dle standardu investora | kpl | 1 |  | 0 |  |  | základní |  | 0 | 0 | 0 | 0 | 0 | 32 | M | 2 | ROZPOCET | 0 | 0 | 0 | 0 | 0 | 1 | 0 | 16 | -301081905
18 | M | 742_1_14 | Access point, Hotspot, 1167Mbps, 2,4GHz, 5GHz, 802.11ac, MIMO 2x2, vnitřní, jednotka UniFi AC Lite (UAP-AC-LITE) Wi-Fi A | kpl | 2 |  | 0 |  |  | základní |  | 0 | 0 | 0 | 0 | 0 | 32 | M | 2 | ROZPOCET | 0 | 0 | 0 | 0 | 0 | 1 | 0 | 16 | 340609441
| PP |  | Access point, Hotspot, 1167Mbps, 2,4GHz, 5GHz, 802.11ac, MIMO 2x2, vnitřní, jednotka UniFi AC Lite (UAP-AC-LITE) Wi-Fi AP, společné SSID nebo více SSID s různým druhem zabezpečení, omezování rychlosti dle SSID, hotspot, účet hosta, Billingový systém - využití externího serveru, definice voucherů, provázání s platebním portálem, Load Balance - přepínání klientů na méně vytížené UniFi, spektrální analýza, podpora VLAN, podpora napájení pasivní PoE 24V a aktivní PoE 802.3af, Gbit PoE injektor 24V/0.5A, porty 1 x 10/100/1000 Ethernet, dle standardu investora | [14 empty] | PP | 2
19 | M | 742_1_15 | ATS přepínač, zatížení 16A, doba přepnutí max. 8ms, SNMP v1, v2c výstup Ethernet RJ45, PDU 16A/230V se zástrčkami CEE7/5, dle standardu investora | kpl | 1 |  | 0 |  |  | základní |  | 0 | 0 | 0 | 0 | 0 | 32 | M | 2 | ROZPOCET | 0 | 0 | 0 | 0 | 0 | 1 | 0 | 16 | -899113986
20 | M | 742_1_16 | FSP/Fortron UPS CHAMP 3000 VA Rack 2U, online | kpl | 1 |  | 0 |  |  | základní |  | 0 | 0 | 0 | 0 | 0 | 32 | M | 2 | ROZPOCET | 0 | 0 | 0 | 0 | 0 | 1 | 0 | 16 | -638847560
21 | M | 742_1_17 | FSP/Fortron SNMP karta pro UPS | kpl | 1 |  | 0 |  |  | základní |  | 0 | 0 | 0 | 0 | 0 | 32 | M | 2 | ROZPOCET | 0 | 0 | 0 | 0 | 0 | 1 | 0 | 16 | -1263843080
22 | M | 742_1_18 | EMD modul SP/Fortron | kpl | 1 |  | 0 |  |  | základní |  | 0 | 0 | 0 | 0 | 0 | 32 | M | 2 | ROZPOCET | 0 | 0 | 0 | 0 | 0 | 1 | 0 | 16 | -1566164840
23 | M | 742_1_19 | PDU, 16A/230V, 1x16A CEE7/7, 9xCEE7/5, 3m | kpl | 1 |  | 0 |  |  | základní |  | 0 | 0 | 0 | 0 | 0 | 32 | M | 2 | ROZPOCET | 0 | 0 | 0 | 0 | 0 | 1 | 0 | 16 | 2075689765
24 | M | 742_1_20 | Police do rozvaděče 19" Datacom | kpl | 1 |  | 0 |  |  | základní |  | 0 | 0 | 0 | 0 | 0 | 32 | M | 2 | ROZPOCET | 0 | 0 | 0 | 0 | 0 | 1 | 0 | 16 | -1167412903
25 | M | 742_1_21 | patch panel datový 24xRJ45, 1U s kov. vyvazovací lištou | kpl | 4 |  | 0 |  |  | základní |  | 0 | 0 | 0 | 0 | 0 | 32 | M | 2 | ROZPOCET | 0 | 0 | 0 | 0 | 0 | 1 | 0 | 16 | 394072823
26 | M | 742_1_22 | keystone RJ45 STP CAT6A samořezný SILVER | kpl | 96 |  | 0 |  |  | základní |  | 0 | 0 | 0 | 0 | 0 | 32 | M | 2 | ROZPOCET | 0 | 0 | 0 | 0 | 0 | 1 | 0 | 16 | -659619670
| D | 742_1a | ESLA - STC - Elektromontáže |  |  |  | 0 |  |  |  |  | 0 |  | 0 |  | 0 | 2 | D | 1 | ROZPOCET | [6 empty] | 0
27 | K | 742_1a_01 | zásuvka domovní sdělovací 1násobná vč.zapojení | kus | 3 |  | 0 |  |  | základní |  | 0 | 0 | 0 | 0 | 0 | 16 | K | 2 | ROZPOCET | 0 | 0 | 0 | 0 | 0 | 1 | 0 | 16 | -513328441
28 | K | 742_1a_02 | zásuvka domovní sdělovací 2násobná vč.zapojení | kus | 40 |  | 0 |  |  | základní |  | 0 | 0 | 0 | 0 | 0 | 16 | K | 2 | ROZPOCET | 0 | 0 | 0 | 0 | 0 | 1 | 0 | 16 | 1298006125
29 | K | 742_1a_03 | vodič/kabel v trubce jednotková hmotnost do 0,4kg | m | 4498 |  | 0 |  |  | základní |  | 0 | 0 | 0 | 0 | 0 | 16 | K | 2 | ROZPOCET | 0 | 0 | 0 | 0 | 0 | 1 | 0 | 16 | -2080653428
30 | K | 742_1a_04 | trubka plast ohebná,pod omítkou,typ 2323/pr.23 | m | 1760 |  | 0 |  |  | základní |  | 0 | 0 | 0 | 0 | 0 | 16 | K | 2 | ROZPOCET | 0 | 0 | 0 | 0 | 0 | 1 | 0 | 16 | 621913088
31 | K | 742_1a_05 | zástrčka komunikační/konektor vč.zapojení 8pol | kus | 166 |  | 0 |  |  | základní |  | 0 | 0 | 0 | 0 | 0 | 16 | K | 2 | ROZPOCET | 0 | 0 | 0 | 0 | 0 | 1 | 0 | 16 | -486073836
32 | K | 742_1a_06 | proměření datové linky cat.6A | kus | 166 |  | 0 |  |  | základní |  | 0 | 0 | 0 | 0 | 0 | 16 | K | 2 | ROZPOCET | 0 | 0 | 0 | 0 | 0 | 1 | 0 | 16 | -2130364980
33 | K | 742_1a_07 | kabelový rošt do š.40cm | m | 60 |  | 0 |  |  | základní |  | 0 | 0 | 0 | 0 | 0 | 16 | K | 2 | ROZPOCET | 0 | 0 | 0 | 0 | 0 | 1 | 0 | 16 | -1162363092
34 | K | 742_1a_08 | stojina nebo závěs s výložníky zesílené provedení | kg | 120 |  | 0 |  |  | základní |  | 0 | 0 | 0 | 0 | 0 | 16 | K | 2 | ROZPOCET | 0 | 0 | 0 | 0 | 0 | 1 | 0 | 16 | -454139170
35 | K | 742_1a_09 | úprava stáv. datového rozvaděče dle požadavku investora | kpl | 1 |  | 0 |  |  | základní |  | 0 | 0 | 0 | 0 | 0 | 16 | K | 2 | ROZPOCET | 0 | 0 | 0 | 0 | 0 | 1 | 0 | 16 | -1005474037
| D | 742_2 | ESLA - STA - Materiál elektromontážní |  |  |  | 0 |  |  |  |  | 0 |  | 0 |  | 0 | 2 | D | 1 | ROZPOCET | [6 empty] | 0
36 | M | 742_2_01a | SESTAVA zásuvka TV+R koncová hvězda dle stand. KZ - strojek zásuvky TV+R koncový hvězda | kus | 5 |  | 0 |  |  | základní |  | 0 | 0 | 0 | 0 | 0 | 32 | M | 2 | ROZPOCET | 0 | 0 | 0 | 0 | 0 | 1 | 0 | 16 | -1151791220
37 | M | 742_2_01b | SESTAVA zásuvka TV+R koncová hvězda dle stand. KZ - kryt zásuvky TV+R (+SAT) | kus | 5 |  | 0 |  |  | základní |  | 0 | 0 | 0 | 0 | 0 | 32 | M | 2 | ROZPOCET | 0 | 0 | 0 | 0 | 0 | 1 | 0 | 16 | -362690844
38 | M | 742_2_01c | SESTAVA zásuvka TV+R koncová hvězda dle stand. KZ - rámeček pro 1 přístroj dle standardu KZ | kus | 5 |  | 0 |  |  | základní |  | 0 | 0 | 0 | 0 | 0 | 32 | M | 2 | ROZPOCET | 0 | 0 | 0 | 0 | 0 | 1 | 0 | 16 | -1938581754
39 | M | 742_2_02 | trubka instalační ohebná PVC pr.23mm | m | 50 |  | 0 |  |  | základní |  | 0 | 0 | 0 | 0 | 0 | 32 | M | 2 | ROZPOCET | 0 | 0 | 0 | 0 | 0 | 1 | 0 | 16 | 521656150
40 | M | 742_2_03 | TV rozbočovač 1xIN/8xOUT pro instalaci na povrch | kus | 1 |  | 0 |  |  | základní |  | 0 | 0 | 0 | 0 | 0 | 32 | M | 2 | ROZPOCET | 0 | 0 | 0 | 0 | 0 | 1 | 0 | 16 | -830053737
41 | M | 742_2_04 | TV konektory F nebo BNC dle typu rozbočovače | kus | 5 |  | 0 |  |  | základní |  | 0 | 0 | 0 | 0 | 0 | 32 | M | 2 | ROZPOCET | 0 | 0 | 0 | 0 | 0 | 1 | 0 | 16 | 1886336426
42 | M | 742_2_05 | VF koaxiální kabel 75 Ohm útlum 3,7 indoor | m | 215 |  | 0 |  |  | základní |  | 0 | 0 | 0 | 0 | 0 | 32 | M | 2 | ROZPOCET | 0 | 0 | 0 | 0 | 0 | 1 | 0 | 16 | 2042042933
43 | M | 742_2_06 | drobný materiál - spojovací, upevňovací, popisovací | kpl | 1 |  | 0 |  |  | základní |  | 0 | 0 | 0 | 0 | 0 | 32 | M | 2 | ROZPOCET | 0 | 0 | 0 | 0 | 0 | 1 | 0 | 16 | -143858182
| D | 742_2a | ESLA - STA - Elektromontáže |  |  |  | 0 |  |  |  |  | 0 |  | 0 |  | 0 | 2 | D | 1 | ROZPOCET | [6 empty] | 0
44 | K | 742_2a_01 | zásuvka domovní sdělovací 1násobná vč.zapojení | kus | 5 |  | 0 |  |  | základní |  | 0 | 0 | 0 | 0 | 0 | 16 | K | 2 | ROZPOCET | 0 | 0 | 0 | 0 | 0 | 1 | 0 | 16 | 1220985941
45 | K | 742_2a_02 | trubka plast ohebná,pod omítkou,typ 2323/pr.23 | m | 50 |  | 0 |  |  | základní |  | 0 | 0 | 0 | 0 | 0 | 16 | K | 2 | ROZPOCET | 0 | 0 | 0 | 0 | 0 | 1 | 0 | 16 | -1823630299
46 | K | 742_2a_03 | TV rozbočovač vč. zapojení | kus | 1 |  | 0 |  |  | základní |  | 0 | 0 | 0 | 0 | 0 | 16 | K | 2 | ROZPOCET | 0 | 0 | 0 | 0 | 0 | 1 | 0 | 16 | -1514432180
47 | K | 742_2a_04 | TV konektor šroubovací | kus | 5 |  | 0 |  |  | základní |  | 0 | 0 | 0 | 0 | 0 | 16 | K | 2 | ROZPOCET | 0 | 0 | 0 | 0 | 0 | 1 | 0 | 16 | 1936316636
48 | K | 742_2a_05 | kabel koaxiální volně uložený | m | 215 |  | 0 |  |  | základní |  | 0 | 0 | 0 | 0 | 0 | 16 | K | 2 | ROZPOCET | 0 | 0 | 0 | 0 | 0 | 1 | 0 | 16 | 1075287352
49 | K | 742_2a_06 | nastavení a zprovoznění TV | kpl | 5 |  | 0 |  |  | základní |  | 0 | 0 | 0 | 0 | 0 | 16 | K | 2 | ROZPOCET | 0 | 0 | 0 | 0 | 0 | 1 | 0 | 16 | -1185076696
50 | K | 742_2a_07 | napojení TV rozbočovače na stáv. TV stoupačku | kpl | 1 |  | 0 |  |  | základní |  | 0 | 0 | 0 | 0 | 0 | 16 | K | 2 | ROZPOCET | 0 | 0 | 0 | 0 | 0 | 1 | 0 | 16 | -2060336516
| D | 742_3 | ESLA - EZS - Materiál elektromontážní |  |  |  | 0 |  |  |  |  | 0 |  | 0 |  | 0 | 2 | D | 1 | ROZPOCET | [6 empty] | 0
51 | M | 742_3_01 | kód. klávesnice s podsvíceným disp. dle stand. KZ | kus | 3 |  | 0 |  |  | základní |  | 0 | 0 | 0 | 0 | 0 | 32 | M | 2 | ROZPOCET | 0 | 0 | 0 | 0 | 0 | 1 | 0 | 16 | 1032017216
52 | M | 742_3_02 | houkačka vnitřní EZS s majákem dle standardu KZ | kus | 1 |  | 0 |  |  | základní |  | 0 | 0 | 0 | 0 | 0 | 32 | M | 2 | ROZPOCET | 0 | 0 | 0 | 0 | 0 | 1 | 0 | 16 | -388376349
53 | M | 742_3_03 | pohybový bezdrát. PIR senzor EZS dle standardu KZ | kus | 8 |  | 0 |  |  | základní |  | 0 | 0 | 0 | 0 | 0 | 32 | M | 2 | ROZPOCET | 0 | 0 | 0 | 0 | 0 | 1 | 0 | 16 | -1917988635
54 | M | 742_3_04 | magnetický bezdrát. dveřní senzor dle stand. KZ | kus | 3 |  | 0 |  |  | základní |  | 0 | 0 | 0 | 0 | 0 | 32 | M | 2 | ROZPOCET | 0 | 0 | 0 | 0 | 0 | 1 | 0 | 16 | 1194673262
55 | M | 742_3_05 | detektor tříštění skla EZS bezdrát. dle stand. KZ | kus | 4 |  | 0 |  |  | základní |  | 0 | 0 | 0 | 0 | 0 | 32 | M | 2 | ROZPOCET | 0 | 0 | 0 | 0 | 0 | 1 | 0 | 16 | -1385654014
56 | M | 742_3_06 | kabel pro EZS CC-01 2x0.75+2x0.5 | m | 160 |  | 0 |  |  | základní |  | 0 | 0 | 0 | 0 | 0 | 32 | M | 2 | ROZPOCET | 0 | 0 | 0 | 0 | 0 | 1 | 0 | 16 | 1197472182
57 | M | 742_3_07 | drobný materiál - spojovací, upevňovací, popisovací | kpl | 1 |  | 0 |  |  | základní |  | 0 | 0 | 0 | 0 | 0 | 32 | M | 2 | ROZPOCET | 0 | 0 | 0 | 0 | 0 | 1 | 0 | 16 | 1129868444
| D | 742_3a | ESLA - EZS - Elektromontáže |  |  |  | 0 |  |  |  |  | 0 |  | 0 |  | 0 | 2 | D | 1 | ROZPOCET | [6 empty] | 0
58 | K | 742_3a_01 | kódová klávesnice vč. zapojení | kus | 3 |  | 0 |  |  | základní |  | 0 | 0 | 0 | 0 | 0 | 16 | K | 2 | ROZPOCET | 0 | 0 | 0 | 0 | 0 | 1 | 0 | 16 | 1474246827
59 | K | 742_3a_02 | houkačka vnitřní s majákem vč. zapojení | kus | 1 |  | 0 |  |  | základní |  | 0 | 0 | 0 | 0 | 0 | 16 | K | 2 | ROZPOCET | 0 | 0 | 0 | 0 | 0 | 1 | 0 | 16 | 565224877
60 | K | 742_3a_03 | pohybový bezdrát. PIR senzor vč. nastavení | kus | 8 |  | 0 |  |  | základní |  | 0 | 0 | 0 | 0 | 0 | 16 | K | 2 | ROZPOCET | 0 | 0 | 0 | 0 | 0 | 1 | 0 | 16 | -619142867
61 | K | 742_3a_04 | magnetický bezdrát. dveřní senzor vč. nastavení | kus | 3 |  | 0 |  |  | základní |  | 0 | 0 | 0 | 0 | 0 | 16 | K | 2 | ROZPOCET | 0 | 0 | 0 | 0 | 0 | 1 | 0 | 16 | -644708931
62 | K | 742_3a_05 | detektor tříštění skla vč. nastavení | kus | 4 |  | 0 |  |  | základní |  | 0 | 0 | 0 | 0 | 0 | 16 | K | 2 | ROZPOCET | 0 | 0 | 0 | 0 | 0 | 1 | 0 | 16 | 704457552
63 | K | 742_3a_06 | vodič/kabel v trubce jednotková hmotnost do 0,4kg | m | 160 |  | 0 |  |  | základní |  | 0 | 0 | 0 | 0 | 0 | 16 | K | 2 | ROZPOCET | 0 | 0 | 0 | 0 | 0 | 1 | 0 | 16 | 1557590215
64 | K | 742_3a_07 | doprogramování ústř. EZS/ 3x kl+1x houk+15x čidlo | kpl | 1 |  | 0 |  |  | základní |  | 0 | 0 | 0 | 0 | 0 | 16 | K | 2 | ROZPOCET | 0 | 0 | 0 | 0 | 0 | 1 | 0 | 16 | 614711981
| D | 742_4 | ESLA - EPS - Materiál elektromontážní |  |  |  | 0 |  |  |  |  | 0 |  | 0 |  | 0 | 2 | D | 1 | ROZPOCET | [6 empty] | 0
65 | M | 742_4_01 | tlačítkový hlásič EPS dle standardu KZ | kus | 2 |  | 0 |  |  | základní |  | 0 | 0 | 0 | 0 | 0 | 32 | M | 2 | ROZPOCET | 0 | 0 | 0 | 0 | 0 | 1 | 0 | 16 | 2023966277
66 | M | 742_4_02 | samočinný kouřový hlásič EPS dle standardu KZ | kus | 18 |  | 0 |  |  | základní |  | 0 | 0 | 0 | 0 | 0 | 32 | M | 2 | ROZPOCET | 0 | 0 | 0 | 0 | 0 | 1 | 0 | 16 | -84326428
67 | M | 742_4_03 | vstupně/výstupní prvek EPS 8 výstupů dle stand. KZ | kus | 1 |  | 0 |  |  | základní |  | 0 | 0 | 0 | 0 | 0 | 32 | M | 2 | ROZPOCET | 0 | 0 | 0 | 0 | 0 | 1 | 0 | 16 | 1238443090
68 | M | 742_4_04 | trubka ocel pancéř závit lak pr.16 | m | 160 |  | 0 |  |  | základní |  | 0 | 0 | 0 | 0 | 0 | 32 | M | 2 | ROZPOCET | 0 | 0 | 0 | 0 | 0 | 1 | 0 | 16 | -471466725
69 | M | 742_4_05 | spojka závitových trubek pr.16 | kus | 100 |  | 0 |  |  | základní |  | 0 | 0 | 0 | 0 | 0 | 32 | M | 2 | ROZPOCET | 0 | 0 | 0 | 0 | 0 | 1 | 0 | 16 | 445624580
70 | M | 742_4_06 | příchytka pro trubka ocel pancéř závit lak pr.16 | kus | 160 |  | 0 |  |  | základní |  | 0 | 0 | 0 | 0 | 0 | 32 | M | 2 | ROZPOCET | 0 | 0 | 0 | 0 | 0 | 1 | 0 | 16 | 1003687098
71 | M | 742_4_07 | drobný materiál - spojovací, upevňovací, popisovací | kpl | 1 |  | 0 |  |  | základní |  | 0 | 0 | 0 | 0 | 0 | 32 | M | 2 | ROZPOCET | 0 | 0 | 0 | 0 | 0 | 1 | 0 | 16 | -127293672
| D | 742_4a | ESLA - EPS - Elektromontáže |  |  |  | 0 |  |  |  |  | 0 |  | 0 |  | 0 | 2 | D | 1 | ROZPOCET | [6 empty] | 0
72 | K | 742_4a_01 | tlačítkový hlásič EPS vč. zapojení | kus | 2 |  | 0 |  |  | základní |  | 0 | 0 | 0 | 0 | 0 | 16 | K | 2 | ROZPOCET | 0 | 0 | 0 | 0 | 0 | 1 | 0 | 16 | 551637197
73 | K | 742_4a_02 | samočinný hlásič EPS vč. zapojení | kus | 18 |  | 0 |  |  | základní |  | 0 | 0 | 0 | 0 | 0 | 16 | K | 2 | ROZPOCET | 0 | 0 | 0 | 0 | 0 | 1 | 0 | 16 | 2127856078
74 | K | 742_4a_03 | vstupně výstupní prvek EPS vč. zapojení | kus | 1 |  | 0 |  |  | základní |  | 0 | 0 | 0 | 0 | 0 | 16 | K | 2 | ROZPOCET | 0 | 0 | 0 | 0 | 0 | 1 | 0 | 16 | 770684954
75 | K | 742_4a_04 | trubka ocel pancéř pevně uložená pr.16 | m | 160 |  | 0 |  |  | základní |  | 0 | 0 | 0 | 0 | 0 | 16 | K | 2 | ROZPOCET | 0 | 0 | 0 | 0 | 0 | 1 | 0 | 16 | 1680935679
76 | K | 742_4a_05 | spojka trubky ocel pancéř pevně uložená pr.16 | kus | 100 |  | 0 |  |  | základní |  | 0 | 0 | 0 | 0 | 0 | 16 | K | 2 | ROZPOCET | 0 | 0 | 0 | 0 | 0 | 1 | 0 | 16 | -1516531890
77 | K | 742_4a_06 | příchytka trubky ocel pancéř pevně uložená pr.16 | kus | 160 |  | 0 |  |  | základní |  | 0 | 0 | 0 | 0 | 0 | 16 | K | 2 | ROZPOCET | 0 | 0 | 0 | 0 | 0 | 1 | 0 | 16 | 1907931902
78 | K | 742_4a_07 | doprogramování ústř. EPS/ 20x hlás+1x IN/OUT prvek | kpl | 1 |  | 0 |  |  | základní |  | 0 | 0 | 0 | 0 | 0 | 16 | K | 2 | ROZPOCET | 0 | 0 | 0 | 0 | 0 | 1 | 0 | 16 | -44567993
79 | K | 742_4a_08 | napojení IN/OUT prvku EPS na funkční kabel. trasu | kpl | 1 |  | 0 |  |  | základní |  | 0 | 0 | 0 | 0 | 0 | 16 | K | 2 | ROZPOCET | 0 | 0 | 0 | 0 | 0 | 1 | 0 | 16 | -2039855054
| D | 742_5 | ESLA - ERO - Materiál elektromontážní |  |  |  | 0 |  |  |  |  | 0 |  | 0 |  | 0 | 2 | D | 1 | ROZPOCET | [6 empty] | 0
80 | M | 742_5_01 | reproduktor ERO dle standardu KZ | kus | 3 |  | 0 |  |  | základní |  | 0 | 0 | 0 | 0 | 0 | 32 | M | 2 | ROZPOCET | 0 | 0 | 0 | 0 | 0 | 1 | 0 | 16 | -2112366863
81 | M | 742_5_02 | kabel 1kV CXKE-V 3x2,5 | m | 60 |  | 0 |  |  | základní |  | 0 | 0 | 0 | 0 | 0 | 32 | M | 2 | ROZPOCET | 0 | 0 | 0 | 0 | 0 | 1 | 0 | 16 | -586494491
82 | M | 742_5_03 | trubka ocel pancéř závit lak pr.16 | m | 50 |  | 0 |  |  | základní |  | 0 | 0 | 0 | 0 | 0 | 32 | M | 2 | ROZPOCET | 0 | 0 | 0 | 0 | 0 | 1 | 0 | 16 | -1610603698
83 | M | 742_5_04 | spojka závitových trubek pr.16 | kus | 25 |  | 0 |  |  | základní |  | 0 | 0 | 0 | 0 | 0 | 32 | M | 2 | ROZPOCET | 0 | 0 | 0 | 0 | 0 | 1 | 0 | 16 | -1031906881
84 | M | 742_5_05 | příchytka pro trubka ocel pancéř závit lak pr.16 | kus | 50 |  | 0 |  |  | základní |  | 0 | 0 | 0 | 0 | 0 | 32 | M | 2 | ROZPOCET | 0 | 0 | 0 | 0 | 0 | 1 | 0 | 16 | -1166452796
85 | M | 742_5_06 | drobný materiál - spojovací, upevňovací, popisovací | kpl | 1 |  | 0 |  |  | základní |  | 0 | 0 | 0 | 0 | 0 | 32 | M | 2 | ROZPOCET | 0 | 0 | 0 | 0 | 0 | 1 | 0 | 16 | -455565960
| D | 742_5a | ESLA - ERO - Elektromontáže |  |  |  | 0 |  |  |  |  | 0 |  | 0 |  | 0 | 2 | D | 1 | ROZPOCET | [6 empty] | 0
86 | K | 742_5a_01 | reproduktor ERO vč. zapojení | kus | 3 |  | 0 |  |  | základní |  | 0 | 0 | 0 | 0 | 0 | 16 | K | 2 | ROZPOCET | 0 | 0 | 0 | 0 | 0 | 1 | 0 | 16 | 1864563560
87 | K | 742_5a_02 | kabel(-1kV CHKE) volně uložený do 2x4/3x2,5/4x1,5 | m | 60 |  | 0 |  |  | základní |  | 0 | 0 | 0 | 0 | 0 | 16 | K | 2 | ROZPOCET | 0 | 0 | 0 | 0 | 0 | 1 | 0 | 16 | -1587363022
88 | K | 742_5a_03 | trubka ocel pancéř pevně uložená pr.16 | m | 50 |  | 0 |  |  | základní |  | 0 | 0 | 0 | 0 | 0 | 16 | K | 2 | ROZPOCET | 0 | 0 | 0 | 0 | 0 | 1 | 0 | 16 | -271628367
89 | K | 742_5a_04 | spojka trubky ocel pancéř pevně uložená pr.16 | kus | 25 |  | 0 |  |  | základní |  | 0 | 0 | 0 | 0 | 0 | 16 | K | 2 | ROZPOCET | 0 | 0 | 0 | 0 | 0 | 1 | 0 | 16 | -1763811792
90 | K | 742_5a_05 | příchytka trubky ocel pancéř pevně uložená pr.16 | kus | 50 |  | 0 |  |  | základní |  | 0 | 0 | 0 | 0 | 0 | 16 | K | 2 | ROZPOCET | 0 | 0 | 0 | 0 | 0 | 1 | 0 | 16 | -591721961
| D | 742_6 | ESLA - Vstupní video systém VDT - Materiál elektromontážní |  |  |  | 0 |  |  |  |  | 0 |  | 0 |  | 0 | 2 | D | 1 | ROZPOCET | [6 empty] | 0
91 | M | 742_6_01 | vstupní panel 2 vodič KRYT VIDEO 1tlačítko antiv. | kus | 2 |  | 0 |  |  | základní |  | 0 | 0 | 0 | 0 | 0 | 32 | M | 2 | ROZPOCET | 0 | 0 | 0 | 0 | 0 | 1 | 0 | 16 | 1092137380
92 | M | 742_6_02 | vstupPanel 2 vodič AUDIO/VIDEO JEDNOTKA 1M | kus | 2 |  | 0 |  |  | základní |  | 0 | 0 | 0 | 0 | 0 | 32 | M | 2 | ROZPOCET | 0 | 0 | 0 | 0 | 0 | 1 | 0 | 16 | -2048015987
93 | M | 742_6_03 | vstupPanel antivandal RÁMEČEK LEMOVACÍ 1mod | kus | 2 |  | 0 |  |  | základní |  | 0 | 0 | 0 | 0 | 0 | 32 | M | 2 | ROZPOCET | 0 | 0 | 0 | 0 | 0 | 1 | 0 | 16 | -1132522676
94 | M | 742_6_04 | vstupPanel antivandal MONTÁŽNÍ SPODEK 1mod | kus | 2 |  | 0 |  |  | základní |  | 0 | 0 | 0 | 0 | 0 | 32 | M | 2 | ROZPOCET | 0 | 0 | 0 | 0 | 0 | 1 | 0 | 16 | -1941730317
95 | M | 742_6_05 | vstupPanel antivandal KRABICE ZAPUŠTĚNÁ 1mod | kus | 2 |  | 0 |  |  | základní |  | 0 | 0 | 0 | 0 | 0 | 32 | M | 2 | ROZPOCET | 0 | 0 | 0 | 0 | 0 | 1 | 0 | 16 | -268701885
96 | M | 742_6_06 | video telefon 2 vodič bílá s dotyk. obrazovkou 7" | kus | 2 |  | 0 |  |  | základní |  | 0 | 0 | 0 | 0 | 0 | 32 | M | 2 | ROZPOCET | 0 | 0 | 0 | 0 | 0 | 1 | 0 | 16 | 174135665
97 | M | 742_6_07 | napájecí zdroj 27V pro video 1200mA 6DIN 2 vodič | kus | 1 |  | 0 |  |  | základní |  | 0 | 0 | 0 | 0 | 0 | 32 | M | 2 | ROZPOCET | 0 | 0 | 0 | 0 | 0 | 1 | 0 | 16 | -1811605434
98 | M | 742_6_08 | kabel 2-vodič kroucený vodotěsný cívka 200m | kus | 1 |  | 0 |  |  | základní |  | 0 | 0 | 0 | 0 | 0 | 32 | M | 2 | ROZPOCET | 0 | 0 | 0 | 0 | 0 | 1 | 0 | 16 | 1285113233
99 | M | 742_6_09 | trubka instalační ohebná PVC pr.23mm | m | 50 |  | 0 |  |  | základní |  | 0 | 0 | 0 | 0 | 0 | 32 | M | 2 | ROZPOCET | 0 | 0 | 0 | 0 | 0 | 1 | 0 | 16 | 982328136
100 | M | 742_6_10 | elektrický zámek 12V DC max. 250mA | kus | 2 |  | 0 |  |  | základní |  | 0 | 0 | 0 | 0 | 0 | 32 | M | 2 | ROZPOCET | 0 | 0 | 0 | 0 | 0 | 1 | 0 | 16 | -1601879717
101 | M | 742_6_11 | drobný materiál - spojovací, upevňovací, popisovací | kpl | 1 |  | 0 |  |  | základní |  | 0 | 0 | 0 | 0 | 0 | 32 | M | 2 | ROZPOCET | 0 | 0 | 0 | 0 | 0 | 1 | 0 | 16 | -52387354
| D | 742_6a | ESLA - Vstupní video systém VDT - Elektromontáže |  |  |  | 0 |  |  |  |  | 0 |  | 0 |  | 0 | 2 | D | 1 | ROZPOCET | [6 empty] | 0
102 | K | 742_6a_01 | vstupní panel 2 vodič vč.zapojení | kus | 2 |  | 0 |  |  | základní |  | 0 | 0 | 0 | 0 | 0 | 16 | K | 2 | ROZPOCET | 0 | 0 | 0 | 0 | 0 | 1 | 0 | 16 | 1570046968
103 | K | 742_6a_02 | krabice přístrojová bez zapojení | kus | 2 |  | 0 |  |  | základní |  | 0 | 0 | 0 | 0 | 0 | 16 | K | 2 | ROZPOCET | 0 | 0 | 0 | 0 | 0 | 1 | 0 | 16 | 354399103
104 | K | 742_6a_03 | video telefon domovní 2 vodič vč.zapojení | kus | 2 |  | 0 |  |  | základní |  | 0 | 0 | 0 | 0 | 0 | 16 | K | 2 | ROZPOCET | 0 | 0 | 0 | 0 | 0 | 1 | 0 | 16 | -52008481
105 | K | 742_6a_04 | přístroj modulový na lištu DIN vč.zapojení | kus | 1 |  | 0 |  |  | základní |  | 0 | 0 | 0 | 0 | 0 | 16 | K | 2 | ROZPOCET | 0 | 0 | 0 | 0 | 0 | 1 | 0 | 16 | -1123199980
106 | K | 742_6a_05 | vodič/kabel v trubce jednotková hmotnost do 0,4kg | m | 200 |  | 0 |  |  | základní |  | 0 | 0 | 0 | 0 | 0 | 16 | K | 2 | ROZPOCET | 0 | 0 | 0 | 0 | 0 | 1 | 0 | 16 | -1499522405
107 | K | 742_6a_06 | trubka plast ohebná,pod omítkou,typ 2323/pr.23 | m | 50 |  | 0 |  |  | základní |  | 0 | 0 | 0 | 0 | 0 | 16 | K | 2 | ROZPOCET | 0 | 0 | 0 | 0 | 0 | 1 | 0 | 16 | -383964702
108 | K | 742_6a_07 | elektrický zámek vč. zapojení | kus | 2 |  | 0 |  |  | základní |  | 0 | 0 | 0 | 0 | 0 | 16 | K | 2 | ROZPOCET | 0 | 0 | 0 | 0 | 0 | 1 | 0 | 16 | -1258415411
| D | 742_7 | ESLA - Přístupový systém ACS - Materiál elektromontážní |  |  |  | 0 |  |  |  |  | 0 |  | 0 |  | 0 | 2 | D | 1 | ROZPOCET | [6 empty] | 0
109 | M | 742_7_01 | čtečka přístupového systému dle stand. KZ | kus | 3 |  | 0 |  |  | základní |  | 0 | 0 | 0 | 0 | 0 | 32 | M | 2 | ROZPOCET | 0 | 0 | 0 | 0 | 0 | 1 | 0 | 16 | -1888682248
| P |  | Poznámka k položce: POZN.: čtečky zapojeny dle požadavku dodavatele | [14 empty] | P | 2
110 | M | 742_7_01a | řídící jednotka přístupového systému dle stand. KZ | kus | 1 |  | 0 |  |  | základní |  | 0 | 0 | 0 | 0 | 0 | 32 | M | 2 | ROZPOCET | 0 | 0 | 0 | 0 | 0 | 1 | 0 | 16 | 925165909
111 | M | 742_7_01b | elektrický zámek 12V DC max. 250mA | kus | 2 |  | 0 |  |  | základní |  | 0 | 0 | 0 | 0 | 0 | 32 | M | 2 | ROZPOCET | 0 | 0 | 0 | 0 | 0 | 1 | 0 | 16 | 382833345
112 | M | 742_7_01c | napaječ 230V AC / 12V DC přo řídící jednotku a zámky | kus | 1 |  | 0 |  |  | základní |  | 0 | 0 | 0 | 0 | 0 | 32 | M | 2 | ROZPOCET | 0 | 0 | 0 | 0 | 0 | 1 | 0 | 16 | -1787779031
113 | M | 742_7_01d | zálohový akumulátor gelový 12V / 17Ah | kus | 1 |  | 0 |  |  | základní |  | 0 | 0 | 0 | 0 | 0 | 32 | M | 2 | ROZPOCET | 0 | 0 | 0 | 0 | 0 | 1 | 0 | 16 | 93923764
114 | M | 742_7_01e | licence rozhraní ethernet | kus | 1 |  | 0 |  |  | základní |  | 0 | 0 | 0 | 0 | 0 | 32 | M | 2 | ROZPOCET | 0 | 0 | 0 | 0 | 0 | 1 | 0 | 16 | 1255182992
115 | M | 742_7_01f | SW licence přístupového systému/ na 1 čtečku | kus | 3 |  | 0 |  |  | základní |  | 0 | 0 | 0 | 0 | 0 | 32 | M | 2 | ROZPOCET | 0 | 0 | 0 | 0 | 0 | 1 | 0 | 16 | -1791944953
116 | M | 742_7_02 | drobný materiál - spojovací, upevňovací, popisovací | kpl | 1 |  | 0 |  |  | základní |  | 0 | 0 | 0 | 0 | 0 | 32 | M | 2 | ROZPOCET | 0 | 0 | 0 | 0 | 0 | 1 | 0 | 16 | -335135307
| D | 742_7a | ESLA - Přístupový systém ACS - Elektromontáže |  |  |  | 0 |  |  |  |  | 0 |  | 0 |  | 0 | 2 | D | 1 | ROZPOCET | [6 empty] | 0
117 | K | 742_7a_01 | čtečka přístupového systému vč. zapojení | kus | 3 |  | 0 |  |  | základní |  | 0 | 0 | 0 | 0 | 0 | 16 | K | 2 | ROZPOCET | 0 | 0 | 0 | 0 | 0 | 1 | 0 | 16 | -351109946
118 | K | 742_7a_01a | řídící jednotka přístupového systému vč. zapojení | kus | 1 |  | 0 |  |  | základní |  | 0 | 0 | 0 | 0 | 0 | 16 | K | 2 | ROZPOCET | 0 | 0 | 0 | 0 | 0 | 1 | 0 | 16 | -2100739774
119 | K | 742_7a_01b | el. zámek přístupového systému vč. zapojení | kus | 2 |  | 0 |  |  | základní |  | 0 | 0 | 0 | 0 | 0 | 16 | K | 2 | ROZPOCET | 0 | 0 | 0 | 0 | 0 | 1 | 0 | 16 | 301733608
120 | K | 742_7a_01c | napaječ řídící jednotky přístup. systému vč. zapojení | kus | 1 |  | 0 |  |  | základní |  | 0 | 0 | 0 | 0 | 0 | 16 | K | 2 | ROZPOCET | 0 | 0 | 0 | 0 | 0 | 1 | 0 | 16 | -1959684718
121 | K | 742_7a_01d | napojení posuvných dveří pro ovl. z ŘJ přístup. syst. | kus | 1 |  | 0 |  |  | základní |  | 0 | 0 | 0 | 0 | 0 | 16 | K | 2 | ROZPOCET | 0 | 0 | 0 | 0 | 0 | 1 | 0 | 16 | -392946912
122 | K | 742_7a_02 | doprogramování přístupového systému o nové čtečky | kpl | 1 |  | 0 |  |  | základní |  | 0 | 0 | 0 | 0 | 0 | 16 | K | 2 | ROZPOCET | 0 | 0 | 0 | 0 | 0 | 1 | 0 | 16 | -2129493866
| D | 742_8 | ESLA - Kamerový systém CCTV - Materiál elektromontážní |  |  |  | 0 |  |  |  |  | 0 |  | 0 |  | 0 | 2 | D | 1 | ROZPOCET | [6 empty] | 0
123 | M | 742_8_01 | IP kamera systému CCTV dle standardu KZ | kus | 8 |  | 0 |  |  | základní |  | 0 | 0 | 0 | 0 | 0 | 32 | M | 2 | ROZPOCET | 0 | 0 | 0 | 0 | 0 | 1 | 0 | 16 | -959633368
| P |  | Poznámka k položce: POZN.: CCTV napojeno na STC rozvody+zásuvky 230V | [14 empty] | P | 2
124 | M | 742_8_01a | licence pro nově instalovanou IP kameru/ na 1 kameru | kus | 8 |  | 0 |  |  | základní |  | 0 | 0 | 0 | 0 | 0 | 32 | M | 2 | ROZPOCET | 0 | 0 | 0 | 0 | 0 | 1 | 0 | 16 | -545935810
125 | M | 742_8_01b | udržovací polatek pro IP CCTV systém/ na 1 kameru | kus | 8 |  | 0 |  |  | základní |  | 0 | 0 | 0 | 0 | 0 | 32 | M | 2 | ROZPOCET | 0 | 0 | 0 | 0 | 0 | 1 | 0 | 16 | -499756272
126 | M | 742_8_02 | monitor 24" systému CCTV dle standardu KZ | kus | 1 |  | 0 |  |  | základní |  | 0 | 0 | 0 | 0 | 0 | 32 | M | 2 | ROZPOCET | 0 | 0 | 0 | 0 | 0 | 1 | 0 | 16 | -2021138593
127 | M | 742_8_03 | drobný materiál - spojovací, upevňovací, popisovací | kpl | 1 |  | 0 |  |  | základní |  | 0 | 0 | 0 | 0 | 0 | 32 | M | 2 | ROZPOCET | 0 | 0 | 0 | 0 | 0 | 1 | 0 | 16 | 1262354545
| D | 742_8a | ESLA - Kamerový systém CCTV - Elektromontáže |  |  |  | 0 |  |  |  |  | 0 |  | 0 |  | 0 | 2 | D | 1 | ROZPOCET | [6 empty] | 0
128 | K | 742_8a_01 | IP kamera vč. zapojení, nastavení a konfigurace | kus | 8 |  | 0 |  |  | základní |  | 0 | 0 | 0 | 0 | 0 | 16 | K | 2 | ROZPOCET | 0 | 0 | 0 | 0 | 0 | 1 | 0 | 16 | 1559656026
129 | K | 742_8a_02 | monitor vč. zapojení, nastavení a konfigurace | kus | 1 |  | 0 |  |  | základní |  | 0 | 0 | 0 | 0 | 0 | 16 | K | 2 | ROZPOCET | 0 | 0 | 0 | 0 | 0 | 1 | 0 | 16 | -1798671325
130 | K | 742_8a_03 | naprogramování kamerového systému | kpl | 1 |  | 0 |  |  | základní |  | 0 | 0 | 0 | 0 | 0 | 16 | K | 2 | ROZPOCET | 0 | 0 | 0 | 0 | 0 | 1 | 0 | 16 | -1030779231
| D | 742_9 | ESLA - Přivolávací systém PS - Materiál elektromontážní |  |  |  | 0 |  |  |  |  | 0 |  | 0 |  | 0 | 2 | D | 1 | ROZPOCET | [6 empty] | 0
131 | M | 742_9_01 | zdroj přivolávacího systému na DIN dle stand. KZ | kus | 1 |  | 0 |  |  | základní |  | 0 | 0 | 0 | 0 | 0 | 32 | M | 2 | ROZPOCET | 0 | 0 | 0 | 0 | 0 | 1 | 0 | 16 | 1260735982
132 | M | 742_9_02 | audiozař. přivolávacího syst. s tl. dle stand. KZ | kus | 6 |  | 0 |  |  | základní |  | 0 | 0 | 0 | 0 | 0 | 32 | M | 2 | ROZPOCET | 0 | 0 | 0 | 0 | 0 | 1 | 0 | 16 | -968898785
133 | M | 742_9_03 | audiotab. přivolávacího syst. s tl. dle stand. KZ | kus | 1 |  | 0 |  |  | základní |  | 0 | 0 | 0 | 0 | 0 | 32 | M | 2 | ROZPOCET | 0 | 0 | 0 | 0 | 0 | 1 | 0 | 16 | 723311568
134 | M | 742_9_04 | drobný materiál - spojovací, upevňovací, popisovací | kpl | 1 |  | 0 |  |  | základní |  | 0 | 0 | 0 | 0 | 0 | 32 | M | 2 | ROZPOCET | 0 | 0 | 0 | 0 | 0 | 1 | 0 | 16 | -533059096
| D | 742_9a | ESLA - Přivolávací systém PS - Elektromontáže |  |  |  | 0 |  |  |  |  | 0 |  | 0 |  | 0 | 2 | D | 1 | ROZPOCET | [6 empty] | 0
135 | K | 742_9a_01 | zdroj přivolávacího systému vč. zapojení | kus | 8 |  | 0 |  |  | základní |  | 0 | 0 | 0 | 0 | 0 | 16 | K | 2 | ROZPOCET | 0 | 0 | 0 | 0 | 0 | 1 | 0 | 16 | -923431781
136 | K | 742_9a_02 | audiozařízení s tlačítkem vč. zapojení | kus | 7 |  | 0 |  |  | základní |  | 0 | 0 | 0 | 0 | 0 | 16 | K | 2 | ROZPOCET | 0 | 0 | 0 | 0 | 0 | 1 | 0 | 16 | -982820616
137 | K | 742_9a_03 | audiotablo s tlačítkem vč. zapojení a konfigurace | kus | 1 |  | 0 |  |  | základní |  | 0 | 0 | 0 | 0 | 0 | 16 | K | 2 | ROZPOCET | 0 | 0 | 0 | 0 | 0 | 1 | 0 | 16 | 960120713
| D | 742_10 | ESLA - Ostatní náklady |  |  |  | 0 |  |  |  |  | 0 |  | 0 |  | 0 | 2 | D | 1 | ROZPOCET | [6 empty] | 0
138 | K | 742_10_01 | prořez |  | 1 |  | 0 |  |  | základní |  | 0 | 0 | 0 | 0 | 0 | 16 | K | 2 | ROZPOCET | 0 | 0 | 0 | 0 | 0 | 1 | 0 | 16 | 255338587
139 | K | 742_10_02 | materiál podružný |  | 1 |  | 0 |  |  | základní |  | 0 | 0 | 0 | 0 | 0 | 16 | K | 2 | ROZPOCET | 0 | 0 | 0 | 0 | 0 | 1 | 0 | 16 | -873981473
140 | K | 742_10_03 | PPV pro elektromontáže |  | 1 |  | 0 |  |  | základní |  | 0 | 0 | 0 | 0 | 0 | 16 | K | 2 | ROZPOCET | 0 | 0 | 0 | 0 | 0 | 1 | 0 | 16 | 403084169
141 | K | 742_10_04 | kompletační činnost |  | 1 |  | 0 |  |  | základní |  | 0 | 0 | 0 | 0 | 0 | 16 | K | 2 | ROZPOCET | 0 | 0 | 0 | 0 | 0 | 1 | 0 | 16 | -57224061
142 | K | 742_10_05 | revize |  | 1 |  | 0 |  |  | základní |  | 0 | 0 | 0 | 0 | 0 | 16 | K | 2 | ROZPOCET | 0 | 0 | 0 | 0 | 0 | 1 | 0 | 16 | -1543078302
143 | K | 742_10_07 | autorský dozor |  | 1 |  | 0 |  |  | základní |  | 0 | 0 | 0 | 0 | 0 | 16 | K | 2 | ROZPOCET | 0 | 0 | 0 | 0 | 0 | 1 | 0 | 16 | -1595969788

## D.3.1.a - PS 01 - PET-CT ...
{5bebfac3-eff2-49c9-97e8-1bbf2ca4dee0}
2
| KRYCÍ LIST SOUPISU PRACÍ | [7 empty] | v --- níže se nacházejí doplnkové a pomocné údaje k sestavám --- v | [8 empty] | False
Stavba:
Zřízení pracoviště PET/CT Pavilon B, Krajská zdravotní, a.s. – Nemocnice Chomutov, o.z.
Objekt:
01 - Zřízení pracoviště PET/CT
Soupis:
D.3 - Provozní soubory
Úroveň 3:
D.3.1.a - PS 01 - PET/CT - technologická část
| KSO: |  |  |  |  | CC-CZ:
| Místo: |  | Kochova 1185, 430 12 Chomutov |  |  | Datum: | 8. 4. 2021
| Zadavatel: |  |  |  |  | IČ: | 254886627
|  | Krajská zdravotní, a.s. |  |  |  | DIČ: | CZ25488627
| Uchazeč: |  |  |  |  | IČ: | Vyplň údaj
|  | Vyplň údaj |  |  |  | DIČ: | Vyplň údaj
| Projektant: |  |  |  |  | IČ: | 27305350
|  | SPECTA, s.r.o. |  |  |  | DIČ: | CZ27305350
| Zpracovatel: |  |  |  |  | IČ: | 273 05 350
|  | SPECTA, s.r.o. |  |  |  | DIČ: | CZ27305350
Poznámka:
| Cena bez DPH | [5 empty] | 0
|  |  | Základ daně |  |  | Sazba daně | Výše daně
| DPH | základní | 0 |  |  | 21% | 0
|  | snížená | 0 |  |  | 15% | 0
|  | zákl. přenesená | 0 |  |  | 21% | 0
|  | sníž. přenesená | 0 |  |  | 15% | 0
|  | nulová | 0 |  |  | 0% | 0
| Cena s DPH |  |  | v | CZK |  | 0
| Projektant |  |  | Zpracovatel
| Datum a podpis: |  | Razítko | Datum a podpis: |  |  | Razítko
| Objednavatel |  |  | Uchazeč
| Datum a podpis: |  | Razítko | Datum a podpis: |  |  | Razítko
REKAPITULACE ČLENĚNÍ SOUPISU PRACÍ
Stavba:
Zřízení pracoviště PET/CT Pavilon B, Krajská zdravotní, a.s. – Nemocnice Chomutov, o.z.
Objekt:
01 - Zřízení pracoviště PET/CT
Soupis:
D.3 - Provozní soubory
Úroveň 3:
D.3.1.a - PS 01 - PET/CT - technologická část
Místo: |  |  | Kochova 1185, 430 12 Chomutov |  |  | Datum: | 8. 4. 2021
Zadavatel: |  |  | Krajská zdravotní, a.s. |  |  | Projektant: | SPECTA, s.r.o.
Uchazeč: |  |  | Vyplň údaj |  |  | Zpracovatel: | SPECTA, s.r.o.
Kód dílu - Popis | [6 empty] | Cena celkem [CZK]
Náklady ze soupisu prací | [6 empty] | 0 | [11 empty] | -1
| PSV - Práce a dodávky PSV | [5 empty] | 0
| 750 - 750 - Dodávky technologie PET/CT | [5 empty] | 0
SOUPIS PRACÍ
Stavba:
Zřízení pracoviště PET/CT Pavilon B, Krajská zdravotní, a.s. – Nemocnice Chomutov, o.z.
Objekt:
01 - Zřízení pracoviště PET/CT
Soupis:
D.3 - Provozní soubory
Úroveň 3:
D.3.1.a - PS 01 - PET/CT - technologická část
Místo: |  |  | Kochova 1185, 430 12 Chomutov |  |  | Datum: | 8. 4. 2021
Zadavatel: |  |  | Krajská zdravotní, a.s. |  |  | Projektant: | SPECTA, s.r.o.
Uchazeč: |  |  | Vyplň údaj |  |  | Zpracovatel: | SPECTA, s.r.o.
PČ | Typ | Kód | Popis | MJ | Množství | J.cena [CZK] | Cena celkem [CZK] | Cenová soustava |  | DPH | J. Nh [h] | Nh celkem [h] | J. hmotnost [t] | Hmotnost celkem [t] | J. suť [t] | Suť Celkem [t]
Náklady soupisu celkem | [6 empty] | 0 |  |  |  |  | 0 |  | 0 |  | 0 |  | D | -1 | [7 empty] | 0
| D | PSV | Práce a dodávky PSV |  |  |  | 0 |  |  |  |  | 0 |  | 0 |  | 0 | 2 | D | 0 | ROZPOCET | [6 empty] | 0
| D | 750 | 750 - Dodávky technologie PET/CT |  |  |  | 0 |  |  |  |  | 0 |  | 0 |  | 0 | 2 | D | 1 | ROZPOCET | [6 empty] | 0
1 | K | 750_T-0105 | injektor pro aplikaci kontrastní látky pro CT - SOUČÁST TECHNOLOGIE PET/CT - NENACEŇOVAT!! | kus | 1 |  | 0 |  |  | základní |  | 0 | 0 | 0 | 0 | 0 | 16 | K | 2 | ROZPOCET | 0 | 0 | 0 | 0 | 0 | 1 | 0 | 16 | -1176353515
2 | K | 750_T-0901 | měřič povrchové kontaminace - SOUČÁST TECHNOLOGIE PET/CT - NENACEŇOVAT!! | kus | 1 |  | 0 |  |  | základní |  | 0 | 0 | 0 | 0 | 0 | 16 | K | 2 | ROZPOCET | 0 | 0 | 0 | 0 | 0 | 1 | 0 | 16 | 1012399654
3 | K | 750_T-0905 | lokální zobrazovací jednotka "Unit" - SOUČÁST TECHNOLOGIE PET/CT - NENACEŇOVAT!! | kus | 1 |  | 0 |  |  | základní |  | 0 | 0 | 0 | 0 | 0 | 16 | K | 2 | ROZPOCET | 0 | 0 | 0 | 0 | 0 | 1 | 0 | 16 | -1982443100
4 | K | 750_T-0911 | monitor povrchové kontaminace - ruce, nohy - SOUČÁST TECHNOLOGIE PET/CT - NENACEŇOVAT!! | kus | 1 |  | 0 |  |  | základní |  | 0 | 0 | 0 | 0 | 0 | 16 | K | 2 | ROZPOCET | 0 | 0 | 0 | 0 | 0 | 1 | 0 | 16 | -27726429
5 | K | 750_T-0917 | radiační monitorovací systém - sonda - SOUČÁST TECHNOLOGIE PET/CT - NENACEŇOVAT!! | kus | 4 |  | 0 |  |  | základní |  | 0 | 0 | 0 | 0 | 0 | 16 | K | 2 | ROZPOCET | 0 | 0 | 0 | 0 | 0 | 1 | 0 | 16 | 1867304535
6 | K | 750_T-0977 | injektor pro automatickou aplikaci radiofarmak - SOUČÁST TECHNOLOGIE PET/CT - NENACEŇOVAT!! | kus | 2 |  | 0 |  |  | základní |  | 0 | 0 | 0 | 0 | 0 | 16 | K | 2 | ROZPOCET | 0 | 0 | 0 | 0 | 0 | 1 | 0 | 16 | 274451375
7 | K | 750_T-7755 | počítač vč. LCD monitoru - stanice prohlížecí pro RDG - SOUČÁST TECHNOLOGIE PET/CT - NENACEŇOVAT!! | kus | 1 |  | 0 |  |  | základní |  | 0 | 0 | 0 | 0 | 0 | 16 | K | 2 | ROZPOCET | 0 | 0 | 0 | 0 | 0 | 1 | 0 | 16 | 821689260
8 | K | 750_TP-1001 | hybridní skener PET/CT - SOUČÁST TECHNOLOGIE PET/CT - NENACEŇOVAT!! | kus | 1 |  | 0 |  |  | základní |  | 0 | 0 | 0 | 0 | 0 | 16 | K | 2 | ROZPOCET | 0 | 0 | 0 | 0 | 0 | 1 | 0 | 16 | -826212127
9 | K | 750_TP-1003 | hybridní skener PET/CT - technologické skříně - SOUČÁST TECHNOLOGIE PET/CT - NENACEŇOVAT!! | kus | 1 |  | 0 |  |  | základní |  | 0 | 0 | 0 | 0 | 0 | 16 | K | 2 | ROZPOCET | 0 | 0 | 0 | 0 | 0 | 1 | 0 | 16 | -116885178
10 | K | 750_TP-1005 | hybridní skener PET/CT - ovládací prvky vč. monitorů - SOUČÁST TECHNOLOGIE PET/CT - NENACEŇOVAT!! | kus | 1 |  | 0 |  |  | základní |  | 0 | 0 | 0 | 0 | 0 | 16 | K | 2 | ROZPOCET | 0 | 0 | 0 | 0 | 0 | 1 | 0 | 16 | -898351666

## D.3.1.b - PS 01 - PET-CT ...
{bb923bea-536b-4356-ab05-9a267ab6e446}
2
| KRYCÍ LIST SOUPISU PRACÍ | [7 empty] | v --- níže se nacházejí doplnkové a pomocné údaje k sestavám --- v | [8 empty] | False
Stavba:
Zřízení pracoviště PET/CT Pavilon B, Krajská zdravotní, a.s. – Nemocnice Chomutov, o.z.
Objekt:
01 - Zřízení pracoviště PET/CT
Soupis:
D.3 - Provozní soubory
Úroveň 3:
D.3.1.b - PS 01 - PET/CT - vybavení
| KSO: |  |  |  |  | CC-CZ:
| Místo: |  | Kochova 1185, 430 12 Chomutov |  |  | Datum: | 8. 4. 2021
| Zadavatel: |  |  |  |  | IČ: | 254886627
|  | Krajská zdravotní, a.s. |  |  |  | DIČ: | CZ25488627
| Uchazeč: |  |  |  |  | IČ: | Vyplň údaj
|  | Vyplň údaj |  |  |  | DIČ: | Vyplň údaj
| Projektant: |  |  |  |  | IČ: | 27305350
|  | SPECTA, s.r.o. |  |  |  | DIČ: | CZ27305350
| Zpracovatel: |  |  |  |  | IČ: | 273 05 350
|  | SPECTA, s.r.o. |  |  |  | DIČ: | CZ27305350
Poznámka:
| Cena bez DPH | [5 empty] | 0
|  |  | Základ daně |  |  | Sazba daně | Výše daně
| DPH | základní | 0 |  |  | 21% | 0
|  | snížená | 0 |  |  | 15% | 0
|  | zákl. přenesená | 0 |  |  | 21% | 0
|  | sníž. přenesená | 0 |  |  | 15% | 0
|  | nulová | 0 |  |  | 0% | 0
| Cena s DPH |  |  | v | CZK |  | 0
| Projektant |  |  | Zpracovatel
| Datum a podpis: |  | Razítko | Datum a podpis: |  |  | Razítko
| Objednavatel |  |  | Uchazeč
| Datum a podpis: |  | Razítko | Datum a podpis: |  |  | Razítko
REKAPITULACE ČLENĚNÍ SOUPISU PRACÍ
Stavba:
Zřízení pracoviště PET/CT Pavilon B, Krajská zdravotní, a.s. – Nemocnice Chomutov, o.z.
Objekt:
01 - Zřízení pracoviště PET/CT
Soupis:
D.3 - Provozní soubory
Úroveň 3:
D.3.1.b - PS 01 - PET/CT - vybavení
Místo: |  |  | Kochova 1185, 430 12 Chomutov |  |  | Datum: | 8. 4. 2021
Zadavatel: |  |  | Krajská zdravotní, a.s. |  |  | Projektant: | SPECTA, s.r.o.
Uchazeč: |  |  | Vyplň údaj |  |  | Zpracovatel: | SPECTA, s.r.o.
Kód dílu - Popis | [6 empty] | Cena celkem [CZK]
Náklady ze soupisu prací | [6 empty] | 0 | [11 empty] | -1
| PSV - Práce a dodávky PSV | [5 empty] | 0
| 750A - 750A - Dodávky vybavení | [5 empty] | 0
SOUPIS PRACÍ
Stavba:
Zřízení pracoviště PET/CT Pavilon B, Krajská zdravotní, a.s. – Nemocnice Chomutov, o.z.
Objekt:
01 - Zřízení pracoviště PET/CT
Soupis:
D.3 - Provozní soubory
Úroveň 3:
D.3.1.b - PS 01 - PET/CT - vybavení
Místo: |  |  | Kochova 1185, 430 12 Chomutov |  |  | Datum: | 8. 4. 2021
Zadavatel: |  |  | Krajská zdravotní, a.s. |  |  | Projektant: | SPECTA, s.r.o.
Uchazeč: |  |  | Vyplň údaj |  |  | Zpracovatel: | SPECTA, s.r.o.
PČ | Typ | Kód | Popis | MJ | Množství | J.cena [CZK] | Cena celkem [CZK] | Cenová soustava |  | DPH | J. Nh [h] | Nh celkem [h] | J. hmotnost [t] | Hmotnost celkem [t] | J. suť [t] | Suť Celkem [t]
Náklady soupisu celkem | [6 empty] | 0 |  |  |  |  | 0 |  | 0 |  | 0 |  | D | -1 | [7 empty] | 0
| D | PSV | Práce a dodávky PSV |  |  |  | 0 |  |  |  |  | 0 |  | 0 |  | 0 | 2 | D | 0 | ROZPOCET | [6 empty] | 0
| D | 750A | 750A - Dodávky vybavení |  |  |  | 0 |  |  |  |  | 0 |  | 0 |  | 0 | 2 | D | 1 | ROZPOCET | [6 empty] | 0
1 | K | 750a_N-0108 | skříňka závěsná na úklidové potřeby, posuvné dveře, uzamykatelná, 800/300/700 mm - dod + mtž + doprava | kus | 1 |  | 0 |  |  | základní |  | 0 | 0 | 0 | 0 | 0 | 16 | K | 2 | ROZPOCET | 0 | 0 | 0 | 0 | 0 | 1 | 0 | 16 | -476102061
2 | K | 750a_N-0161 | skříň policová 2-dvéřová, uzamykatelná, 600/400/2000 mm - dod + mtž + doprava | kus | 1 |  | 0 |  |  | základní |  | 0 | 0 | 0 | 0 | 0 | 16 | K | 2 | ROZPOCET | 0 | 0 | 0 | 0 | 0 | 1 | 0 | 16 | -1965151618
3 | K | 750a_N-0162 | skříň policová 2-dvéřová, uzamykatelná, 800/400/2000 mm - dod + mtž + doprava | kus | 5 |  | 0 |  |  | základní |  | 0 | 0 | 0 | 0 | 0 | 16 | K | 2 | ROZPOCET | 0 | 0 | 0 | 0 | 0 | 1 | 0 | 16 | 578656161
4 | K | 750a_N-0202 | věšák nástěnný - 3 háčky - dod + mtž + doprava | kus | 7 |  | 0 |  |  | základní |  | 0 | 0 | 0 | 0 | 0 | 16 | K | 2 | ROZPOCET | 0 | 0 | 0 | 0 | 0 | 1 | 0 | 16 | 108463912
5 | K | 750a_N-0205 | věšák volně stojící - dod + mtž + doprava | kus | 1 |  | 0 |  |  | základní |  | 0 | 0 | 0 | 0 | 0 | 16 | K | 2 | ROZPOCET | 0 | 0 | 0 | 0 | 0 | 1 | 0 | 16 | -1100192977
6 | K | 750a_N-0315 | stůl pracovní, 1500/600/750 mm - dod + mtž + doprava | kus | 1 |  | 0 |  |  | základní |  | 0 | 0 | 0 | 0 | 0 | 16 | K | 2 | ROZPOCET | 0 | 0 | 0 | 0 | 0 | 1 | 0 | 16 | -652416126
7 | K | 750a_N-0322 | stůl pracovní, 2200/700/750 mm - dod + mtž + doprava | kus | 1 |  | 0 |  |  | základní |  | 0 | 0 | 0 | 0 | 0 | 16 | K | 2 | ROZPOCET | 0 | 0 | 0 | 0 | 0 | 1 | 0 | 16 | 942980723
8 | K | 750a_N-0332 | stůl pracovní, 3200/800/750 mm - dod + mtž + doprava | kus | 1 |  | 0 |  |  | základní |  | 0 | 0 | 0 | 0 | 0 | 16 | K | 2 | ROZPOCET | 0 | 0 | 0 | 0 | 0 | 1 | 0 | 16 | -703329469
9 | K | 750a_N-0380 | kontejner pojízdný 4 zásuvky, uzamykatelný - dod + mtž + doprava | kus | 3 |  | 0 |  |  | základní |  | 0 | 0 | 0 | 0 | 0 | 16 | K | 2 | ROZPOCET | 0 | 0 | 0 | 0 | 0 | 1 | 0 | 16 | 74102986
10 | K | 750a_N-0423 | linka pracovní, skříňky horní + dolní, délka 1800 mm - dod + mtž + doprava | kus | 1 |  | 0 |  |  | základní |  | 0 | 0 | 0 | 0 | 0 | 16 | K | 2 | ROZPOCET | 0 | 0 | 0 | 0 | 0 | 1 | 0 | 16 | 397693352
11 | K | 750a_N-0502 | židle pevná – koženka - dod + mtž + doprava | kus | 2 |  | 0 |  |  | základní |  | 0 | 0 | 0 | 0 | 0 | 16 | K | 2 | ROZPOCET | 0 | 0 | 0 | 0 | 0 | 1 | 0 | 16 | -842503807
12 | K | 750a_N-0504 | židle pojízdná s područkami – látka - dod + mtž + doprava | kus | 2 |  | 0 |  |  | základní |  | 0 | 0 | 0 | 0 | 0 | 16 | K | 2 | ROZPOCET | 0 | 0 | 0 | 0 | 0 | 1 | 0 | 16 | 505327856
13 | K | 750a_N-0505 | židle pojízdná s područkami – koženka - dod + mtž + doprava | kus | 4 |  | 0 |  |  | základní |  | 0 | 0 | 0 | 0 | 0 | 16 | K | 2 | ROZPOCET | 0 | 0 | 0 | 0 | 0 | 1 | 0 | 16 | 838615060
14 | K | 750a_N-0573 | lavice 3-místná do čekárny - dod + mtž + doprava | kus | 2 |  | 0 |  |  | základní |  | 0 | 0 | 0 | 0 | 0 | 16 | K | 2 | ROZPOCET | 0 | 0 | 0 | 0 | 0 | 1 | 0 | 16 | 713193961
15 | K | 750a_N-2021 | regál, 900/500/1850 mm - dod + mtž + doprava | kus | 3 |  | 0 |  |  | základní |  | 0 | 0 | 0 | 0 | 0 | 16 | K | 2 | ROZPOCET | 0 | 0 | 0 | 0 | 0 | 1 | 0 | 16 | -1776342618
16 | K | 750a_NP-0423 | linka pracovní, 1-dřez, umyvadlo, skříňky horní + dolní, délka 2250 mm - dod + mtž + doprava | kus | 1 |  | 0 |  |  | základní |  | 0 | 0 | 0 | 0 | 0 | 16 | K | 2 | ROZPOCET | 0 | 0 | 0 | 0 | 0 | 1 | 0 | 16 | -53089331
17 | K | 750a_T-0951 | koš nášlapný na RA odpad - dod + doprava | kus | 4 |  | 0 |  |  | základní |  | 0 | 0 | 0 | 0 | 0 | 16 | K | 2 | ROZPOCET | 0 | 0 | 0 | 0 | 0 | 1 | 0 | 16 | -1608473726
18 | K | 750a_T-0985 | zástěra ochranná pro aplikaci radiofarmak - dod + doprava | kus | 1 |  | 0 |  |  | základní |  | 0 | 0 | 0 | 0 | 0 | 16 | K | 2 | ROZPOCET | 0 | 0 | 0 | 0 | 0 | 1 | 0 | 16 | 1829174589
19 | K | 750a_T-1102 | laryngoskop - dod + doprava | kus | 1 |  | 0 |  |  | základní |  | 0 | 0 | 0 | 0 | 0 | 16 | K | 2 | ROZPOCET | 0 | 0 | 0 | 0 | 0 | 1 | 0 | 16 | 1979749901
20 | K | 750a_T-1105 | vak resuscitační - dod + doprava | kus | 1 |  | 0 |  |  | základní |  | 0 | 0 | 0 | 0 | 0 | 16 | K | 2 | ROZPOCET | 0 | 0 | 0 | 0 | 0 | 1 | 0 | 16 | -1931362722
21 | K | 750a_T-1302 | fonendoskop - dod + doprava | kus | 1 |  | 0 |  |  | základní |  | 0 | 0 | 0 | 0 | 0 | 16 | K | 2 | ROZPOCET | 0 | 0 | 0 | 0 | 0 | 1 | 0 | 16 | 1712347463
22 | K | 750a_T-1305 | tonometr bezrtuťový - dod + doprava | kus | 1 |  | 0 |  |  | základní |  | 0 | 0 | 0 | 0 | 0 | 16 | K | 2 | ROZPOCET | 0 | 0 | 0 | 0 | 0 | 1 | 0 | 16 | -549796520
23 | K | 750a_T-4602 | křeslo pro aplikaci radiofarmak, polohovatelné, mobilní - dod +mtž +doprava | kus | 4 |  | 0 |  |  | základní |  | 0 | 0 | 0 | 0 | 0 | 16 | K | 2 | ROZPOCET | 0 | 0 | 0 | 0 | 0 | 1 | 0 | 16 | -1366190394
24 | K | 750a_T-6501 | vozík nemocniční 2-podlažní - dod +mtž +doprava | kus | 1 |  | 0 |  |  | základní |  | 0 | 0 | 0 | 0 | 0 | 16 | K | 2 | ROZPOCET | 0 | 0 | 0 | 0 | 0 | 1 | 0 | 16 | 481083108
25 | K | 750a_T-6529 | vozík na radiofarmaka - stíněná Pb nádoba na odpad - dod +mtž +doprava | kus | 1 |  | 0 |  |  | základní |  | 0 | 0 | 0 | 0 | 0 | 16 | K | 2 | ROZPOCET | 0 | 0 | 0 | 0 | 0 | 1 | 0 | 16 | -911677402
26 | K | 750a_T-7501 | vozík na odpad 1 vak s nožním ovládáním - dod +mtž +doprava | kus | 1 |  | 0 |  |  | základní |  | 0 | 0 | 0 | 0 | 0 | 16 | K | 2 | ROZPOCET | 0 | 0 | 0 | 0 | 0 | 1 | 0 | 16 | -974860379
27 | K | 750a_T-7530 | vozík úklidový - dod +mtž +doprava | kus | 1 |  | 0 |  |  | základní |  | 0 | 0 | 0 | 0 | 0 | 16 | K | 2 | ROZPOCET | 0 | 0 | 0 | 0 | 0 | 1 | 0 | 16 | 1541359076
28 | K | 750a_T-7701 | počítač vč. LCD monitoru - dod +mtž +doprava | kus | 4 |  | 0 |  |  | základní |  | 0 | 0 | 0 | 0 | 0 | 16 | K | 2 | ROZPOCET | 0 | 0 | 0 | 0 | 0 | 1 | 0 | 16 | -1060597548
29 | K | 750a_T-7702 | tiskárna laserová, multifunkční - dod +mtž +doprava | kus | 3 |  | 0 |  |  | základní |  | 0 | 0 | 0 | 0 | 0 | 16 | K | 2 | ROZPOCET | 0 | 0 | 0 | 0 | 0 | 1 | 0 | 16 | -1971722995
30 | K | 750a_T-7740 | LCD televizor včetně nástěnného stojanu - dod +mtž +doprava | kus | 4 |  | 0 |  |  | základní |  | 0 | 0 | 0 | 0 | 0 | 16 | K | 2 | ROZPOCET | 0 | 0 | 0 | 0 | 0 | 1 | 0 | 16 | -1698428952
31 | K | 750a_T-9002 | dávkovač dezinfekce pákový - dod +mtž +doprava | kus | 6 |  | 0 |  |  | základní |  | 0 | 0 | 0 | 0 | 0 | 16 | K | 2 | ROZPOCET | 0 | 0 | 0 | 0 | 0 | 1 | 0 | 16 | 1267515025
32 | K | 750a_T-9003 | dávkovač mýdla - dod +mtž +doprava | kus | 7 |  | 0 |  |  | základní |  | 0 | 0 | 0 | 0 | 0 | 16 | K | 2 | ROZPOCET | 0 | 0 | 0 | 0 | 0 | 1 | 0 | 16 | 861802415
33 | K | 750a_T-9005 | koš na dámskou hygienu - dod +mtž +doprava | kus | 4 |  | 0 |  |  | základní |  | 0 | 0 | 0 | 0 | 0 | 16 | K | 2 | ROZPOCET | 0 | 0 | 0 | 0 | 0 | 1 | 0 | 16 | 466030897
34 | K | 750a_T-9006 | koš odpadkový, nášlapný - dod +mtž +doprava | kus | 13 |  | 0 |  |  | základní |  | 0 | 0 | 0 | 0 | 0 | 16 | K | 2 | ROZPOCET | 0 | 0 | 0 | 0 | 0 | 1 | 0 | 16 | -1072275380
35 | K | 750a_T-9008 | zásobník hygienických sáčků - dod +mtž +doprava | kus | 4 |  | 0 |  |  | základní |  | 0 | 0 | 0 | 0 | 0 | 16 | K | 2 | ROZPOCET | 0 | 0 | 0 | 0 | 0 | 1 | 0 | 16 | -1377517021
36 | K | 750a_T-9009 | zásobník papírových ručníků - dod +mtž +doprava | kus | 7 |  | 0 |  |  | základní |  | 0 | 0 | 0 | 0 | 0 | 16 | K | 2 | ROZPOCET | 0 | 0 | 0 | 0 | 0 | 1 | 0 | 16 | -566544602
37 | K | 750a_T-9010 | zásobník toaletního papíru - dod +mtž +doprava | kus | 4 |  | 0 |  |  | základní |  | 0 | 0 | 0 | 0 | 0 | 16 | K | 2 | ROZPOCET | 0 | 0 | 0 | 0 | 0 | 1 | 0 | 16 | 1285424823
38 | K | 750a_T-9011 | zrcadlo - dod +mtž +doprava | kus | 3 |  | 0 |  |  | základní |  | 0 | 0 | 0 | 0 | 0 | 16 | K | 2 | ROZPOCET | 0 | 0 | 0 | 0 | 0 | 1 | 0 | 16 | -970236091
39 | K | 750a_T-9012 | WC set - dod +mtž +doprava | kus | 4 |  | 0 |  |  | základní |  | 0 | 0 | 0 | 0 | 0 | 16 | K | 2 | ROZPOCET | 0 | 0 | 0 | 0 | 0 | 1 | 0 | 16 | -492024662

## 99 - Vedlejší a ostatní n...
{15647848-415a-4130-95e7-52c30c492f2b}
2
| KRYCÍ LIST SOUPISU PRACÍ | [7 empty] | v --- níže se nacházejí doplnkové a pomocné údaje k sestavám --- v | [8 empty] | False
Stavba:
Zřízení pracoviště PET/CT Pavilon B, Krajská zdravotní, a.s. – Nemocnice Chomutov, o.z.
Objekt:
99 - Vedlejší a ostatní náklady
| KSO: |  |  |  |  | CC-CZ:
| Místo: |  | Kochova 1185, 430 12 Chomutov |  |  | Datum: | 8. 4. 2021
| Zadavatel: |  |  |  |  | IČ: | 254886627
|  | Krajská zdravotní, a.s. |  |  |  | DIČ: | CZ25488627
| Uchazeč: |  |  |  |  | IČ: | Vyplň údaj
|  | Vyplň údaj |  |  |  | DIČ: | Vyplň údaj
| Projektant: |  |  |  |  | IČ: | 27305350
|  | SPECTA, s.r.o. |  |  |  | DIČ: | CZ27305350
| Zpracovatel: |  |  |  |  | IČ: | 273 05 350
|  | SPECTA, s.r.o. |  |  |  | DIČ: | CZ27305350
Poznámka:
| Cena bez DPH | [5 empty] | 0
|  |  | Základ daně |  |  | Sazba daně | Výše daně
| DPH | základní | 0 |  |  | 21% | 0
|  | snížená | 0 |  |  | 15% | 0
|  | zákl. přenesená | 0 |  |  | 21% | 0
|  | sníž. přenesená | 0 |  |  | 15% | 0
|  | nulová | 0 |  |  | 0% | 0
| Cena s DPH |  |  | v | CZK |  | 0
| Projektant |  |  | Zpracovatel
| Datum a podpis: |  | Razítko | Datum a podpis: |  |  | Razítko
| Objednavatel |  |  | Uchazeč
| Datum a podpis: |  | Razítko | Datum a podpis: |  |  | Razítko
REKAPITULACE ČLENĚNÍ SOUPISU PRACÍ
Stavba:
Zřízení pracoviště PET/CT Pavilon B, Krajská zdravotní, a.s. – Nemocnice Chomutov, o.z.
Objekt:
99 - Vedlejší a ostatní náklady
Místo: |  |  | Kochova 1185, 430 12 Chomutov |  |  | Datum: | 8. 4. 2021
Zadavatel: |  |  | Krajská zdravotní, a.s. |  |  | Projektant: | SPECTA, s.r.o.
Uchazeč: |  |  | Vyplň údaj |  |  | Zpracovatel: | SPECTA, s.r.o.
Kód dílu - Popis | [6 empty] | Cena celkem [CZK]
Náklady ze soupisu prací | [6 empty] | 0 | [11 empty] | -1
| VRN - Vedlejší rozpočtové náklady | [5 empty] | 0
| VRN1 - Průzkumné, geodetické a projektové práce | [5 empty] | 0
| VRN3 - Zařízení staveniště | [5 empty] | 0
| VRN4 - Inženýrská činnost | [5 empty] | 0
| VRN6 - Územní a provozní vlivy | [5 empty] | 0
SOUPIS PRACÍ
Stavba:
Zřízení pracoviště PET/CT Pavilon B, Krajská zdravotní, a.s. – Nemocnice Chomutov, o.z.
Objekt:
99 - Vedlejší a ostatní náklady
Místo: |  |  | Kochova 1185, 430 12 Chomutov |  |  | Datum: | 8. 4. 2021
Zadavatel: |  |  | Krajská zdravotní, a.s. |  |  | Projektant: | SPECTA, s.r.o.
Uchazeč: |  |  | Vyplň údaj |  |  | Zpracovatel: | SPECTA, s.r.o.
PČ | Typ | Kód | Popis | MJ | Množství | J.cena [CZK] | Cena celkem [CZK] | Cenová soustava |  | DPH | J. Nh [h] | Nh celkem [h] | J. hmotnost [t] | Hmotnost celkem [t] | J. suť [t] | Suť Celkem [t]
Náklady soupisu celkem | [6 empty] | 0 |  |  |  |  | 0 |  | 0 |  | 0 |  | D | -1 | [7 empty] | 0
| D | VRN | Vedlejší rozpočtové náklady |  |  |  | 0 |  |  |  |  | 0 |  | 0 |  | 0 | 5 | D | 0 | ROZPOCET | [6 empty] | 0
| D | VRN1 | Průzkumné, geodetické a projektové práce |  |  |  | 0 |  |  |  |  | 0 |  | 0 |  | 0 | 5 | D | 1 | ROZPOCET | [6 empty] | 0
1 | K | 013254000 | Dokumentace skutečného provedení stavby | kpl | 1 |  | 0 |  |  | základní |  | 0 | 0 | 0 | 0 | 0 | 1024 | K | 2 | ROZPOCET | 0 | 0 | 0 | 0 | 0 | 1 | 0 | 1024 | 2119514897
| PP |  | Dokumentace skutečného provedení stavby | [14 empty] | PP | 2
| D | VRN3 | Zařízení staveniště |  |  |  | 0 |  |  |  |  | 0 |  | 0 |  | 0 | 5 | D | 1 | ROZPOCET | [6 empty] | 0
2 | K | 034203000 | Zařízení staveniště |  | 1 |  | 0 |  |  | základní |  | 0 | 0 | 0 | 0 | 0 | 1024 | K | 2 | ROZPOCET | 0 | 0 | 0 | 0 | 0 | 1 | 0 | 1024 | -1393419079
| PP |  | Zařízení staveniště | [14 empty] | PP | 2
| P |  | Poznámka k položce: - oplocení staveniště - staveništní buňka - příruční sklad - ohrazení a označení stavby - připojení na IS | [14 empty] | P | 2
| D | VRN4 | Inženýrská činnost |  |  |  | 0 |  |  |  |  | 0 |  | 0 |  | 0 | 5 | D | 1 | ROZPOCET | [6 empty] | 0
3 | K | 043002000 | Koordinace s dodavatelem technologie | kpl | 1 |  | 0 |  |  | základní |  | 0 | 0 | 0 | 0 | 0 | 1024 | K | 2 | ROZPOCET | 0 | 0 | 0 | 0 | 0 | 1 | 0 | 1024 | -1469467199
| P |  | Poznámka k položce: | [14 empty] | P | 2
4 | K | 0430020001 | Koordinátor BOZP - neoceňovat - dodávka investora! | kpl | 0 |  | 0 |  |  | základní |  | 0 | 0 | 0 | 0 | 0 | 1024 | K | 2 | ROZPOCET | 0 | 0 | 0 | 0 | 0 | 1 | 0 | 1024 | -831634521
| PP |  | Koordinátor BOZP - neoceňovat - dodávka investora! | [14 empty] | PP | 2
| P |  | Poznámka k položce: - neoceňovat - dodávka investora! | [14 empty] | P | 2
5 | K | 043203000_3 | Měření hluku | kpl | 1 |  | 0 |  |  | základní |  | 0 | 0 | 0 | 0 | 0 | 1024 | K | 2 | ROZPOCET | 0 | 0 | 0 | 0 | 0 | 1 | 0 | 1024 | 1885767959
| PP |  | Měření hluku | [14 empty] | PP | 2
| D | VRN6 | Územní a provozní vlivy |  |  |  | 0 |  |  |  |  | 0 |  | 0 |  | 0 | 5 | D | 1 | ROZPOCET | [6 empty] | 0
6 | K | 060001000 | Územní a provozní vlivy |  | 1 |  | 0 |  |  | základní |  | 0 | 0 | 0 | 0 | 0 | 1024 | K | 2 | ROZPOCET | 0 | 0 | 0 | 0 | 0 | 1 | 0 | 1024 | 1493682077
| PP |  | Územní a provozní vlivy | [14 empty] | PP | 2
| P |  | Poznámka k položce: - ztížená doprava materiálu na staveniště s ohledem na chod nemocnice - práce v noci + přesuny zaměstnanců - požární hlídky - ostraha staveniště | [14 empty] | P | 2