## část 1
Položka č. 1: Invalidní pacientský vozík I.
· Shoda s platnou normou ČSN EN 12182 a ČSN EN 12183
· stabilní pevná konstrukce z ocelových trubek, potah sedáku i opěrky ze zdrav. nezávadného omyvatelného materiálu, dezinfikovatelného přípravky běžně používanými ve zdravotnických provozech
· vhodné pro použití v interiéru i exteriéru
· přední kola plná – bezdušová, zadní kola dušová, s rychloupínacími osami
· nosnost min. 120 kg
· madla pro doprovod
· područky na obou stranách
· volitelná šířka sedu na objednávku dle požadavků kupujícího v min. rozpětí 40 – 45 cm
Položka č. 2: Invalidní pacientský vozík II.
· Shoda s platnou normou ČSN EN 12182 a ČSN EN 12183
· stabilní pevná konstrukce z ocelových trubek, potah sedáku i opěrky ze zdrav. nezávadného omyvatelného materiálu, dezinfikovatelného přípravky běžně používanými ve zdravotnických provozech
· vhodné pro použití v interiéru i exteriéru
· přední i zadní kola plná – bezdušová, bezúdržbová
· nosnost min. 120 kg
· madla pro doprovod
· područky na obou stranách
· volitelná šířka sedu na objednávku dle požadavků kupujícího v min. rozpětí 38 – 45 cm

## část 2
Položka č. 1: Toaletní křeslo pojízdné
· shoda s platnou normou CE, EN 93/42, tř.I (příp. zákon č. 268/2014 Sb., o zdrav. prostředcích)
· stabilní pevná konstrukce, ze zdrav. nezávadného omyvatelného materiálu, dezinfikovatelného přípravky běžně používanými ve zdravotnických provozech
· minimální nosnost 120 kg
· sklopné, příp. odnímatelné područky po obou stranách
· odklopné a odnímatelné podnožky
· kolečka s nášlapnou brzdou
· toaletní nádoba s víkem
· madlo pro ovládání křesla
· jednoduchá údržba a snadná obsluha
Položka č. 2: Toaletní a sprchové křeslo pojízdné
· Shoda s platnou normou CE, EN 93/42, tř.I
· stabilní pevná konstrukce, sedák i opěrka ze zdrav. nezávadného omyvatelného materiálu, dezinfikovatelného přípravky běžně používanými ve zdravotnických provozech
· po odejmutí toaletní nádoby lze najet přímo nad WC
· šířka sedu min. 42 cm
· nosnost min. 130 kg
· madlo pro doprovod
· podnožky odklopné, odnímatelné
· opěrka zad odnímatelná
· odklopné područky na obou stranách
· kolečka pro snadnou manipulaci, minimálně 2 kolečka brzditelná
· možnost objednání křesla včetně toaletní nádoby s víkem
Položka č. 3: Toaletní a sprchové křeslo polohovatelné
· Shoda s platnou normou CE, EN 93/42, tř.I
· stabilní pevná konstrukce, sedák i opěrka ze zdrav. nezávadného omyvatelného materiálu, dezinfikovatelného přípravky běžně používanými ve zdravotnických provozech
· plynulé polohování sedu
· po odejmutí toaletní nádoby umožňuje nadjetí nad toaletu
· šířka sedu min. 46 cm
· nosnost min. 130 kg
· madlo pro doprovod
· podnožky výškově nastavitelné
· odklopné područky na obou stranách
· kolečka pro snadnou manipulaci, min. 2 kolečka brzditelná
· možnost doobjednání toaletní nádoby s víkem
Položka č. 4: Toaletní a sprchové křeslo pojízdné s velkými zadními koly
· Shoda s platnou normou CE, EN 93/42, tř.I
· stabilní pevná konstrukce, sedák i opěrka ze zdrav. nezávadného omyvatelného materiálu, dezinfikovatelného přípravky běžně používanými ve zdravotnických provozech
· průměr zadních kol minimálně 60 cm, průměr předních kol minimálně 20 cm
· po odejmutí toaletní nádoby umožňuje nadjetí nad toaletu
· šířka sedu min. 41 cm
· nosnost min. 110 kg
· madlo pro doprovod
· podnožky výškově nastavitelné
· odklopné područky na obou stranách
· kolečka pro snadnou manipulaci, min. 2 kolečka brzditelná
· možnost doobjednání toaletní nádoby s víkem

## část 3
Položka č. 1: Křeslo pro kardiaky polohovatelné
· označení CE, klasifikace dle evropské směrnice pro zdravotnické prostředky 93/42/EEC
· kovová konstrukce, určeno pro dosažení optimální odpočinkové pozice kardiologických pacientů
· zádové opěradlo polohovatelné, mechanické ovládání pomocí plynové pístnice
· odnímatelný podhlavník s anatomicky tvarovaným čalouněním opatřený kvalitním omyvatelným potahem
· jednoduchá obsluha, snadná údržba a hygienické čištění
· kvalitní anatomicky tvarované čalounění o min. výšce 5 cm
· materiál čalounění omyvatelný, dezinfikovatelný běžnými prostředky používanými ve zdravotnictví
· kolečka o průměru min. 75 mm, brzditelná
· pohyb opěradla a podnožníku
· odklopné područky s aretací opatřené čalouněním
· čalounění omyvatelné a dezinfikovatelné, volitelné barvy
· poloha pro snadné vstávání
· tlačné madlo v zadní části zádového opěradla pro snadnou manipulaci
· délka při napolohování min. 150 cm, šířka cca 80 cm
· šířka sedáku min. 52 cm, výška sedáku min. 48 cm
· nosnost min. 130 kg
Možnost objednání včetně infuzního stojanu.
Položka č. 2: Křeslo pro kardiaky nepojízdné
· kovová konstrukce, určeno pro dosažení optimální odpočinkové pozice kardiologických pacientů
· omyvatelné polstrování, dezinfikovatelné běžnými prostředky používanými ve zdravotnictví
· optimální výška a sklon zádové opěrky
· boční opěrky hlavy
· nastavitelná výška sedu
· protiskluzové nástavce
· poloha pro snadné vstávání
· nosnost min. 150 kg
· jednoduchá obsluha, snadná údržba a hygienické čištění

## část 4
Položka č. 1: Vyšetřovací lehátko elektrické
· Shoda s platnou normou ČSN EN 60601-1
· pevná a stabilní kovová konstrukce
· čalounění ložné části zdravotnickou koženkou (možnost volby barvy koženky), omyvatelnou, dezinfikovatelnou běžnými prostředky používanými ve zdravotnictví
· lehátko elektricky nastavitelné v minimálním rozmezí 50 – 89 cm
· výška zdvihu ložné plochy stavitelná elektromotorem
· ložná plocha min. dvoudílná, polohovatelná, hlavový (zádový) díl nastavitelný plynovou pístnicí směrem nahoru
· hlavový segment bez obličejového otvoru s krytem
· 4 bržděná pojezdová kolečka o min. průměru 70 mm
· celková délka ložné plochy min. 195 cm, šířka ložné plochy min. 70 cm
· nosnost min. 170 kg
· snadná obsluha a údržba
· možnost volby barvy koženky
· možnost montáže držáku na papír
Položka č. 2: Vyšetřovací lehátko hydraulické
· robustní ocelová konstrukce
· lehátko čalouněné omyvatelným materiálem (nejlépe zdravotnická koženka), dezinfikovatelným běžnými prostředky využívanými ve zdravotnictví
· segmentová dělená polohovatelná ložná plocha – hlavový (zádový) díl nastavitelný plynovou pístnicí
· vyšetřovací lehátko musí být výškově stavitelné pomocí hydraulického pohonu v min. rozmezí 52 – 85 cm
· minimální rozměry ložné plochy 195 x 65 cm (d/š)
· šířka ložné plochy v rozmezí 65 – 75 cm
· nosnost lehátka min. 170 kg
· snadná obsluha a údržba lehátka
· možnost volby barvy potahu lehátka
· možnost doobjednání držáku na hygienický papír
· možnost doplnit lehátko o pojezdová brzditelná kola
Položka č. 3: Vyšetřovací lehátko pevné
· pevná celokovová konstrukce s pevnou výškou ložné plochy
· lehátko čalouněné omyvatelným materiálem (nejlépe zdravotnická koženka), dezinfikovatelným běžnými prostředky využívanými ve zdravotnictví
· segmentová dělená ložná plocha pevné výšky dvoudílná – polohovatelný podhlavník
· celková délka ložné plochy min. 190 cm
· nosnost min. 150 kg
· snadná obsluha a údržba lehátka
· možnost volby barvy potahu lehátka
· možnost doobjednání držáku na hygienický papír
· šířka ložné plochy k objednání dle potřeb kupujícího v min. rozmezí 65 – 75 cm
· výška ložné plochy k objednání dle potřeb kupujícího v min. rozmezí 60 - 80 cm

## část 5
Položka č. 1: Transportní lehátko - pevná výška
Stabilní podvozek na 4 kolečkách o průměru minimálně 150mm (+-10%)
Alespoň 2 brzditelná kolečka
Aretace koleček pro přímý směr jízdy
Ložná plocha o rozměrech minimálně 195x65 cm (+-10%)
Vhodná matrace či komfortní polstrování ložné plochy s omyvatelným povrchem
Nosnost minimálně 170kg
Spustitelné (sklopné) boční zábrany (postranice)
Sklopný podhlavník až do +60° (+-10%)
Madla pro obsluhu u obou čel lehátka
Nárazové disky v rozích lehátka
Možnost volby barvy konstrukce
Možnost volby barvy polstrování
Položka č. 2: Transportní lehátko - hydraul. zdvih
Stabilní podvozek na 4 kolečkách o průměru minimálně 150mm (+-10%)
Alespoň 2 brzditelná kolečka
Aretace koleček pro přímý směr jízdy
Ložná plocha o rozměrech minimálně 195x65 cm (+-10%)
Vhodná matrace či komfortní polstrování ložné plochy s omyvatelným povrchem
Nastavení výšky ložné plochy pomocí hydraulického pohonu
Nastavení výšky ložné plochy v rozmezí alespoň 65 až 90 cm od země
Nosnost minimálně 200kg
Spustitelné (sklopné) boční zábrany (postranice)
Sklopný podhlavník až do +60° (+-10%)
Náklon ložné plochy trendelenburg/antitrendelenburg
Madla pro obsluhu u obou čel lehátka
Nárazové disky v rozích lehátka

## část 6
Položka č. 1: Infúzní stojan
· infuzní stojan s min. čtyřramennou základnou s antistatickými kolečky o průměru min. 50 mm
· min. 2 kolečka brzditelná
· stabilní pevná konstrukce, celonerezové provedení
· stojan výškově stavitelný v min. rozsahu 125 – 200 cm
· ve vrchní části 4 háčky na infuzní vaky nebo infuzní sáčky, min. zatížení 2 kg na háček
· zdravotnický prostředek dle zákona 268/2014 Sb., o zdravotnických prostředcích a o změně zákona o správních poplatcích, ve znění pozdějších předpisů