## Rekapitulace stavby
Export Komplet | [24 empty] | VZ | 2.0 | ZAMOK |  |  |  |  | False | False | {3dfadcc6-7c99-492c-85a0-0ecf917ae4bd}
[31 empty] | 0,01 | 21
[31 empty] | 0,01 | 15
|  | REKAPITULACE STAVBY | [15 empty] | v --- níže se nacházejí doplnkové a pomocné údaje k sestavám --- v | [11 empty] | Návod na vyplnění | 0,001
|  | Kód: |  |  |  |  | KALM007 | [22 empty] | Měnit lze pouze buňky se žlutým podbarvením! 1) v Rekapitulaci stavby vyplňte údaje o Uchazeči (přenesou se do ostatních sestav i v jiných listech) 2) na vybraných listech vyplňte v sestavě Soupis prací ceny u položek | 0,01
|  | Stavba: |  |  |  |  | Revitalizace pavilonu psychiatrie, Krajská zdravotní a.s., Masarykova nemocnice UL, o.z. | [23 empty] | 0,01
|  | KSO: | [11 empty] | CC-CZ: | [16 empty] | 0,01
|  | Místo: |  |  |  |  | Ústí nad Labem | [6 empty] | Datum: |  | 12. 11. 2019 | [14 empty] | 0,01
0,01
|  | Zadavatel: | [11 empty] | IČ: | [16 empty] | 0,1
|  |  | Krajská zdravotní a.s., Masarykova nemocnice UL | [10 empty] | DIČ: | [16 empty] | 0,1
0,1
|  | Uchazeč: | [11 empty] | IČ: |  | Vyplň údaj | [14 empty] | 0,1
|  |  | Vyplň údaj | [10 empty] | DIČ: |  | Vyplň údaj | [14 empty] | 0,1
False
|  | Projektant: | [11 empty] | IČ: | [16 empty] | False
|  |  | ARCHATELIÉR, spol.s r.o., Ústí n.L. | [10 empty] | DIČ: | [16 empty] | True
0,01
|  | Zpracovatel: | [11 empty] | IČ: | [16 empty] | 0,01
[14 empty] | DIČ: | [16 empty] | True
Poznámka:
Soupis prací je sestaven za využití položek Cenové soustavy ÚRS. Cenové a technické podmínky položek Cenové soustavy ÚRS, které nejsou uvedeny v soupisu prací (tzv.úvodní části katalogů), jsou neomezeně dálkově k dispozici na www.cs-urs.cz. Položky, které nemají ve sloupci "Cenová soustava" uveden žádný údaj, nepochází z Cenové soustavy ÚRS.
|  | Cena bez DPH | [11 empty] | 0
[8 empty] | Sazba daně |  | Základ daně |  |  |  | Výše daně
|  | DPH |  | základní |  |  |  | 21% |  | 0 |  |  |  | 0
|  |  |  | snížená |  |  |  | 15% |  | 0 |  |  |  | 0
|  |  |  | zákl. přenesená |  |  |  | 21% |  | 0 |  |  |  | 0
|  |  |  | sníž. přenesená |  |  |  | 15% |  | 0 |  |  |  | 0
|  |  |  | nulová |  |  |  | 0% |  | 0 |  |  |  | 0
|  | Cena s DPH | [6 empty] | v |  | CZK |  |  | 0
REKAPITULACE OBJEKTŮ STAVBY A SOUPISŮ PRACÍ
| Kód: | [6 empty] | KALM007
| Stavba: | [6 empty] | Revitalizace pavilonu psychiatrie, Krajská zdravotní a.s., Masarykova nemocnice UL, o.z.
| Místo: | [6 empty] | Ústí nad Labem |  |  |  |  | Datum: |  | 12. 11. 2019
| Zadavatel: | [6 empty] | Krajská zdravotní a.s., Masarykova nemocnice UL |  |  |  |  | Projektant: |  | ARCHATELIÉR, spol.s r.o., Ústí n.L. |  |  | Informatívní údaje z listů zakázek
| Uchazeč: | [11 empty] | Zpracovatel:
| Kód |  |  |  | Popis | [6 empty] | Cena bez DPH [CZK] |  |  |  | Cena s DPH [CZK] | Typ | z toho Ostat. náklady [CZK] | DPH [CZK] | Normohodiny [h] | DPH základní [CZK] | DPH snížená [CZK] | DPH základní přenesená [CZK] | DPH snížená přenesená [CZK] | Základna DPH základní | Základna DPH snížená | Základna DPH zákl. přenesená | Základna DPH sníž. přenesená | Základna DPH nulová
| Náklady stavby celkem | [10 empty] | 0 |  |  |  | 0 |  | 0 | 0 | 0 | 0 | 0 | 0 | 0 | 0 | 0 | 0 | 0 | 0 |  | D | 0 | ###NOIMPORT### | IMPORT | {3dfadcc6-7c99-492c-85a0-0ecf917ae4bd} | {00000000-0000-0000-0000-000000000000}
/ |  | 01 |  |  |  | Revitalizace pavilonu psychiatrie | [5 empty] | 0 |  |  |  | 0 | STA | 0 | 0 | 0 | 0 | 0 | 0 | 0 | 0 | 0 | 0 | 0 | 0 |  |  | 1 |  | IMPORT | {03300f86-dce5-4ab5-9b55-b1abf6982bc8} | {3dfadcc6-7c99-492c-85a0-0ecf917ae4bd} | 2
/ |  | 02 |  |  |  | Revitalizace pavilonu psychiatrie - elektroinstalace NN | [5 empty] | 0 |  |  |  | 0 | STA | 0 | 0 | 0 | 0 | 0 | 0 | 0 | 0 | 0 | 0 | 0 | 0 |  |  | 1 |  | IMPORT | {a4615f0c-f659-4b13-9afb-710aaadb9c2d} | {3dfadcc6-7c99-492c-85a0-0ecf917ae4bd} | 2
/ |  | VON |  |  |  | Vedlejší a ostatní náklady | [5 empty] | 0 |  |  |  | 0 | VON | 0 | 0 | 0 | 0 | 0 | 0 | 0 | 0 | 0 | 0 | 0 | 0 |  |  | 1 |  | IMPORT | {3be7aaae-577d-4ddd-8e03-5d3e9915efea} | {3dfadcc6-7c99-492c-85a0-0ecf917ae4bd} | 2

## 01 - Revitalizace pavilon...
[18 empty] | {03300f86-dce5-4ab5-9b55-b1abf6982bc8} | [5 empty] | Z1 | 72,09 | 2
[18 empty] | 2 | [5 empty] | Z2 | 47,045 | 2
| KRYCÍ LIST SOUPISU PRACÍ | [7 empty] | v --- níže se nacházejí doplnkové a pomocné údaje k sestavám --- v | [8 empty] | False | [5 empty] | Z2_L | 9,345 | 2
[24 empty] | Z2a_10 | 82,09 | 2
| Stavba: | [22 empty] | Z2a_20 | 18,86 | 2
|  | Revitalizace pavilonu psychiatrie, Krajská zdravotní a.s., Masarykova nemocnice UL, o.z. | [21 empty] | Z3 | 1018,553 | 2
| Objekt: | [22 empty] | Z4 | 551,58 | 2
|  | 01 - Revitalizace pavilonu psychiatrie | [21 empty] | Z5 | 34,48 | 2
[24 empty] | Z6 | 9,9 | 2
| KSO: |  |  |  |  | CC-CZ: | [17 empty] | Z7 | 17,5 | 2
| Místo: |  | Ústí nad Labem |  |  | Datum: | 12. 11. 2019
| Zadavatel: |  |  |  |  | IČ:
|  | Krajská zdravotní a.s., Masarykova nemocnice UL |  |  |  | DIČ:
| Uchazeč: |  |  |  |  | IČ: | Vyplň údaj
|  | Vyplň údaj |  |  |  | DIČ: | Vyplň údaj
| Projektant: |  |  |  |  | IČ:
|  | ARCHATELIÉR, spol.s r.o., Ústí n.L. |  |  |  | DIČ:
| Zpracovatel: |  |  |  |  | IČ:
|  | Martin Růžička |  |  |  | DIČ:
Poznámka:
Soupis prací je sestaven za využití položek Cenové soustavy ÚRS. Cenové a technické podmínky položek Cenové soustavy ÚRS, které nejsou uvedeny v soupisu prací (tzv.úvodní části katalogů), jsou neomezeně dálkově k dispozici na www.cs-urs.cz. Položky, které nemají ve sloupci "Cenová soustava" uveden žádný údaj, nepochází z Cenové soustavy ÚRS.
| Cena bez DPH | [5 empty] | 0
|  |  | Základ daně |  |  | Sazba daně | Výše daně
| DPH | základní | 0 |  |  | 21% | 0
|  | snížená | 0 |  |  | 15% | 0
|  | zákl. přenesená | 0 |  |  | 21% | 0
|  | sníž. přenesená | 0 |  |  | 15% | 0
|  | nulová | 0 |  |  | 0% | 0
| Cena s DPH |  |  | v | CZK |  | 0
REKAPITULACE ČLENĚNÍ SOUPISU PRACÍ
Stavba:
Revitalizace pavilonu psychiatrie, Krajská zdravotní a.s., Masarykova nemocnice UL, o.z.
Objekt:
01 - Revitalizace pavilonu psychiatrie
Místo: |  |  | Ústí nad Labem |  |  | Datum: | 12. 11. 2019
Zadavatel: |  |  | Krajská zdravotní a.s., Masarykova nemocnice UL |  |  | Projektant: | ARCHATELIÉR, spol.s r.o., Ústí n.L.
Uchazeč: |  |  | Vyplň údaj |  |  | Zpracovatel: | Martin Růžička
Kód dílu - Popis | [6 empty] | Cena celkem [CZK]
Náklady stavby celkem | [6 empty] | 0 | [11 empty] | -1
| HSV - Práce a dodávky HSV | [5 empty] | 0
| 1 - Zemní práce | [5 empty] | 0
| 2 - Zakládání | [5 empty] | 0
| 3 - Svislé a kompletní konstrukce | [5 empty] | 0
| 5 - Komunikace pozemní | [5 empty] | 0
| 61 - Úprava povrchů vnitřních | [5 empty] | 0
| 62 - Úprava povrchů vnějších | [5 empty] | 0
| 63 - Podlahy a podlahové konstrukce | [5 empty] | 0
| 94 - Lešení a stavební výtahy | [5 empty] | 0
| 95 - Různé dokončovací konstrukce a práce pozemních staveb | [5 empty] | 0
| 96 - Bourání konstrukcí | [5 empty] | 0
| 998 - Přesun hmot | [5 empty] | 0
| PSV - Práce a dodávky PSV | [5 empty] | 0
| 711 - Izolace proti vodě, vlhkosti a plynům | [5 empty] | 0
| 712 - Povlakové krytiny | [5 empty] | 0
| 713 - Izolace tepelné | [5 empty] | 0
| 721 - Zdravotechnika - vnitřní kanalizace | [5 empty] | 0
| 722 - Zdravotechnika - vnitřní vodovod | [5 empty] | 0
| 725 - Zdravotechnika - zařizovací předměty | [5 empty] | 0
| 735 - Ústřední vytápění - otopná tělesa | [5 empty] | 0
| 761 - Konstrukce prosvětlovací | [5 empty] | 0
| 762 - Konstrukce tesařské | [5 empty] | 0
| 764 - Konstrukce klempířské | [5 empty] | 0
| 766 - Konstrukce truhlářské | [5 empty] | 0
| 767 - Konstrukce zámečnické | [5 empty] | 0
| 771 - Podlahy z dlaždic | [5 empty] | 0
| 773 - Podlahy z litého teraca | [5 empty] | 0
| 776 - Podlahy povlakové | [5 empty] | 0
| 777 - Podlahy lité | [5 empty] | 0
| 781 - Dokončovací práce - obklady | [5 empty] | 0
| 783 - Dokončovací práce - nátěry | [5 empty] | 0
| 784 - Dokončovací práce - malby a tapety | [5 empty] | 0
| 790 - Demontáže PSV | [5 empty] | 0
| 7H - Hromosvod | [5 empty] | 0
| 7V - Výtahy | [5 empty] | 0
SOUPIS PRACÍ
Stavba:
Revitalizace pavilonu psychiatrie, Krajská zdravotní a.s., Masarykova nemocnice UL, o.z.
Objekt:
01 - Revitalizace pavilonu psychiatrie
Místo: |  |  | Ústí nad Labem |  |  | Datum: | 12. 11. 2019
Zadavatel: |  |  | Krajská zdravotní a.s., Masarykova nemocnice UL |  |  | Projektant: | ARCHATELIÉR, spol.s r.o., Ústí n.L.
Uchazeč: |  |  | Vyplň údaj |  |  | Zpracovatel: | Martin Růžička
PČ | Typ | Kód | Popis | MJ | Množství | J.cena [CZK] | Cena celkem [CZK] | Cenová soustava |  | DPH | J. Nh [h] | Nh celkem [h] | J. hmotnost [t] | Hmotnost celkem [t] | J. suť [t] | Suť Celkem [t]
Náklady soupisu celkem | [6 empty] | 0 |  |  |  |  | 0 |  | 605.1681 |  | 181.7635 |  | D | -1 | [13 empty] | 0
| D | HSV | Práce a dodávky HSV |  |  |  | 0 |  |  |  |  | 0 |  | 511.2481 |  | 165.2972 | 1 | D | 0 |  |  |  | ROZPOCET | [9 empty] | 0
| D | 1 | Zemní práce |  |  |  | 0 |  |  |  |  | 0 |  | 0.50228 |  | 0 | 1 | D | 1 |  |  |  | ROZPOCET | [9 empty] | 0
1 | K | 1-01 | Vytýčení sítí | kmpl | 1 |  | 0 |  |  | základní |  | 0 | 0 | 0 | 0 | 0 | 4 | K | 2 |  |  |  | ROZPOCET |  |  |  | 0 | 0 | 0 | 0 | 0 | 1 | 0 | 4 | -1977901629
| PP |  | Vytýčení sítí | [14 empty] | PP | 2
2 | K | 119001401 | Dočasné zajištění potrubí ocelového nebo litinového DN do 200 mm | m | 5 |  | 0 | CS ÚRS 2019 02 |  | základní |  | 0 | 0.00868 | 0.0434 | 0 | 0 | 4 | K | 2 |  |  |  | ROZPOCET |  |  |  | 0 | 0 | 0 | 0 | 0 | 1 | 0 | 4 | 1738210884
| PP |  | Dočasné zajištění podzemního potrubí nebo vedení ve výkopišti ve stavu i poloze , ve kterých byla na začátku zemních prací a to s podepřením, vzepřením nebo vyvěšením, příp. s ochranným bedněním, se zřízením a odstraněním zajišťovací konstrukce, s opotřebením hmot potrubí ocelového nebo litinového, jmenovité světlosti DN do 200 mm | [14 empty] | PP | 2
3 | K | 119001421 | Dočasné zajištění kabelů a kabelových tratí ze 3 volně ložených kabelů | m | 10 |  | 0 | CS ÚRS 2019 02 |  | základní |  | 0 | 0.0369 | 0.369 | 0 | 0 | 4 | K | 2 |  |  |  | ROZPOCET |  |  |  | 0 | 0 | 0 | 0 | 0 | 1 | 0 | 4 | -1985574335
| PP |  | Dočasné zajištění podzemního potrubí nebo vedení ve výkopišti ve stavu i poloze , ve kterých byla na začátku zemních prací a to s podepřením, vzepřením nebo vyvěšením, příp. s ochranným bedněním, se zřízením a odstraněním zajišťovací konstrukce, s opotřebením hmot kabelů a kabelových tratí z volně ložených kabelů a to do 3 kabelů | [14 empty] | PP | 2
4 | K | 120001101 | Příplatek za ztížení odkopávky nebo prokkopávky v blízkosti inženýrských sítí | m3 | 15 |  | 0 | CS ÚRS 2019 02 |  | základní |  | 0 | 0 | 0 | 0 | 0 | 4 | K | 2 |  |  |  | ROZPOCET |  |  |  | 0 | 0 | 0 | 0 | 0 | 1 | 0 | 4 | -1691796304
| PP |  | Příplatek k cenám vykopávek za ztížení vykopávky v blízkosti inženýrských sítí nebo výbušnin v horninách jakékoliv třídy | [14 empty] | PP | 2
5 | K | 132212202 | Hloubení rýh š přes 600 do 2000 mm ručním nebo pneum nářadím v nesoudržných horninách tř. 3 | m3 | 101.829 |  | 0 | CS ÚRS 2019 02 |  | základní |  | 0 | 0 | 0 | 0 | 0 | 4 | K | 2 |  |  |  | ROZPOCET |  |  |  | 0 | 0 | 0 | 0 | 0 | 1 | 0 | 4 | 696873615
| PP |  | Hloubení zapažených i nezapažených rýh šířky přes 600 do 2 000 mm ručním nebo pneumatickým nářadím s urovnáním dna do předepsaného profilu a spádu v horninách tř. 3 nesoudržných | [14 empty] | PP | 2
| VV |  | rýhy pro drenáž a zateplení soklu | [14 empty] | VV | 2 | 1 | True | 0 | ROZPOCET
| VV |  | 110,00*1,20*0,85 |  | 112.2 | [12 empty] | VV | 2 | 2 | True | 0 | ROZPOCET
| VV |  | 10,80*0,70*0,85 |  | 6.426 | [12 empty] | VV | 2 | 2 | True | 0 | ROZPOCET
| VV |  | 8,40*0,70*0,85 |  | 4.998 | [12 empty] | VV | 2 | 2 | True | 0 | ROZPOCET
| VV |  | 4,60*1,95*0,85 |  | 7.625 | [12 empty] | VV | 2 | 2 | True | 0 | ROZPOCET
| VV |  | "odp.okap.chodníku" -(93,00*0,50+4,60*1,95)*0,15 |  | -8.321 | [12 empty] | VV | 2 | 2 | True | 0 | ROZPOCET
| VV |  | "odp.chodníku zámk.dlažba" -(8,40*1,60+9,60*0,90)*0,30 |  | -6.624 | [12 empty] | VV | 2 | 2 | True | 0 | ROZPOCET
| VV |  | "odp.komunikace asfalt" -(10,80*1,60+1,20*0,90+4,60*0,90)*0,43 |  | -9.675 | [12 empty] | VV | 2 | 2 | True | 0 | ROZPOCET
| VV |  | "odp.ornice" -32,00*0,15 |  | -4.8 | [12 empty] | VV | 2 | 2 | True | 0 | ROZPOCET
| VV |  | Součet |  | 101.829 | [12 empty] | VV | 2 | 4 | True | 1 | ROZPOCET
6 | K | 132101201 | Hloubení rýh š do 2000 mm v hornině tř. 1 a 2 objemu do 100 m3 | m3 | 20.3 |  | 0 | CS ÚRS 2019 02 |  | základní |  | 0 | 0 | 0 | 0 | 0 | 4 | K | 2 |  |  |  | ROZPOCET |  |  |  | 0 | 0 | 0 | 0 | 0 | 1 | 0 | 4 | 1988871647
| PP |  | Hloubení zapažených i nezapažených rýh šířky přes 600 do 2 000 mm s urovnáním dna do předepsaného profilu a spádu v horninách tř. 1 a 2 do 100 m3 | [14 empty] | PP | 2
| VV |  | rýha pro odvod do vsaku+vsak | [14 empty] | VV | 2 | 1 | True | 0 | ROZPOCET
| VV |  | 10,00*0,80*1,00+5,00*2,00*1,50 |  | 23 | [12 empty] | VV | 2 | 2 | True | 0 | ROZPOCET
| VV |  | "odp.ornice" -18,00*0,15 |  | -2.7 | [12 empty] | VV | 2 | 2 | True | 0 | ROZPOCET
| VV |  | Součet |  | 20.3 | [12 empty] | VV | 2 | 4 | True | 1 | ROZPOCET
7 | K | 161101101 | Svislé přemístění výkopku z horniny tř. 1 až 4 hl výkopu do 2,5 m | m3 | 18.7 |  | 0 | CS ÚRS 2019 02 |  | základní |  | 0 | 0 | 0 | 0 | 0 | 4 | K | 2 |  |  |  | ROZPOCET |  |  |  | 0 | 0 | 0 | 0 | 0 | 1 | 0 | 4 | -1934323558
| PP |  | Svislé přemístění výkopku bez naložení do dopravní nádoby avšak s vyprázdněním dopravní nádoby na hromadu nebo do dopravního prostředku z horniny tř. 1 až 4, při hloubce výkopu přes 1 do 2,5 m | [14 empty] | PP | 2
8 | K | 151101101 | Zřízení příložného pažení a rozepření stěn rýh hl do 2 m | m2 | 107 |  | 0 | CS ÚRS 2019 02 |  | základní |  | 0 | 0.00084 | 0.08988 | 0 | 0 | 4 | K | 2 |  |  |  | ROZPOCET |  |  |  | 0 | 0 | 0 | 0 | 0 | 1 | 0 | 4 | 629766436
| PP |  | Zřízení pažení a rozepření stěn rýh pro podzemní vedení pro všechny šířky rýhy příložné pro jakoukoliv mezerovitost, hloubky do 2 m | [14 empty] | PP | 2
| VV |  | rýhy pro drenáž a zateplení soklu | [14 empty] | VV | 2 | 1 | True | 0 | ROZPOCET
| VV |  | 120,00*0,60 |  | 72 | [12 empty] | VV | 2 | 2 | True | 0 | ROZPOCET
| VV |  | rýha pro odvod do vsaku+vsak | [14 empty] | VV | 2 | 1 | True | 0 | ROZPOCET
| VV |  | 10,00*2*1,00+5,00*2*1,50 |  | 35 | [12 empty] | VV | 2 | 2 | True | 0 | ROZPOCET
| VV |  | Součet |  | 107 | [12 empty] | VV | 2 | 4 | True | 1 | ROZPOCET
9 | K | 151101111 | Odstranění příložného pažení a rozepření stěn rýh hl do 2 m | m2 | 107 |  | 0 | CS ÚRS 2019 02 |  | základní |  | 0 | 0 | 0 | 0 | 0 | 4 | K | 2 |  |  |  | ROZPOCET |  |  |  | 0 | 0 | 0 | 0 | 0 | 1 | 0 | 4 | 67866772
| PP |  | Odstranění pažení a rozepření stěn rýh pro podzemní vedení s uložením materiálu na vzdálenost do 3 m od kraje výkopu příložné, hloubky do 2 m | [14 empty] | PP | 2
10 | K | 162701102 | Vodorovné přemístění do 7000 m výkopku/sypaniny z horniny tř. 1 až 4 | m3 | 122.129 |  | 0 | CS ÚRS 2019 02 |  | základní |  | 0 | 0 | 0 | 0 | 0 | 4 | K | 2 |  |  |  | ROZPOCET |  |  |  | 0 | 0 | 0 | 0 | 0 | 1 | 0 | 4 | -1090751838
| PP |  | Vodorovné přemístění výkopku nebo sypaniny po suchu na obvyklém dopravním prostředku, bez naložení výkopku, avšak se složením bez rozhrnutí z horniny tř. 1 až 4 na vzdálenost přes 6 000 do 7000 m | [14 empty] | PP | 2
| VV |  | 101,829+20,30 |  | 122.129 | [12 empty] | VV | 2 | 2 | True | 1 | ROZPOCET
11 | K | 171201201 | Uložení sypaniny na skládky | m3 | 122.129 |  | 0 | CS ÚRS 2019 02 |  | základní |  | 0 | 0 | 0 | 0 | 0 | 4 | K | 2 |  |  |  | ROZPOCET |  |  |  | 0 | 0 | 0 | 0 | 0 | 1 | 0 | 4 | -108463320
| PP |  | Uložení sypaniny na skládky | [14 empty] | PP | 2
12 | K | 171201211.1 | Poplatek za uložení odpadu ze sypaniny na skládce (skládkovné) | t | 219.832 |  | 0 |  |  | základní |  | 0 | 0 | 0 | 0 | 0 | 4 | K | 2 |  |  |  | ROZPOCET |  |  |  | 0 | 0 | 0 | 0 | 0 | 1 | 0 | 4 | -1232163025
| PP |  | Poplatek za uložení odpadu ze sypaniny na skládce (skládkovné) | [14 empty] | PP | 2
| VV |  | 122,129*1,80 |  | 219.832 | [12 empty] | VV | 2 | 2 | True | 1 | ROZPOCET
| D | 2 | Zakládání |  |  |  | 0 |  |  |  |  | 0 |  | 293.0334 |  | 0 | 1 | D | 1 |  |  |  | ROZPOCET | [9 empty] | 0
13 | K | 213311141 | Polštáře zhutněné pod základy ze štěrkopísku tříděného | m3 | 23.141 |  | 0 | CS ÚRS 2019 02 |  | základní |  | 0 | 2.16 | 49.9846 | 0 | 0 | 4 | K | 2 |  |  |  | ROZPOCET |  |  |  | 0 | 0 | 0 | 0 | 0 | 1 | 0 | 4 | -1392714745
| PP |  | Polštáře zhutněné pod základy ze štěrkopísku tříděného | [14 empty] | PP | 2
| VV |  | "žlab pod drenáž" 110,00*1,20*0,15+10,60*0,70*0,15+8,40*0,70*0,15+4,60*1,95*0,15 |  | 23.141 | [12 empty] | VV | 2 | 2 | True | 1 | ROZPOCET
14 | K | 273326241 | Základové desky ze ŽB pro prostředí s mrazovými cykly tř. C 30/37 | m3 | 23.141 |  | 0 | CS ÚRS 2019 02 |  | základní |  | 0 | 2.5518 | 59.0507 | 0 | 0 | 4 | K | 2 |  |  |  | ROZPOCET |  |  |  | 0 | 0 | 0 | 0 | 0 | 1 | 0 | 4 | -1267396051
| PP |  | Základy z betonu železového desky z betonu pro prostředí s mrazovými cykly tř. C 30/37 | [14 empty] | PP | 2
| VV |  | "žlab pod drenážní potrubí" 110,00*1,20*0,15+10,60*0,70*0,15+8,40*0,70*0,15+4,60*1,95*0,15 |  | 23.141 | [12 empty] | VV | 2 | 2 | True | 1 | ROZPOCET
15 | K | 212755214 | Trativody z drenážních trubek plastových D 100 mm bez lože | m | 123 |  | 0 | CS ÚRS 2019 02 |  | základní |  | 0 | 0.00049 | 0.06027 | 0 | 0 | 4 | K | 2 |  |  |  | ROZPOCET |  |  |  | 0 | 0 | 0 | 0 | 0 | 1 | 0 | 4 | -783321543
| PP |  | Trativody bez lože z drenážních trubek plastových D 100 mm | [14 empty] | PP | 2
16 | K | 212972112 | Opláštění drenážních trub filtrační textilií DN 100 | m | 123 |  | 0 | CS ÚRS 2019 02 |  | základní |  | 0 | 0.0001 | 0.0123 | 0 | 0 | 4 | K | 2 |  |  |  | ROZPOCET |  |  |  | 0 | 0 | 0 | 0 | 0 | 1 | 0 | 4 | -1815015541
| PP |  | Opláštění drenážních trub filtrační textilií DN 100 | [14 empty] | PP | 2
17 | K | 895170101.01 | Drenážní šachta plastová DN 315 vč.poklopu litinového a napojení na potrubí (dodávka+montáž) | kus | 10 |  | 0 |  |  | základní |  | 0 | 0.01011 | 0.1011 | 0 | 0 | 4 | K | 2 |  |  |  | ROZPOCET |  |  |  | 0 | 0 | 0 | 0 | 0 | 1 | 0 | 4 | 1315334577
| PP |  | Drenážní šachta plastová DN 315 vč.poklopu litinového a napojení na potrubí (dodávka+montáž) | [14 empty] | PP | 2
18 | K | 871275211 | Kanalizační potrubí z tvrdého PVC jednovrstvé tuhost třídy SN4 DN 125 | m | 9 |  | 0 | CS ÚRS 2019 02 |  | základní |  | 0 | 0.00178 | 0.01602 | 0 | 0 | 4 | K | 2 |  |  |  | ROZPOCET |  |  |  | 0 | 0 | 0 | 0 | 0 | 1 | 0 | 4 | -997617281
| PP |  | Kanalizační potrubí z tvrdého PVC v otevřeném výkopu ve sklonu do 20 %, hladkého plnostěnného jednovrstvého, tuhost třídy SN 4 DN 125 | [14 empty] | PP | 2
| VV |  | "napojení do vsaku" 9,00 |  | 9 | [12 empty] | VV | 2 | 2 | True | 1 | ROZPOCET
19 | K | 871265211 | Kanalizační potrubí z tvrdého PVC jednovrstvé tuhost třídy SN4 DN 110 | m | 9 |  | 0 | CS ÚRS 2019 02 |  | základní |  | 0 | 0.00128 | 0.01152 | 0 | 0 | 4 | K | 2 |  |  |  | ROZPOCET |  |  |  | 0 | 0 | 0 | 0 | 0 | 1 | 0 | 4 | 1514919825
| PP |  | Kanalizační potrubí z tvrdého PVC v otevřeném výkopu ve sklonu do 20 %, hladkého plnostěnného jednovrstvého, tuhost třídy SN 4 DN 110 | [14 empty] | PP | 2
| VV |  | "dešťové svody" 9,00 |  | 9 | [12 empty] | VV | 2 | 2 | True | 1 | ROZPOCET
20 | K | 211531111 | Výplň odvodňovacích žeber nebo trativodů kamenivem hrubým drceným frakce 16 až 63 mm | m3 | 86 |  | 0 | CS ÚRS 2019 02 |  | základní |  | 0 | 1.63 | 140.18 | 0 | 0 | 4 | K | 2 |  |  |  | ROZPOCET |  |  |  | 0 | 0 | 0 | 0 | 0 | 1 | 0 | 4 | 808206572
| PP |  | Výplň kamenivem do rýh odvodňovacích žeber nebo trativodů bez zhutnění, s úpravou povrchu výplně kamenivem hrubým drceným frakce 16 až 63 mm | [14 empty] | PP | 2
21 | K | 211521111 | Výplň odvodňovacích žeber nebo trativodů kamenivem hrubým drceným frakce 63 až 125 mm | m3 | 13.5 |  | 0 | CS ÚRS 2019 02 |  | základní |  | 0 | 1.63 | 22.005 | 0 | 0 | 4 | K | 2 |  |  |  | ROZPOCET |  |  |  | 0 | 0 | 0 | 0 | 0 | 1 | 0 | 4 | -1656859432
| PP |  | Výplň kamenivem do rýh odvodňovacích žeber nebo trativodů bez zhutnění, s úpravou povrchu výplně kamenivem hrubým drceným frakce 63 až 125 mm | [14 empty] | PP | 2
| VV |  | "vsak" 2,00*5,00*1,35 |  | 13.5 | [12 empty] | VV | 2 | 2 | True | 1 | ROZPOCET
22 | K | 211971110 | Zřízení opláštění žeber nebo trativodů geotextilií v rýze nebo zářezu sklonu do 1:2 | m2 | 165 |  | 0 | CS ÚRS 2019 02 |  | základní |  | 0 | 0.00017 | 0.02805 | 0 | 0 | 4 | K | 2 |  |  |  | ROZPOCET |  |  |  | 0 | 0 | 0 | 0 | 0 | 1 | 0 | 4 | -1852980114
| PP |  | Zřízení opláštění výplně z geotextilie odvodňovacích žeber nebo trativodů v rýze nebo zářezu se stěnami šikmými o sklonu do 1:2 | [14 empty] | PP | 2
23 | M | 2-scp01 | netkaná geotextilie 400g/m2 | m2 | 189.75 |  | 0 |  |  | základní |  | 0 | 0.0004 | 0.0759 | 0 | 0 | 8 | M | 2 |  |  |  | ROZPOCET |  |  |  | 0 | 0 | 0 | 0 | 0 | 1 | 0 | 4 | 255195206
| PP |  | netkaná geotextilie 400g/m2 | [14 empty] | PP | 2
| VV |  | 165,00*1,15 |  | 189.75 | [12 empty] | VV | 2 | 2 | True | 1 | ROZPOCET
24 | K | 273326241 | Základové desky ze ŽB pro prostředí s mrazovými cykly tř. C 30/37 | m3 | 8.321 |  | 0 | CS ÚRS 2019 02 |  | základní |  | 0 | 2.5518 | 21.2334 | 0 | 0 | 4 | K | 2 |  |  |  | ROZPOCET |  |  |  | 0 | 0 | 0 | 0 | 0 | 1 | 0 | 4 | -354903983
| PP |  | Základy z betonu železového desky z betonu pro prostředí s mrazovými cykly tř. C 30/37 | [14 empty] | PP | 2
| VV |  | okapní chodník | [14 empty] | VV | 2 | 1 | True | 0 | ROZPOCET
| VV |  | 93,00*0,50*0,15 |  | 6.975 | [12 empty] | VV | 2 | 2 | True | 0 | ROZPOCET
| VV |  | 4,60*1,95*0,15 |  | 1.346 | [12 empty] | VV | 2 | 2 | True | 0 | ROZPOCET
| VV |  | Součet |  | 8.321 | [12 empty] | VV | 2 | 4 | True | 1 | ROZPOCET
25 | K | 2-01 | Koleno patní DN150 (dodávka+montáž) | ks | 4 |  | 0 |  |  | základní |  | 0 | 0 | 0 | 0 | 0 | 4 | K | 2 |  |  |  | ROZPOCET |  |  |  | 0 | 0 | 0 | 0 | 0 | 1 | 0 | 4 | 210168840
| VV |  | "dešťové svody" 4 |  | 4 | [12 empty] | VV | 2 | 2 | True | 1 | ROZPOCET
26 | K | 831263195 | Příplatek za zřízení kanalizační přípojky DN 100 až 300 | kus | 4 |  | 0 | CS ÚRS 2019 02 |  | základní |  | 0 | 0.06864 | 0.27456 | 0 | 0 | 4 | K | 2 |  |  |  | ROZPOCET |  |  |  | 0 | 0 | 0 | 0 | 0 | 1 | 0 | 4 | 1547960826
| PP |  | Montáž potrubí z trub kameninových hrdlových s integrovaným těsněním Příplatek k cenám za zřízení kanalizační přípojky DN od 100 do 300 | [14 empty] | PP | 2
| VV |  | "dešťové svody" 4 |  | 4 | [12 empty] | VV | 2 | 2 | True | 1 | ROZPOCET
| D | 3 | Svislé a kompletní konstrukce |  |  |  | 0 |  |  |  |  | 0 |  | 26.3995 |  | 0 | 1 | D | 1 |  |  |  | ROZPOCET | [9 empty] | 0
27 | K | 317234410 | Vyzdívka mezi nosníky z cihel pálených na MC | m3 | 2 |  | 0 | CS ÚRS 2019 02 |  | základní |  | 0 | 1.943 | 3.886 | 0 | 0 | 4 | K | 2 |  |  |  | ROZPOCET |  |  |  | 0 | 0 | 0 | 0 | 0 | 1 | 0 | 4 | -1779822158
| PP |  | Vyzdívka mezi nosníky cihlami pálenými na maltu cementovou | [14 empty] | PP | 2
28 | K | 317941121 | Osazování ocelových válcovaných nosníků na zdivu I, IE, U, UE nebo L do č 12 | t | 0.636 |  | 0 | CS ÚRS 2019 02 |  | základní |  | 0 | 0.01954 | 0.012427 | 0 | 0 | 4 | K | 2 |  |  |  | ROZPOCET |  |  |  | 0 | 0 | 0 | 0 | 0 | 1 | 0 | 4 | -1290018499
| PP |  | Osazování ocelových válcovaných nosníků na zdivu I nebo IE nebo U nebo UE nebo L do č. 12 nebo výšky do 120 mm | [14 empty] | PP | 2
| VV |  | I100 | [14 empty] | VV | 2 | 1 | True | 0 | ROZPOCET
| VV |  | "1.NP" (2,10*3)*8,34*0,001 |  | 0.053 | [12 empty] | VV | 2 | 2 | True | 0 | ROZPOCET
| VV |  | "2.NP" (2,10*3)*8,34*0,001 |  | 0.053 | [12 empty] | VV | 2 | 2 | True | 0 | ROZPOCET
| VV |  | "3.NP" (2,10*3)*8,34*0,001 |  | 0.053 | [12 empty] | VV | 2 | 2 | True | 0 | ROZPOCET
| VV |  | "4.NP" (2,10*3)*8,34*0,001 |  | 0.053 | [12 empty] | VV | 2 | 2 | True | 0 | ROZPOCET
| VV |  | Mezisoučet I100 |  | 0.212 | [12 empty] | VV | 2 | 3 | True | 0 | ROZPOCET
| VV |  | I120 | [14 empty] | VV | 2 | 1 | True | 0 | ROZPOCET
| VV |  | "1.NP" (1,80+2,20+2,30*2+1,70+2,10+2,80+1,40)*11,10*0,001 |  | 0.184 | [12 empty] | VV | 2 | 2 | True | 0 | ROZPOCET
| VV |  | "2.NP" (1,80*4)*11,10*0,001 |  | 0.08 | [12 empty] | VV | 2 | 2 | True | 0 | ROZPOCET
| VV |  | "3.NP" (1,80*4)*11,10*0,001 |  | 0.08 | [12 empty] | VV | 2 | 2 | True | 0 | ROZPOCET
| VV |  | "4.NP" (1,80*4)*11,10*0,001 |  | 0.08 | [12 empty] | VV | 2 | 2 | True | 0 | ROZPOCET
| VV |  | Mezisoučet I120 |  | 0.424 | [12 empty] | VV | 2 | 3 | True | 0 | ROZPOCET
| VV |  | Součet |  | 0.636 | [12 empty] | VV | 2 | 4 | True | 1 | ROZPOCET
29 | M | 13010712 | ocel profilová IPN 100 jakost 11 375 | t | 0.229 |  | 0 | CS ÚRS 2019 02 |  | základní |  | 0 | 1 | 0.229 | 0 | 0 | 8 | M | 2 |  |  |  | ROZPOCET |  |  |  | 0 | 0 | 0 | 0 | 0 | 1 | 0 | 4 | 1840972325
| PP |  | ocel profilová IPN 100 jakost 11 375 | [14 empty] | PP | 2
| P |  | Poznámka k položce: Hmotnost: 8,34 kg/m | [14 empty] | P | 2
| VV |  | 0,212*1,08 |  | 0.229 | [12 empty] | VV | 2 | 2 | True | 1 | ROZPOCET
30 | M | 13010714 | ocel profilová IPN 120 jakost 11 375 | t | 0.458 |  | 0 | CS ÚRS 2019 02 |  | základní |  | 0 | 1 | 0.458 | 0 | 0 | 8 | M | 2 |  |  |  | ROZPOCET |  |  |  | 0 | 0 | 0 | 0 | 0 | 1 | 0 | 4 | -222145980
| PP |  | ocel profilová IPN 120 jakost 11 375 | [14 empty] | PP | 2
| P |  | Poznámka k položce: Hmotnost: 11,10 kg/m | [14 empty] | P | 2
| VV |  | 0,424*1,08 |  | 0.458 | [12 empty] | VV | 2 | 2 | True | 1 | ROZPOCET
31 | K | 342272225 | Příčka z pórobetonových hladkých tvárnic na tenkovrstvou maltu tl 100 mm | m2 | 12.06 |  | 0 | CS ÚRS 2019 02 |  | základní |  | 0 | 0.06917 | 0.83419 | 0 | 0 | 4 | K | 2 |  |  |  | ROZPOCET |  |  |  | 0 | 0 | 0 | 0 | 0 | 1 | 0 | 4 | -809272908
| PP |  | Příčky z pórobetonových tvárnic hladkých na tenké maltové lože objemová hmotnost do 500 kg/m3, tloušťka příčky 100 mm | [14 empty] | PP | 2
| VV |  | 1.NP | [14 empty] | VV | 2 | 1 | True | 0 | ROZPOCET
| VV |  | 3,60*3,35 |  | 12.06 | [12 empty] | VV | 2 | 2 | True | 1 | ROZPOCET
32 | K | 340271031 | Zazdívka otvorů v příčkách nebo stěnách plochy do 1 m2 tvárnicemi pórobetonovými tl 125 mm | m2 | 18.6 |  | 0 | CS ÚRS 2019 02 |  | základní |  | 0 | 0.09261 | 1.7225 | 0 | 0 | 4 | K | 2 |  |  |  | ROZPOCET |  |  |  | 0 | 0 | 0 | 0 | 0 | 1 | 0 | 4 | 1582502689
| PP |  | Zazdívka otvorů v příčkách nebo stěnách pórobetonovými tvárnicemi plochy přes 0,025 m2 do 1 m2, objemová hmotnost 500 kg/m3, tloušťka příčky 125 mm | [14 empty] | PP | 2
| VV |  | "MOV/8" 0,45*1,50*12 |  | 8.1 | [12 empty] | VV | 2 | 2 | True | 0 | ROZPOCET
| VV |  | "MOV/9" 0,30*1,50*18 |  | 8.1 | [12 empty] | VV | 2 | 2 | True | 0 | ROZPOCET
| VV |  | 0,40*1,50*4 |  | 2.4 | [12 empty] | VV | 2 | 2 | True | 0 | ROZPOCET
| VV |  | Součet |  | 18.6 | [12 empty] | VV | 2 | 4 | True | 1 | ROZPOCET
33 | K | 340271035 | Zazdívka otvorů v příčkách nebo stěnách plochy do 4 m2 tvárnicemi pórobetonovými tl 125 mm | m2 | 149.805 |  | 0 | CS ÚRS 2019 02 |  | základní |  | 0 | 0.09099 | 13.6308 | 0 | 0 | 4 | K | 2 |  |  |  | ROZPOCET |  |  |  | 0 | 0 | 0 | 0 | 0 | 1 | 0 | 4 | 1032198768
| PP |  | Zazdívka otvorů v příčkách nebo stěnách pórobetonovými tvárnicemi plochy přes 1 m2 do 4 m2, objemová hmotnost 500 kg/m3, tloušťka příčky 125 mm | [14 empty] | PP | 2
| VV |  | "MOV/1" 0,45*3,25*4 |  | 5.85 | [12 empty] | VV | 2 | 2 | True | 0 | ROZPOCET
| VV |  | "MOV/2" 0,90*3,25*4 |  | 11.7 | [12 empty] | VV | 2 | 2 | True | 0 | ROZPOCET
| VV |  | "MOV/3" 0,30*3,25*6 |  | 5.85 | [12 empty] | VV | 2 | 2 | True | 0 | ROZPOCET
| VV |  | "MOV/4" 0,90*3,35*3 |  | 9.045 | [12 empty] | VV | 2 | 2 | True | 0 | ROZPOCET
| VV |  | "MOV/5" 0,60*3,35*1 |  | 2.01 | [12 empty] | VV | 2 | 2 | True | 0 | ROZPOCET
| VV |  | "MOV/6" 0,45*3,35*2 |  | 3.015 | [12 empty] | VV | 2 | 2 | True | 0 | ROZPOCET
| VV |  | "MOV/7" 0,30*3,35*1 |  | 1.005 | [12 empty] | VV | 2 | 2 | True | 0 | ROZPOCET
| VV |  | "MOV/10" 0,90*1,50*12 |  | 16.2 | [12 empty] | VV | 2 | 2 | True | 0 | ROZPOCET
| VV |  | "MOV/11" 0,80*1,50*6 |  | 7.2 | [12 empty] | VV | 2 | 2 | True | 0 | ROZPOCET
| VV |  | "MOV/12" 0,90*1,50*9 |  | 12.15 | [12 empty] | VV | 2 | 2 | True | 0 | ROZPOCET
| VV |  | "DHS/1" 1,20*(2,05+1,50*2)*2 |  | 12.12 | [12 empty] | VV | 2 | 2 | True | 0 | ROZPOCET
| VV |  | "DHS/2" 1,20*(1,50*3)*1 |  | 5.4 | [12 empty] | VV | 2 | 2 | True | 0 | ROZPOCET
| VV |  | "DHS/3" 1,20*(2,05+1,50*2)*1 |  | 6.06 | [12 empty] | VV | 2 | 2 | True | 0 | ROZPOCET
| VV |  | "DHS/4" (1,20*2+0,90*4+0,45*2)*1,20*1 |  | 8.28 | [12 empty] | VV | 2 | 2 | True | 0 | ROZPOCET
| VV |  | "DHS/5" 1,50*11*1,20*1 |  | 19.8 | [12 empty] | VV | 2 | 2 | True | 0 | ROZPOCET
| VV |  | "DHS/6" (1,20*2+0,90*4+0,45*2)*1,20*1 |  | 8.28 | [12 empty] | VV | 2 | 2 | True | 0 | ROZPOCET
| VV |  | "DHS/7" 1,20*11*1,20*1 |  | 15.84 | [12 empty] | VV | 2 | 2 | True | 0 | ROZPOCET
| VV |  | Součet |  | 149.805 | [12 empty] | VV | 2 | 4 | True | 1 | ROZPOCET
34 | K | 310278842 | Zazdívka otvorů pl do 1 m2 ve zdivu nadzákladovém z nepálených tvárnic tl do 300 mm | m3 | 0.165 |  | 0 | CS ÚRS 2019 02 |  | základní |  | 0 | 1.3272 | 0.21898 | 0 | 0 | 4 | K | 2 |  |  |  | ROZPOCET |  |  |  | 0 | 0 | 0 | 0 | 0 | 1 | 0 | 4 | -1407416360
| PP |  | Zazdívka otvorů ve zdivu nadzákladovém nepálenými tvárnicemi plochy přes 0,25 m2 do 1 m2 , ve zdi tl. do 300 mm | [14 empty] | PP | 2
| VV |  | "DHS/2" 1,20*0,55*0,25*1 |  | 0.165 | [12 empty] | VV | 2 | 2 | True | 1 | ROZPOCET
35 | K | 310279842 | Zazdívka otvorů pl do 4 m2 ve zdivu nadzákladovém z nepálených tvárnic tl do 300 mm | m3 | 0.72 |  | 0 | CS ÚRS 2019 02 |  | základní |  | 0 | 1.3272 | 0.95555 | 0 | 0 | 4 | K | 2 |  |  |  | ROZPOCET |  |  |  | 0 | 0 | 0 | 0 | 0 | 1 | 0 | 4 | 2007842792
| PP |  | Zazdívka otvorů ve zdivu nadzákladovém nepálenými tvárnicemi plochy přes 1 m2 do 4 m2 , ve zdi tl. do 300 mm | [14 empty] | PP | 2
| VV |  | "DHS/1" 1,20*1,20*0,25*2 |  | 0.72 | [12 empty] | VV | 2 | 2 | True | 1 | ROZPOCET
36 | K | 342272245 | Příčka z pórobetonových hladkých tvárnic na tenkovrstvou maltu tl 150 mm | m2 | 23.255 |  | 0 | CS ÚRS 2019 02 |  | základní |  | 0 | 0.10325 | 2.4011 | 0 | 0 | 4 | K | 2 |  |  |  | ROZPOCET |  |  |  | 0 | 0 | 0 | 0 | 0 | 1 | 0 | 4 | 785360499
| PP |  | Příčky z pórobetonových tvárnic hladkých na tenké maltové lože objemová hmotnost do 500 kg/m3, tloušťka příčky 150 mm | [14 empty] | PP | 2
| VV |  | 1.NP | [14 empty] | VV | 2 | 1 | True | 0 | ROZPOCET
| VV |  | 9,10*3,35 |  | 30.485 | [12 empty] | VV | 2 | 2 | True | 0 | ROZPOCET
| VV |  | -1,70*1,20*2 -0,70*2,10 -0,80*2,10 |  | -7.23 | [12 empty] | VV | 2 | 2 | True | 0 | ROZPOCET
| VV |  | Součet |  | 23.255 | [12 empty] | VV | 2 | 4 | True | 1 | ROZPOCET
37 | K | 342291131 | Ukotvení příček k betonovým konstrukcím plochými kotvami | m | 271.15 |  | 0 | CS ÚRS 2019 02 |  | základní |  | 0 | 0.0002 | 0.05423 | 0 | 0 | 4 | K | 2 |  |  |  | ROZPOCET |  |  |  | 0 | 0 | 0 | 0 | 0 | 1 | 0 | 4 | -2133824986
| PP |  | Ukotvení příček plochými kotvami, do konstrukce betonové | [14 empty] | PP | 2
| VV |  | zazdívky MOV | [14 empty] | VV | 2 | 1 | True | 0 | ROZPOCET
| VV |  | "MOV/1" (0,45*2+3,25)*4 |  | 16.6 | [12 empty] | VV | 2 | 2 | True | 0 | ROZPOCET
| VV |  | "MOV/2" (0,90*2+3,25)*4 |  | 20.2 | [12 empty] | VV | 2 | 2 | True | 0 | ROZPOCET
| VV |  | "MOV/3" 0,30*2*6 |  | 3.6 | [12 empty] | VV | 2 | 2 | True | 0 | ROZPOCET
| VV |  | "MOV/4" (0,90*2+3,35)*3 |  | 15.45 | [12 empty] | VV | 2 | 2 | True | 0 | ROZPOCET
| VV |  | "MOV/5" (0,60*2+3,35)*1 |  | 4.55 | [12 empty] | VV | 2 | 2 | True | 0 | ROZPOCET
| VV |  | "MOV/6" (0,45*2+3,35)*2 |  | 8.5 | [12 empty] | VV | 2 | 2 | True | 0 | ROZPOCET
| VV |  | "MOV/7" (0,30*2+3,35)*1 |  | 3.95 | [12 empty] | VV | 2 | 2 | True | 0 | ROZPOCET
| VV |  | "MOV/8" (0,45*2+1,50)*12 |  | 28.8 | [12 empty] | VV | 2 | 2 | True | 0 | ROZPOCET
| VV |  | "MOV/9" 0,30*2*18 |  | 10.8 | [12 empty] | VV | 2 | 2 | True | 0 | ROZPOCET
| VV |  | "MOV/10" (0,90*2+1,50)*12 |  | 39.6 | [12 empty] | VV | 2 | 2 | True | 0 | ROZPOCET
| VV |  | "MOV/11" (0,80*2+1,50)*6 |  | 18.6 | [12 empty] | VV | 2 | 2 | True | 0 | ROZPOCET
| VV |  | "MOV/12" (0,90*2+1,50)*9 |  | 29.7 | [12 empty] | VV | 2 | 2 | True | 0 | ROZPOCET
| VV |  | "DHS/1" 1,20*7*1 |  | 8.4 | [12 empty] | VV | 2 | 2 | True | 0 | ROZPOCET
| VV |  | "DHS/2" 1,20*6*1 |  | 7.2 | [12 empty] | VV | 2 | 2 | True | 0 | ROZPOCET
| VV |  | "DHS/3" 1,20*7*1 |  | 8.4 | [12 empty] | VV | 2 | 2 | True | 0 | ROZPOCET
| VV |  | "DHS/4" (1,20*2+0,90*4+0,45*2)*1 |  | 6.9 | [12 empty] | VV | 2 | 2 | True | 0 | ROZPOCET
| VV |  | "DHS/5" 1,50*11*1 |  | 16.5 | [12 empty] | VV | 2 | 2 | True | 0 | ROZPOCET
| VV |  | "DHS/6" (1,20*2+0,90*4+0,45*2)*1 |  | 6.9 | [12 empty] | VV | 2 | 2 | True | 0 | ROZPOCET
| VV |  | "DHS/7" 1,50*11*1 |  | 16.5 | [12 empty] | VV | 2 | 2 | True | 0 | ROZPOCET
| VV |  | Součet |  | 271.15 | [12 empty] | VV | 2 | 4 | True | 1 | ROZPOCET
38 | K | 349231821 | Přizdívka ostění s ozubem z cihel tl do 300 mm | m2 | 4.395 |  | 0 | CS ÚRS 2019 02 |  | základní |  | 0 | 0.45432 | 1.9967 | 0 | 0 | 4 | K | 2 |  |  |  | ROZPOCET |  |  |  | 0 | 0 | 0 | 0 | 0 | 1 | 0 | 4 | -1200962681
| PP |  | Přizdívka z cihel ostění s ozubem ve vybouraných otvorech, s vysekáním kapes pro zavázaní přes 150 do 300 mm | [14 empty] | PP | 2
| VV |  | 2,05*0,375*4 |  | 3.075 | [12 empty] | VV | 2 | 2 | True | 0 | ROZPOCET
| VV |  | 2,20*0,15*4 |  | 1.32 | [12 empty] | VV | 2 | 2 | True | 0 | ROZPOCET
| VV |  | Součet |  | 4.395 | [12 empty] | VV | 2 | 4 | True | 1 | ROZPOCET
| D | 5 | Komunikace pozemní |  |  |  | 0 |  |  |  |  | 0 |  | 27.5001 |  | 24.3444 | 1 | D | 1 |  |  |  | ROZPOCET | [9 empty] | 0
39 | K | 113106123 | Rozebrání dlažeb ze zámkových dlaždic komunikací pro pěší ručně | m2 | 22.08 |  | 0 | CS ÚRS 2019 02 |  | základní |  | 0 | 0 | 0 | 0.26 | 5.7408 | 4 | K | 2 |  |  |  | ROZPOCET |  |  |  | 0 | 0 | 0 | 0 | 0 | 1 | 0 | 4 | -876434130
| PP |  | Rozebrání dlažeb komunikací pro pěší s přemístěním hmot na skládku na vzdálenost do 3 m nebo s naložením na dopravní prostředek s ložem z kameniva nebo živice a s jakoukoliv výplní spár ručně ze zámkové dlažby | [14 empty] | PP | 2
| VV |  | rýhy pro drenáž a zateplení soklu | [14 empty] | VV | 2 | 1 | True | 0 | ROZPOCET
| VV |  | 8,40*1,60+9,60*0,90 |  | 22.08 | [12 empty] | VV | 2 | 2 | True | 1 | ROZPOCET
40 | K | 113107121 | Odstranění podkladu z kameniva drceného tl 100 mm ručně | m2 | 22.08 |  | 0 | CS ÚRS 2019 02 |  | základní |  | 0 | 0 | 0 | 0.17 | 3.7536 | 4 | K | 2 |  |  |  | ROZPOCET |  |  |  | 0 | 0 | 0 | 0 | 0 | 1 | 0 | 4 | 1976165984
| PP |  | Odstranění podkladů nebo krytů ručně s přemístěním hmot na skládku na vzdálenost do 3 m nebo s naložením na dopravní prostředek z kameniva hrubého drceného, o tl. vrstvy do 100 mm | [14 empty] | PP | 2
| VV |  | rýhy pro drenáž a zateplení soklu | [14 empty] | VV | 2 | 1 | True | 0 | ROZPOCET
| VV |  | 8,40*1,60+9,60*0,90 |  | 22.08 | [12 empty] | VV | 2 | 2 | True | 1 | ROZPOCET
41 | K | 596211110 | Kladení zámkové dlažby komunikací pro pěší tl 60 mm skupiny A pl do 50 m2 | m2 | 22.08 |  | 0 | CS ÚRS 2019 02 |  | základní |  | 0 | 0.08425 | 1.8602 | 0 | 0 | 4 | K | 2 |  |  |  | ROZPOCET |  |  |  | 0 | 0 | 0 | 0 | 0 | 1 | 0 | 4 | -1311662444
| PP |  | Kladení dlažby z betonových zámkových dlaždic komunikací pro pěší s ložem z kameniva těženého nebo drceného tl. do 40 mm, s vyplněním spár s dvojitým hutněním, vibrováním a se smetením přebytečného materiálu na krajnici tl. 60 mm skupiny A, pro plochy do 50 m2 | [14 empty] | PP | 2
| VV |  | rýhy pro drenáž a zateplení soklu | [14 empty] | VV | 2 | 1 | True | 0 | ROZPOCET
| VV |  | 8,40*1,60+9,60*0,90 |  | 22.08 | [12 empty] | VV | 2 | 2 | True | 1 | ROZPOCET
42 | M | 592450 | dlažba zámková tl.6cm | m2 | 4.416 |  | 0 |  |  | základní |  | 0 | 0 | 0 | 0 | 0 | 8 | M | 2 |  |  |  | ROZPOCET |  |  |  | 0 | 0 | 0 | 0 | 0 | 1 | 0 | 4 | -1124734329
| PP |  | dlažba zámková tl.6cm | [14 empty] | PP | 2
| VV |  | hmotnost pro přesun hmot započtena v položce montáže | [14 empty] | VV | 2 | 1 | True | 0 | ROZPOCET
| VV |  | "použita stávající dlažba - pouze cca 20% nových dlaždic" 22,08*0,20 |  | 4.416 | [12 empty] | VV | 2 | 2 | True | 1 | ROZPOCET
43 | K | 566901231 | Vyspravení podkladu po překopech ing sítí plochy přes 15 m2 štěrkodrtí tl. 100 mm | m2 | 22.08 |  | 0 | CS ÚRS 2019 02 |  | základní |  | 0 | 0.18907 | 4.1747 | 0 | 0 | 4 | K | 2 |  |  |  | ROZPOCET |  |  |  | 0 | 0 | 0 | 0 | 0 | 1 | 0 | 4 | -89998154
| PP |  | Vyspravení podkladu po překopech inženýrských sítí plochy přes 15 m2 s rozprostřením a zhutněním štěrkodrtí tl. 100 mm | [14 empty] | PP | 2
| VV |  | rýhy pro drenáž a zateplení soklu | [14 empty] | VV | 2 | 1 | True | 0 | ROZPOCET
| VV |  | 8,40*1,60+9,60*0,90 |  | 22.08 | [12 empty] | VV | 2 | 2 | True | 1 | ROZPOCET
44 | K | 113107023 | Odstranění podkladu z kameniva drceného tl 300 mm při překopech ručně | m2 | 22.5 |  | 0 | CS ÚRS 2019 02 |  | základní |  | 0 | 0 | 0 | 0.44 | 9.9 | 4 | K | 2 |  |  |  | ROZPOCET |  |  |  | 0 | 0 | 0 | 0 | 0 | 1 | 0 | 4 | 1936037112
| PP |  | Odstranění podkladů nebo krytů při překopech inženýrských sítí s přemístěním hmot na skládku ve vzdálenosti do 3 m nebo s naložením na dopravní prostředek ručně z kameniva hrubého drceného, o tl. vrstvy přes 200 do 300 mm | [14 empty] | PP | 2
| VV |  | rýhy pro drenáž a zateplení soklu | [14 empty] | VV | 2 | 1 | True | 0 | ROZPOCET
| VV |  | 10,80*1,60+1,20*0,90+4,60*0,90 |  | 22.5 | [12 empty] | VV | 2 | 2 | True | 1 | ROZPOCET
45 | K | 113107042 | Odstranění podkladu živičných tl 100 mm při překopech ručně | m2 | 22.5 |  | 0 | CS ÚRS 2019 02 |  | základní |  | 0 | 0 | 0 | 0.22 | 4.95 | 4 | K | 2 |  |  |  | ROZPOCET |  |  |  | 0 | 0 | 0 | 0 | 0 | 1 | 0 | 4 | -2125494059
| PP |  | Odstranění podkladů nebo krytů při překopech inženýrských sítí s přemístěním hmot na skládku ve vzdálenosti do 3 m nebo s naložením na dopravní prostředek ručně živičných, o tl. vrstvy přes 50 do 100 mm | [14 empty] | PP | 2
| VV |  | rýhy pro drenáž a zateplení soklu | [14 empty] | VV | 2 | 1 | True | 0 | ROZPOCET
| VV |  | 10,80*1,60+1,20*0,90+4,60*0,90 |  | 22.5 | [12 empty] | VV | 2 | 2 | True | 1 | ROZPOCET
46 | K | 919735112 | Řezání stávajícího živičného krytu hl do 100 mm | m | 18 |  | 0 | CS ÚRS 2019 02 |  | základní |  | 0 | 0 | 0 | 0 | 0 | 4 | K | 2 |  |  |  | ROZPOCET |  |  |  | 0 | 0 | 0 | 0 | 0 | 1 | 0 | 4 | -1527082003
| PP |  | Řezání stávajícího živičného krytu nebo podkladu hloubky přes 50 do 100 mm | [14 empty] | PP | 2
| VV |  | rýhy pro drenáž a zateplení soklu | [14 empty] | VV | 2 | 1 | True | 0 | ROZPOCET
| VV |  | 18,00 |  | 18 | [12 empty] | VV | 2 | 2 | True | 1 | ROZPOCET
47 | K | 566901132 | Vyspravení podkladu po překopech ing sítí plochy do 15 m2 štěrkodrtí tl. 150 mm | m2 | 45 |  | 0 | CS ÚRS 2019 02 |  | základní |  | 0 | 0.27994 | 12.5973 | 0 | 0 | 4 | K | 2 |  |  |  | ROZPOCET |  |  |  | 0 | 0 | 0 | 0 | 0 | 1 | 0 | 4 | 1086108567
| PP |  | Vyspravení podkladu po překopech inženýrských sítí plochy do 15 m2 s rozprostřením a zhutněním štěrkodrtí tl. 150 mm | [14 empty] | PP | 2
| VV |  | rýhy pro drenáž a zateplení soklu | [14 empty] | VV | 2 | 1 | True | 0 | ROZPOCET
| VV |  | (10,80*1,60+1,20*0,90+4,60*0,90)*2 |  | 45 | [12 empty] | VV | 2 | 2 | True | 1 | ROZPOCET
48 | K | 566901161 | Vyspravení podkladu po překopech ing sítí plochy do 15 m2 obalovaným kamenivem ACP (OK) tl. 100 mm | m2 | 22.5 |  | 0 | CS ÚRS 2019 02 |  | základní |  | 0 | 0.26376 | 5.9346 | 0 | 0 | 4 | K | 2 |  |  |  | ROZPOCET |  |  |  | 0 | 0 | 0 | 0 | 0 | 1 | 0 | 4 | -854741870
| PP |  | Vyspravení podkladu po překopech inženýrských sítí plochy do 15 m2 s rozprostřením a zhutněním obalovaným kamenivem ACP (OK) tl. 100 mm | [14 empty] | PP | 2
| VV |  | rýhy pro drenáž a zateplení soklu | [14 empty] | VV | 2 | 1 | True | 0 | ROZPOCET
| VV |  | 10,80*1,60+1,20*0,90+4,60*0,90 |  | 22.5 | [12 empty] | VV | 2 | 2 | True | 1 | ROZPOCET
49 | K | 572340111 | Vyspravení krytu komunikací po překopech plochy do 15 m2 asfaltovým betonem ACO (AB) tl 50 mm | m2 | 22.5 |  | 0 | CS ÚRS 2019 02 |  | základní |  | 0 | 0.12966 | 2.9173 | 0 | 0 | 4 | K | 2 |  |  |  | ROZPOCET |  |  |  | 0 | 0 | 0 | 0 | 0 | 1 | 0 | 4 | -910870239
| PP |  | Vyspravení krytu komunikací po překopech inženýrských sítí plochy do 15 m2 asfaltovým betonem ACO (AB), po zhutnění tl. přes 30 do 50 mm | [14 empty] | PP | 2
| VV |  | rýhy pro drenáž a zateplení soklu | [14 empty] | VV | 2 | 1 | True | 0 | ROZPOCET
| VV |  | 10,80*1,60+1,20*0,90+4,60*0,90 |  | 22.5 | [12 empty] | VV | 2 | 2 | True | 1 | ROZPOCET
50 | K | 573211112 | Postřik živičný spojovací z asfaltu v množství 0,70 kg/m2 | m2 | 22.5 |  | 0 | CS ÚRS 2019 02 |  | základní |  | 0 | 0.00071 | 0.015975 | 0 | 0 | 4 | K | 2 |  |  |  | ROZPOCET |  |  |  | 0 | 0 | 0 | 0 | 0 | 1 | 0 | 4 | -1333952961
| PP |  | Postřik spojovací PS bez posypu kamenivem z asfaltu silničního, v množství 0,70 kg/m2 | [14 empty] | PP | 2
| VV |  | rýhy pro drenáž a zateplení soklu | [14 empty] | VV | 2 | 1 | True | 0 | ROZPOCET
| VV |  | 10,80*1,60+1,20*0,90+4,60*0,90 |  | 22.5 | [12 empty] | VV | 2 | 2 | True | 1 | ROZPOCET
| D | 61 | Úprava povrchů vnitřních |  |  |  | 0 |  |  |  |  | 0 |  | 8.9818 |  | 0 | 1 | D | 1 |  |  |  | ROZPOCET | [9 empty] | 0
51 | K | 612325302 | Vápenocementová štuková omítka ostění nebo nadpraží | m2 | 21 |  | 0 | CS ÚRS 2019 02 |  | základní |  | 0 | 0.03358 | 0.70518 | 0 | 0 | 4 | K | 2 |  |  |  | ROZPOCET |  |  |  | 0 | 0 | 0 | 0 | 0 | 1 | 0 | 4 | -1684475009
| PP |  | Vápenocementová omítka ostění nebo nadpraží štuková | [14 empty] | PP | 2
| VV |  | "dozdívky" 21,00 |  | 21 | [12 empty] | VV | 2 | 2 | True | 1 | ROZPOCET
52 | K | 612322141 | Vápenocementová lehčená omítka štuková dvouvrstvá vnitřních stěn nanášená ručně | m2 | 70.63 |  | 0 | CS ÚRS 2019 02 |  | základní |  | 0 | 0.01313 | 0.92737 | 0 | 0 | 4 | K | 2 |  |  |  | ROZPOCET |  |  |  | 0 | 0 | 0 | 0 | 0 | 1 | 0 | 4 | 403932144
| PP |  | Omítka vápenocementová lehčená vnitřních ploch nanášená ručně dvouvrstvá, tloušťky jádrové omítky do 10 mm a tloušťky štuku do 3 mm štuková svislých konstrukcí stěn | [14 empty] | PP | 2
| VV |  | 1.NP | [14 empty] | VV | 2 | 1 | True | 0 | ROZPOCET
| VV |  | (9,10+3,60)*3,35*2 |  | 85.09 | [12 empty] | VV | 2 | 2 | True | 0 | ROZPOCET
| VV |  | -(1,70*1,20*2+0,70*2,10+0,80*2,10)*2 |  | -14.46 | [12 empty] | VV | 2 | 2 | True | 0 | ROZPOCET
| VV |  | Součet |  | 70.63 | [12 empty] | VV | 2 | 4 | True | 1 | ROZPOCET
53 | K | 613322141 | Vápenocementová lehčená omítka štuková dvouvrstvá vnitřních pilířů nebo sloupů nanášená ručně | m2 | 227.865 |  | 0 | CS ÚRS 2019 02 |  | základní |  | 0 | 0.01313 | 2.9919 | 0 | 0 | 4 | K | 2 |  |  |  | ROZPOCET |  |  |  | 0 | 0 | 0 | 0 | 0 | 1 | 0 | 4 | -1817993862
| PP |  | Omítka vápenocementová lehčená vnitřních ploch nanášená ručně dvouvrstvá, tloušťky jádrové omítky do 10 mm a tloušťky štuku do 3 mm štuková svislých konstrukcí pilířů nebo sloupů | [14 empty] | PP | 2
| VV |  | zazdívky MOV | [14 empty] | VV | 2 | 1 | True | 0 | ROZPOCET
| VV |  | "MOV/1" (0,45+0,15)*3,25*4 |  | 7.8 | [12 empty] | VV | 2 | 2 | True | 0 | ROZPOCET
| VV |  | "MOV/2" (0,90+0,15*2)*3,25*4 |  | 15.6 | [12 empty] | VV | 2 | 2 | True | 0 | ROZPOCET
| VV |  | "MOV/3" (0,30+0,15*2)*3,25*6 |  | 11.7 | [12 empty] | VV | 2 | 2 | True | 0 | ROZPOCET
| VV |  | "MOV/4" (0,90+0,15)*2*3,35*3 |  | 21.105 | [12 empty] | VV | 2 | 2 | True | 0 | ROZPOCET
| VV |  | "MOV/5" (0,60+0,15*2)*3,35*1 |  | 3.015 | [12 empty] | VV | 2 | 2 | True | 0 | ROZPOCET
| VV |  | "MOV/6" (0,45+0,15*2)*3,35*2 |  | 5.025 | [12 empty] | VV | 2 | 2 | True | 0 | ROZPOCET
| VV |  | "MOV/7" (0,30+0,15*2)*3,35*1 |  | 2.01 | [12 empty] | VV | 2 | 2 | True | 0 | ROZPOCET
| VV |  | "MOV/8" (0,45+0,15)*1,50*12 |  | 10.8 | [12 empty] | VV | 2 | 2 | True | 0 | ROZPOCET
| VV |  | "MOV/9" (0,30+0,15*2)*1,50*18 |  | 16.2 | [12 empty] | VV | 2 | 2 | True | 0 | ROZPOCET
| VV |  | "MOV/10" (0,90+0,15*2)*1,50*12 |  | 21.6 | [12 empty] | VV | 2 | 2 | True | 0 | ROZPOCET
| VV |  | "MOV/11" (0,80+0,15)*1,50*6 |  | 8.55 | [12 empty] | VV | 2 | 2 | True | 0 | ROZPOCET
| VV |  | "MOV/12" (0,90+0,15*2)*1,50*9 |  | 16.2 | [12 empty] | VV | 2 | 2 | True | 0 | ROZPOCET
| VV |  | "DHS/1" 1,20*(1,20+2,05+1,50*2)*2 |  | 15 | [12 empty] | VV | 2 | 2 | True | 0 | ROZPOCET
| VV |  | "DHS/2" 1,20*(0,55+1,50*3)*1 |  | 6.06 | [12 empty] | VV | 2 | 2 | True | 0 | ROZPOCET
| VV |  | "DHS/3" 1,20*(1,20+2,05+1,50*2)*2 |  | 15 | [12 empty] | VV | 2 | 2 | True | 0 | ROZPOCET
| VV |  | "DHS/4" (1,20*2+0,90*4+0,45*2)*1,20*1 |  | 8.28 | [12 empty] | VV | 2 | 2 | True | 0 | ROZPOCET
| VV |  | "DHS/5" 1,50*11*1,20*1 |  | 19.8 | [12 empty] | VV | 2 | 2 | True | 0 | ROZPOCET
| VV |  | "DHS/6" (1,20*2+0,90*4+0,45*2)*1,20*1 |  | 8.28 | [12 empty] | VV | 2 | 2 | True | 0 | ROZPOCET
| VV |  | "DHS/7" 1,20*11*1,20*1 |  | 15.84 | [12 empty] | VV | 2 | 2 | True | 0 | ROZPOCET
| VV |  | Součet |  | 227.865 | [12 empty] | VV | 2 | 4 | True | 1 | ROZPOCET
54 | K | 619995001 | Začištění omítek kolem oken, dveří, podlah nebo obkladů | m | 2801.02 |  | 0 | CS ÚRS 2019 02 |  | základní |  | 0 | 0.0015 | 4.2015 | 0 | 0 | 4 | K | 2 |  |  |  | ROZPOCET |  |  |  | 0 | 0 | 0 | 0 | 0 | 1 | 0 | 4 | -1975330575
| PP |  | Začištění omítek (s dodáním hmot) kolem oken, dveří, podlah, obkladů apod. | [14 empty] | PP | 2
| VV |  | podlahy: | [14 empty] | VV | 2 | 1 | True | 0 | ROZPOCET
| VV |  | podlaha P1 | [14 empty] | VV | 2 | 1 | True | 0 | ROZPOCET
| VV |  | "podesty, mezipodesty" 158,00 |  | 158 | [12 empty] | VV | 2 | 2 | True | 0 | ROZPOCET
| VV |  | podlaha P2 | [14 empty] | VV | 2 | 1 | True | 0 | ROZPOCET
| VV |  | "1.NP-m.č.102,109-113,115,120,123,126,128,132,134,136-138,149,152" 298,00 |  | 298 | [12 empty] | VV | 2 | 2 | True | 0 | ROZPOCET
| VV |  | "2.NP-m.č.202,204-208,210-213,218,224-226,228-230,232-234,236" 470,00 |  | 470 | [12 empty] | VV | 2 | 2 | True | 0 | ROZPOCET
| VV |  | "3.NP-m.č.302-308,310-313,317-319,324-326,328-330,332-334,336" 490,00 |  | 490 | [12 empty] | VV | 2 | 2 | True | 0 | ROZPOCET
| VV |  | "4.NP-m.č.402,403,405,406,408,410,413,417,419,424,430-432,436" 320,00 |  | 320 | [12 empty] | VV | 2 | 2 | True | 0 | ROZPOCET
| VV |  | podlaha P3 | [14 empty] | VV | 2 | 1 | True | 0 | ROZPOCET
| VV |  | "1.NP-m.č.104-106" 57,00 |  | 57 | [12 empty] | VV | 2 | 2 | True | 0 | ROZPOCET
| VV |  | podlaha P4 | [14 empty] | VV | 2 | 1 | True | 0 | ROZPOCET
| VV |  | "1.NP-m.č.127" 28,00 |  | 28 | [12 empty] | VV | 2 | 2 | True | 0 | ROZPOCET
| VV |  | "2.NP-m.č.233" 33,00 |  | 33 | [12 empty] | VV | 2 | 2 | True | 0 | ROZPOCET
| VV |  | "4.NP-m.č.407,418,425,426,433,434" 150,00 |  | 150 | [12 empty] | VV | 2 | 2 | True | 0 | ROZPOCET
| VV |  | výměna vnějších výplní otvorů: | [14 empty] | VV | 2 | 1 | True | 0 | ROZPOCET
| VV |  | 1.NP | [14 empty] | VV | 2 | 1 | True | 0 | ROZPOCET
| VV |  | 3,25*48+7,20*6-0,15*11+10,40-0,15*6+8,20*0,15*4+1,20*4 |  | 216.77 | [12 empty] | VV | 2 | 2 | True | 0 | ROZPOCET
| VV |  | 1,00+2,60*2 |  | 6.2 | [12 empty] | VV | 2 | 2 | True | 0 | ROZPOCET
| VV |  | 0,80+2,60*2 |  | 6 | [12 empty] | VV | 2 | 2 | True | 0 | ROZPOCET
| VV |  | 2.-4.NP | [14 empty] | VV | 2 | 1 | True | 0 | ROZPOCET
| VV |  | (1,50*30+7,20*6-0,15*9+2,85*2+5,30+2,00)*3 |  | 299.55 | [12 empty] | VV | 2 | 2 | True | 0 | ROZPOCET
| VV |  | (3,25*8+1,20*4)*3 |  | 92.4 | [12 empty] | VV | 2 | 2 | True | 0 | ROZPOCET
| VV |  | 5.NP | [14 empty] | VV | 2 | 1 | True | 0 | ROZPOCET
| VV |  | (3,20+0,85*2)*2 |  | 9.8 | [12 empty] | VV | 2 | 2 | True | 0 | ROZPOCET
| VV |  | výtah+schodiště | [14 empty] | VV | 2 | 1 | True | 0 | ROZPOCET
| VV |  | 1,50*3*8 |  | 36 | [12 empty] | VV | 2 | 2 | True | 0 | ROZPOCET
| VV |  | (0,85+1,50*2)*4 |  | 15.4 | [12 empty] | VV | 2 | 2 | True | 0 | ROZPOCET
| VV |  | (1,40+2,70*2)*2 |  | 13.6 | [12 empty] | VV | 2 | 2 | True | 0 | ROZPOCET
| VV |  | (0,90+1,50*2)*4 |  | 15.6 | [12 empty] | VV | 2 | 2 | True | 0 | ROZPOCET
| VV |  | výměna vnitřních výplní otvorů: | [14 empty] | VV | 2 | 1 | True | 0 | ROZPOCET
| VV |  | (1,40+2,20*2)*4 |  | 23.2 | [12 empty] | VV | 2 | 2 | True | 0 | ROZPOCET
| VV |  | (1,90+2,20*2)*2 |  | 12.6 | [12 empty] | VV | 2 | 2 | True | 0 | ROZPOCET
| VV |  | (1,80+2,20*2)*1 |  | 6.2 | [12 empty] | VV | 2 | 2 | True | 0 | ROZPOCET
| VV |  | (1,45+1,97*2)*4 |  | 21.56 | [12 empty] | VV | 2 | 2 | True | 0 | ROZPOCET
| VV |  | (1,40+2,20*2)*3 |  | 17.4 | [12 empty] | VV | 2 | 2 | True | 0 | ROZPOCET
| VV |  | (0,80+1,97*2)*1 |  | 4.74 | [12 empty] | VV | 2 | 2 | True | 0 | ROZPOCET
| VV |  | Součet |  | 2801.02 | [12 empty] | VV | 2 | 4 | True | 1 | ROZPOCET
55 | K | 612131121 | Penetrační disperzní nátěr vnitřních stěn nanášený ručně | m2 | 371.732 |  | 0 | CS ÚRS 2019 02 |  | základní |  | 0 | 0.00026 | 0.09665 | 0 | 0 | 4 | K | 2 |  |  |  | ROZPOCET |  |  |  | 0 | 0 | 0 | 0 | 0 | 1 | 0 | 4 | -1346050079
| PP |  | Podkladní a spojovací vrstva vnitřních omítaných ploch penetrace akrylát-silikonová nanášená ručně stěn | [14 empty] | PP | 2
| VV |  | 21,00+70,63+2801,02*0,10 |  | 371.732 | [12 empty] | VV | 2 | 2 | True | 1 | ROZPOCET
56 | K | 613131121 | Penetrační disperzní nátěr vnitřních pilířů nebo sloupů nanášený ručně | m2 | 227.865 |  | 0 | CS ÚRS 2019 02 |  | základní |  | 0 | 0.00026 | 0.059245 | 0 | 0 | 4 | K | 2 |  |  |  | ROZPOCET |  |  |  | 0 | 0 | 0 | 0 | 0 | 1 | 0 | 4 | -985707901
| PP |  | Podkladní a spojovací vrstva vnitřních omítaných ploch penetrace akrylát-silikonová nanášená ručně pilířů nebo sloupů | [14 empty] | PP | 2
| D | 62 | Úprava povrchů vnějších |  |  |  | 0 |  |  |  |  | 0 |  | 51.0132 |  | 0 | 1 | D | 1 |  |  |  | ROZPOCET | [9 empty] | 0
57 | K | 62-odtrh | Odtrhové zkoušky a zkoušky zmýdelnatění fasády | kmpl | 1 |  | 0 |  |  | základní |  | 0 | 0 | 0 | 0 | 0 | 4 | K | 2 |  |  |  | ROZPOCET |  |  |  | 0 | 0 | 0 | 0 | 0 | 1 | 0 | 4 | 2132009973
| PP |  | Odtrhové zkoušky a zkoušky zmýdelnatění fasády | [14 empty] | PP | 2
58 | K | 622131121.01 | Hloubková vysoce zpevňující penetrace stěn na bázi polymerové pryskyřice (dodávka+montáž) | m2 | 1589.378 |  | 0 |  |  | základní |  | 0 | 0.00026 | 0.41324 | 0 | 0 | 4 | K | 2 |  |  |  | ROZPOCET |  |  |  | 0 | 0 | 0 | 0 | 0 | 1 | 0 | 4 | 115721279
| PP |  | Hloubková vysoce zpevňující penetrace stěn na bázi polymerové pryskyřice (dodávka+montáž) | [14 empty] | PP | 2
| VV |  | Bude provedeno podle výsledku odtrhových zkoušek | [14 empty] | VV | 2 | 1 | True | 0 | ROZPOCET
| VV |  | "plocha (Z3)" Z3 |  | 1018.553 | [12 empty] | VV | 2 | 2 | True | 0 | ROZPOCET
| VV |  | "plocha (Z4)" Z4 |  | 551.58 | [12 empty] | VV | 2 | 2 | True | 0 | ROZPOCET
| VV |  | "plocha (Z6)" Z6 |  | 9.9 | [12 empty] | VV | 2 | 2 | True | 0 | ROZPOCET
| VV |  | "plocha (Z2_L)" Z2_L |  | 9.345 | [12 empty] | VV | 2 | 2 | True | 0 | ROZPOCET
| VV |  | Součet |  | 1589.378 | [12 empty] | VV | 2 | 4 | True | 1 | ROZPOCET
59 | K | 621131121.01 | Hloubková vysoce zpevňující penetrace podhledů na bázi polymerové pryskyřice (dodávka+montáž) | m2 | 34.48 |  | 0 |  |  | základní |  | 0 | 0.00026 | 0.0089648 | 0 | 0 | 4 | K | 2 |  |  |  | ROZPOCET |  |  |  | 0 | 0 | 0 | 0 | 0 | 1 | 0 | 4 | 1302246383
| PP |  | Hloubková vysoce zpevňující penetrace podhledů na bázi polymerové pryskyřice (dodávka+montáž) | [14 empty] | PP | 2
| VV |  | Bude provedeno podle výsledku odtrhových zkoušek | [14 empty] | VV | 2 | 1 | True | 0 | ROZPOCET
| VV |  | "plocha (Z5)" Z5 |  | 34.48 | [12 empty] | VV | 2 | 2 | True | 1 | ROZPOCET
60 | K | 629995101 | Očištění vnějších ploch tlakovou vodou | m2 | 1861.443 |  | 0 | CS ÚRS 2019 02 |  | základní |  | 0 | 0 | 0 | 0 | 0 | 4 | K | 2 |  |  |  | ROZPOCET |  |  |  | 0 | 0 | 0 | 0 | 0 | 1 | 0 | 4 | -2129712910
| PP |  | Očištění vnějších ploch tlakovou vodou omytím | [14 empty] | PP | 2
| VV |  | "plocha (Z1)" Z1 |  | 72.09 | [12 empty] | VV | 2 | 2 | True | 0 | ROZPOCET
| VV |  | "plocha (Z2)" Z2 |  | 47.045 | [12 empty] | VV | 2 | 2 | True | 0 | ROZPOCET
| VV |  | "plocha (Z2_L)" Z2_L |  | 9.345 | [12 empty] | VV | 2 | 2 | True | 0 | ROZPOCET
| VV |  | "plocha (Z2_a)" Z2a_10+Z2a_20 |  | 100.95 | [12 empty] | VV | 2 | 2 | True | 0 | ROZPOCET
| VV |  | "plocha (Z3)" Z3 |  | 1018.553 | [12 empty] | VV | 2 | 2 | True | 0 | ROZPOCET
| VV |  | "plocha (Z4)" Z4 |  | 551.58 | [12 empty] | VV | 2 | 2 | True | 0 | ROZPOCET
| VV |  | "plocha (Z5)" Z5 |  | 34.48 | [12 empty] | VV | 2 | 2 | True | 0 | ROZPOCET
| VV |  | "plocha (Z6)" Z6 |  | 9.9 | [12 empty] | VV | 2 | 2 | True | 0 | ROZPOCET
| VV |  | "plocha (Z7)" Z7 |  | 17.5 | [12 empty] | VV | 2 | 2 | True | 0 | ROZPOCET
| VV |  | Součet |  | 1861.443 | [12 empty] | VV | 2 | 4 | True | 1 | ROZPOCET
61 | K | 629991011 | Zakrytí výplní otvorů a svislých ploch fólií přilepenou lepící páskou | m2 | 611.553 |  | 0 | CS ÚRS 2019 02 |  | základní |  | 0 | 0 | 0 | 0 | 0 | 4 | K | 2 |  |  |  | ROZPOCET |  |  |  | 0 | 0 | 0 | 0 | 0 | 1 | 0 | 4 | -1663350099
| PP |  | Zakrytí vnějších ploch před znečištěním včetně pozdějšího odkrytí výplní otvorů a svislých ploch fólií přilepenou lepící páskou | [14 empty] | PP | 2
| VV |  | 1,50*1,50*(48+47+4+4) |  | 231.75 | [12 empty] | VV | 2 | 2 | True | 0 | ROZPOCET
| VV |  | 1,20*1,50*(17+12) |  | 52.2 | [12 empty] | VV | 2 | 2 | True | 0 | ROZPOCET
| VV |  | 0,90*1,50*(10+10+4) |  | 32.4 | [12 empty] | VV | 2 | 2 | True | 0 | ROZPOCET
| VV |  | 0,85*1,50*4 |  | 5.1 | [12 empty] | VV | 2 | 2 | True | 0 | ROZPOCET
| VV |  | 3,20*0,80*2 |  | 5.12 | [12 empty] | VV | 2 | 2 | True | 0 | ROZPOCET
| VV |  | 0,45*3,25*4 |  | 5.85 | [12 empty] | VV | 2 | 2 | True | 0 | ROZPOCET
| VV |  | 0,90*3,25*4 |  | 11.7 | [12 empty] | VV | 2 | 2 | True | 0 | ROZPOCET
| VV |  | 0,30*3,25*6 |  | 5.85 | [12 empty] | VV | 2 | 2 | True | 0 | ROZPOCET
| VV |  | 0,90*3,15*3 |  | 8.505 | [12 empty] | VV | 2 | 2 | True | 0 | ROZPOCET
| VV |  | 0,60*3,15*1 |  | 1.89 | [12 empty] | VV | 2 | 2 | True | 0 | ROZPOCET
| VV |  | 0,45*3,15*2 |  | 2.835 | [12 empty] | VV | 2 | 2 | True | 0 | ROZPOCET
| VV |  | 0,30*3,15*1 |  | 0.945 | [12 empty] | VV | 2 | 2 | True | 0 | ROZPOCET
| VV |  | 0,40*1,50*12 |  | 7.2 | [12 empty] | VV | 2 | 2 | True | 0 | ROZPOCET
| VV |  | 0,30*1,50*18 |  | 8.1 | [12 empty] | VV | 2 | 2 | True | 0 | ROZPOCET
| VV |  | 0,90*1,50*(12+9) |  | 28.35 | [12 empty] | VV | 2 | 2 | True | 0 | ROZPOCET
| VV |  | 0,80*1,50*6 |  | 7.2 | [12 empty] | VV | 2 | 2 | True | 0 | ROZPOCET
| VV |  | 1,50*2,70*2 |  | 8.1 | [12 empty] | VV | 2 | 2 | True | 0 | ROZPOCET
| VV |  | 1,60*3,15*3 |  | 15.12 | [12 empty] | VV | 2 | 2 | True | 0 | ROZPOCET
| VV |  | 1,00*2,65*1 |  | 2.65 | [12 empty] | VV | 2 | 2 | True | 0 | ROZPOCET
| VV |  | 1,20*2,65*1 |  | 3.18 | [12 empty] | VV | 2 | 2 | True | 0 | ROZPOCET
| VV |  | 1,40*2,70*(3+3) |  | 22.68 | [12 empty] | VV | 2 | 2 | True | 0 | ROZPOCET
| VV |  | (1,50*11,05-1,50*1,50*4)*2 |  | 15.15 | [12 empty] | VV | 2 | 2 | True | 0 | ROZPOCET
| VV |  | (1,20*12,75-1,20*3,10-1,20*1,50*3)*1 |  | 6.18 | [12 empty] | VV | 2 | 2 | True | 0 | ROZPOCET
| VV |  | (1,20*11,05-1,20*1,15-1,20*1,50*4)*1 |  | 4.68 | [12 empty] | VV | 2 | 2 | True | 0 | ROZPOCET
| VV |  | (7,90*3,15-1,20*1,50*4-1,50*2,65-0,60*3,15*2)*1 |  | 9.93 | [12 empty] | VV | 2 | 2 | True | 0 | ROZPOCET
| VV |  | (21,60*3,25-1,50*1,50*12-0,30*3,25*3-0,45*3,25*2-0,90*3,15*2)*3 |  | 95.04 | [12 empty] | VV | 2 | 2 | True | 0 | ROZPOCET
| VV |  | (10,40*3,25-1,20*1,502-0,90*1,50*2-1,50*2,65*2-0,90*3,25*2-0,45*3,25*2-0,30*3,25)*1 |  | 11.598 | [12 empty] | VV | 2 | 2 | True | 0 | ROZPOCET
| VV |  | 1,50*1,50*1 |  | 2.25 | [12 empty] | VV | 2 | 2 | True | 0 | ROZPOCET
| VV |  | Součet |  | 611.553 | [12 empty] | VV | 2 | 4 | True | 1 | ROZPOCET
62 | K | 622142001 | Potažení vnějších stěn sklovláknitým pletivem vtlačeným do tenkovrstvé hmoty | m2 | 17.5 |  | 0 | CS ÚRS 2019 02 |  | základní |  | 0 | 0.00438 | 0.07665 | 0 | 0 | 4 | K | 2 |  |  |  | ROZPOCET |  |  |  | 0 | 0 | 0 | 0 | 0 | 1 | 0 | 4 | -824674401
| PP |  | Potažení vnějších ploch pletivem v ploše nebo pruzích, na plném podkladu sklovláknitým vtlačením do tmelu stěn | [14 empty] | PP | 2
| VV |  | sever | [14 empty] | VV | 2 | 1 | True | 0 | ROZPOCET
| VV |  | "plocha Z7" | [14 empty] | VV | 2 | 1 | True | 0 | ROZPOCET
| VV | Z7 | "stěny přístavku-technické plyny, přípojná skříň NN, pilíř vedle vstupu" 17,50 |  | 17.5 | [12 empty] | VV | 2 | 2 | True | 1 | ROZPOCET
63 | K | 622322121 | Vápenocementová lehčená omítka hladká jednovrstvá vnějších stěn nanášená ručně | m2 | 169.545 |  | 0 | CS ÚRS 2019 02 |  | základní |  | 0 | 0.0181 | 3.0688 | 0 | 0 | 4 | K | 2 |  |  |  | ROZPOCET |  |  |  | 0 | 0 | 0 | 0 | 0 | 1 | 0 | 4 | 1635249230
| PP |  | Omítka vápenocementová lehčená vnějších ploch nanášená ručně jednovrstvá, tloušťky do 15 mm hladká stěn | [14 empty] | PP | 2
| VV |  | zazdívky MOV | [14 empty] | VV | 2 | 1 | True | 0 | ROZPOCET
| VV |  | "MOV/1" 0,45*3,25*4 |  | 5.85 | [12 empty] | VV | 2 | 2 | True | 0 | ROZPOCET
| VV |  | "MOV/2" 0,90*3,25*4 |  | 11.7 | [12 empty] | VV | 2 | 2 | True | 0 | ROZPOCET
| VV |  | "MOV/3" 0,30*3,25*6 |  | 5.85 | [12 empty] | VV | 2 | 2 | True | 0 | ROZPOCET
| VV |  | "MOV/4" 0,90*3,35*3 |  | 9.045 | [12 empty] | VV | 2 | 2 | True | 0 | ROZPOCET
| VV |  | "MOV/5" 0,60*3,35*1 |  | 2.01 | [12 empty] | VV | 2 | 2 | True | 0 | ROZPOCET
| VV |  | "MOV/6" 0,45*3,35*2 |  | 3.015 | [12 empty] | VV | 2 | 2 | True | 0 | ROZPOCET
| VV |  | "MOV/7" 0,30*3,35*1 |  | 1.005 | [12 empty] | VV | 2 | 2 | True | 0 | ROZPOCET
| VV |  | "MOV/8" 0,45*1,50*12 |  | 8.1 | [12 empty] | VV | 2 | 2 | True | 0 | ROZPOCET
| VV |  | "MOV/9" 0,30*1,50*18 |  | 8.1 | [12 empty] | VV | 2 | 2 | True | 0 | ROZPOCET
| VV |  | "MOV/10" 0,90*1,50*12 |  | 16.2 | [12 empty] | VV | 2 | 2 | True | 0 | ROZPOCET
| VV |  | "MOV/11" 0,80*1,50*6 |  | 7.2 | [12 empty] | VV | 2 | 2 | True | 0 | ROZPOCET
| VV |  | "MOV/12" 0,90*1,50*9 |  | 12.15 | [12 empty] | VV | 2 | 2 | True | 0 | ROZPOCET
| VV |  | "DHS/1" 1,20*(1,20+2,05+1,50*2)*2 |  | 15 | [12 empty] | VV | 2 | 2 | True | 0 | ROZPOCET
| VV |  | "DHS/2" 1,20*(0,55+1,50*3)*1 |  | 6.06 | [12 empty] | VV | 2 | 2 | True | 0 | ROZPOCET
| VV |  | "DHS/3" 1,20*(2,05+1,50*2)*1 |  | 6.06 | [12 empty] | VV | 2 | 2 | True | 0 | ROZPOCET
| VV |  | "DHS/4" (1,20*2+0,90*4+0,45*2)*1,20*1 |  | 8.28 | [12 empty] | VV | 2 | 2 | True | 0 | ROZPOCET
| VV |  | "DHS/5" 1,50*11*1,20*1 |  | 19.8 | [12 empty] | VV | 2 | 2 | True | 0 | ROZPOCET
| VV |  | "DHS/6" (1,20*2+0,90*4+0,45*2)*1,20*1 |  | 8.28 | [12 empty] | VV | 2 | 2 | True | 0 | ROZPOCET
| VV |  | "DHS/7" 1,20*11*1,20*1 |  | 15.84 | [12 empty] | VV | 2 | 2 | True | 0 | ROZPOCET
| VV |  | Součet |  | 169.545 | [12 empty] | VV | 2 | 4 | True | 1 | ROZPOCET
64 | K | 621221031.01 | Montáž kontaktního zateplení vnějších podhledů lepením a mechanickým kotvením desek z minerální vlny s podélnou orientací tl do 160 mm | m2 | 34.48 |  | 0 |  |  | základní |  | 0 | 0.0097 | 0.33446 | 0 | 0 | 4 | K | 2 |  |  |  | ROZPOCET |  |  |  | 0 | 0 | 0 | 0 | 0 | 1 | 0 | 4 | -1790114877
| PP |  | Montáž kontaktního zateplení lepením a mechanickým kotvením z desek z minerální vlny s podélnou orientací vláken na vnější podhledy, tloušťky desek přes 120 do 160 mm | [14 empty] | PP | 2
| P |  | Poznámka k položce: 1. V cenách jsou započteny náklady na: a) upevnění desek lepením (montáž) b) hmoždinky (dodávka+montáž), vč.zátek (dodávka+montáž) c) přestěrkování izolačních desek (dodávka+montáž) d) vložení sklovláknité výztužné tkaniny (dodávka+montáž) 2. V cenách nejsou započteny náklady na: a) dodávku desek tepelné izolace b) provedení konečné povrchové úpravy c) osazení lišt | [14 empty] | P | 2
| VV |  | - lepící podkladní tmel: minerální lepidlo | [14 empty] | VV | 2 | 1 | True | 0 | ROZPOCET
| VV |  | - kotvení tepelné izolace: šroubovací plastové hmoždinky s kovovým trnem | [14 empty] | VV | 2 | 1 | True | 0 | ROZPOCET
| VV |  | zapuštěné do tep.izolačních desek a kryty zátkami mineral | [14 empty] | VV | 2 | 1 | True | 0 | ROZPOCET
| VV |  | - tmelící a vyrovnávací stěrka: armovací stěrka | [14 empty] | VV | 2 | 1 | True | 0 | ROZPOCET
| VV |  | - výztužná tkanina: skelná armovací síťovina s apretací vůči zásadám | [14 empty] | VV | 2 | 1 | True | 0 | ROZPOCET
| VV |  | "plocha Z5" | [14 empty] | VV | 2 | 1 | True | 0 | ROZPOCET
| VV |  | sever | [14 empty] | VV | 2 | 1 | True | 0 | ROZPOCET
| VV |  | "1.NP" 10,40*0,80 |  | 8.32 | [12 empty] | VV | 2 | 2 | True | 0 | ROZPOCET
| VV |  | "2.-4.NP" (1,65*2,00*2)*3 |  | 19.8 | [12 empty] | VV | 2 | 2 | True | 0 | ROZPOCET
| VV |  | jih | [14 empty] | VV | 2 | 1 | True | 0 | ROZPOCET
| VV |  | "1.NP" 7,95*0,80 |  | 6.36 | [12 empty] | VV | 2 | 2 | True | 0 | ROZPOCET
| VV | Z5 | Mezisoučet Z5 |  | 34.48 | [12 empty] | VV | 2 | 3 | True | 0 | ROZPOCET
| VV |  | Součet |  | 34.48 | [12 empty] | VV | 2 | 4 | True | 1 | ROZPOCET
65 | M | 1430462110 | minerální vata na fasádu s kolmou orientací vláken tl.160mm | m2 | 35.17 |  | 0 |  |  | základní |  | 0 | 0.0136 | 0.47831 | 0 | 0 | 8 | M | 2 |  |  |  | ROZPOCET |  |  |  | 0 | 0 | 0 | 0 | 0 | 1 | 0 | 4 | -594476578
| PP |  | minerální vata na fasádu s kolmou orientací vláken tl.160mm | [14 empty] | PP | 2
| VV |  | Z5*1,02 |  | 35.17 | [12 empty] | VV | 2 | 2 | True | 1 | ROZPOCET
66 | K | 622221041.01 | Montáž kontaktního zateplení vnějších stěn z minerální vlny s podélnou orientací tl přes 160 mm | m2 | 1018.553 |  | 0 |  |  | základní |  | 0 | 0.0095 | 9.6763 | 0 | 0 | 4 | K | 2 |  |  |  | ROZPOCET |  |  |  | 0 | 0 | 0 | 0 | 0 | 1 | 0 | 4 | -325288375
| PP |  | Montáž kontaktního zateplení z desek z minerální vlny s podélnou orientací vláken na vnější stěny, tloušťky desek přes 160 mm | [14 empty] | PP | 2
| P |  | Poznámka k položce: 1. V cenách jsou započteny náklady na: a) upevnění desek lepením (montáž) b) hmoždinky (dodávka+montáž), vč.zátek (dodávka+montáž) c) přestěrkování izolačních desek (dodávka+montáž) d) vložení sklovláknité výztužné tkaniny (dodávka+montáž) 2. V cenách nejsou započteny náklady na: a) dodávku desek tepelné izolace b) provedení konečné povrchové úpravy c) osazení lišt | [14 empty] | P | 2
| VV |  | - lepící podkladní tmel: minerální lepidlo | [14 empty] | VV | 2 | 1 | True | 0 | ROZPOCET
| VV |  | - kotvení tepelné izolace: šroubovací plastové hmoždinky s kovovým trnem | [14 empty] | VV | 2 | 1 | True | 0 | ROZPOCET
| VV |  | zapuštěné do tep.izolačních desek a kryty zátkami mineral | [14 empty] | VV | 2 | 1 | True | 0 | ROZPOCET
| VV |  | - tmelící a vyrovnávací stěrka: armovací stěrka | [14 empty] | VV | 2 | 1 | True | 0 | ROZPOCET
| VV |  | - výztužná tkanina: skelná armovací síťovina s apretací vůči zásadám | [14 empty] | VV | 2 | 1 | True | 0 | ROZPOCET
| VV |  | "plocha Z3 (na sendvičových panelech)" | [14 empty] | VV | 2 | 1 | True | 0 | ROZPOCET
| VV |  | západ | [14 empty] | VV | 2 | 1 | True | 0 | ROZPOCET
| VV |  | (24,04+0,40*2)*13,20 |  | 327.888 | [12 empty] | VV | 2 | 2 | True | 0 | ROZPOCET
| VV |  | -21,20*(1,50*3+2,90) |  | -156.88 | [12 empty] | VV | 2 | 2 | True | 0 | ROZPOCET
| VV |  | východ | [14 empty] | VV | 2 | 1 | True | 0 | ROZPOCET
| VV |  | (24,04+0,40*2)*13,20 |  | 327.888 | [12 empty] | VV | 2 | 2 | True | 0 | ROZPOCET
| VV |  | -21,20*(1,50*3+2,90) |  | -156.88 | [12 empty] | VV | 2 | 2 | True | 0 | ROZPOCET
| VV |  | sever | [14 empty] | VV | 2 | 1 | True | 0 | ROZPOCET
| VV |  | 31,00*13,20 |  | 409.2 | [12 empty] | VV | 2 | 2 | True | 0 | ROZPOCET
| VV |  | 0,80*2*2,90 |  | 4.64 | [12 empty] | VV | 2 | 2 | True | 0 | ROZPOCET
| VV |  | (2,00*4*2,30)*3 |  | 55.2 | [12 empty] | VV | 2 | 2 | True | 0 | ROZPOCET
| VV |  | -0,70*2,30 -1,10*11,80 -1,10*11,00 |  | -26.69 | [12 empty] | VV | 2 | 2 | True | 0 | ROZPOCET
| VV |  | -10,40*2,90 -6,70*1,45*3 -1,30*2,45*6 |  | -78.415 | [12 empty] | VV | 2 | 2 | True | 0 | ROZPOCET
| VV |  | jih | [14 empty] | VV | 2 | 1 | True | 0 | ROZPOCET
| VV |  | (31,00-2,75)*13,20 |  | 372.9 | [12 empty] | VV | 2 | 2 | True | 0 | ROZPOCET
| VV |  | 0,80*2*2,90 |  | 4.64 | [12 empty] | VV | 2 | 2 | True | 0 | ROZPOCET
| VV |  | (2,00*0,40*2)*3 |  | 4.8 | [12 empty] | VV | 2 | 2 | True | 0 | ROZPOCET
| VV |  | -1,10*11,00 -7,95*2,90 -7,95*1,45*3 |  | -69.738 | [12 empty] | VV | 2 | 2 | True | 0 | ROZPOCET
| VV | Z3 | Mezisoučet Z3 |  | 1018.553 | [12 empty] | VV | 2 | 3 | True | 0 | ROZPOCET
| VV |  | Součet |  | 1018.553 | [12 empty] | VV | 2 | 4 | True | 1 | ROZPOCET
67 | M | 14304612901 | minerální vata na fasádu s podélnou orientací vláken tl.200mm, pevnost v tahu TR 15 kPa | m2 | 1038.924 |  | 0 |  |  | základní |  | 0 | 0.006 | 6.2335 | 0 | 0 | 8 | M | 2 |  |  |  | ROZPOCET |  |  |  | 0 | 0 | 0 | 0 | 0 | 1 | 0 | 4 | 704841329
| PP |  | minerální vata na fasádu s podélnou orientací vláken tl.200mm, pevnost v tahu TR 15 kPa | [14 empty] | PP | 2
| VV |  | Z3*1,02 |  | 1038.924 | [12 empty] | VV | 2 | 2 | True | 1 | ROZPOCET
68 | K | 622221041.02 | Montáž kontaktního zateplení vnějších stěn z minerální vlny s podélnou orientací tl přes 160 mm | m2 | 551.58 |  | 0 |  |  | základní |  | 0 | 0.0095 | 5.24 | 0 | 0 | 4 | K | 2 |  |  |  | ROZPOCET |  |  |  | 0 | 0 | 0 | 0 | 0 | 1 | 0 | 4 | -1835291028
| PP |  | Montáž kontaktního zateplení z desek z minerální vlny s podélnou orientací vláken na vnější stěny, tloušťky desek přes 160 mm | [14 empty] | PP | 2
| P |  | Poznámka k položce: 1. V cenách jsou započteny náklady na: a) upevnění desek lepením (montáž) b) hmoždinky (dodávka+montáž), vč.zátek (dodávka+montáž) c) přestěrkování izolačních desek (dodávka+montáž) d) vložení sklovláknité výztužné tkaniny (dodávka+montáž) 2. V cenách nejsou započteny náklady na: a) dodávku desek tepelné izolace b) provedení konečné povrchové úpravy c) osazení lišt | [14 empty] | P | 2
| VV |  | - lepící podkladní tmel: minerální lepidlo | [14 empty] | VV | 2 | 1 | True | 0 | ROZPOCET
| VV |  | - kotvení tepelné izolace: šroubovací plastové hmoždinky s kovovým trnem | [14 empty] | VV | 2 | 1 | True | 0 | ROZPOCET
| VV |  | do dutinových cihel zapuštěné do tep.izolačních desek a kryty zátkami mineral | [14 empty] | VV | 2 | 1 | True | 0 | ROZPOCET
| VV |  | - tmelící a vyrovnávací stěrka: armovací stěrka | [14 empty] | VV | 2 | 1 | True | 0 | ROZPOCET
| VV |  | - výztužná tkanina: skelná armovací síťovina s apretací vůči zásadám | [14 empty] | VV | 2 | 1 | True | 0 | ROZPOCET
| VV |  | "plocha Z4 (na zdivo cihelné)" | [14 empty] | VV | 2 | 1 | True | 0 | ROZPOCET
| VV |  | západ | [14 empty] | VV | 2 | 1 | True | 0 | ROZPOCET
| VV |  | výtah+schodiště | [14 empty] | VV | 2 | 1 | True | 0 | ROZPOCET
| VV |  | (1,55+3,70+6,50+9,00+2,80+8,20+0,30)*16,80 |  | 538.44 | [12 empty] | VV | 2 | 2 | True | 0 | ROZPOCET
| VV |  | 3,20*2,90 |  | 9.28 | [12 empty] | VV | 2 | 2 | True | 0 | ROZPOCET
| VV |  | -1,40*1,45*8 -1,40*2,35*2 -0,75*1,45*4 |  | -27.17 | [12 empty] | VV | 2 | 2 | True | 0 | ROZPOCET
| VV |  | "světlík nad schodištěm" (6,85+4,30)*2*1,60 -3,10*0,75*2 |  | 31.03 | [12 empty] | VV | 2 | 2 | True | 0 | ROZPOCET
| VV | Z4 | Mezisoučet Z4 |  | 551.58 | [12 empty] | VV | 2 | 3 | True | 0 | ROZPOCET
| VV |  | Součet |  | 551.58 | [12 empty] | VV | 2 | 4 | True | 1 | ROZPOCET
69 | M | 14304612901 | minerální vata na fasádu s podélnou orientací vláken tl.200mm, pevnost v tahu TR 15 kPa | m2 | 562.612 |  | 0 |  |  | základní |  | 0 | 0.006 | 3.3757 | 0 | 0 | 8 | M | 2 |  |  |  | ROZPOCET |  |  |  | 0 | 0 | 0 | 0 | 0 | 1 | 0 | 4 | -1182528797
| PP |  | minerální vata na fasádu s podélnou orientací vláken tl.200mm, pevnost v tahu TR 15 kPa | [14 empty] | PP | 2
| VV |  | Z4*1,02 |  | 562.612 | [12 empty] | VV | 2 | 2 | True | 1 | ROZPOCET
70 | K | 622221121.01 | Montáž kontaktního zateplení vnějších stěn z minerální vlny s kolmou orientací tl do 120 mm | m2 | 9.9 |  | 0 |  |  | základní |  | 0 | 0.01144 | 0.11326 | 0 | 0 | 4 | K | 2 |  |  |  | ROZPOCET |  |  |  | 0 | 0 | 0 | 0 | 0 | 1 | 0 | 4 | -398887979
| PP |  | Montáž kontaktního zateplení z desek z minerální vlny s kolmou orientací vláken na vnější stěny, tloušťky desek přes 80 do 120 mm | [14 empty] | PP | 2
| P |  | Poznámka k položce: 1. V cenách jsou započteny náklady na: a) upevnění desek lepením (montáž) b) hmoždinky (dodávka+montáž), vč.zátek (dodávka+montáž) c) přestěrkování izolačních desek (dodávka+montáž) d) vložení sklovláknité výztužné tkaniny (dodávka+montáž) 2. V cenách nejsou započteny náklady na: a) dodávku desek tepelné izolace b) provedení konečné povrchové úpravy c) osazení lišt | [14 empty] | P | 2
| VV |  | - lepící podkladní tmel: minerální lepidlo | [14 empty] | VV | 2 | 1 | True | 0 | ROZPOCET
| VV |  | - kotvení tepelné izolace: šroubovací plastové hmoždinky s kovovým trnem | [14 empty] | VV | 2 | 1 | True | 0 | ROZPOCET
| VV |  | zapuštěné do tep.izolačních desek a kryty zátkami mineral | [14 empty] | VV | 2 | 1 | True | 0 | ROZPOCET
| VV |  | - tmelící a vyrovnávací stěrka: armovací stěrka | [14 empty] | VV | 2 | 1 | True | 0 | ROZPOCET
| VV |  | - výztužná tkanina: skelná armovací síťovina s apretací vůči zásadám | [14 empty] | VV | 2 | 1 | True | 0 | ROZPOCET
| VV |  | "plocha Z6 (na sendvičových panelech)" | [14 empty] | VV | 2 | 1 | True | 0 | ROZPOCET
| VV |  | sever | [14 empty] | VV | 2 | 1 | True | 0 | ROZPOCET
| VV |  | "lodžiobé zábradlí" 1,65*1,00*6 |  | 9.9 | [12 empty] | VV | 2 | 2 | True | 0 | ROZPOCET
| VV | Z6 | Mezisoučet Z6 |  | 9.9 | [12 empty] | VV | 2 | 3 | True | 0 | ROZPOCET
| VV |  | Součet |  | 9.9 | [12 empty] | VV | 2 | 4 | True | 1 | ROZPOCET
71 | M | 1430462070 | minerální vata na fasádu s kolmou orientací vláken tl.100mm | m2 | 10.098 |  | 0 |  |  | základní |  | 0 | 0.0085 | 0.085833 | 0 | 0 | 8 | M | 2 |  |  |  | ROZPOCET |  |  |  | 0 | 0 | 0 | 0 | 0 | 1 | 0 | 4 | -406392827
| PP |  | minerální vata na fasádu s kolmou orientací vláken tl.100mm | [14 empty] | PP | 2
| VV |  | Z6*1,02 |  | 10.098 | [12 empty] | VV | 2 | 2 | True | 1 | ROZPOCET
72 | K | 622211021.01 | Montáž kontaktního zateplení vnějších stěn z polystyrénových desek tl do 120 mm | m2 | 183.455 |  | 0 |  |  | základní |  | 0 | 0.00832 | 1.5263 | 0 | 0 | 4 | K | 2 |  |  |  | ROZPOCET |  |  |  | 0 | 0 | 0 | 0 | 0 | 1 | 0 | 4 | -1086981719
| PP |  | Montáž kontaktního zateplení vnějších stěn z polystyrénových desek tl do 120 mm | [14 empty] | PP | 2
| P |  | Poznámka k položce: 1. V cenách jsou započteny náklady na: a) upevnění desek lepením (montáž) b) hmoždinky (dodávka+montáž), vč.zátek (dodávka+montáž) c) přestěrkování izolačních desek (dodávka+montáž) d) vložení sklovláknité výztužné tkaniny (dodávka+montáž) 2. V cenách nejsou započteny náklady na: a) dodávku desek tepelné izolace b) provedení konečné povrchové úpravy c) osazení lišt | [14 empty] | P | 2
| VV |  | - lepící podkladní tmel: minerální lepidlo | [14 empty] | VV | 2 | 1 | True | 0 | ROZPOCET
| VV |  | - kotvení tepelné izolace: šroubovací plastové hmoždinky s kovovým trnem | [14 empty] | VV | 2 | 1 | True | 0 | ROZPOCET
| VV |  | zapuštěné do tep.izolačních desek a kryty zátkami | [14 empty] | VV | 2 | 1 | True | 0 | ROZPOCET
| VV |  | - tmelící a vyrovnávací stěrka: armovací stěrka | [14 empty] | VV | 2 | 1 | True | 0 | ROZPOCET
| VV |  | - výztužná tkanina: skelná armovací síťovina s apretací vůči zásadám | [14 empty] | VV | 2 | 1 | True | 0 | ROZPOCET
| VV |  | "plocha Z2a_atiky" | [14 empty] | VV | 2 | 1 | True | 0 | ROZPOCET
| VV |  | "střecha St1" 110,50*(0,60+0,45) |  | 116.025 | [12 empty] | VV | 2 | 2 | True | 0 | ROZPOCET
| VV |  | "střecha St2" (2,40+2,00)*2*(0,50+0,45) |  | 8.36 | [12 empty] | VV | 2 | 2 | True | 0 | ROZPOCET
| VV |  | "střecha St3" 33,00*(0,60+0,70) |  | 42.9 | [12 empty] | VV | 2 | 2 | True | 0 | ROZPOCET
| VV |  | "střecha St4" 15,40*(0,55+0,50) |  | 16.17 | [12 empty] | VV | 2 | 2 | True | 0 | ROZPOCET
| VV |  | Součet |  | 183.455 | [12 empty] | VV | 2 | 4 | True | 1 | ROZPOCET
73 | M | 283763851 | deska z polystyrénu XPS | m3 | 18.712 |  | 0 |  |  | základní |  | 0 | 0.03 | 0.56136 | 0 | 0 | 8 | M | 2 |  |  |  | ROZPOCET |  |  |  | 0 | 0 | 0 | 0 | 0 | 1 | 0 | 4 | -1505915506
| PP |  | deska z polystyrénu XPS | [14 empty] | PP | 2
| VV |  | 183,455*0,10*1,02 |  | 18.712 | [12 empty] | VV | 2 | 2 | True | 1 | ROZPOCET
74 | K | 622211021.01 | Montáž kontaktního zateplení vnějších stěn z polystyrénových desek tl do 120 mm | m2 | 82.09 |  | 0 |  |  | základní |  | 0 | 0.00832 | 0.68299 | 0 | 0 | 4 | K | 2 |  |  |  | ROZPOCET |  |  |  | 0 | 0 | 0 | 0 | 0 | 1 | 0 | 4 | -1616533894
| PP |  | Montáž kontaktního zateplení vnějších stěn z polystyrénových desek tl do 120 mm | [14 empty] | PP | 2
| P |  | Poznámka k položce: 1. V cenách jsou započteny náklady na: a) upevnění desek lepením (montáž) b) hmoždinky (dodávka+montáž), vč.zátek (dodávka+montáž) c) přestěrkování izolačních desek (dodávka+montáž) d) vložení sklovláknité výztužné tkaniny (dodávka+montáž) 2. V cenách nejsou započteny náklady na: a) dodávku desek tepelné izolace b) provedení konečné povrchové úpravy c) osazení lišt | [14 empty] | P | 2
| VV |  | - lepící podkladní tmel: minerální lepidlo | [14 empty] | VV | 2 | 1 | True | 0 | ROZPOCET
| VV |  | - kotvení tepelné izolace: šroubovací plastové hmoždinky s kovovým trnem | [14 empty] | VV | 2 | 1 | True | 0 | ROZPOCET
| VV |  | zapuštěné do tep.izolačních desek a kryty zátkami | [14 empty] | VV | 2 | 1 | True | 0 | ROZPOCET
| VV |  | - tmelící a vyrovnávací stěrka: armovací stěrka | [14 empty] | VV | 2 | 1 | True | 0 | ROZPOCET
| VV |  | - výztužná tkanina: skelná armovací síťovina s apretací vůči zásadám | [14 empty] | VV | 2 | 1 | True | 0 | ROZPOCET
| VV |  | "plocha Z2a_10" | [14 empty] | VV | 2 | 1 | True | 0 | ROZPOCET
| VV |  | střecha-nástavby VZT komor | [14 empty] | VV | 2 | 1 | True | 0 | ROZPOCET
| VV |  | (0,80+1,30)*2*0,55*6 +0,80*1,30*6 |  | 20.1 | [12 empty] | VV | 2 | 2 | True | 0 | ROZPOCET
| VV |  | (1,10+1,10)*2*0,55*6 +1,10*1,10*6 |  | 21.78 | [12 empty] | VV | 2 | 2 | True | 0 | ROZPOCET
| VV |  | (1,90+1,05)*2*0,65*1 +1,90*1,05*1 |  | 5.83 | [12 empty] | VV | 2 | 2 | True | 0 | ROZPOCET
| VV |  | (3,00+1,85)*2*1,20*2 +3,00*1,85*2 |  | 34.38 | [12 empty] | VV | 2 | 2 | True | 0 | ROZPOCET
| VV | Z2a_10 | Mezisoučet Z2a_10 |  | 82.09 | [12 empty] | VV | 2 | 3 | True | 0 | ROZPOCET
| VV |  | Součet |  | 82.09 | [12 empty] | VV | 2 | 4 | True | 1 | ROZPOCET
75 | M | 283763851 | deska z polystyrénu XPS | m3 | 8.373 |  | 0 |  |  | základní |  | 0 | 0.03 | 0.25119 | 0 | 0 | 8 | M | 2 |  |  |  | ROZPOCET |  |  |  | 0 | 0 | 0 | 0 | 0 | 1 | 0 | 4 | -235859293
| PP |  | deska z polystyrénu XPS | [14 empty] | PP | 2
| VV |  | "Z2a_10" Z2a_10*0,10*1,02 |  | 8.373 | [12 empty] | VV | 2 | 2 | True | 1 | ROZPOCET
76 | K | 622211041.01 | Montáž kontaktního zateplení vnějších stěn z polystyrénových desek tl do 200 mm | m2 | 147.34 |  | 0 |  |  | základní |  | 0 | 0.0085 | 1.2524 | 0 | 0 | 4 | K | 2 |  |  |  | ROZPOCET |  |  |  | 0 | 0 | 0 | 0 | 0 | 1 | 0 | 4 | 1611464041
| PP |  | Montáž kontaktního zateplení z polystyrenových desek nebo z kombinovaných desek na vnější stěny, tloušťky desek přes 160 do 200 mm | [14 empty] | PP | 2
| P |  | Poznámka k položce: 1. V cenách jsou započteny náklady na: a) upevnění desek lepením (montáž) b) hmoždinky (dodávka+montáž), vč.zátek (dodávka+montáž) c) přestěrkování izolačních desek (dodávka+montáž) d) vložení sklovláknité výztužné tkaniny (dodávka+montáž) 2. V cenách nejsou započteny náklady na: a) dodávku desek tepelné izolace b) provedení konečné povrchové úpravy c) osazení lišt | [14 empty] | P | 2
| VV |  | - lepící podkladní tmel: minerální lepidlo | [14 empty] | VV | 2 | 1 | True | 0 | ROZPOCET
| VV |  | - kotvení tepelné izolace: šroubovací plastové hmoždinky s kovovým trnem | [14 empty] | VV | 2 | 1 | True | 0 | ROZPOCET
| VV |  | zapuštěné do tep.izolačních desek a kryty zátkami | [14 empty] | VV | 2 | 1 | True | 0 | ROZPOCET
| VV |  | - tmelící a vyrovnávací stěrka: armovací stěrka | [14 empty] | VV | 2 | 1 | True | 0 | ROZPOCET
| VV |  | - výztužná tkanina: skelná armovací síťovina s apretací vůči zásadám | [14 empty] | VV | 2 | 1 | True | 0 | ROZPOCET
| VV |  | "plocha Z1" | [14 empty] | VV | 2 | 1 | True | 0 | ROZPOCET
| VV |  | západ | [14 empty] | VV | 2 | 1 | True | 0 | ROZPOCET
| VV |  | (24,04+0,40*2)*0,50 |  | 12.42 | [12 empty] | VV | 2 | 2 | True | 0 | ROZPOCET
| VV |  | východ | [14 empty] | VV | 2 | 1 | True | 0 | ROZPOCET
| VV |  | (24,04+0,40*2)*0,50 |  | 12.42 | [12 empty] | VV | 2 | 2 | True | 0 | ROZPOCET
| VV |  | sever | [14 empty] | VV | 2 | 1 | True | 0 | ROZPOCET
| VV |  | (31,00+0,80*2)*0,50 |  | 16.3 | [12 empty] | VV | 2 | 2 | True | 0 | ROZPOCET
| VV |  | jih | [14 empty] | VV | 2 | 1 | True | 0 | ROZPOCET
| VV |  | (31,00+0,80*2-2,75)*0,50 |  | 14.925 | [12 empty] | VV | 2 | 2 | True | 0 | ROZPOCET
| VV |  | výtah+schodiště | [14 empty] | VV | 2 | 1 | True | 0 | ROZPOCET
| VV |  | (1,55+3,70+6,50+9,00+2,80+8,20+0,30)*0,50 |  | 16.025 | [12 empty] | VV | 2 | 2 | True | 0 | ROZPOCET
| VV | Z1 | Mezisoučet Z1 |  | 72.09 | [12 empty] | VV | 2 | 3 | True | 0 | ROZPOCET
| VV |  | "plocha Z2" | [14 empty] | VV | 2 | 1 | True | 0 | ROZPOCET
| VV |  | západ | [14 empty] | VV | 2 | 1 | True | 0 | ROZPOCET
| VV |  | (1,22*2+0,40*2)*0,50 |  | 1.62 | [12 empty] | VV | 2 | 2 | True | 0 | ROZPOCET
| VV |  | (7,20*3)*0,30 |  | 6.48 | [12 empty] | VV | 2 | 2 | True | 0 | ROZPOCET
| VV |  | východ | [14 empty] | VV | 2 | 1 | True | 0 | ROZPOCET
| VV |  | (1,22*2+0,40*2)*0,50 |  | 1.62 | [12 empty] | VV | 2 | 2 | True | 0 | ROZPOCET
| VV |  | (7,20*3)*0,30 |  | 6.48 | [12 empty] | VV | 2 | 2 | True | 0 | ROZPOCET
| VV |  | sever | [14 empty] | VV | 2 | 1 | True | 0 | ROZPOCET
| VV |  | (31,00+0,80*2-10,40)*0,30 |  | 6.66 | [12 empty] | VV | 2 | 2 | True | 0 | ROZPOCET
| VV |  | jih | [14 empty] | VV | 2 | 1 | True | 0 | ROZPOCET
| VV |  | (31,00+0,80*2-10,40)*0,30 |  | 6.66 | [12 empty] | VV | 2 | 2 | True | 0 | ROZPOCET
| VV |  | 9,50*0,40*2 |  | 7.6 | [12 empty] | VV | 2 | 2 | True | 0 | ROZPOCET
| VV |  | výtah+schodiště | [14 empty] | VV | 2 | 1 | True | 0 | ROZPOCET
| VV |  | (1,55+3,70+6,50+9,00+2,80+8,20+0,30)*0,30 |  | 9.615 | [12 empty] | VV | 2 | 2 | True | 0 | ROZPOCET
| VV |  | 1,55*0,40/2 |  | 0.31 | [12 empty] | VV | 2 | 2 | True | 0 | ROZPOCET
| VV | Z2 | Mezisoučet Z2 |  | 47.045 | [12 empty] | VV | 2 | 3 | True | 0 | ROZPOCET
| VV |  | "plocha Z2a_20" | [14 empty] | VV | 2 | 1 | True | 0 | ROZPOCET
| VV |  | střecha | [14 empty] | VV | 2 | 1 | True | 0 | ROZPOCET
| VV |  | "světlík nad schodištěm-sokl" (6,85+4,30)*2*0,70 |  | 15.61 | [12 empty] | VV | 2 | 2 | True | 0 | ROZPOCET
| VV |  | "nástavby VZT komor" (1,00+1,50)*2*0,55 +1,00*0,50 |  | 3.25 | [12 empty] | VV | 2 | 2 | True | 0 | ROZPOCET
| VV | Z2a_20 | Mezisoučet Z2a_20 |  | 18.86 | [12 empty] | VV | 2 | 3 | True | 0 | ROZPOCET
| VV |  | "plocha Z2_L" | [14 empty] | VV | 2 | 1 | True | 0 | ROZPOCET
| VV |  | sever-sokl lodžií | [14 empty] | VV | 2 | 1 | True | 0 | ROZPOCET
| VV |  | (2,00*2+1,65-1,20)*0,35*2*3 |  | 9.345 | [12 empty] | VV | 2 | 2 | True | 0 | ROZPOCET
| VV | Z2_L | Mezisoučet Z2_L |  | 9.345 | [12 empty] | VV | 2 | 3 | True | 0 | ROZPOCET
| VV |  | Součet |  | 147.34 | [12 empty] | VV | 2 | 4 | True | 1 | ROZPOCET
77 | M | 283763851 | deska z polystyrénu XPS | m3 | 30.056 |  | 0 |  |  | základní |  | 0 | 0.03 | 0.90168 | 0 | 0 | 8 | M | 2 |  |  |  | ROZPOCET |  |  |  | 0 | 0 | 0 | 0 | 0 | 1 | 0 | 4 | 1660837006
| PP |  | deska z polystyrénu XPS | [14 empty] | PP | 2
| VV |  | "Z1" Z1*0,20*1,02 |  | 14.706 | [12 empty] | VV | 2 | 2 | True | 0 | ROZPOCET
| VV |  | "Z2" Z2*0,20*1,02 |  | 9.597 | [12 empty] | VV | 2 | 2 | True | 0 | ROZPOCET
| VV |  | "Z2a_20" Z2a_20*0,20*1,02 |  | 3.847 | [12 empty] | VV | 2 | 2 | True | 0 | ROZPOCET
| VV |  | "Z2_L" Z2_L*0,20*1,02 |  | 1.906 | [12 empty] | VV | 2 | 2 | True | 0 | ROZPOCET
| VV |  | Součet |  | 30.056 | [12 empty] | VV | 2 | 4 | True | 1 | ROZPOCET
78 | K | 622211031.90 | Příplatek k montáži kontaktního zateplení na asanační stěrku a lepidlo (dodávka) | m2 | 1570.133 |  | 0 |  |  | základní |  | 0 | 0 | 0 | 0 | 0 | 4 | K | 2 |  |  |  | ROZPOCET |  |  |  | 0 | 0 | 0 | 0 | 0 | 1 | 0 | 4 | 1819720897
| PP |  | Příplatek k montáži kontaktního zateplení na asanační stěrku a lepidlo (dodávka) | [14 empty] | PP | 2
| VV |  | V ceně je započítán pouze cenový rozdíl mezi minerálním lepidlem (zapčítaným v položkách zateplení) a asanačním lepidlem. | [14 empty] | VV | 2 | 1 | True | 0 | ROZPOCET
| VV |  | Bude použito pouze u ploch s vlhkostí zdiva nad 5% (bude upřesněno při realizaci). | [14 empty] | VV | 2 | 1 | True | 0 | ROZPOCET
| VV |  | Pro rozpočet počítáno předběžně na všech příslušných plochách ze 100% . | [14 empty] | VV | 2 | 1 | True | 0 | ROZPOCET
| VV |  | "plocha (Z3)"Z3 |  | 1018.553 | [12 empty] | VV | 2 | 2 | True | 0 | ROZPOCET
| VV |  | "plocha (Z4)"Z4 |  | 551.58 | [12 empty] | VV | 2 | 2 | True | 0 | ROZPOCET
| VV |  | Součet |  | 1570.133 | [12 empty] | VV | 2 | 4 | True | 1 | ROZPOCET
79 | K | 622142001.02 | Zesílení výztužné sítě (dodávka+montáž) | m2 | 283.19 |  | 0 |  |  | základní |  | 0 | 0.00489 | 1.3848 | 0 | 0 | 4 | K | 2 |  |  |  | ROZPOCET |  |  |  | 0 | 0 | 0 | 0 | 0 | 1 | 0 | 4 | 2123480140
| PP |  | Zesílení výztužné sítě (dodávka+montáž) | [14 empty] | PP | 2
| VV |  | "plocha (Z1)" Z1 |  | 72.09 | [12 empty] | VV | 2 | 2 | True | 0 | ROZPOCET
| VV |  | "plocha (Z2)" Z2 |  | 47.045 | [12 empty] | VV | 2 | 2 | True | 0 | ROZPOCET
| VV |  | "plocha (Z2a)" Z2a_10+Z2a_20 |  | 100.95 | [12 empty] | VV | 2 | 2 | True | 0 | ROZPOCET
| VV |  | "plocha (Z2_L)" Z2_L |  | 9.345 | [12 empty] | VV | 2 | 2 | True | 0 | ROZPOCET
| VV |  | výplně otvorů (rohy) | [14 empty] | VV | 2 | 1 | True | 0 | ROZPOCET
| VV |  | 0,40*0,20*4*168 |  | 53.76 | [12 empty] | VV | 2 | 2 | True | 0 | ROZPOCET
| VV |  | Součet |  | 283.19 | [12 empty] | VV | 2 | 4 | True | 1 | ROZPOCET
80 | K | 622143004 | Montáž omítkových samolepících začišťovacích profilů pro spojení s okenním rámem | m | 520 |  | 0 | CS ÚRS 2019 02 |  | základní |  | 0 | 0 | 0 | 0 | 0 | 4 | K | 2 |  |  |  | ROZPOCET |  |  |  | 0 | 0 | 0 | 0 | 0 | 1 | 0 | 4 | -38392456
| PP |  | Montáž omítkových profilů plastových nebo pozinkovaných, upevněných vtlačením do podkladní vrstvy nebo přibitím začišťovacích samolepících pro vytvoření dilatujícího spoje s okenním rámem | [14 empty] | PP | 2
| VV |  | svislá ostění výplní otvorů+nadpraží | [14 empty] | VV | 2 | 1 | True | 0 | ROZPOCET
| VV |  | 520,00 |  | 520 | [12 empty] | VV | 2 | 2 | True | 1 | ROZPOCET
81 | M | 59051476 | profil okenní začišťovací se sklovláknitou armovací tkaninou 9mm/2,4m | m | 546 |  | 0 | CS ÚRS 2019 02 |  | základní |  | 0 | 4e-05 | 0.02184 | 0 | 0 | 8 | M | 2 |  |  |  | ROZPOCET |  |  |  | 0 | 0 | 0 | 0 | 0 | 1 | 0 | 4 | -1813182268
| PP |  | profil okenní začišťovací se sklovláknitou armovací tkaninou 9mm/2,4m | [14 empty] | PP | 2
| VV |  | 520,00*1,05 |  | 546 | [12 empty] | VV | 2 | 2 | True | 1 | ROZPOCET
82 | K | 622252001 | Montáž profilů kontaktního zateplení připevněných mechanicky | m | 167.2 |  | 0 | CS ÚRS 2019 02 |  | základní |  | 0 | 3e-05 | 0.005016 | 0 | 0 | 4 | K | 2 |  |  |  | ROZPOCET |  |  |  | 0 | 0 | 0 | 0 | 0 | 1 | 0 | 4 | 1566337694
| PP |  | Montáž profilů kontaktního zateplení zakládacích soklových připevněných hmoždinkami | [14 empty] | PP | 2
| VV |  | "založení pod terénem" 145,00 |  | 145 | [12 empty] | VV | 2 | 2 | True | 0 | ROZPOCET
| VV |  | "(K10) - střecha-schod.světlík" 22,20 |  | 22.2 | [12 empty] | VV | 2 | 2 | True | 0 | ROZPOCET
| VV |  | Součet |  | 167.2 | [12 empty] | VV | 2 | 4 | True | 1 | ROZPOCET
83 | M | 5905142201 | systémová hliníková lišta zakládací se spojkami pro tl.izolantu 200mm | m | 152.25 |  | 0 |  |  | základní |  | 0 | 0.00049 | 0.074603 | 0 | 0 | 8 | M | 2 |  |  |  | ROZPOCET |  |  |  | 0 | 0 | 0 | 0 | 0 | 1 | 0 | 4 | -1933159287
| PP |  | systémová hliníková lišta zakládací se spojkami pro tl.izolantu 200mm | [14 empty] | PP | 2
| VV |  | 145,00*1,05 |  | 152.25 | [12 empty] | VV | 2 | 2 | True | 1 | ROZPOCET
84 | M | 5905142202 | zakládací Z lišta pro tl.izolantu 200mm | m | 23.31 |  | 0 |  |  | základní |  | 0 | 0.00049 | 0.011422 | 0 | 0 | 8 | M | 2 |  |  |  | ROZPOCET |  |  |  | 0 | 0 | 0 | 0 | 0 | 1 | 0 | 4 | -1678488118
| PP |  | zakládací Z lišta pro tl.izolantu 200mm | [14 empty] | PP | 2
| VV |  | 22,20*1,05 |  | 23.31 | [12 empty] | VV | 2 | 2 | True | 1 | ROZPOCET
85 | K | 622252002 | Montáž profilů kontaktního zateplení lepených | m | 281 |  | 0 | CS ÚRS 2019 02 |  | základní |  | 0 | 0 | 0 | 0 | 0 | 4 | K | 2 |  |  |  | ROZPOCET |  |  |  | 0 | 0 | 0 | 0 | 0 | 1 | 0 | 4 | 335359654
| PP |  | Montáž profilů kontaktního zateplení ostatních stěnových, dilatačních apod. lepených do tmelu | [14 empty] | PP | 2
| VV |  | nadpraží výplní otvorů, lodžie | [14 empty] | VV | 2 | 1 | True | 0 | ROZPOCET
| VV |  | 21,60*8+10,50*4+8,00*4+1,20*4+1,50*10+0,85*4+1,00+0,90*4+3,20*2 |  | 281 | [12 empty] | VV | 2 | 2 | True | 1 | ROZPOCET
86 | M | 59051510 | profil okenní s nepřiznanou podomítkovou okapnicí PVC 2,0m s tkaninou | m | 295.05 |  | 0 | CS ÚRS 2019 02 |  | základní |  | 0 | 0.0003 | 0.088515 | 0 | 0 | 8 | M | 2 |  |  |  | ROZPOCET |  |  |  | 0 | 0 | 0 | 0 | 0 | 1 | 0 | 4 | 1689026996
| PP |  | profil okenní s nepřiznanou podomítkovou okapnicí PVC 2,0m s tkaninou | [14 empty] | PP | 2
| VV |  | 281,00*1,05 |  | 295.05 | [12 empty] | VV | 2 | 2 | True | 1 | ROZPOCET
87 | K | 622252002 | Montáž profilů kontaktního zateplení lepených | m | 459.9 |  | 0 | CS ÚRS 2019 02 |  | základní |  | 0 | 0 | 0 | 0 | 0 | 4 | K | 2 |  |  |  | ROZPOCET |  |  |  | 0 | 0 | 0 | 0 | 0 | 1 | 0 | 4 | -130995672
| PP |  | Montáž profilů kontaktního zateplení ostatních stěnových, dilatačních apod. lepených do tmelu | [14 empty] | PP | 2
| VV |  | "nároží objektu" 220,00 |  | 220 | [12 empty] | VV | 2 | 2 | True | 0 | ROZPOCET
| VV |  | svislá ostění výplní otvorů | [14 empty] | VV | 2 | 1 | True | 0 | ROZPOCET
| VV |  | 1,50*24+3,15*4+2,80*12+12,20*2+11,00*6+2,65*2 |  | 177.9 | [12 empty] | VV | 2 | 2 | True | 0 | ROZPOCET
| VV |  | 1,50*32+2,70*4+0,80*4 |  | 62 | [12 empty] | VV | 2 | 2 | True | 0 | ROZPOCET
| VV |  | Součet |  | 459.9 | [12 empty] | VV | 2 | 4 | True | 1 | ROZPOCET
88 | M | 5905149 | systémový rohový úhelník s výztužnou sítí | m | 482.895 |  | 0 |  |  | základní |  | 0 | 3e-05 | 0.014487 | 0 | 0 | 8 | M | 2 |  |  |  | ROZPOCET |  |  |  | 0 | 0 | 0 | 0 | 0 | 1 | 0 | 4 | 2108662403
| PP |  | systémový rohový úhelník s výztužnou sítí | [14 empty] | PP | 2
| VV |  | 459,90*1,05 |  | 482.895 | [12 empty] | VV | 2 | 2 | True | 1 | ROZPOCET
89 | K | 622252002 | Montáž profilů kontaktního zateplení lepených | m | 325.05 |  | 0 | CS ÚRS 2019 02 |  | základní |  | 0 | 0 | 0 | 0 | 0 | 4 | K | 2 |  |  |  | ROZPOCET |  |  |  | 0 | 0 | 0 | 0 | 0 | 1 | 0 | 4 | 383978588
| PP |  | Montáž profilů kontaktního zateplení ostatních stěnových, dilatačních apod. lepených do tmelu | [14 empty] | PP | 2
| VV |  | parapety | [14 empty] | VV | 2 | 1 | True | 0 | ROZPOCET
| VV |  | 207,30+107,25+10,50 |  | 325.05 | [12 empty] | VV | 2 | 2 | True | 1 | ROZPOCET
90 | M | 59051512 | profil parapetní napojovací se sklovláknitou armovací tkaninou PVC 2m | m | 341.303 |  | 0 | CS ÚRS 2019 02 |  | základní |  | 0 | 0.0002 | 0.068261 | 0 | 0 | 8 | M | 2 |  |  |  | ROZPOCET |  |  |  | 0 | 0 | 0 | 0 | 0 | 1 | 0 | 4 | -1055304334
| PP |  | profil parapetní napojovací se sklovláknitou armovací tkaninou PVC 2m | [14 empty] | PP | 2
| VV |  | 325,05*1,05 |  | 341.303 | [12 empty] | VV | 2 | 2 | True | 1 | ROZPOCET
91 | K | 622252002 | Montáž profilů kontaktního zateplení lepených | m | 80 |  | 0 | CS ÚRS 2019 02 |  | základní |  | 0 | 0 | 0 | 0 | 0 | 4 | K | 2 |  |  |  | ROZPOCET |  |  |  | 0 | 0 | 0 | 0 | 0 | 1 | 0 | 4 | -253391788
| PP |  | Montáž profilů kontaktního zateplení ostatních stěnových, dilatačních apod. lepených do tmelu | [14 empty] | PP | 2
92 | M | 5905152 | koutová připojovací lišta se síťovinou | m | 84 |  | 0 |  |  | základní |  | 0 | 3e-05 | 0.00252 | 0 | 0 | 8 | M | 2 |  |  |  | ROZPOCET |  |  |  | 0 | 0 | 0 | 0 | 0 | 1 | 0 | 4 | 501067016
| PP |  | koutová připojovací lišta se síťovinou | [14 empty] | PP | 2
| VV |  | 80,00*1,05 |  | 84 | [12 empty] | VV | 2 | 2 | True | 1 | ROZPOCET
93 | K | 62-tm | Zatmelení trvale pružným tmelem (dodávka+montáž) | m | 493.75 |  | 0 |  |  | základní |  | 0 | 0.001 | 0.49375 | 0 | 0 | 4 | K | 2 |  |  |  | ROZPOCET |  |  |  | 0 | 0 | 0 | 0 | 0 | 1 | 0 | 4 | 277267041
| PP |  | Zatmelení trvale pružným tmelem (dodávka+montáž) | [14 empty] | PP | 2
| VV |  | "klempířské konstrukce" 207,30+107,25+10,50+158,90+4,10+5,70 |  | 493.75 | [12 empty] | VV | 2 | 2 | True | 1 | ROZPOCET
94 | K | 62-REP2 | Reprofilace betonových konstrukcí (dodávka+montáž) | m2 | 5.172 |  | 0 |  |  | základní |  | 0 | 0.01 | 0.05172 | 0 | 0 | 4 | K | 2 |  |  |  | ROZPOCET |  |  |  | 0 | 0 | 0 | 0 | 0 | 1 | 0 | 4 | 726858039
| PP |  | Reprofilace betonových konstrukcí (dodávka+montáž) | [14 empty] | PP | 2
| VV |  | - reprofilační malta vč.adhezivního nátěru a penetrace | [14 empty] | VV | 2 | 1 | True | 0 | ROZPOCET
| VV |  | "plocha (Z5) - cca 15%" Z5*0,15 |  | 5.172 | [12 empty] | VV | 2 | 2 | True | 1 | ROZPOCET
95 | K | 622135096 | Vyspravení vnějších omítek stěrkou - na původním cihelném zdivu (dodávka+montáž) | m2 | 217.015 |  | 0 |  |  | základní |  | 0 | 0.0273 | 5.9245 | 0 | 0 | 4 | K | 2 |  |  |  | ROZPOCET |  |  |  | 0 | 0 | 0 | 0 | 0 | 1 | 0 | 4 | -1503267036
| PP |  | Vyspravení vnějších omítek stěrkou - na původním cihelném zdivu (dodávka+montáž) | [14 empty] | PP | 2
| VV |  | "plocha (Z1) - 100%" Z1 |  | 72.09 | [12 empty] | VV | 2 | 2 | True | 0 | ROZPOCET
| VV |  | "plocha (Z2) - 100%" Z2 |  | 47.045 | [12 empty] | VV | 2 | 2 | True | 0 | ROZPOCET
| VV |  | "plocha (Z2a-střecha - 15%)" (Z2a_10+Z2a_20)*0,15 |  | 15.143 | [12 empty] | VV | 2 | 2 | True | 0 | ROZPOCET
| VV |  | "plocha (Z4) - 15%" Z4*0,15 |  | 82.737 | [12 empty] | VV | 2 | 2 | True | 0 | ROZPOCET
| VV |  | Součet |  | 217.015 | [12 empty] | VV | 2 | 4 | True | 1 | ROZPOCET
96 | K | 622135097 | Vyspravení vnějších omítek tl.5mm stěrkou - na původních panelech (dodávka+montáž) | m2 | 155.67 |  | 0 |  |  | základní |  | 0 | 0.00546 | 0.84996 | 0 | 0 | 4 | K | 2 |  |  |  | ROZPOCET |  |  |  | 0 | 0 | 0 | 0 | 0 | 1 | 0 | 4 | 317885750
| PP |  | Vyspravení vnějších omítek tl.5mm stěrkou - na původních panelech (dodávka+montáž) | [14 empty] | PP | 2
| VV |  | "plocha (Z3) - 15%" Z3*0,15 |  | 152.783 | [12 empty] | VV | 2 | 2 | True | 0 | ROZPOCET
| VV |  | "plocha (Z6) - 15%" Z6*0,15 |  | 1.485 | [12 empty] | VV | 2 | 2 | True | 0 | ROZPOCET
| VV |  | "plocha (Z2_L) - 15%" Z2_L*0,15 |  | 1.402 | [12 empty] | VV | 2 | 2 | True | 0 | ROZPOCET
| VV |  | Součet |  | 155.67 | [12 empty] | VV | 2 | 4 | True | 1 | ROZPOCET
97 | K | 622611101.01 | Adhezní podnátěr (probarvený dle typu použité omítky) (dodávka+montáž) | m2 | 251.903 |  | 0 |  |  | základní |  | 0 | 0.00042 | 0.1058 | 0 | 0 | 4 | K | 2 |  |  |  | ROZPOCET |  |  |  | 0 | 0 | 0 | 0 | 0 | 1 | 0 | 4 | 383514742
| PP |  | Adhezní podnátěr (probarvený dle typu použité omítky) (dodávka+montáž) | [14 empty] | PP | 2
| VV |  | 169,378+34,48+48,045 |  | 251.903 | [12 empty] | VV | 2 | 2 | True | 1 | ROZPOCET
98 | K | 622531021.01 | Silikonově pryskyřičná probarvená omítka kroužená stěn, zrnitost do 2 mm (dodávka+montáž) | m2 | 1710.878 |  | 0 |  |  | základní |  | 0 | 0.00348 | 5.9539 | 0 | 0 | 4 | K | 2 |  |  |  | ROZPOCET |  |  |  | 0 | 0 | 0 | 0 | 0 | 1 | 0 | 4 | -24946058
| PP |  | Silikonově pryskyřičná probarvená omítka kroužená stěn, zrnitost do 2 mm (dodávka+montáž) | [14 empty] | PP | 2
| VV |  | "plocha (Z3)" Z3 |  | 1018.553 | [12 empty] | VV | 2 | 2 | True | 0 | ROZPOCET
| VV |  | "plocha (Z4)" Z4 |  | 551.58 | [12 empty] | VV | 2 | 2 | True | 0 | ROZPOCET
| VV |  | "plocha (Z6)" Z6 |  | 9.9 | [12 empty] | VV | 2 | 2 | True | 0 | ROZPOCET
| VV |  | "plocha (Z2_L)" Z2_L |  | 9.345 | [12 empty] | VV | 2 | 2 | True | 0 | ROZPOCET
| VV |  | "plocha (Z7)" Z7 |  | 17.5 | [12 empty] | VV | 2 | 2 | True | 0 | ROZPOCET
| VV |  | "ostění otvorů" 520,00*0,20 |  | 104 | [12 empty] | VV | 2 | 2 | True | 0 | ROZPOCET
| VV |  | Součet |  | 1710.878 | [12 empty] | VV | 2 | 4 | True | 1 | ROZPOCET
99 | K | 622531021.02 | Příplatek k omítce na kartáčování svislé+metalický nástřik ve dvou směrech-platina (dodávka+montáž) | m2 | 1259.48 |  | 0 |  |  | základní |  | 0 | 0.001 | 1.2595 | 0 | 0 | 4 | K | 2 |  |  |  | ROZPOCET |  |  |  | 0 | 0 | 0 | 0 | 0 | 1 | 0 | 4 | 2060466448
| PP |  | Příplatek k omítce na kartáčování svislé+metalický nástřik ve dvou směrech-platina (dodávka+montáž) | [14 empty] | PP | 2
| VV |  | "stěny" 1225,00 |  | 1225 | [12 empty] | VV | 2 | 2 | True | 0 | ROZPOCET
| VV |  | "podhledy" Z5 |  | 34.48 | [12 empty] | VV | 2 | 2 | True | 0 | ROZPOCET
| VV |  | Součet |  | 1259.48 | [12 empty] | VV | 2 | 4 | True | 1 | ROZPOCET
100 | K | 621531021.02 | Tenkovrstvá omítka imitace pohledového betonu vnějších podhledů (dodávka+montáž) | m2 | 34.48 |  | 0 |  |  | základní |  | 0 | 0.00348 | 0.11999 | 0 | 0 | 4 | K | 2 |  |  |  | ROZPOCET |  |  |  | 0 | 0 | 0 | 0 | 0 | 1 | 0 | 4 | 746205419
| PP |  | Tenkovrstvá omítka imitace pohledového betonu vnějších podhledů (dodávka+montáž) | [14 empty] | PP | 2
| VV |  | "plocha (Z5)" Z5 |  | 34.48 | [12 empty] | VV | 2 | 2 | True | 1 | ROZPOCET
101 | K | 622511111.01 | Organicky pojená kamínková mozaiková omítka, zrno 2,0mm (dodávka+montáž) | m2 | 48.045 |  | 0 |  |  | základní |  | 0 | 0.00628 | 0.30172 | 0 | 0 | 4 | K | 2 |  |  |  | ROZPOCET |  |  |  | 0 | 0 | 0 | 0 | 0 | 1 | 0 | 4 | -966245076
| PP |  | Organicky pojená kamínková mozaiková omítka, zrno 2,0mm (dodávka+montáž) | [14 empty] | PP | 2
| VV |  | "plocha (Z2)" Z2 |  | 47.045 | [12 empty] | VV | 2 | 2 | True | 0 | ROZPOCET
| VV |  | "+ostění" 1,00 |  | 1 | [12 empty] | VV | 2 | 2 | True | 0 | ROZPOCET
| VV |  | Součet |  | 48.045 | [12 empty] | VV | 2 | 4 | True | 1 | ROZPOCET
| D | 63 | Podlahy a podlahové konstrukce |  |  |  | 0 |  |  |  |  | 0 |  | 95.4933 |  | 0 | 1 | D | 1 |  |  |  | ROZPOCET | [9 empty] | 0
102 | K | 632451490 | Vyspravení podlah - trhliny, kaverny (dodávka+montáž) | m2 | 2121.5 |  | 0 |  |  | základní |  | 0 | 0.02234 | 47.3943 | 0 | 0 | 4 | K | 2 |  |  |  | ROZPOCET |  |  |  | 0 | 0 | 0 | 0 | 0 | 1 | 0 | 4 | 726997512
| PP |  | Vyspravení podlah - trhliny, kaverny (dodávka+montáž) | [14 empty] | PP | 2
| VV |  | Přesný rozsah prací bude upřesněn při realizaci. | [14 empty] | VV | 2 | 1 | True | 0 | ROZPOCET
| VV |  | podlaha P1 - podesty, mezipodesty | [14 empty] | VV | 2 | 1 | True | 0 | ROZPOCET
| VV |  | "m.č.101,150" 38,00 |  | 38 | [12 empty] | VV | 2 | 2 | True | 0 | ROZPOCET
| VV |  | "m.č.201,301,401,237,337,437,501" 23,50*3+16,00*4+7,00 |  | 141.5 | [12 empty] | VV | 2 | 2 | True | 0 | ROZPOCET
| VV |  | podlaha P2 | [14 empty] | VV | 2 | 1 | True | 0 | ROZPOCET
| VV |  | "1.NP-m.č.102,109-113,115,120,123,126,128,132,134,136-138,149,152" 270,00 |  | 270 | [12 empty] | VV | 2 | 2 | True | 0 | ROZPOCET
| VV |  | "2.NP-m.č.202,204-208,210-213,218,224-226,228-230,232-234,236" 470,00 |  | 470 | [12 empty] | VV | 2 | 2 | True | 0 | ROZPOCET
| VV |  | "3.NP-m.č.302-308,310-313,317-319,324-326,328-330,332-334,336" 540,00 |  | 540 | [12 empty] | VV | 2 | 2 | True | 0 | ROZPOCET
| VV |  | "4.NP-m.č.402,403,405,406,408,410,413,417,419,424,430-432,436" 341,00 |  | 341 | [12 empty] | VV | 2 | 2 | True | 0 | ROZPOCET
| VV |  | podlaha P3 | [14 empty] | VV | 2 | 1 | True | 0 | ROZPOCET
| VV |  | "1.NP-m.č.104-106" 78,00 |  | 78 | [12 empty] | VV | 2 | 2 | True | 0 | ROZPOCET
| VV |  | podlah P4 | [14 empty] | VV | 2 | 1 | True | 0 | ROZPOCET
| VV |  | "1.NP-m.č.127" 42,00 |  | 42 | [12 empty] | VV | 2 | 2 | True | 0 | ROZPOCET
| VV |  | "2.NP-m.č.233" 71,00 |  | 71 | [12 empty] | VV | 2 | 2 | True | 0 | ROZPOCET
| VV |  | "4.NP-m.č.407,418,425,426,433,434" 130,00 |  | 130 | [12 empty] | VV | 2 | 2 | True | 0 | ROZPOCET
| VV |  | Součet |  | 2121.5 | [12 empty] | VV | 2 | 4 | True | 1 | ROZPOCET
103 | K | 632451520 | Hloubková penetrace podlah (dodávka+montáž) | m2 | 2138.5 |  | 0 |  |  | základní |  | 0 | 0.02234 | 47.7741 | 0 | 0 | 4 | K | 2 |  |  |  | ROZPOCET |  |  |  | 0 | 0 | 0 | 0 | 0 | 1 | 0 | 4 | 804703592
| PP |  | Hloubková penetrace podlah (dodávka+montáž) | [14 empty] | PP | 2
| VV |  | před provedením vyrovnávací stěrky (na stávající podklad) | [14 empty] | VV | 2 | 1 | True | 0 | ROZPOCET
| VV |  | podlaha P1 - podesty, mezipodesty | [14 empty] | VV | 2 | 1 | True | 0 | ROZPOCET
| VV |  | "m.č.101,150" 38,00 |  | 38 | [12 empty] | VV | 2 | 2 | True | 0 | ROZPOCET
| VV |  | "m.č.201,301,401,237,337,437,501" 23,50*3+16,00*4+7,00 |  | 141.5 | [12 empty] | VV | 2 | 2 | True | 0 | ROZPOCET
| VV |  | podlaha P2 | [14 empty] | VV | 2 | 1 | True | 0 | ROZPOCET
| VV |  | "1.NP-m.č.102,109-113,115,120,123,126,128,132,134,136-138,149,152" 270,00 |  | 270 | [12 empty] | VV | 2 | 2 | True | 0 | ROZPOCET
| VV |  | "2.NP-m.č.202,204-208,210-213,218,224-226,228-230,232-234,236" 470,00 |  | 470 | [12 empty] | VV | 2 | 2 | True | 0 | ROZPOCET
| VV |  | "3.NP-m.č.302-308,310-313,317-319,324-326,328-330,332-334,336" 540,00 |  | 540 | [12 empty] | VV | 2 | 2 | True | 0 | ROZPOCET
| VV |  | "4.NP-m.č.402,403,405,406,408,410,413,417,419,424,430-432,436" 341,00 |  | 341 | [12 empty] | VV | 2 | 2 | True | 0 | ROZPOCET
| VV |  | podlaha P3 | [14 empty] | VV | 2 | 1 | True | 0 | ROZPOCET
| VV |  | "1.NP-m.č.104-106" 78,00 |  | 78 | [12 empty] | VV | 2 | 2 | True | 0 | ROZPOCET
| VV |  | podlaha P4 | [14 empty] | VV | 2 | 1 | True | 0 | ROZPOCET
| VV |  | "1.NP-m.č.127" 42,00 |  | 42 | [12 empty] | VV | 2 | 2 | True | 0 | ROZPOCET
| VV |  | "2.NP-m.č.233" 71,00 |  | 71 | [12 empty] | VV | 2 | 2 | True | 0 | ROZPOCET
| VV |  | "4.NP-m.č.407,418,425,426,433,434" 130,00 |  | 130 | [12 empty] | VV | 2 | 2 | True | 0 | ROZPOCET
| VV |  | podlaha P5 | [14 empty] | VV | 2 | 1 | True | 0 | ROZPOCET
| VV |  | "5.NP-m.č.502" 17,00 |  | 17 | [12 empty] | VV | 2 | 2 | True | 0 | ROZPOCET
| VV |  | Součet |  | 2138.5 | [12 empty] | VV | 2 | 4 | True | 1 | ROZPOCET
104 | K | 631312141 | Doplnění rýh v dosavadních mazaninách betonem prostým | m3 | 0.144 |  | 0 | CS ÚRS 2019 02 |  | základní |  | 0 | 2.2563 | 0.32491 | 0 | 0 | 4 | K | 2 |  |  |  | ROZPOCET |  |  |  | 0 | 0 | 0 | 0 | 0 | 1 | 0 | 4 | 1019966206
| PP |  | Doplnění dosavadních mazanin prostým betonem s dodáním hmot, bez potěru, plochy jednotlivě rýh v dosavadních mazaninách | [14 empty] | PP | 2
| VV |  | po osazení ocelových Z profilů (pro cihelné vyzdívky stěn DHS1-DHS4) | [14 empty] | VV | 2 | 1 | True | 0 | ROZPOCET
| VV |  | 1,20*0,20*0,05*(6+3+3) |  | 0.144 | [12 empty] | VV | 2 | 2 | True | 1 | ROZPOCET
| D | 94 | Lešení a stavební výtahy |  |  |  | 0 |  |  |  |  | 0 |  | 6.601 |  | 0 | 1 | D | 1 |  |  |  | ROZPOCET | [9 empty] | 0
105 | K | 941311112 | Montáž lešení řadového modulového lehkého zatížení do 200 kg/m2 š do 0,9 m v do 25 m | m2 | 2044.04 |  | 0 | CS ÚRS 2019 02 |  | základní |  | 0 | 0 | 0 | 0 | 0 | 4 | K | 2 |  |  |  | ROZPOCET |  |  |  | 0 | 0 | 0 | 0 | 0 | 1 | 0 | 4 | 1424475758
| PP |  | Montáž lešení řadového modulového lehkého pracovního s podlahami s provozním zatížením tř. 3 do 200 kg/m2 šířky tř. SW06 přes 0,6 do 0,9 m, výšky přes 10 do 25 m | [14 empty] | PP | 2
| VV |  | (31,00+24,04+1,00*2)*2*13,00 |  | 1483.04 | [12 empty] | VV | 2 | 2 | True | 0 | ROZPOCET
| VV |  | "výtah+schodiště" (33,00)*17,00 |  | 561 | [12 empty] | VV | 2 | 2 | True | 0 | ROZPOCET
| VV |  | Součet |  | 2044.04 | [12 empty] | VV | 2 | 4 | True | 1 | ROZPOCET
106 | K | 941311211 | Příplatek k lešení řadovému modulovému lehkému š 0,9 m v do 25 m za první a ZKD den použití | m2 | 245284.8 |  | 0 | CS ÚRS 2019 02 |  | základní |  | 0 | 0 | 0 | 0 | 0 | 4 | K | 2 |  |  |  | ROZPOCET |  |  |  | 0 | 0 | 0 | 0 | 0 | 1 | 0 | 4 | -308658261
| PP |  | Montáž lešení řadového modulového lehkého pracovního s podlahami s provozním zatížením tř. 3 do 200 kg/m2 Příplatek za první a každý další den použití lešení k ceně -1111 nebo -1112 | [14 empty] | PP | 2
| VV |  | 2044,04*120 |  | 245284.8 | [12 empty] | VV | 2 | 2 | True | 1 | ROZPOCET
107 | K | 941311812 | Demontáž lešení řadového modulového lehkého zatížení do 200 kg/m2 š do 0,9 m v do 25 m | m2 | 2044.04 |  | 0 | CS ÚRS 2019 02 |  | základní |  | 0 | 0 | 0 | 0 | 0 | 4 | K | 2 |  |  |  | ROZPOCET |  |  |  | 0 | 0 | 0 | 0 | 0 | 1 | 0 | 4 | -591448635
| PP |  | Demontáž lešení řadového modulového lehkého pracovního s podlahami s provozním zatížením tř. 3 do 200 kg/m2 šířky SW06 přes 0,6 do 0,9 m, výšky přes 10 do 25 m | [14 empty] | PP | 2
108 | K | 944511111 | Montáž ochranné sítě z textilie z umělých vláken | m2 | 2044.04 |  | 0 | CS ÚRS 2019 02 |  | základní |  | 0 | 0 | 0 | 0 | 0 | 4 | K | 2 |  |  |  | ROZPOCET |  |  |  | 0 | 0 | 0 | 0 | 0 | 1 | 0 | 4 | -1288817613
| PP |  | Montáž ochranné sítě zavěšené na konstrukci lešení z textilie z umělých vláken | [14 empty] | PP | 2
109 | M | 31687276 | síť ochranná na lešení 2,5x20m | m2 | 2044.04 |  | 0 | CS ÚRS 2019 02 |  | základní |  | 0 | 0.0032 | 6.5409 | 0 | 0 | 8 | M | 2 |  |  |  | ROZPOCET |  |  |  | 0 | 0 | 0 | 0 | 0 | 1 | 0 | 4 | -2034551752
| PP |  | síť ochranná na lešení 2,5x20m | [14 empty] | PP | 2
110 | K | 944511811 | Demontáž ochranné sítě z textilie z umělých vláken | m2 | 2044.04 |  | 0 | CS ÚRS 2019 02 |  | základní |  | 0 | 0 | 0 | 0 | 0 | 4 | K | 2 |  |  |  | ROZPOCET |  |  |  | 0 | 0 | 0 | 0 | 0 | 1 | 0 | 4 | -562834588
| PP |  | Demontáž ochranné sítě zavěšené na konstrukci lešení z textilie z umělých vláken | [14 empty] | PP | 2
111 | K | 949101111 | Lešení pomocné pro objekty pozemních staveb s lešeňovou podlahou v do 1,9 m zatížení do 150 kg/m2 | m2 | 462.26 |  | 0 | CS ÚRS 2019 02 |  | základní |  | 0 | 0.00013 | 0.060094 | 0 | 0 | 4 | K | 2 |  |  |  | ROZPOCET |  |  |  | 0 | 0 | 0 | 0 | 0 | 1 | 0 | 4 | -1979562669
| PP |  | Lešení pomocné pracovní pro objekty pozemních staveb pro zatížení do 150 kg/m2, o výšce lešeňové podlahy do 1,9 m | [14 empty] | PP | 2
| VV |  | lodžie | [14 empty] | VV | 2 | 1 | True | 0 | ROZPOCET
| VV |  | "2.-4.NP" 1,65*1,40*6 |  | 13.86 | [12 empty] | VV | 2 | 2 | True | 0 | ROZPOCET
| VV |  | výměna výplní otvorů vnějších | [14 empty] | VV | 2 | 1 | True | 0 | ROZPOCET
| VV |  | "1.-5.NP" 70,00*4+5,00 |  | 285 | [12 empty] | VV | 2 | 2 | True | 0 | ROZPOCET
| VV |  | výměna výplní otvorů vnitřních | [14 empty] | VV | 2 | 1 | True | 0 | ROZPOCET
| VV |  | "1.-5.NP" 80,00 |  | 80 | [12 empty] | VV | 2 | 2 | True | 0 | ROZPOCET
| VV |  | podhledy vnitřní, příčky | [14 empty] | VV | 2 | 1 | True | 0 | ROZPOCET
| VV |  | "1.NP" 45,00 |  | 45 | [12 empty] | VV | 2 | 2 | True | 0 | ROZPOCET
| VV |  | vstup sever | [14 empty] | VV | 2 | 1 | True | 0 | ROZPOCET
| VV |  | 10,50*0,80 |  | 8.4 | [12 empty] | VV | 2 | 2 | True | 0 | ROZPOCET
| VV |  | střecha | [14 empty] | VV | 2 | 1 | True | 0 | ROZPOCET
| VV |  | 30,00 |  | 30 | [12 empty] | VV | 2 | 2 | True | 0 | ROZPOCET
| VV |  | Součet |  | 462.26 | [12 empty] | VV | 2 | 4 | True | 1 | ROZPOCET
112 | K | 943111112 | Montáž lešení prostorového trubkového lehkého bez podlah zatížení do 200 kg/m2 v do 20 m | m3 | 90.72 |  | 0 | CS ÚRS 2019 02 |  | základní |  | 0 | 0 | 0 | 0 | 0 | 4 | K | 2 |  |  |  | ROZPOCET |  |  |  | 0 | 0 | 0 | 0 | 0 | 1 | 0 | 4 | 754323031
| PP |  | Montáž lešení prostorového trubkového lehkého pracovního bez podlah s provozním zatížením tř. 3 do 200 kg/m2, výšky přes 10 do 20 m | [14 empty] | PP | 2
| VV |  | výtahová šachta | [14 empty] | VV | 2 | 1 | True | 0 | ROZPOCET
| VV |  | 2,40*2,70*14,00 |  | 90.72 | [12 empty] | VV | 2 | 2 | True | 1 | ROZPOCET
113 | K | 943111212 | Příplatek k lešení prostorovému trubkovému lehkému bez podlah v do 20 m za první a ZKD den použití | m3 | 2721.6 |  | 0 | CS ÚRS 2019 02 |  | základní |  | 0 | 0 | 0 | 0 | 0 | 4 | K | 2 |  |  |  | ROZPOCET |  |  |  | 0 | 0 | 0 | 0 | 0 | 1 | 0 | 4 | 1408516943
| PP |  | Montáž lešení prostorového trubkového lehkého pracovního bez podlah Příplatek za první a každý další den použití lešení k ceně -1112 | [14 empty] | PP | 2
| VV |  | 90,72*30 |  | 2721.6 | [12 empty] | VV | 2 | 2 | True | 1 | ROZPOCET
114 | K | 943111812 | Demontáž lešení prostorového trubkového lehkého bez podlah zatížení do 200 kg/m2 v do 20 m | m3 | 90.72 |  | 0 | CS ÚRS 2019 02 |  | základní |  | 0 | 0 | 0 | 0 | 0 | 4 | K | 2 |  |  |  | ROZPOCET |  |  |  | 0 | 0 | 0 | 0 | 0 | 1 | 0 | 4 | -1602590156
| PP |  | Demontáž lešení prostorového trubkového lehkého pracovního bez podlah s provozním zatížením tř. 3 do 200 kg/m2, výšky přes 10 do 20 m | [14 empty] | PP | 2
115 | K | 949211112 | Montáž lešeňové podlahy s příčníky pro trubková lešení v do 25 m | m2 | 45.36 |  | 0 | CS ÚRS 2019 02 |  | základní |  | 0 | 0 | 0 | 0 | 0 | 4 | K | 2 |  |  |  | ROZPOCET |  |  |  | 0 | 0 | 0 | 0 | 0 | 1 | 0 | 4 | 1284394571
| PP |  | Montáž lešeňové podlahy pro trubková lešení z fošen, prken nebo dřevěných sbíjených lešeňových dílců s příčníky nebo podélníky, ve výšce přes 10 do 25 m | [14 empty] | PP | 2
| VV |  | výtahová šachta | [14 empty] | VV | 2 | 1 | True | 0 | ROZPOCET
| VV |  | 2,40*2,70*7 |  | 45.36 | [12 empty] | VV | 2 | 2 | True | 1 | ROZPOCET
116 | K | 949211211 | Příplatek k lešeňové podlaze s příčníky pro trubková lešení za první a ZKD den použití | m2 | 1360.8 |  | 0 | CS ÚRS 2019 02 |  | základní |  | 0 | 0 | 0 | 0 | 0 | 4 | K | 2 |  |  |  | ROZPOCET |  |  |  | 0 | 0 | 0 | 0 | 0 | 1 | 0 | 4 | 41126367
| PP |  | Montáž lešeňové podlahy pro trubková lešení Příplatek za první a každý další den použití lešení k ceně -1111 nebo -1112 | [14 empty] | PP | 2
| VV |  | 45,36*30 |  | 1360.8 | [12 empty] | VV | 2 | 2 | True | 1 | ROZPOCET
117 | K | 949211812 | Demontáž lešeňové podlahy s příčníky pro trubková lešení v do 25 m | m2 | 45.36 |  | 0 | CS ÚRS 2019 02 |  | základní |  | 0 | 0 | 0 | 0 | 0 | 4 | K | 2 |  |  |  | ROZPOCET |  |  |  | 0 | 0 | 0 | 0 | 0 | 1 | 0 | 4 | 1488681207
| PP |  | Demontáž lešeňové podlahy pro trubková lešení z fošen, prken nebo dřevěných sbíjených lešeňových dílců s příčníky nebo podélníky, ve výšce přes 10 do 25 m | [14 empty] | PP | 2
| D | 95 | Různé dokončovací konstrukce a práce pozemních staveb |  |  |  | 0 |  |  |  |  | 0 |  | 1.6421 |  | 0 | 1 | D | 1 |  |  |  | ROZPOCET | [9 empty] | 0
118 | K | 952901111 | Vyčištění budov bytové a občanské výstavby při výšce podlaží do 4 m | m2 | 3094.56 |  | 0 | CS ÚRS 2019 02 |  | základní |  | 0 | 4e-05 | 0.12378 | 0 | 0 | 4 | K | 2 |  |  |  | ROZPOCET |  |  |  | 0 | 0 | 0 | 0 | 0 | 1 | 0 | 4 | -2010257751
| PP |  | Vyčištění budov nebo objektů před předáním do užívání budov bytové nebo občanské výstavby, světlé výšky podlaží do 4 m | [14 empty] | PP | 2
| VV |  | "1.-4.NP" (31,00*24,04+1,60*3,20)*4 |  | 3001.44 | [12 empty] | VV | 2 | 2 | True | 0 | ROZPOCET
| VV |  | "odpočet prostorů bez úprav" -(230,00+75,00+72,00+84,00) |  | -461 | [12 empty] | VV | 2 | 2 | True | 0 | ROZPOCET
| VV |  | "výtah+schodiště" (57,00)*5 |  | 285 | [12 empty] | VV | 2 | 2 | True | 0 | ROZPOCET
| VV |  | "střecha" (31,00*24,04+1,60*3,20+57,00)*1/3 |  | 269.12 | [12 empty] | VV | 2 | 2 | True | 0 | ROZPOCET
| VV |  | Součet |  | 3094.56 | [12 empty] | VV | 2 | 4 | True | 1 | ROZPOCET
119 | K | 95-K12.St3 | Záchytný systém na střeše - kotevní bod na ocel.konstrukce, sloupek DN16mm, jedno oko, zesílení tl.42mm, dl.300mm (dodávka+montáž) | ks | 1 |  | 0 |  |  | základní |  | 0 | 0.002 | 0.002 | 0 | 0 | 4 | K | 2 |  |  |  | ROZPOCET |  |  |  | 0 | 0 | 0 | 0 | 0 | 1 | 0 | 4 | 1591907412
| VV |  | "(K12)" 1 |  | 1 | [12 empty] | VV | 2 | 2 | True | 1 | ROZPOCET
120 | K | 95-K12.St1A | Záchytný systém na střeše - kotevní bod na ocel.konstrukce, sloupek DN16mm, jedno oko, zesílení tl.42mm, dl.950mm, kotevní deska 200x200x5mm, kotveno 4 chem.kotvami (dodávka+montáž) | ks | 14 |  | 0 |  |  | základní |  | 0 | 0.01 | 0.14 | 0 | 0 | 4 | K | 2 |  |  |  | ROZPOCET |  |  |  | 0 | 0 | 0 | 0 | 0 | 1 | 0 | 4 | 583587081
| VV |  | "(K12)" 14 |  | 14 | [12 empty] | VV | 2 | 2 | True | 1 | ROZPOCET
121 | K | 95-K12.St1B | Záchytný systém na střeše - nerezové lano DN 8mm (dodávka+montáž) | m | 95 |  | 0 |  |  | základní |  | 0 | 0.001 | 0.095 | 0 | 0 | 4 | K | 2 |  |  |  | ROZPOCET |  |  |  | 0 | 0 | 0 | 0 | 0 | 1 | 0 | 4 | 1393995670
| VV |  | "(K12)" 95,00 |  | 95 | [12 empty] | VV | 2 | 2 | True | 1 | ROZPOCET
122 | K | 95-K12.St1Ca | Záchytný systém na střeše - koncovka napínací (dodávka+montáž) | ks | 1 |  | 0 |  |  | základní |  | 0 | 0.0005 | 0.0005 | 0 | 0 | 4 | K | 2 |  |  |  | ROZPOCET |  |  |  | 0 | 0 | 0 | 0 | 0 | 1 | 0 | 4 | -959588610
| VV |  | "(K12)" 1 |  | 1 | [12 empty] | VV | 2 | 2 | True | 1 | ROZPOCET
123 | K | 95-K12.St1Cb | Záchytný systém na střeše - koncovka rohová (dodávka+montáž) | ks | 1 |  | 0 |  |  | základní |  | 0 | 0.0005 | 0.0005 | 0 | 0 | 4 | K | 2 |  |  |  | ROZPOCET |  |  |  | 0 | 0 | 0 | 0 | 0 | 1 | 0 | 4 | -2068092118
| VV |  | "(K12)" 1 |  | 1 | [12 empty] | VV | 2 | 2 | True | 1 | ROZPOCET
124 | K | 95-K12.St1D | Záchytný systém na střeše - jezdec pro 8mm lano (dodávka+montáž) | ks | 2 |  | 0 |  |  | základní |  | 0 | 0.0005 | 0.001 | 0 | 0 | 4 | K | 2 |  |  |  | ROZPOCET |  |  |  | 0 | 0 | 0 | 0 | 0 | 1 | 0 | 4 | -1750278513
| VV |  | "(K12)" 2 |  | 2 | [12 empty] | VV | 2 | 2 | True | 1 | ROZPOCET
125 | K | 95-K12.St1E | Záchytný systém na střeše - kotvící oko (dodávka+montáž) | ks | 13 |  | 0 |  |  | základní |  | 0 | 0.0001 | 0.0013 | 0 | 0 | 4 | K | 2 |  |  |  | ROZPOCET |  |  |  | 0 | 0 | 0 | 0 | 0 | 1 | 0 | 4 | 1276420200
| VV |  | "(K12)" 13 |  | 13 | [12 empty] | VV | 2 | 2 | True | 1 | ROZPOCET
126 | K | 95-D7 | Dvoukomorová budka pro netopýry z extrudovaného polystyrenu 70x58cm, vč.oplechování Al lakovaným plechem tl.1mm, vč.utěsnění páskou (dodávka+montáž) | ks | 2 |  | 0 |  |  | základní |  | 0 | 0.01 | 0.02 | 0 | 0 | 4 | K | 2 |  |  |  | ROZPOCET |  |  |  | 0 | 0 | 0 | 0 | 0 | 1 | 0 | 4 | -405040963
| VV |  | Provedení dle výkresu D1.2.32 (det.7) | [14 empty] | VV | 2 | 1 | True | 0 | ROZPOCET
| VV |  | 2 |  | 2 | [12 empty] | VV | 2 | 2 | True | 1 | ROZPOCET
127 | K | 95-D8 | Čtyřkomorová budka pro rorýse z extrudovaného polystyrenu 129x18cm, vč.oplechování Al lakovaným plechem tl.1mm, vč.utěsnění páskou (dodávka+montáž) | ks | 1 |  | 0 |  |  | základní |  | 0 | 0.01 | 0.01 | 0 | 0 | 4 | K | 2 |  |  |  | ROZPOCET |  |  |  | 0 | 0 | 0 | 0 | 0 | 1 | 0 | 4 | 196861800
| VV |  | Provedení dle výkresu D1.2.32 (det.8) | [14 empty] | VV | 2 | 1 | True | 0 | ROZPOCET
| VV |  | 1 |  | 1 | [12 empty] | VV | 2 | 2 | True | 1 | ROZPOCET
128 | K | 95-son | Provedení sond pro zjištění přesné skladby střech, tl. tepelných izolací (provedení až ke stropním panelům) | ks | 15 |  | 0 |  |  | základní |  | 0 | 0.05 | 0.75 | 0 | 0 | 4 | K | 2 |  |  |  | ROZPOCET |  |  |  | 0 | 0 | 0 | 0 | 0 | 1 | 0 | 4 | -114306968
| VV |  | (sondy se využijí pro provedení kotevních bodů záchytného systému) | [14 empty] | VV | 2 | 1 | True | 0 | ROZPOCET
| VV |  | 15 |  | 15 | [12 empty] | VV | 2 | 2 | True | 1 | ROZPOCET
129 | K | 95-vzt | Úprava stávajících hlavice+potrubí VZT | ks | 19 |  | 0 |  |  | základní |  | 0 | 0.02 | 0.38 | 0 | 0 | 4 | K | 2 |  |  |  | ROZPOCET |  |  |  | 0 | 0 | 0 | 0 | 0 | 1 | 0 | 4 | -1000028310
| VV |  | V ceně započteno: | [14 empty] | VV | 2 | 1 | True | 0 | ROZPOCET
| VV |  | - demontáž (vč.dopravy a uložení na mezideponii) | [14 empty] | VV | 2 | 1 | True | 0 | ROZPOCET
| VV |  | - oprava poškozených částí | [14 empty] | VV | 2 | 1 | True | 0 | ROZPOCET
| VV |  | - očištění, odrezivění | [14 empty] | VV | 2 | 1 | True | 0 | ROZPOCET
| VV |  | - nátěr proti vnějším vlivům | [14 empty] | VV | 2 | 1 | True | 0 | ROZPOCET
| VV |  | - zaizolování minerální vlnou tl.3cm (0,30m2) vč.obalení plechem TiZn (0,30m2) | [14 empty] | VV | 2 | 1 | True | 0 | ROZPOCET
| VV |  | - zpětná montáž (vč.dopravy z mezideponie) | [14 empty] | VV | 2 | 1 | True | 0 | ROZPOCET
| VV |  | (demontáž+montáž+materiál) | [14 empty] | VV | 2 | 1 | True | 0 | ROZPOCET
| VV |  | 19 |  | 19 | [12 empty] | VV | 2 | 2 | True | 1 | ROZPOCET
130 | K | 95-ant | Demontáž+zpětná montáž TV antény, vysílače a výstražného světelného majáku | ks | 1 |  | 0 |  |  | základní |  | 0 | 0.1 | 0.1 | 0 | 0 | 4 | K | 2 |  |  |  | ROZPOCET |  |  |  | 0 | 0 | 0 | 0 | 0 | 1 | 0 | 4 | 348702547
| VV |  | V ceně započteno: | [14 empty] | VV | 2 | 1 | True | 0 | ROZPOCET
| VV |  | - demontáž (vč.dopravy a uložení na mezideponii) | [14 empty] | VV | 2 | 1 | True | 0 | ROZPOCET
| VV |  | - zpětná montáž (vč.dopravy z mezideponie) | [14 empty] | VV | 2 | 1 | True | 0 | ROZPOCET
| VV |  | (demontáž+montáž) | [14 empty] | VV | 2 | 1 | True | 0 | ROZPOCET
| VV |  | 1 |  | 1 | [12 empty] | VV | 2 | 2 | True | 1 | ROZPOCET
131 | K | 95-mriz | Ventilační ocel.mřížka DN135mm se žaluzií a síťkou, šedá, vč.novodurové trubky 120x2,3 dl.20cm do zateplení (dodávka+montáž) | ks | 4 |  | 0 |  |  | základní |  | 0 | 0.001 | 0.004 | 0 | 0 | 4 | K | 2 |  |  |  | ROZPOCET |  |  |  | 0 | 0 | 0 | 0 | 0 | 1 | 0 | 4 | 1976896329
132 | K | 95-chr | Chrlič plastový DN75mm s manžetou a bandážní a hydroizolační páskou pro použití hydroizolační stěrky (dodávka+montáž) | ks | 6 |  | 0 |  |  | základní |  | 0 | 0.001 | 0.006 | 0 | 0 | 4 | K | 2 |  |  |  | ROZPOCET |  |  |  | 0 | 0 | 0 | 0 | 0 | 1 | 0 | 4 | -1849724975
133 | K | 95-kot | Kontrola původních kotevních bodů ve výtah.šachtě - nové kotevní body vysekat a následně zabet.betonem C30/37 - 300/500/250mm (dodávka+montáž) | ks | 8 |  | 0 |  |  | základní |  | 0 | 0.001 | 0.008 | 0 | 0 | 4 | K | 2 |  |  |  | ROZPOCET |  |  |  | 0 | 0 | 0 | 0 | 0 | 1 | 0 | 4 | 1784474747
| D | 96 | Bourání konstrukcí |  |  |  | 0 |  |  |  |  | 0 |  | 0.081349 |  | 140.9528 | 1 | D | 1 |  |  |  | ROZPOCET | [9 empty] | 0
134 | K | 962031133 | Bourání příček z cihel pálených na MVC tl do 150 mm | m2 | 106.669 |  | 0 | CS ÚRS 2019 02 |  | základní |  | 0 | 0 | 0 | 0.261 | 27.8406 | 4 | K | 2 |  |  |  | ROZPOCET |  |  |  | 0 | 0 | 0 | 0 | 0 | 1 | 0 | 4 | 539804710
| PP |  | Bourání příček z cihel, tvárnic nebo příčkovek z cihel pálených, plných nebo dutých na maltu vápennou nebo vápenocementovou, tl. do 150 mm | [14 empty] | PP | 2
| VV |  | 1.NP | [14 empty] | VV | 2 | 1 | True | 0 | ROZPOCET
| VV |  | (9,10+3,80)*3,35 |  | 43.215 | [12 empty] | VV | 2 | 2 | True | 0 | ROZPOCET
| VV |  | -0,80*1,97 -1,15*2,70 -1,75*1,13*2 |  | -8.636 | [12 empty] | VV | 2 | 2 | True | 0 | ROZPOCET
| VV |  | "plocha (Z1)-izol.přizdívka" Z1 |  | 72.09 | [12 empty] | VV | 2 | 2 | True | 0 | ROZPOCET
| VV |  | Součet |  | 106.669 | [12 empty] | VV | 2 | 4 | True | 1 | ROZPOCET
135 | K | 962022390 | Bourání zdiva nadzákladového kamenného na MV nebo MVC do 1 m3 | m3 | 6 |  | 0 | CS ÚRS 2019 02 |  | základní |  | 0 | 0 | 0 | 2.5 | 15 | 4 | K | 2 |  |  |  | ROZPOCET |  |  |  | 0 | 0 | 0 | 0 | 0 | 1 | 0 | 4 | -460744599
| PP |  | Bourání zdiva nadzákladového kamenného nebo smíšeného kamenného na maltu vápennou nebo vápenocementovou, objemu do 1 m3 | [14 empty] | PP | 2
| VV |  | "střecha St3-zdivo pod bedněním" 6,00 |  | 6 | [12 empty] | VV | 2 | 2 | True | 1 | ROZPOCET
136 | K | 966080113.01 | Bourání obkladu stěn z heraklitu | m2 | 47.045 |  | 0 |  |  | základní |  | 0 | 0 | 0 | 0.027 | 1.2702 | 4 | K | 2 |  |  |  | ROZPOCET |  |  |  | 0 | 0 | 0 | 0 | 0 | 1 | 0 | 4 | -135469462
| PP |  | Bourání obkladu stěn z heraklitu | [14 empty] | PP | 2
| VV |  | "plocha (Z2)" Z2 |  | 47.045 | [12 empty] | VV | 2 | 2 | True | 1 | ROZPOCET
137 | K | 968072290 | Vybourání fasádních boletických panelů, vč.odvozu na skládku a poplatku za skládku nezebzpečného odpadu | m2 | 245.13 |  | 0 |  |  | základní |  | 0 | 0 | 0 | 0 | 0 | 4 | K | 2 |  |  |  | ROZPOCET |  |  |  | 0 | 0 | 0 | 0 | 0 | 1 | 0 | 4 | -266687963
| VV |  | V ceně započteno: | [14 empty] | VV | 2 | 1 | True | 0 | ROZPOCET
| VV |  | - vypracování a podání Plánu opatření pro práce s azbestem - ohlášení | [14 empty] | VV | 2 | 1 | True | 0 | ROZPOCET
| VV |  | příslušnému orgánu veřejného zdraví (Krajská hygienická stanice) | [14 empty] | VV | 2 | 1 | True | 0 | ROZPOCET
| VV |  | - zajištění prostoru vytvořením kontrolovaného pásma s 5 násobnou výměnou vzduchu | [14 empty] | VV | 2 | 1 | True | 0 | ROZPOCET
| VV |  | a s neustálým monitorováním podtlaku 10 - 25 Pa | [14 empty] | VV | 2 | 1 | True | 0 | ROZPOCET
| VV |  | - enkapsulace a co nejméně destruktivní demontáž AZC | [14 empty] | VV | 2 | 1 | True | 0 | ROZPOCET
| VV |  | - stabilizace, zabalení AZC | [14 empty] | VV | 2 | 1 | True | 0 | ROZPOCET
| VV |  | - přeprava a zneškodňování AZC materiálu na řízené skládce nebezpečných odpadů | [14 empty] | VV | 2 | 1 | True | 0 | ROZPOCET
| VV |  | (vč.poplatku za skládku) | [14 empty] | VV | 2 | 1 | True | 0 | ROZPOCET
| VV |  | - vyčištění kontaminovaných prostorů vysátí a odstranění nebezpečí | [14 empty] | VV | 2 | 1 | True | 0 | ROZPOCET
| VV |  | - odběr vzorků vzduchu, analýza, protokol z měření s naměřenými hodnotami | [14 empty] | VV | 2 | 1 | True | 0 | ROZPOCET
| VV |  | certifikovaným laboratoriem podle VDI 3492 (pro interiéry) | [14 empty] | VV | 2 | 1 | True | 0 | ROZPOCET
| VV |  | západ | [14 empty] | VV | 2 | 1 | True | 0 | ROZPOCET
| VV |  | 7,20*3*3,25-1,20*1,50*12 |  | 48.6 | [12 empty] | VV | 2 | 2 | True | 0 | ROZPOCET
| VV |  | (7,20*3*1,50-1,20*1,50*12)*3 |  | 32.4 | [12 empty] | VV | 2 | 2 | True | 0 | ROZPOCET
| VV |  | východ | [14 empty] | VV | 2 | 1 | True | 0 | ROZPOCET
| VV |  | 7,20*3*3,25-1,20*1,50*12 |  | 48.6 | [12 empty] | VV | 2 | 2 | True | 0 | ROZPOCET
| VV |  | (7,20*3*1,50-1,20*1,50*12)*3 |  | 32.4 | [12 empty] | VV | 2 | 2 | True | 0 | ROZPOCET
| VV |  | sever | [14 empty] | VV | 2 | 1 | True | 0 | ROZPOCET
| VV |  | 10,80*3,25-1,20*1,50*4-1,50*2,65 |  | 23.925 | [12 empty] | VV | 2 | 2 | True | 0 | ROZPOCET
| VV |  | (6,70*1,50-1,20*1,50*4)*3 |  | 8.55 | [12 empty] | VV | 2 | 2 | True | 0 | ROZPOCET
| VV |  | 1,20*9,00-1,20*1,50*3 |  | 5.4 | [12 empty] | VV | 2 | 2 | True | 0 | ROZPOCET
| VV |  | 1,20*11,05-1,20*1,50*4 |  | 6.06 | [12 empty] | VV | 2 | 2 | True | 0 | ROZPOCET
| VV |  | jih | [14 empty] | VV | 2 | 1 | True | 0 | ROZPOCET
| VV |  | 8,40*3,25-4,80*1,50 |  | 20.1 | [12 empty] | VV | 2 | 2 | True | 0 | ROZPOCET
| VV |  | (8,40*1,50-6,85*1,50)*3 |  | 6.975 | [12 empty] | VV | 2 | 2 | True | 0 | ROZPOCET
| VV |  | (1,20*11,05-1,20*1,50*4)*2 |  | 12.12 | [12 empty] | VV | 2 | 2 | True | 0 | ROZPOCET
| VV |  | Součet |  | 245.13 | [12 empty] | VV | 2 | 4 | True | 1 | ROZPOCET
138 | K | 968062374 | Vybourání dřevěných rámů oken zdvojených včetně křídel pl do 1 m2 | m2 | 3.955 |  | 0 | CS ÚRS 2019 02 |  | základní |  | 0 | 0 | 0 | 0.048 | 0.18984 | 4 | K | 2 |  |  |  | ROZPOCET |  |  |  | 0 | 0 | 0 | 0 | 0 | 1 | 0 | 4 | 2077235944
| PP |  | Vybourání dřevěných rámů oken s křídly, dveřních zárubní, vrat, stěn, ostění nebo obkladů rámů oken s křídly zdvojených, plochy do 1 m2 | [14 empty] | PP | 2
| VV |  | "1.NP-vnitřní" 1,75*1,13*2 |  | 3.955 | [12 empty] | VV | 2 | 2 | True | 1 | ROZPOCET
139 | K | 968062375 | Vybourání dřevěných rámů oken zdvojených včetně křídel pl do 2 m2 | m2 | 156.32 |  | 0 | CS ÚRS 2019 02 |  | základní |  | 0 | 0 | 0 | 0.038 | 5.9402 | 4 | K | 2 |  |  |  | ROZPOCET |  |  |  | 0 | 0 | 0 | 0 | 0 | 1 | 0 | 4 | -423511727
| PP |  | Vybourání dřevěných rámů oken s křídly, dveřních zárubní, vrat, stěn, ostění nebo obkladů rámů oken s křídly zdvojených, plochy do 2 m2 | [14 empty] | PP | 2
| VV |  | "západ" 0,90*1,50*4+1,50*1,50*4+3,20*0,80 |  | 16.96 | [12 empty] | VV | 2 | 2 | True | 0 | ROZPOCET
| VV |  | "východ" 1,20*1,50*48+1,50*1,50*4+3,20*0,80 |  | 97.96 | [12 empty] | VV | 2 | 2 | True | 0 | ROZPOCET
| VV |  | "sever" 1,20*1,50*23 |  | 41.4 | [12 empty] | VV | 2 | 2 | True | 0 | ROZPOCET
| VV |  | Součet |  | 156.32 | [12 empty] | VV | 2 | 4 | True | 1 | ROZPOCET
140 | K | 968072455 | Vybourání kovových dveřních zárubní pl do 2 m2 | m2 | 3.2 |  | 0 | CS ÚRS 2019 02 |  | základní |  | 0 | 0 | 0 | 0.076 | 0.2432 | 4 | K | 2 |  |  |  | ROZPOCET |  |  |  | 0 | 0 | 0 | 0 | 0 | 1 | 0 | 4 | -70130463
| PP |  | Vybourání kovových rámů oken s křídly, dveřních zárubní, vrat, stěn, ostění nebo obkladů dveřních zárubní, plochy do 2 m2 | [14 empty] | PP | 2
| VV |  | "1.NP" 0,80*2,00*2 |  | 3.2 | [12 empty] | VV | 2 | 2 | True | 1 | ROZPOCET
141 | K | 968072456 | Vybourání kovových dveřních zárubní pl přes 2 m2 | m2 | 75.08 |  | 0 | CS ÚRS 2019 02 |  | základní |  | 0 | 0 | 0 | 0.063 | 4.73 | 4 | K | 2 |  |  |  | ROZPOCET |  |  |  | 0 | 0 | 0 | 0 | 0 | 1 | 0 | 4 | -1144349331
| PP |  | Vybourání kovových rámů oken s křídly, dveřních zárubní, vrat, stěn, ostění nebo obkladů dveřních zárubní, plochy přes 2 m2 | [14 empty] | PP | 2
| VV |  | "západ" 1,50*2,70 |  | 4.05 | [12 empty] | VV | 2 | 2 | True | 0 | ROZPOCET
| VV |  | "sever" 1,50*2,70+1,30*2,50*6 |  | 23.55 | [12 empty] | VV | 2 | 2 | True | 0 | ROZPOCET
| VV |  | vnitřní | [14 empty] | VV | 2 | 1 | True | 0 | ROZPOCET
| VV |  | 1,40*2,20*4+1,90*2,20*2+1,80*2,20*1+1,50*2,00*4+1,40*2,20*3+0,80*2,00*1 |  | 47.48 | [12 empty] | VV | 2 | 2 | True | 0 | ROZPOCET
| VV |  | Součet |  | 75.08 | [12 empty] | VV | 2 | 4 | True | 1 | ROZPOCET
142 | K | 968082016 | Vybourání plastových rámů oken včetně křídel plochy přes 1 do 2 m2 | m2 | 64.725 |  | 0 | CS ÚRS 2019 02 |  | základní |  | 0 | 0 | 0 | 0.059 | 3.8188 | 4 | K | 2 |  |  |  | ROZPOCET |  |  |  | 0 | 0 | 0 | 0 | 0 | 1 | 0 | 4 | -121097366
| PP |  | Vybourání plastových rámů oken s křídly, dveřních zárubní, vrat rámu oken s křídly, plochy přes 1 do 2 m2 | [14 empty] | PP | 2
| VV |  | "západ" 1,20*1,50*4 |  | 7.2 | [12 empty] | VV | 2 | 2 | True | 0 | ROZPOCET
| VV |  | "jih" 4,80*1,50+6,85*1,50*3+0,85*1,50*4+1,20*1,50*8 |  | 57.525 | [12 empty] | VV | 2 | 2 | True | 0 | ROZPOCET
| VV |  | Součet |  | 64.725 | [12 empty] | VV | 2 | 4 | True | 1 | ROZPOCET
143 | K | 968082022 | Vybourání plastových zárubní dveří plochy do 4 m2 | m2 | 17.55 |  | 0 | CS ÚRS 2019 02 |  | základní |  | 0 | 0 | 0 | 0.062 | 1.0881 | 4 | K | 2 |  |  |  | ROZPOCET |  |  |  | 0 | 0 | 0 | 0 | 0 | 1 | 0 | 4 | -891744132
| PP |  | Vybourání plastových rámů oken s křídly, dveřních zárubní, vrat dveřních zárubní, plochy přes 2 do 4 m2 | [14 empty] | PP | 2
| VV |  | "východ" 1,50*2,70 |  | 4.05 | [12 empty] | VV | 2 | 2 | True | 0 | ROZPOCET
| VV |  | "sever" 0,80*2,70+1,20*2,70+1,50*2,70 |  | 9.45 | [12 empty] | VV | 2 | 2 | True | 0 | ROZPOCET
| VV |  | "jih" 1,50*2,70 |  | 4.05 | [12 empty] | VV | 2 | 2 | True | 0 | ROZPOCET
| VV |  | Součet |  | 17.55 | [12 empty] | VV | 2 | 4 | True | 1 | ROZPOCET
144 | K | 968072876 | Vybourání svinovacích rolet mřížových pl přes 2 m2 | m2 | 8.58 |  | 0 | CS ÚRS 2019 02 |  | základní |  | 0 | 0 | 0 | 0.002 | 0.01716 | 4 | K | 2 |  |  |  | ROZPOCET |  |  |  | 0 | 0 | 0 | 0 | 0 | 1 | 0 | 4 | -39232615
| PP |  | Vybourání kovových rámů oken s křídly, dveřních zárubní, vrat, stěn, ostění nebo obkladů rolet svinovacích mřížových, plochy přes 2 m2 | [14 empty] | PP | 2
| VV |  | 1,65*2,60*2 |  | 8.58 | [12 empty] | VV | 2 | 2 | True | 1 | ROZPOCET
145 | K | 967031132 | Přisekání rovných ostění v cihelném zdivu na MV nebo MVC | m2 | 30 |  | 0 | CS ÚRS 2019 02 |  | základní |  | 0 | 0 | 0 | 0.055 | 1.65 | 4 | K | 2 |  |  |  | ROZPOCET |  |  |  | 0 | 0 | 0 | 0 | 0 | 1 | 0 | 4 | 1339911707
| PP |  | Přisekání (špicování) plošné nebo rovných ostění zdiva z cihel pálených rovných ostění, bez odstupu, po hrubém vybourání otvorů, na maltu vápennou nebo vápenocementovou | [14 empty] | PP | 2
146 | K | 971033561 | Vybourání otvorů ve zdivu cihelném pl do 1 m2 na MVC nebo MV tl do 600 mm | m3 | 0.615 |  | 0 | CS ÚRS 2019 02 |  | základní |  | 0 | 0 | 0 | 1.8 | 1.107 | 4 | K | 2 |  |  |  | ROZPOCET |  |  |  | 0 | 0 | 0 | 0 | 0 | 1 | 0 | 4 | -336411925
| PP |  | Vybourání otvorů ve zdivu základovém nebo nadzákladovém z cihel, tvárnic, příčkovek z cihel pálených na maltu vápennou nebo vápenocementovou plochy do 1 m2, tl. do 600 mm | [14 empty] | PP | 2
| VV |  | 2,05*0,20*0,375*4 |  | 0.615 | [12 empty] | VV | 2 | 2 | True | 1 | ROZPOCET
147 | K | 973031151 | Vysekání výklenků ve zdivu cihelném na MV nebo MVC pl přes 0,25 m2 | m3 | 0.072 |  | 0 | CS ÚRS 2019 02 |  | základní |  | 0 | 0 | 0 | 1.8 | 0.1296 | 4 | K | 2 |  |  |  | ROZPOCET |  |  |  | 0 | 0 | 0 | 0 | 0 | 1 | 0 | 4 | 731886596
| PP |  | Vysekání výklenků nebo kapes ve zdivu z cihel na maltu vápennou nebo vápenocementovou výklenků, pohledové plochy přes 0,25 m2 | [14 empty] | PP | 2
| VV |  | 0,60*0,60*0,20 |  | 0.072 | [12 empty] | VV | 2 | 2 | True | 1 | ROZPOCET
148 | K | 974031121 | Vysekání rýh ve zdivu cihelném hl do 30 mm š do 30 mm | m | 11 |  | 0 | CS ÚRS 2019 02 |  | základní |  | 0 | 0 | 0 | 0.002 | 0.022 | 4 | K | 2 |  |  |  | ROZPOCET |  |  |  | 0 | 0 | 0 | 0 | 0 | 1 | 0 | 4 | -2131912965
| PP |  | Vysekání rýh ve zdivu cihelném na maltu vápennou nebo vápenocementovou do hl. 30 mm a šířky do 30 mm | [14 empty] | PP | 2
| VV |  | pro ocel.výztuhy MOV | [14 empty] | VV | 2 | 1 | True | 0 | ROZPOCET
| VV |  | "MOV3" 3,25*2 |  | 6.5 | [12 empty] | VV | 2 | 2 | True | 0 | ROZPOCET
| VV |  | "MOV9" 1,50*3 |  | 4.5 | [12 empty] | VV | 2 | 2 | True | 0 | ROZPOCET
| VV |  | Součet |  | 11 | [12 empty] | VV | 2 | 4 | True | 1 | ROZPOCET
149 | K | 978015391 | Otlučení (osekání) vnější vápenné nebo vápenocementové omítky stupně členitosti 1 a 2 do 100% | m2 | 119.135 |  | 0 | CS ÚRS 2019 02 |  | základní |  | 0 | 0 | 0 | 0.059 | 7.029 | 4 | K | 2 |  |  |  | ROZPOCET |  |  |  | 0 | 0 | 0 | 0 | 0 | 1 | 0 | 4 | 415016868
| PP |  | Otlučení vápenných nebo vápenocementových omítek vnějších ploch s vyškrabáním spar a s očištěním zdiva stupně členitosti 1 a 2, v rozsahu přes 80 do 100 % | [14 empty] | PP | 2
| VV |  | "plocha (Z1)" Z1 |  | 72.09 | [12 empty] | VV | 2 | 2 | True | 0 | ROZPOCET
| VV |  | "plocha (Z2)" Z2 |  | 47.045 | [12 empty] | VV | 2 | 2 | True | 0 | ROZPOCET
| VV |  | Součet |  | 119.135 | [12 empty] | VV | 2 | 4 | True | 1 | ROZPOCET
150 | K | 978015331 | Otlučení (osekání) vnější vápenné nebo vápenocementové omítky stupně členitosti 1 a 2 rozsahu do 20% | m2 | 652.53 |  | 0 | CS ÚRS 2019 02 |  | základní |  | 0 | 0 | 0 | 0.01 | 6.5253 | 4 | K | 2 |  |  |  | ROZPOCET |  |  |  | 0 | 0 | 0 | 0 | 0 | 1 | 0 | 4 | -893190323
| PP |  | Otlučení vápenných nebo vápenocementových omítek vnějších ploch s vyškrabáním spar a s očištěním zdiva stupně členitosti 1 a 2, v rozsahu přes 10 do 20 % | [14 empty] | PP | 2
| VV |  | "plocha (Z2)" Z2a_10+Z2a_20 |  | 100.95 | [12 empty] | VV | 2 | 2 | True | 0 | ROZPOCET
| VV |  | "plocha (Z4)" Z4 |  | 551.58 | [12 empty] | VV | 2 | 2 | True | 0 | ROZPOCET
| VV |  | Součet |  | 652.53 | [12 empty] | VV | 2 | 4 | True | 1 | ROZPOCET
151 | K | 978035121 | Odsekání tenkovrstvé omítky odsekáním v rozsahu do 10% | m2 | 1072.278 |  | 0 | CS ÚRS 2019 02 |  | základní |  | 0 | 0 | 0 | 0.00048 | 0.51469 | 4 | K | 2 |  |  |  | ROZPOCET |  |  |  | 0 | 0 | 0 | 0 | 0 | 1 | 0 | 4 | 1080316672
| PP |  | Odstranění tenkovrstvých omítek nebo štuku tloušťky přes 2 mm odsekáním, rozsahu do 10% | [14 empty] | PP | 2
| VV |  | "plocha (Z2_L)" Z2_L |  | 9.345 | [12 empty] | VV | 2 | 2 | True | 0 | ROZPOCET
| VV |  | "plocha (Z3)" Z3 |  | 1018.553 | [12 empty] | VV | 2 | 2 | True | 0 | ROZPOCET
| VV |  | "plocha (Z5)" Z5 |  | 34.48 | [12 empty] | VV | 2 | 2 | True | 0 | ROZPOCET
| VV |  | "plocha (Z6)" Z6 |  | 9.9 | [12 empty] | VV | 2 | 2 | True | 0 | ROZPOCET
| VV |  | Součet |  | 1072.278 | [12 empty] | VV | 2 | 4 | True | 1 | ROZPOCET
152 | K | 974031664 | Vysekání rýh ve zdivu cihelném pro vtahování nosníků hl do 150 mm v do 150 mm | m | 78.28 |  | 0 | CS ÚRS 2019 02 |  | základní |  | 0 | 0 | 0 | 0.042 | 3.2878 | 4 | K | 2 |  |  |  | ROZPOCET |  |  |  | 0 | 0 | 0 | 0 | 0 | 1 | 0 | 4 | -1191953096
| PP |  | Vysekání rýh ve zdivu cihelném na maltu vápennou nebo vápenocementovou pro vtahování nosníků do zdí, před vybouráním otvoru do hl. 150 mm, při v. nosníku do 150 mm | [14 empty] | PP | 2
| VV |  | "1.NP" 1,80*1+2,10*3+2,20*4*2,30*2 |  | 48.58 | [12 empty] | VV | 2 | 2 | True | 0 | ROZPOCET
| VV |  | "2.NP" 1,80*2+2,10*3 |  | 9.9 | [12 empty] | VV | 2 | 2 | True | 0 | ROZPOCET
| VV |  | "3.NP" 1,80*2+2,10*3 |  | 9.9 | [12 empty] | VV | 2 | 2 | True | 0 | ROZPOCET
| VV |  | "4.NP" 1,80*2+2,10*3 |  | 9.9 | [12 empty] | VV | 2 | 2 | True | 0 | ROZPOCET
| VV |  | Součet |  | 78.28 | [12 empty] | VV | 2 | 4 | True | 1 | ROZPOCET
153 | K | 965042121 | Bourání podkladů pod dlažby nebo mazanin betonových nebo z litého asfaltu tl do 100 mm pl do 1 m2 | m3 | 0.144 |  | 0 | CS ÚRS 2019 02 |  | základní |  | 0 | 0 | 0 | 2.2 | 0.3168 | 4 | K | 2 |  |  |  | ROZPOCET |  |  |  | 0 | 0 | 0 | 0 | 0 | 1 | 0 | 4 | 1897609324
| PP |  | Bourání mazanin betonových nebo z litého asfaltu tl. do 100 mm, plochy do 1 m2 | [14 empty] | PP | 2
| VV |  | pro osazení ocelových Z profilů (pro cihelné vyzdívky stěn DHS1-DHS4) | [14 empty] | VV | 2 | 1 | True | 0 | ROZPOCET
| VV |  | 1,20*0,20*0,05*(6+3+3) |  | 0.144 | [12 empty] | VV | 2 | 2 | True | 1 | ROZPOCET
154 | K | 919735122 | Řezání stávajícího betonového krytu hl do 100 mm | m | 14.4 |  | 0 | CS ÚRS 2019 02 |  | základní |  | 0 | 2e-05 | 0.000288 | 0 | 0 | 4 | K | 2 |  |  |  | ROZPOCET |  |  |  | 0 | 0 | 0 | 0 | 0 | 1 | 0 | 4 | 11691723
| PP |  | Řezání stávajícího betonového krytu nebo podkladu hloubky přes 50 do 100 mm | [14 empty] | PP | 2
| VV |  | pro osazení ocelových Z profilů (pro cihelné vyzdívky stěn DHS1-DHS4) | [14 empty] | VV | 2 | 1 | True | 0 | ROZPOCET
| VV |  | 1,20*(6+3+3) |  | 14.4 | [12 empty] | VV | 2 | 2 | True | 1 | ROZPOCET
155 | K | 965042241 | Bourání podkladů pod dlažby nebo mazanin betonových nebo z litého asfaltu tl přes 100 mm pl pře 4 m2 | m3 | 8.832 |  | 0 | CS ÚRS 2019 02 |  | základní |  | 0 | 0 | 0 | 2.2 | 19.4304 | 4 | K | 2 |  |  |  | ROZPOCET |  |  |  | 0 | 0 | 0 | 0 | 0 | 1 | 0 | 4 | -2073350433
| PP |  | Bourání mazanin betonových nebo z litého asfaltu tl. přes 100 mm, plochy přes 4 m2 | [14 empty] | PP | 2
| VV |  | "St1 - náběhové klíny" (30,00+21,80)*2*0,55*0,31/2 |  | 8.832 | [12 empty] | VV | 2 | 2 | True | 1 | ROZPOCET
156 | K | 965042141 | Bourání podkladů pod dlažby nebo mazanin betonových nebo z litého asfaltu tl do 100 mm pl přes 4 m2 | m3 | 1.795 |  | 0 | CS ÚRS 2019 02 |  | základní |  | 0 | 0 | 0 | 2.2 | 3.949 | 4 | K | 2 |  |  |  | ROZPOCET |  |  |  | 0 | 0 | 0 | 0 | 0 | 1 | 0 | 4 | 561073211
| PP |  | Bourání mazanin betonových nebo z litého asfaltu tl. do 100 mm, plochy přes 4 m2 | [14 empty] | PP | 2
| VV |  | podlaha P1 - podesty, mezipodsty | [14 empty] | VV | 2 | 1 | True | 0 | ROZPOCET
| VV |  | "m.č.101,150" 38,00*0,01 |  | 0.38 | [12 empty] | VV | 2 | 2 | True | 0 | ROZPOCET
| VV |  | "m.č.201,301,401,237,337,437,501" (23,50*3+16,00*4+7,00)*0,01 |  | 1.415 | [12 empty] | VV | 2 | 2 | True | 0 | ROZPOCET
| VV |  | Součet |  | 1.795 | [12 empty] | VV | 2 | 4 | True | 1 | ROZPOCET
157 | K | 965043441 | Bourání podkladů pod dlažby betonových s potěrem nebo teracem tl do 150 mm pl přes 4 m2 | m3 | 8.321 |  | 0 | CS ÚRS 2019 02 |  | základní |  | 0 | 0 | 0 | 2.2 | 18.3062 | 4 | K | 2 |  |  |  | ROZPOCET |  |  |  | 0 | 0 | 0 | 0 | 0 | 1 | 0 | 4 | 1356545768
| PP |  | Bourání mazanin betonových s potěrem nebo teracem tl. do 150 mm, plochy přes 4 m2 | [14 empty] | PP | 2
| VV |  | "okap.chodník" (93,00*0,50+4,60*1,95)*0,15 |  | 8.321 | [12 empty] | VV | 2 | 2 | True | 1 | ROZPOCET
158 | K | 965046190 | Broušení betonové mazaniny bezprašnou metodou | m2 | 2138.5 |  | 0 |  |  | základní |  | 0 | 0 | 0 | 0 | 0 | 4 | K | 2 |  |  |  | ROZPOCET |  |  |  | 0 | 0 | 0 | 0 | 0 | 1 | 0 | 4 | 1886126760
| PP |  | Broušení betonové mazaniny bezprašnou metodou | [14 empty] | PP | 2
| VV |  | podlaha P1 - podesty, mezipodsty | [14 empty] | VV | 2 | 1 | True | 0 | ROZPOCET
| VV |  | "m.č.101,150" 38,00 |  | 38 | [12 empty] | VV | 2 | 2 | True | 0 | ROZPOCET
| VV |  | "m.č.201,301,401,237,337,437,501" 23,50*3+16,00*4+7,00 |  | 141.5 | [12 empty] | VV | 2 | 2 | True | 0 | ROZPOCET
| VV |  | podlaha P2 | [14 empty] | VV | 2 | 1 | True | 0 | ROZPOCET
| VV |  | "1.NP-m.č.102,109-113,115,120,123,126,128,132,134,136-138,149,152" 270,00 |  | 270 | [12 empty] | VV | 2 | 2 | True | 0 | ROZPOCET
| VV |  | "2.NP-m.č.202,204-208,210-213,218,224-226,228-230,232-234,236" 470,00 |  | 470 | [12 empty] | VV | 2 | 2 | True | 0 | ROZPOCET
| VV |  | "3.NP-m.č.302-308,310-313,317-319,324-326,328-330,332-334,336" 540,00 |  | 540 | [12 empty] | VV | 2 | 2 | True | 0 | ROZPOCET
| VV |  | "4.NP-m.č.402,403,405,406,408,410,413,417,419,424,430-432,436" 341,00 |  | 341 | [12 empty] | VV | 2 | 2 | True | 0 | ROZPOCET
| VV |  | podlaha P3 | [14 empty] | VV | 2 | 1 | True | 0 | ROZPOCET
| VV |  | "1.NP-m.č.104-106" 78,00 |  | 78 | [12 empty] | VV | 2 | 2 | True | 0 | ROZPOCET
| VV |  | podlaha P4 | [14 empty] | VV | 2 | 1 | True | 0 | ROZPOCET
| VV |  | "1.NP-m.č.127" 42,00 |  | 42 | [12 empty] | VV | 2 | 2 | True | 0 | ROZPOCET
| VV |  | "2.NP-m.č.233" 71,00 |  | 71 | [12 empty] | VV | 2 | 2 | True | 0 | ROZPOCET
| VV |  | "4.NP-m.č.407,418,425,426,433,434" 130,00 |  | 130 | [12 empty] | VV | 2 | 2 | True | 0 | ROZPOCET
| VV |  | podlaha P5 | [14 empty] | VV | 2 | 1 | True | 0 | ROZPOCET
| VV |  | "5.NP-m.č.502" 17,00 |  | 17 | [12 empty] | VV | 2 | 2 | True | 0 | ROZPOCET
| VV |  | Součet |  | 2138.5 | [12 empty] | VV | 2 | 4 | True | 1 | ROZPOCET
159 | K | 965081213 | Bourání podlah z dlaždic keramických nebo xylolitových tl do 10 mm plochy přes 1 m2 | m2 | 195.52 |  | 0 | CS ÚRS 2019 02 |  | základní |  | 0 | 0 | 0 | 0.035 | 6.8432 | 4 | K | 2 |  |  |  | ROZPOCET |  |  |  | 0 | 0 | 0 | 0 | 0 | 1 | 0 | 4 | -144854001
| PP |  | Bourání podlah z dlaždic bez podkladního lože nebo mazaniny, s jakoukoliv výplní spár keramických nebo xylolitových tl. do 10 mm, plochy přes 1 m2 | [14 empty] | PP | 2
| VV |  | podlaha P1 - podesty, mezipodsty | [14 empty] | VV | 2 | 1 | True | 0 | ROZPOCET
| VV |  | "m.č.101,150" 38,00 |  | 38 | [12 empty] | VV | 2 | 2 | True | 0 | ROZPOCET
| VV |  | "m.č.201,301,401,237,337,437,501" 23,50*3+16,00*4+7,00 |  | 141.5 | [12 empty] | VV | 2 | 2 | True | 0 | ROZPOCET
| VV |  | podlaha P6 | [14 empty] | VV | 2 | 1 | True | 0 | ROZPOCET
| VV |  | "lodžie 2.-4.NP" (1,65*1,40+1,20*0,30)*6 |  | 16.02 | [12 empty] | VV | 2 | 2 | True | 0 | ROZPOCET
| VV |  | Součet |  | 195.52 | [12 empty] | VV | 2 | 4 | True | 1 | ROZPOCET
160 | K | 629995219 | Očištění vnějších ploch otryskáním nesušeným křemičitým pískem betonového povrchu | m2 | 16.02 |  | 0 | CS ÚRS 2019 02 |  | základní |  | 0 | 0.00506 | 0.081061 | 0.005 | 0.0801 | 4 | K | 2 |  |  |  | ROZPOCET |  |  |  | 0 | 0 | 0 | 0 | 0 | 1 | 0 | 4 | 2109604420
| PP |  | Očištění vnějších ploch tryskáním křemičitým pískem nesušeným ( metodou torbo tryskání), povrchu betonového | [14 empty] | PP | 2
| VV |  | podlaha P6 | [14 empty] | VV | 2 | 1 | True | 0 | ROZPOCET
| VV |  | "lodžie 2.-4.NP" (1,65*1,40+1,20*0,30)*6 |  | 16.02 | [12 empty] | VV | 2 | 2 | True | 1 | ROZPOCET
161 | K | 965081611 | Odsekání soklíků rovných | m | 191 |  | 0 | CS ÚRS 2019 02 |  | základní |  | 0 | 0 | 0 | 0.009 | 1.719 | 4 | K | 2 |  |  |  | ROZPOCET |  |  |  | 0 | 0 | 0 | 0 | 0 | 1 | 0 | 4 | 254952288
| PP |  | Odsekání soklíků včetně otlučení podkladní omítky až na zdivo rovných | [14 empty] | PP | 2
| VV |  | "podlaha P1 - podesty, mezipodesty" 158,00 |  | 158 | [12 empty] | VV | 2 | 2 | True | 0 | ROZPOCET
| VV |  | "podlaha P6 - lodžie 2.-4.NP" 33,00 |  | 33 | [12 empty] | VV | 2 | 2 | True | 0 | ROZPOCET
| VV |  | Součet |  | 191 | [12 empty] | VV | 2 | 4 | True | 1 | ROZPOCET
162 | K | 978059641 | Odsekání a odebrání obkladů stěn z vnějších obkládaček plochy přes 1 m2 | m2 | 47.045 |  | 0 | CS ÚRS 2019 02 |  | základní |  | 0 | 0 | 0 | 0.089 | 4.187 | 4 | K | 2 |  |  |  | ROZPOCET |  |  |  | 0 | 0 | 0 | 0 | 0 | 1 | 0 | 4 | -602184003
| PP |  | Odsekání obkladů stěn včetně otlučení podkladní omítky až na zdivo z obkládaček vnějších, z jakýchkoliv materiálů, plochy přes 1 m2 | [14 empty] | PP | 2
| VV |  | "plocha (Z2)" Z2 |  | 47.045 | [12 empty] | VV | 2 | 2 | True | 1 | ROZPOCET
163 | K | 978071221 | Otlučení omítky a odstranění izolace z lepenky svislé pl přes 1 m2 | m2 | 72.09 |  | 0 | CS ÚRS 2019 02 |  | základní |  | 0 | 0 | 0 | 0.073 | 5.2626 | 4 | K | 2 |  |  |  | ROZPOCET |  |  |  | 0 | 0 | 0 | 0 | 0 | 1 | 0 | 4 | 267743844
| PP |  | Odsekání omítky (včetně podkladní) a odstranění tepelné nebo vodotěsné izolace lepenkové svislé, plochy přes 1 m2 | [14 empty] | PP | 2
| VV |  | "plocha (Z1)-izol.přizdívka" Z1 |  | 72.09 | [12 empty] | VV | 2 | 2 | True | 1 | ROZPOCET
164 | K | 952902611 | Čištění budov vysátí prachu z ostatních ploch | m2 | 2244.73 |  | 0 | CS ÚRS 2019 02 |  | základní |  | 0 | 0 | 0 | 0 | 0 | 4 | K | 2 |  |  |  | ROZPOCET |  |  |  | 0 | 0 | 0 | 0 | 0 | 1 | 0 | 4 | 78691726
| PP |  | Čištění budov při provádění oprav a udržovacích prací vysátím prachu z ostatních ploch | [14 empty] | PP | 2
| VV |  | podlaha P1 - schodišťové stupně | [14 empty] | VV | 2 | 1 | True | 0 | ROZPOCET
| VV |  | "m.č.101,201,301,401" 1,50*(0,15+0,30)*64 +0,20*0,30/2*64 |  | 45.12 | [12 empty] | VV | 2 | 2 | True | 0 | ROZPOCET
| VV |  | "m.č.150,237,337,137" 1,55*(0,15+0,30)*84 +0,20*0,30/2*84 |  | 61.11 | [12 empty] | VV | 2 | 2 | True | 0 | ROZPOCET
| VV |  | podlaha P1 - podesty, mezipodesty | [14 empty] | VV | 2 | 1 | True | 0 | ROZPOCET
| VV |  | "m.č.101,150" 38,00 |  | 38 | [12 empty] | VV | 2 | 2 | True | 0 | ROZPOCET
| VV |  | "m.č.201,301,401,237,337,437,501" 23,50*3+16,00*4+7,00 |  | 141.5 | [12 empty] | VV | 2 | 2 | True | 0 | ROZPOCET
| VV |  | podlaha P2 | [14 empty] | VV | 2 | 1 | True | 0 | ROZPOCET
| VV |  | "1.NP-m.č.102,109-113,115,120,123,126,128,132,134,136-138,149,152" 270,00 |  | 270 | [12 empty] | VV | 2 | 2 | True | 0 | ROZPOCET
| VV |  | "2.NP-m.č.202,204-208,210-213,218,224-226,228-230,232-234,236" 470,00 |  | 470 | [12 empty] | VV | 2 | 2 | True | 0 | ROZPOCET
| VV |  | "3.NP-m.č.302-308,310-313,317-319,324-326,328-330,332-334,336" 540,00 |  | 540 | [12 empty] | VV | 2 | 2 | True | 0 | ROZPOCET
| VV |  | "4.NP-m.č.402,403,405,406,408,410,413,417,419,424,430-432,436" 341,00 |  | 341 | [12 empty] | VV | 2 | 2 | True | 0 | ROZPOCET
| VV |  | podlaha P3 | [14 empty] | VV | 2 | 1 | True | 0 | ROZPOCET
| VV |  | "1.NP-m.č.104-106" 78,00 |  | 78 | [12 empty] | VV | 2 | 2 | True | 0 | ROZPOCET
| VV |  | podlaha P4 | [14 empty] | VV | 2 | 1 | True | 0 | ROZPOCET
| VV |  | "1.NP-m.č.127" 42,00 |  | 42 | [12 empty] | VV | 2 | 2 | True | 0 | ROZPOCET
| VV |  | "2.NP-m.č.233" 71,00 |  | 71 | [12 empty] | VV | 2 | 2 | True | 0 | ROZPOCET
| VV |  | "4.NP-m.č.407,418,425,426,433,434" 130,00 |  | 130 | [12 empty] | VV | 2 | 2 | True | 0 | ROZPOCET
| VV |  | podlaha P5 | [14 empty] | VV | 2 | 1 | True | 0 | ROZPOCET
| VV |  | "5.NP-m.č.502" 17,00 |  | 17 | [12 empty] | VV | 2 | 2 | True | 0 | ROZPOCET
| VV |  | Součet |  | 2244.73 | [12 empty] | VV | 2 | 4 | True | 1 | ROZPOCET
165 | K | 976071111 | Vybourání kovových madel a zábradlí | m | 12.3 |  | 0 | CS ÚRS 2019 02 |  | základní |  | 0 | 0 | 0 | 0.037 | 0.4551 | 4 | K | 2 |  |  |  | ROZPOCET |  |  |  | 0 | 0 | 0 | 0 | 0 | 1 | 0 | 4 | -1285758625
| PP |  | Vybourání kovových madel, zábradlí, dvířek, zděří, kotevních želez madel a zábradlí | [14 empty] | PP | 2
| VV |  | "lodžie" 2,05*6 |  | 12.3 | [12 empty] | VV | 2 | 2 | True | 1 | ROZPOCET
166 | K | 997013115 | Vnitrostaveništní doprava suti a vybouraných hmot pro budovy v do 18 m s použitím mechanizace | t | 181.763 |  | 0 | CS ÚRS 2019 02 |  | základní |  | 0 | 0 | 0 | 0 | 0 | 4 | K | 2 |  |  |  | ROZPOCET |  |  |  | 0 | 0 | 0 | 0 | 0 | 1 | 0 | 4 | -318114537
| PP |  | Vnitrostaveništní doprava suti a vybouraných hmot vodorovně do 50 m svisle s použitím mechanizace pro budovy a haly výšky přes 15 do 18 m | [14 empty] | PP | 2
167 | K | 997013511 | Odvoz suti a vybouraných hmot z meziskládky na skládku do 1 km s naložením a se složením | t | 181.763 |  | 0 | CS ÚRS 2019 02 |  | základní |  | 0 | 0 | 0 | 0 | 0 | 4 | K | 2 |  |  |  | ROZPOCET |  |  |  | 0 | 0 | 0 | 0 | 0 | 1 | 0 | 4 | -1292611209
| PP |  | Odvoz suti a vybouraných hmot z meziskládky na skládku s naložením a se složením, na vzdálenost do 1 km | [14 empty] | PP | 2
168 | K | 997013509 | Příplatek k odvozu suti a vybouraných hmot na skládku ZKD 1 km přes 1 km | t | 1090.578 |  | 0 | CS ÚRS 2019 02 |  | základní |  | 0 | 0 | 0 | 0 | 0 | 4 | K | 2 |  |  |  | ROZPOCET |  |  |  | 0 | 0 | 0 | 0 | 0 | 1 | 0 | 4 | 1957646720
| PP |  | Odvoz suti a vybouraných hmot na skládku nebo meziskládku se složením, na vzdálenost Příplatek k ceně za každý další i započatý 1 km přes 1 km | [14 empty] | PP | 2
| VV |  | 181,763*6 'Přepočtené koeficientem množství |  | 1090.578 | [12 empty] | VV | 2 | 2 | False | 1 | ROZPOCET
169 | K | 997013831.1 | Poplatek za uložení stavebního směsného odpadu na skládce (skládkovné) | t | 166.588 |  | 0 |  |  | základní |  | 0 | 0 | 0 | 0 | 0 | 4 | K | 2 |  |  |  | ROZPOCET |  |  |  | 0 | 0 | 0 | 0 | 0 | 1 | 0 | 4 | 967378627
| PP |  | Poplatek za uložení stavebního odpadu na skládce (skládkovné) směsného | [14 empty] | PP | 2
| VV |  | 178,876-1,584-6,631-4,073 |  | 166.588 | [12 empty] | VV | 2 | 2 | True | 1 | ROZPOCET
170 | K | 997013814.1 | Poplatek za uložení stavebního odpadu z izolačních hmot na skládce (skládkovné) | t | 1.584 |  | 0 |  |  | základní |  | 0 | 0 | 0 | 0 | 0 | 4 | K | 2 |  |  |  | ROZPOCET |  |  |  | 0 | 0 | 0 | 0 | 0 | 1 | 0 | 4 | -835915137
| PP |  | Poplatek za uložení stavebního odpadu na skládce (skládkovné) z izolačních materiálů | [14 empty] | PP | 2
| VV |  | "lepenka" 1,584 |  | 1.584 | [12 empty] | VV | 2 | 2 | True | 1 | ROZPOCET
171 | K | 997013813.1 | Poplatek za uložení stavebního odpadu z plastických hmot na skládce (skládkovné) | t | 6.631 |  | 0 |  |  | základní |  | 0 | 0 | 0 | 0 | 0 | 4 | K | 2 |  |  |  | ROZPOCET |  |  |  | 0 | 0 | 0 | 0 | 0 | 1 | 0 | 4 | -129908401
| PP |  | Poplatek za uložení stavebního odpadu na skládce (skládkovné) z plastických hmot | [14 empty] | PP | 2
| VV |  | "okna, tep.izolace, podlahy PVC" 0,059+0,062+0,130+5,826+0,554 |  | 6.631 | [12 empty] | VV | 2 | 2 | True | 1 | ROZPOCET
172 | K | 997221845.1 | Poplatek za uložení odpadu z asfaltových povrchů na skládce (skládkovné) | t | 4.073 |  | 0 |  |  | základní |  | 0 | 0 | 0 | 0 | 0 | 4 | K | 2 |  |  |  | ROZPOCET |  |  |  | 0 | 0 | 0 | 0 | 0 | 1 | 0 | 4 | 1484767873
| PP |  | Poplatek za uložení stavebního odpadu na skládce (skládkovné) z asfaltových povrchů | [14 empty] | PP | 2
| D | 998 | Přesun hmot |  |  |  | 0 |  |  |  |  | 0 |  | 0 |  | 0 | 1 | D | 1 |  |  |  | ROZPOCET | [9 empty] | 0
173 | K | 998011003 | Přesun hmot pro budovy zděné v do 24 m | t | 511.248 |  | 0 | CS ÚRS 2019 02 |  | základní |  | 0 | 0 | 0 | 0 | 0 | 4 | K | 2 |  |  |  | ROZPOCET |  |  |  | 0 | 0 | 0 | 0 | 0 | 1 | 0 | 4 | -440365037
| PP |  | Přesun hmot pro budovy občanské výstavby, bydlení, výrobu a služby s nosnou svislou konstrukcí zděnou z cihel, tvárnic nebo kamene vodorovná dopravní vzdálenost do 100 m pro budovy výšky přes 12 do 24 m | [14 empty] | PP | 2
| D | PSV | Práce a dodávky PSV |  |  |  | 0 |  |  |  |  | 0 |  | 93.92 |  | 16.4663 | 2 | D | 0 |  |  |  | ROZPOCET | [9 empty] | 0
| D | 711 | Izolace proti vodě, vlhkosti a plynům |  |  |  | 0 |  |  |  |  | 0 |  | 4.2113 |  | 0 | 2 | D | 1 |  |  |  | ROZPOCET | [9 empty] | 0
174 | K | 711111001 | Provedení izolace proti zemní vlhkosti vodorovné za studena nátěrem penetračním | m2 | 16.821 |  | 0 | CS ÚRS 2019 02 |  | základní |  | 0 | 0 | 0 | 0 | 0 | 16 | K | 2 |  |  |  | ROZPOCET |  |  |  | 0 | 0 | 0 | 0 | 0 | 1 | 0 | 16 | -198462462
| PP |  | Provedení izolace proti zemní vlhkosti natěradly a tmely za studena na ploše vodorovné V nátěrem penetračním | [14 empty] | PP | 2
| VV |  | podlaha P6 | [14 empty] | VV | 2 | 1 | True | 0 | ROZPOCET
| VV |  | "lodžie 2.-4.NP" (1,65*1,40+1,20*0,30)*6*1,05 |  | 16.821 | [12 empty] | VV | 2 | 2 | True | 1 | ROZPOCET
175 | K | 711112001 | Provedení izolace proti zemní vlhkosti svislé za studena nátěrem penetračním | m2 | 202.225 |  | 0 | CS ÚRS 2019 02 |  | základní |  | 0 | 0 | 0 | 0 | 0 | 16 | K | 2 |  |  |  | ROZPOCET |  |  |  | 0 | 0 | 0 | 0 | 0 | 1 | 0 | 16 | 974734
| PP |  | Provedení izolace proti zemní vlhkosti natěradly a tmely za studena na ploše svislé S nátěrem penetračním | [14 empty] | PP | 2
| VV |  | "plocha (Z1)" Z1*1,5 |  | 108.135 | [12 empty] | VV | 2 | 2 | True | 0 | ROZPOCET
| VV |  | "plocha (Z2)" Z2*2 |  | 94.09 | [12 empty] | VV | 2 | 2 | True | 0 | ROZPOCET
| VV |  | Součet |  | 202.225 | [12 empty] | VV | 2 | 4 | True | 1 | ROZPOCET
176 | M | 11163150 | lak penetrační asfaltový | t | 0.076 |  | 0 | CS ÚRS 2019 02 |  | základní |  | 0 | 1 | 0.076 | 0 | 0 | 32 | M | 2 |  |  |  | ROZPOCET |  |  |  | 0 | 0 | 0 | 0 | 0 | 1 | 0 | 16 | 1865702125
| PP |  | lak penetrační asfaltový | [14 empty] | PP | 2
| P |  | Poznámka k položce: Spotřeba 0,3-0,4kg/m2 dle povrchu, ředidlo technický benzín | [14 empty] | P | 2
| VV |  | 16,821*0,00030+202,225*0,00035 |  | 0.076 | [12 empty] | VV | 2 | 2 | True | 1 | ROZPOCET
177 | K | 711142559 | Provedení izolace proti zemní vlhkosti pásy přitavením svislé NAIP | m2 | 219.046 |  | 0 | CS ÚRS 2019 02 |  | základní |  | 0 | 0.0004 | 0.087618 | 0 | 0 | 16 | K | 2 |  |  |  | ROZPOCET |  |  |  | 0 | 0 | 0 | 0 | 0 | 1 | 0 | 16 | -1039657986
| PP |  | Provedení izolace proti zemní vlhkosti pásy přitavením NAIP na ploše svislé S | [14 empty] | PP | 2
| VV |  | "plocha (Z1)" Z1*1,5 |  | 108.135 | [12 empty] | VV | 2 | 2 | True | 0 | ROZPOCET
| VV |  | "plocha (Z2)" Z2*2 |  | 94.09 | [12 empty] | VV | 2 | 2 | True | 0 | ROZPOCET
| VV |  | podlaha P6 | [14 empty] | VV | 2 | 1 | True | 0 | ROZPOCET
| VV |  | "lodžie 2.-4.NP" (1,65*1,40+1,20*0,30)*6*1,05 |  | 16.821 | [12 empty] | VV | 2 | 2 | True | 0 | ROZPOCET
| VV |  | Součet |  | 219.046 | [12 empty] | VV | 2 | 4 | True | 1 | ROZPOCET
178 | M | 6283315 | asf.modifikovaný pás min. tl.5mm | m2 | 494.573 |  | 0 |  |  | základní |  | 0 | 0.0045 | 2.2256 | 0 | 0 | 32 | M | 2 |  |  |  | ROZPOCET |  |  |  | 0 | 0 | 0 | 0 | 0 | 1 | 0 | 16 | -928698678
| PP |  | asf.modifikovaný pás min. tl.5mm | [14 empty] | PP | 2
| VV |  | 219,046*1,15+202,225*1,20 |  | 494.573 | [12 empty] | VV | 2 | 2 | True | 1 | ROZPOCET
179 | K | 711142559.01 | Provedení izolace proti zemní vlhkosti pásy lepením (vč.dodávky lepidla) | m2 | 144.18 |  | 0 |  |  | základní |  | 0 | 0.0004 | 0.057672 | 0 | 0 | 16 | K | 2 |  |  |  | ROZPOCET |  |  |  | 0 | 0 | 0 | 0 | 0 | 1 | 0 | 16 | -1719775285
| PP |  | Provedení izolace proti zemní vlhkosti pásy lepením (vč.dodávky lepidla) | [14 empty] | PP | 2
| P |  | Poznámka k položce: Použito dvousložkové živičné bezrozpouštědlové lepidlo na lepení desek z extrudovaného polystyrenu na svislé bitumenové izolace v oblasti základů a soklů, zpracovatelné za studena. | [14 empty] | P | 2
| VV |  | "plocha (Z1)" Z1*2 |  | 144.18 | [12 empty] | VV | 2 | 2 | True | 1 | ROZPOCET
180 | M | 6283318 | asf.modifikovaný pás | m2 | 155.714 |  | 0 |  |  | základní |  | 0 | 0.0045 | 0.70071 | 0 | 0 | 32 | M | 2 |  |  |  | ROZPOCET |  |  |  | 0 | 0 | 0 | 0 | 0 | 1 | 0 | 16 | 1230465905
| PP |  | asf.modifikovaný pás | [14 empty] | PP | 2
| VV |  | 129,762*1,20 |  | 155.714 | [12 empty] | VV | 2 | 2 | True | 1 | ROZPOCET
181 | K | 711493122.01 | Vodovzdorná lepící stěrka svislá (dodávka+montáž) | m2 | 220.085 |  | 0 |  |  | základní |  | 0 | 0.0045 | 0.99038 | 0 | 0 | 16 | K | 2 |  |  |  | ROZPOCET |  |  |  | 0 | 0 | 0 | 0 | 0 | 1 | 0 | 16 | -1282938949
| PP |  | Vodovzdorná lepící stěrka svislá (dodávka+montáž) | [14 empty] | PP | 2
| VV |  | "plocha (Z1)" Z1 |  | 72.09 | [12 empty] | VV | 2 | 2 | True | 0 | ROZPOCET
| VV |  | "plocha (Z2)" Z2 |  | 47.045 | [12 empty] | VV | 2 | 2 | True | 0 | ROZPOCET
| VV |  | "plocha (Z2)" Z2a_10+Z2a_20 |  | 100.95 | [12 empty] | VV | 2 | 2 | True | 0 | ROZPOCET
| VV |  | Součet |  | 220.085 | [12 empty] | VV | 2 | 4 | True | 1 | ROZPOCET
182 | K | 711493111.01 | Hydroizolační stěrka vodorovná tl.5mm, vč.penetrace, vč.bandáže rohů, koutů a chrličů, vč.dilatační pásky (dodávka+montáž) | m2 | 16.02 |  | 0 |  |  | základní |  | 0 | 0.00458 | 0.073372 | 0 | 0 | 16 | K | 2 |  |  |  | ROZPOCET |  |  |  | 0 | 0 | 0 | 0 | 0 | 1 | 0 | 16 | 668398756
| PP |  | Hydroizolační stěrka vodorovná tl.5mm, vč.penetrace, vč.bandáže rohů, koutů a chrličů, vč.dilatační pásky (dodávka+montáž) | [14 empty] | PP | 2
| VV |  | podlaha P6 | [14 empty] | VV | 2 | 1 | True | 0 | ROZPOCET
| VV |  | "lodžie 2.-4.NP" (1,65*1,40+1,20*0,30)*6 |  | 16.02 | [12 empty] | VV | 2 | 2 | True | 1 | ROZPOCET
183 | K | 998711103 | Přesun hmot tonážní pro izolace proti vodě, vlhkosti a plynům v objektech výšky do 60 m | t | 4.211 |  | 0 | CS ÚRS 2019 02 |  | základní |  | 0 | 0 | 0 | 0 | 0 | 16 | K | 2 |  |  |  | ROZPOCET |  |  |  | 0 | 0 | 0 | 0 | 0 | 1 | 0 | 16 | -323229779
| PP |  | Přesun hmot pro izolace proti vodě, vlhkosti a plynům stanovený z hmotnosti přesunovaného materiálu vodorovná dopravní vzdálenost do 50 m v objektech výšky přes 12 do 60 m | [14 empty] | PP | 2
| D | 712 | Povlakové krytiny |  |  |  | 0 |  |  |  |  | 0 |  | 4.8776 |  | 0 | 2 | D | 1 |  |  |  | ROZPOCET | [9 empty] | 0
184 | K | 712-01v | Montáž krytiny z PVC mechanicky kotvené, vodorovné, vč.provedení veškerých detailů (hrany, lemování, prostupy), vč.dodávky kotevních a pomocných prvků (kotvení provedeno do střešních panelů, s opatřením proti vytržení) | m2 | 782.65 |  | 0 |  |  | základní |  | 0 | 0 | 0 | 0 | 0 | 16 | K | 2 |  |  |  | ROZPOCET |  |  |  | 0 | 0 | 0 | 0 | 0 | 1 | 0 | 16 | 1585685965
| P |  | Poznámka k položce: počet kotev: dle Technické zprávy statiky - odst.2.6. | [14 empty] | P | 2
| VV |  | "St1" 30,60*23,64-6,85*4,30 |  | 693.929 | [12 empty] | VV | 2 | 2 | True | 0 | ROZPOCET
| VV |  | "St2" 2,80*2,00 |  | 5.6 | [12 empty] | VV | 2 | 2 | True | 0 | ROZPOCET
| VV |  | "St3" 6,88*8,85-2,775*2,525 |  | 53.881 | [12 empty] | VV | 2 | 2 | True | 0 | ROZPOCET
| VV |  | "St4" 6,80*4,30 |  | 29.24 | [12 empty] | VV | 2 | 2 | True | 0 | ROZPOCET
| VV |  | Součet |  | 782.65 | [12 empty] | VV | 2 | 4 | True | 1 | ROZPOCET
185 | K | 712-01s | Montáž krytiny z PVC mechanicky kotvené, svislé, vč.provedení veškerých detailů (hrany, lemování, prostupy), vč.dodávky kotevních a pomocných prvků (kotvení provedeno do atikových panelů, s opatřením proti vytržení) | m2 | 167.615 |  | 0 |  |  | základní |  | 0 | 0 | 0 | 0 | 0 | 16 | K | 2 |  |  |  | ROZPOCET |  |  |  | 0 | 0 | 0 | 0 | 0 | 1 | 0 | 16 | 1199143654
| P |  | Poznámka k položce: počet kotev: dle Technické zprávy statiky - odst.2.6. | [14 empty] | P | 2
| VV |  | St1 | [14 empty] | VV | 2 | 1 | True | 0 | ROZPOCET
| VV |  | "atiky" (29,90+23,05)*2*0,45 |  | 47.655 | [12 empty] | VV | 2 | 2 | True | 0 | ROZPOCET
| VV |  | "schod.světlík" (6,80+4,30)*2*0,40 |  | 8.88 | [12 empty] | VV | 2 | 2 | True | 0 | ROZPOCET
| VV |  | "nástavby VZT" 85,45+3,25 |  | 88.7 | [12 empty] | VV | 2 | 2 | True | 0 | ROZPOCET
| VV |  | St2 | [14 empty] | VV | 2 | 1 | True | 0 | ROZPOCET
| VV |  | "atiky" (2,20+1,60)*2*0,50 |  | 3.8 | [12 empty] | VV | 2 | 2 | True | 0 | ROZPOCET
| VV |  | St3 | [14 empty] | VV | 2 | 1 | True | 0 | ROZPOCET
| VV |  | 29,00*0,50 |  | 14.5 | [12 empty] | VV | 2 | 2 | True | 0 | ROZPOCET
| VV |  | St4 | [14 empty] | VV | 2 | 1 | True | 0 | ROZPOCET
| VV |  | 13,60*0,30 |  | 4.08 | [12 empty] | VV | 2 | 2 | True | 0 | ROZPOCET
| VV |  | Součet |  | 167.615 | [12 empty] | VV | 2 | 4 | True | 1 | ROZPOCET
186 | M | 712-spc01 | dodávka krytiny z mPVC tl.1,6mm, s povrchovou protiskluznou úpravou, barva šedá, vč.veškerých doplňk.konstrukcí | m2 | 1101.186 |  | 0 |  |  | základní |  | 0 | 0.0025 | 2.753 | 0 | 0 | 32 | M | 2 |  |  |  | ROZPOCET |  |  |  | 0 | 0 | 0 | 0 | 0 | 1 | 0 | 16 | 995493044
| VV |  | 782,65*1,15+167,615*1,20 |  | 1101.186 | [12 empty] | VV | 2 | 2 | True | 1 | ROZPOCET
187 | K | 712491171 | Provedení povlakové krytiny střech do 30° podkladní textilní vrstvy | m2 | 782.65 |  | 0 | CS ÚRS 2019 02 |  | základní |  | 0 | 0 | 0 | 0 | 0 | 16 | K | 2 |  |  |  | ROZPOCET |  |  |  | 0 | 0 | 0 | 0 | 0 | 1 | 0 | 16 | 553299429
| PP |  | Provedení povlakové krytiny střech šikmých přes 10° do 30°- ostatní práce provedení vrstvy textilní podkladní | [14 empty] | PP | 2
| VV |  | "pod krytinu mPVC" 782,65 |  | 782.65 | [12 empty] | VV | 2 | 2 | True | 1 | ROZPOCET
188 | K | 712491171.01 | Provedení povlakové krytiny střech do 30° podkladní textilní vrstvy na svislé konstrukce | m2 | 167.615 |  | 0 |  |  | základní |  | 0 | 0 | 0 | 0 | 0 | 16 | K | 2 |  |  |  | ROZPOCET |  |  |  | 0 | 0 | 0 | 0 | 0 | 1 | 0 | 16 | -801511169
| PP |  | Provedení povlakové krytiny střech šikmých přes 10 st. do 30 st.- ostatní práce provedení vrstvy textilní podkladní na svislé konstrukce | [14 empty] | PP | 2
| VV |  | "pod krytinu mPVC" 167,615 |  | 167.615 | [12 empty] | VV | 2 | 2 | True | 1 | ROZPOCET
189 | M | 693112870 | geotextilie 400 g/m2 š 200 cm | m | 1101.186 |  | 0 |  |  | základní |  | 0 | 0.0004 | 0.44047 | 0 | 0 | 32 | M | 2 |  |  |  | ROZPOCET |  |  |  | 0 | 0 | 0 | 0 | 0 | 1 | 0 | 16 | 394332516
| PP |  | geotextilie 400 g/m2 š 200 cm | [14 empty] | PP | 2
| VV |  | 782,65*1,15+167,615*1,20 |  | 1101.186 | [12 empty] | VV | 2 | 2 | True | 1 | ROZPOCET
190 | K | 712311101 | Provedení povlakové krytiny střech do 10° za studena lakem penetračním nebo asfaltovým | m2 | 83.121 |  | 0 | CS ÚRS 2019 02 |  | základní |  | 0 | 0 | 0 | 0 | 0 | 16 | K | 2 |  |  |  | ROZPOCET |  |  |  | 0 | 0 | 0 | 0 | 0 | 1 | 0 | 16 | 1019949178
| PP |  | Provedení povlakové krytiny střech plochých do 10° natěradly a tmely za studena nátěrem lakem penetračním nebo asfaltovým | [14 empty] | PP | 2
| VV |  | St3 | [14 empty] | VV | 2 | 1 | True | 0 | ROZPOCET
| VV |  | 6,88*8,85-2,775*2,525 |  | 53.881 | [12 empty] | VV | 2 | 2 | True | 0 | ROZPOCET
| VV |  | St4 | [14 empty] | VV | 2 | 1 | True | 0 | ROZPOCET
| VV |  | 6,80*4,30 |  | 29.24 | [12 empty] | VV | 2 | 2 | True | 0 | ROZPOCET
| VV |  | Součet |  | 83.121 | [12 empty] | VV | 2 | 4 | True | 1 | ROZPOCET
191 | K | 712811101 | Provedení povlakové krytiny vytažením na konstrukce za studena nátěrem penetračním | m2 | 24.38 |  | 0 | CS ÚRS 2019 02 |  | základní |  | 0 | 0 | 0 | 0 | 0 | 16 | K | 2 |  |  |  | ROZPOCET |  |  |  | 0 | 0 | 0 | 0 | 0 | 1 | 0 | 16 | 1504008221
| PP |  | Provedení povlakové krytiny střech samostatným vytažením izolačního povlaku za studena na konstrukce převyšující úroveň střechy, nátěrem penetračním | [14 empty] | PP | 2
| VV |  | St3 | [14 empty] | VV | 2 | 1 | True | 0 | ROZPOCET
| VV |  | 29,00*0,70 |  | 20.3 | [12 empty] | VV | 2 | 2 | True | 0 | ROZPOCET
| VV |  | St4 | [14 empty] | VV | 2 | 1 | True | 0 | ROZPOCET
| VV |  | 13,60*0,30 |  | 4.08 | [12 empty] | VV | 2 | 2 | True | 0 | ROZPOCET
| VV |  | Součet |  | 24.38 | [12 empty] | VV | 2 | 4 | True | 1 | ROZPOCET
192 | M | 11163150 | lak penetrační asfaltový | t | 0.033 |  | 0 | CS ÚRS 2019 02 |  | základní |  | 0 | 1 | 0.033 | 0 | 0 | 32 | M | 2 |  |  |  | ROZPOCET |  |  |  | 0 | 0 | 0 | 0 | 0 | 1 | 0 | 16 | 1544803280
| PP |  | lak penetrační asfaltový | [14 empty] | PP | 2
| P |  | Poznámka k položce: Spotřeba 0,3-0,4kg/m2 dle povrchu, ředidlo technický benzín | [14 empty] | P | 2
| VV |  | 83,121*0,00030+24,38*0,00035 |  | 0.033 | [12 empty] | VV | 2 | 2 | True | 1 | ROZPOCET
193 | K | 712341559 | Provedení povlakové krytiny střech do 10° pásy NAIP přitavením v plné ploše | m2 | 83.121 |  | 0 | CS ÚRS 2019 02 |  | základní |  | 0 | 0.00088 | 0.073146 | 0 | 0 | 16 | K | 2 |  |  |  | ROZPOCET |  |  |  | 0 | 0 | 0 | 0 | 0 | 1 | 0 | 16 | 2120195399
| PP |  | Provedení povlakové krytiny střech plochých do 10° pásy přitavením NAIP v plné ploše | [14 empty] | PP | 2
194 | K | 712841559 | Provedení povlakové krytiny vytažením na konstrukce pásy přitavením NAIP | m2 | 24.38 |  | 0 | CS ÚRS 2019 02 |  | základní |  | 0 | 0.00094 | 0.022917 | 0 | 0 | 16 | K | 2 |  |  |  | ROZPOCET |  |  |  | 0 | 0 | 0 | 0 | 0 | 1 | 0 | 16 | -1422021100
| PP |  | Provedení povlakové krytiny střech samostatným vytažením izolačního povlaku pásy přitavením na konstrukce převyšující úroveň střechy, NAIP | [14 empty] | PP | 2
195 | M | 628321320 | pás těžký asfaltovaný tl.min. 5mm | m2 | 143.572 |  | 0 |  |  | základní |  | 0 | 0.00388 | 0.55706 | 0 | 0 | 32 | M | 2 |  |  |  | ROZPOCET |  |  |  | 0 | 0 | 0 | 0 | 0 | 1 | 0 | 16 | -615419625
| PP |  | pás těžký asfaltovaný tl.min. 5mm | [14 empty] | PP | 2
| VV |  | 83,121*1,15+24,38*1,20 |  | 124.845 | [12 empty] | VV | 2 | 2 | True | 1 | ROZPOCET
| VV |  | 124,845*1,15 'Přepočtené koeficientem množství |  | 143.572 | [12 empty] | VV | 2 | 2 | False | 1 | ROZPOCET
196 | K | 712363384 | Povlakové krytiny střech do 10° z tvarovaných poplastovaných lišt pro profily atypické výroby o větší rš | m2 | 75.026 |  | 0 | CS ÚRS 2019 02 |  | základní |  | 0 | 0.0108 | 0.81028 | 0 | 0 | 16 | K | 2 |  |  |  | ROZPOCET |  |  |  | 0 | 0 | 0 | 0 | 0 | 1 | 0 | 16 | -963751310
| PP |  | Povlakové krytiny střech plochých do 10° z tvarovaných poplastovaných lišt ostatní atypická výroba profilů o větší rš | [14 empty] | PP | 2
| VV |  | "(K1)" 110,50*0,45 |  | 49.725 | [12 empty] | VV | 2 | 2 | True | 0 | ROZPOCET
| VV |  | "(K3)" 33,00*0,45 |  | 14.85 | [12 empty] | VV | 2 | 2 | True | 0 | ROZPOCET
| VV |  | "(K4)" 15,40*0,45 |  | 6.93 | [12 empty] | VV | 2 | 2 | True | 0 | ROZPOCET
| VV |  | "(K2)" 4,10*0,40 |  | 1.64 | [12 empty] | VV | 2 | 2 | True | 0 | ROZPOCET
| VV |  | "(K6)" 5,70*0,33 |  | 1.881 | [12 empty] | VV | 2 | 2 | True | 0 | ROZPOCET
| VV |  | Součet |  | 75.026 | [12 empty] | VV | 2 | 4 | True | 1 | ROZPOCET
197 | K | 712363352 | Povlakové krytiny střech do 10° z tvarovaných poplastovaných lišt délky 2 m koutová lišta vnitřní rš 100 mm | m | 255.4 |  | 0 | CS ÚRS 2019 02 |  | základní |  | 0 | 0.0006 | 0.15324 | 0 | 0 | 16 | K | 2 |  |  |  | ROZPOCET |  |  |  | 0 | 0 | 0 | 0 | 0 | 1 | 0 | 16 | -855496431
| PP |  | Povlakové krytiny střech plochých do 10° z tvarovaných poplastovaných lišt pro mPVC vnitřní koutová lišta rš 100 mm | [14 empty] | PP | 2
| VV |  | "(K8)" 70,00 |  | 70 | [12 empty] | VV | 2 | 2 | True | 0 | ROZPOCET
| VV |  | "atiky, schodišť.světlík" (110,50+3,10+33,00+15,40+5,70) |  | 167.7 | [12 empty] | VV | 2 | 2 | True | 0 | ROZPOCET
| VV |  | "St2" (2,20*2) |  | 4.4 | [12 empty] | VV | 2 | 2 | True | 0 | ROZPOCET
| VV |  | "St4" (5,90+3,70*2) |  | 13.3 | [12 empty] | VV | 2 | 2 | True | 0 | ROZPOCET
| VV |  | Součet |  | 255.4 | [12 empty] | VV | 2 | 4 | True | 1 | ROZPOCET
198 | K | 712363354 | Povlakové krytiny střech do 10° z tvarovaných poplastovaných lišt délky 2 m stěnová lišta vyhnutá rš 70 mm | m | 24.4 |  | 0 | CS ÚRS 2019 02 |  | základní |  | 0 | 0.00043 | 0.010492 | 0 | 0 | 16 | K | 2 |  |  |  | ROZPOCET |  |  |  | 0 | 0 | 0 | 0 | 0 | 1 | 0 | 16 | -1843746171
| PP |  | Povlakové krytiny střech plochých do 10° z tvarovaných poplastovaných lišt pro mPVC stěnová lišta vyhnutá rš 71 mm | [14 empty] | PP | 2
| VV |  | "schodišť.světlík" (6,80+4,30)*2 |  | 22.2 | [12 empty] | VV | 2 | 2 | True | 0 | ROZPOCET
| VV |  | "St2" 2,20 |  | 2.2 | [12 empty] | VV | 2 | 2 | True | 0 | ROZPOCET
| VV |  | Součet |  | 24.4 | [12 empty] | VV | 2 | 4 | True | 1 | ROZPOCET
199 | K | 712911990 | Střešní vpusť s asfaltovým prstencem, vč.těsnícího kroužku, vč.nástavce s manžetou z mPVC (dodávka+montáž) | kus | 6 |  | 0 |  |  | základní |  | 0 | 0.003 | 0.018 | 0 | 0 | 16 | K | 2 |  |  |  | ROZPOCET |  |  |  | 0 | 0 | 0 | 0 | 0 | 1 | 0 | 16 | -1280525848
200 | K | 712911991 | Propojení vpustí se stávajícími svody (po posunutí nové vpusti oproti původní poloze) (dodávka+montáž) | kus | 2 |  | 0 |  |  | základní |  | 0 | 0.003 | 0.006 | 0 | 0 | 16 | K | 2 |  |  |  | ROZPOCET |  |  |  | 0 | 0 | 0 | 0 | 0 | 1 | 0 | 16 | 28508744
| VV |  | "St2, St3" 2 |  | 2 | [12 empty] | VV | 2 | 2 | True | 1 | ROZPOCET
201 | K | 784171190 | Zabezpečení střechy proti zatečení (provizorní zastřešení a zakrytí otevřených částí střechy před dokončením nového střešního souvrství) (dodávka+montáž+demontáž) | m2 | 230 |  | 0 |  |  | základní |  | 0 | 0 | 0 | 0 | 0 | 16 | K | 2 |  |  |  | ROZPOCET |  |  |  | 0 | 0 | 0 | 0 | 0 | 1 | 0 | 16 | -771664292
| VV |  | "St1" 150,00 |  | 150 | [12 empty] | VV | 2 | 2 | True | 0 | ROZPOCET
| VV |  | "St2" 5,00 |  | 5 | [12 empty] | VV | 2 | 2 | True | 0 | ROZPOCET
| VV |  | "St3" 45,00 |  | 45 | [12 empty] | VV | 2 | 2 | True | 0 | ROZPOCET
| VV |  | "St4" 30,00 |  | 30 | [12 empty] | VV | 2 | 2 | True | 0 | ROZPOCET
| VV |  | Součet |  | 230 | [12 empty] | VV | 2 | 4 | True | 1 | ROZPOCET
202 | K | 998712103 | Přesun hmot tonážní tonážní pro krytiny povlakové v objektech v do 24 m | t | 4.878 |  | 0 | CS ÚRS 2019 02 |  | základní |  | 0 | 0 | 0 | 0 | 0 | 16 | K | 2 |  |  |  | ROZPOCET |  |  |  | 0 | 0 | 0 | 0 | 0 | 1 | 0 | 16 | -997699159
| PP |  | Přesun hmot pro povlakové krytiny stanovený z hmotnosti přesunovaného materiálu vodorovná dopravní vzdálenost do 50 m v objektech výšky přes 12 do 24 m | [14 empty] | PP | 2
| D | 713 | Izolace tepelné |  |  |  | 0 |  |  |  |  | 0 |  | 14.8255 |  | 0 | 2 | D | 1 |  |  |  | ROZPOCET | [9 empty] | 0
203 | K | 713121111 | Montáž izolace tepelné podlah volně kladenými rohožemi, pásy, dílci, deskami 1 vrstva | m2 | 16.02 |  | 0 | CS ÚRS 2019 02 |  | základní |  | 0 | 0 | 0 | 0 | 0 | 16 | K | 2 |  |  |  | ROZPOCET |  |  |  | 0 | 0 | 0 | 0 | 0 | 1 | 0 | 16 | 509830698
| PP |  | Montáž tepelné izolace podlah rohožemi, pásy, deskami, dílci, bloky (izolační materiál ve specifikaci) kladenými volně jednovrstvá | [14 empty] | PP | 2
| VV |  | podlaha P6 | [14 empty] | VV | 2 | 1 | True | 0 | ROZPOCET
| VV |  | "lodžie 2.-4.NP" (1,65*1,40+1,20*0,30)*6 |  | 16.02 | [12 empty] | VV | 2 | 2 | True | 1 | ROZPOCET
204 | M | 2837652201 | deska izolační s oboustranným rounem s rastrem 1250 x 625 x 10 mm | m2 | 16.34 |  | 0 |  |  | základní |  | 0 | 0.0006 | 0.009804 | 0 | 0 | 32 | M | 2 |  |  |  | ROZPOCET |  |  |  | 0 | 0 | 0 | 0 | 0 | 1 | 0 | 16 | 1123048623
| PP |  | deska izolační s oboustranným rounem s rastrem 1250 x 625 x 10 mm | [14 empty] | PP | 2
| VV |  | 16,02*1,02 |  | 16.34 | [12 empty] | VV | 2 | 2 | True | 1 | ROZPOCET
205 | K | 713141151 | Montáž izolace tepelné střech plochých kladené volně 1 vrstva rohoží, pásů, dílců, desek | m2 | 1472.634 |  | 0 | CS ÚRS 2019 02 |  | základní |  | 0 | 0 | 0 | 0 | 0 | 16 | K | 2 |  |  |  | ROZPOCET |  |  |  | 0 | 0 | 0 | 0 | 0 | 1 | 0 | 16 | -720905686
| PP |  | Montáž tepelné izolace střech plochých rohožemi, pásy, deskami, dílci, bloky (izolační materiál ve specifikaci) kladenými volně jednovrstvá | [14 empty] | PP | 2
| VV |  | St1 | [14 empty] | VV | 2 | 1 | True | 0 | ROZPOCET
| VV |  | (29,90*23,05-6,45*3,90) *2 |  | 1328.08 | [12 empty] | VV | 2 | 2 | True | 0 | ROZPOCET
| VV |  | St2 | [14 empty] | VV | 2 | 1 | True | 0 | ROZPOCET
| VV |  | 2,40*2,00 *2 |  | 9.6 | [12 empty] | VV | 2 | 2 | True | 0 | ROZPOCET
| VV |  | St3 | [14 empty] | VV | 2 | 1 | True | 0 | ROZPOCET
| VV |  | (6,275*8,25-2,775*2,525)*2 |  | 89.524 | [12 empty] | VV | 2 | 2 | True | 0 | ROZPOCET
| VV |  | St4 | [14 empty] | VV | 2 | 1 | True | 0 | ROZPOCET
| VV |  | 5,90*3,85 *2 |  | 45.43 | [12 empty] | VV | 2 | 2 | True | 0 | ROZPOCET
| VV |  | Součet |  | 1472.634 | [12 empty] | VV | 2 | 4 | True | 1 | ROZPOCET
206 | M | 6315149 | deska minerální izolační střešní tl.30mm | m2 | 1502.087 |  | 0 |  |  | základní |  | 0 | 0.006 | 9.0125 | 0 | 0 | 32 | M | 2 |  |  |  | ROZPOCET |  |  |  | 0 | 0 | 0 | 0 | 0 | 1 | 0 | 16 | -516597410
| PP |  | deska minerální izolační střešní tl.30mm | [14 empty] | PP | 2
| VV |  | 1472,634*1,02 |  | 1502.087 | [12 empty] | VV | 2 | 2 | True | 1 | ROZPOCET
207 | K | 713141151 | Montáž izolace tepelné střech plochých kladené volně 1 vrstva rohoží, pásů, dílců, desek | m2 | 736.317 |  | 0 | CS ÚRS 2019 02 |  | základní |  | 0 | 0 | 0 | 0 | 0 | 16 | K | 2 |  |  |  | ROZPOCET |  |  |  | 0 | 0 | 0 | 0 | 0 | 1 | 0 | 16 | -1246575776
| PP |  | Montáž tepelné izolace střech plochých rohožemi, pásy, deskami, dílci, bloky (izolační materiál ve specifikaci) kladenými volně jednovrstvá | [14 empty] | PP | 2
| VV |  | St1 | [14 empty] | VV | 2 | 1 | True | 0 | ROZPOCET
| VV |  | 29,90*23,05-6,45*3,90 |  | 664.04 | [12 empty] | VV | 2 | 2 | True | 0 | ROZPOCET
| VV |  | St2 | [14 empty] | VV | 2 | 1 | True | 0 | ROZPOCET
| VV |  | 2,40*2,00 |  | 4.8 | [12 empty] | VV | 2 | 2 | True | 0 | ROZPOCET
| VV |  | St3 | [14 empty] | VV | 2 | 1 | True | 0 | ROZPOCET
| VV |  | 6,275*8,25-2,775*2,525 |  | 44.762 | [12 empty] | VV | 2 | 2 | True | 0 | ROZPOCET
| VV |  | St4 | [14 empty] | VV | 2 | 1 | True | 0 | ROZPOCET
| VV |  | 5,90*3,85 |  | 22.715 | [12 empty] | VV | 2 | 2 | True | 0 | ROZPOCET
| VV |  | Součet |  | 736.317 | [12 empty] | VV | 2 | 4 | True | 1 | ROZPOCET
208 | M | 28372306 | deska EPS 100 do plochých střech a podlah λ=0,037 tl 60mm | m2 | 751.043 |  | 0 | CS ÚRS 2019 02 |  | základní |  | 0 | 0.0015 | 1.1266 | 0 | 0 | 32 | M | 2 |  |  |  | ROZPOCET |  |  |  | 0 | 0 | 0 | 0 | 0 | 1 | 0 | 16 | 212938085
| PP |  | deska EPS 100 do plochých střech a podlah λ=0,037 tl 60mm | [14 empty] | PP | 2
| VV |  | 736,317*1,02 |  | 751.043 | [12 empty] | VV | 2 | 2 | True | 1 | ROZPOCET
209 | K | 713141151 | Montáž izolace tepelné střech plochých kladené volně 1 vrstva rohoží, pásů, dílců, desek | m2 | 1383.11 |  | 0 | CS ÚRS 2019 02 |  | základní |  | 0 | 0 | 0 | 0 | 0 | 16 | K | 2 |  |  |  | ROZPOCET |  |  |  | 0 | 0 | 0 | 0 | 0 | 1 | 0 | 16 | 717502150
| PP |  | Montáž tepelné izolace střech plochých rohožemi, pásy, deskami, dílci, bloky (izolační materiál ve specifikaci) kladenými volně jednovrstvá | [14 empty] | PP | 2
| VV |  | St1 | [14 empty] | VV | 2 | 1 | True | 0 | ROZPOCET
| VV |  | (29,90*23,05-6,45*3,90) *2 |  | 1328.08 | [12 empty] | VV | 2 | 2 | True | 0 | ROZPOCET
| VV |  | St2 | [14 empty] | VV | 2 | 1 | True | 0 | ROZPOCET
| VV |  | 2,40*2,00 *2 |  | 9.6 | [12 empty] | VV | 2 | 2 | True | 0 | ROZPOCET
| VV |  | St4 | [14 empty] | VV | 2 | 1 | True | 0 | ROZPOCET
| VV |  | 5,90*3,85 *2 |  | 45.43 | [12 empty] | VV | 2 | 2 | True | 0 | ROZPOCET
| VV |  | Součet |  | 1383.11 | [12 empty] | VV | 2 | 4 | True | 1 | ROZPOCET
210 | M | 28375011 | deska EPS 70 se zvýšenou pevností λ=0,039 tl 120mm | m2 | 1410.772 |  | 0 | CS ÚRS 2019 02 |  | základní |  | 0 | 0.00313 | 4.4157 | 0 | 0 | 32 | M | 2 |  |  |  | ROZPOCET |  |  |  | 0 | 0 | 0 | 0 | 0 | 1 | 0 | 16 | 837730
| PP |  | deska EPS 70 se zvýšenou pevností λ=0,039 tl 120mm | [14 empty] | PP | 2
| VV |  | 1383,11*1,02 |  | 1410.772 | [12 empty] | VV | 2 | 2 | True | 1 | ROZPOCET
211 | K | 713141151 | Montáž izolace tepelné střech plochých kladené volně 1 vrstva rohoží, pásů, dílců, desek | m2 | 89.524 |  | 0 | CS ÚRS 2019 02 |  | základní |  | 0 | 0 | 0 | 0 | 0 | 16 | K | 2 |  |  |  | ROZPOCET |  |  |  | 0 | 0 | 0 | 0 | 0 | 1 | 0 | 16 | -598015520
| PP |  | Montáž tepelné izolace střech plochých rohožemi, pásy, deskami, dílci, bloky (izolační materiál ve specifikaci) kladenými volně jednovrstvá | [14 empty] | PP | 2
| VV |  | St3 | [14 empty] | VV | 2 | 1 | True | 0 | ROZPOCET
| VV |  | (6,275*8,25-2,775*2,525)*2 |  | 89.524 | [12 empty] | VV | 2 | 2 | True | 1 | ROZPOCET
212 | M | 28376140 | klín izolační z pěnového polystyrenu EPS 70 spádový | m3 | 17.39 |  | 0 | CS ÚRS 2019 02 |  | základní |  | 0 | 0.015 | 0.26085 | 0 | 0 | 32 | M | 2 |  |  |  | ROZPOCET |  |  |  | 0 | 0 | 0 | 0 | 0 | 1 | 0 | 16 | 961490861
| PP |  | klín izolační z pěnového polystyrenu EPS 70 spádový | [14 empty] | PP | 2
| VV |  | 89,524*(0,12+0,25)/2*1,05 |  | 17.39 | [12 empty] | VV | 2 | 2 | True | 1 | ROZPOCET
213 | K | 998713103 | Přesun hmot tonážní pro izolace tepelné v objektech v do 24 m | t | 14.825 |  | 0 | CS ÚRS 2019 02 |  | základní |  | 0 | 0 | 0 | 0 | 0 | 16 | K | 2 |  |  |  | ROZPOCET |  |  |  | 0 | 0 | 0 | 0 | 0 | 1 | 0 | 16 | -1509327692
| PP |  | Přesun hmot pro izolace tepelné stanovený z hmotnosti přesunovaného materiálu vodorovná dopravní vzdálenost do 50 m v objektech výšky přes 12 m do 24 m | [14 empty] | PP | 2
| D | 721 | Zdravotechnika - vnitřní kanalizace |  |  |  | 0 |  |  |  |  | 0 |  | 0.04363 |  | 0.0105 | 2 | D | 1 |  |  |  | ROZPOCET | [9 empty] | 0
214 | K | 721174043 | Potrubí kanalizační z PP připojovací DN 50 | m | 3 |  | 0 | CS ÚRS 2019 02 |  | základní |  | 0 | 0.00035 | 0.00105 | 0 | 0 | 16 | K | 2 |  |  |  | ROZPOCET |  |  |  | 0 | 0 | 0 | 0 | 0 | 1 | 0 | 16 | -274005239
| PP |  | Potrubí z plastových trub polypropylenové připojovací DN 50 | [14 empty] | PP | 2
215 | K | 721174044 | Potrubí kanalizační z PP připojovací DN 75 | m | 2 |  | 0 | CS ÚRS 2019 02 |  | základní |  | 0 | 0.00057 | 0.00114 | 0 | 0 | 16 | K | 2 |  |  |  | ROZPOCET |  |  |  | 0 | 0 | 0 | 0 | 0 | 1 | 0 | 16 | -982414457
| PP |  | Potrubí z plastových trub polypropylenové připojovací DN 75 | [14 empty] | PP | 2
216 | K | 721290111 | Zkouška těsnosti potrubí kanalizace vodou do DN 125 | m | 10 |  | 0 | CS ÚRS 2019 02 |  | základní |  | 0 | 0 | 0 | 0 | 0 | 16 | K | 2 |  |  |  | ROZPOCET |  |  |  | 0 | 0 | 0 | 0 | 0 | 1 | 0 | 16 | -575267471
| PP |  | Zkouška těsnosti kanalizace v objektech vodou do DN 125 | [14 empty] | PP | 2
217 | K | 721194105 | Vyvedení a upevnění odpadních výpustek DN 50 | kus | 2 |  | 0 | CS ÚRS 2019 02 |  | základní |  | 0 | 0 | 0 | 0 | 0 | 16 | K | 2 |  |  |  | ROZPOCET |  |  |  | 0 | 0 | 0 | 0 | 0 | 1 | 0 | 16 | 867449742
| PP |  | Vyměření přípojek na potrubí vyvedení a upevnění odpadních výpustek DN 50 | [14 empty] | PP | 2
218 | K | 721140905 | Potrubí litinové vsazení odbočky DN 100 | kus | 2 |  | 0 | CS ÚRS 2019 02 |  | základní |  | 0 | 0.01632 | 0.03264 | 0 | 0 | 16 | K | 2 |  |  |  | ROZPOCET |  |  |  | 0 | 0 | 0 | 0 | 0 | 1 | 0 | 16 | -653538299
| PP |  | Opravy odpadního potrubí litinového vsazení odbočky do potrubí DN 100 | [14 empty] | PP | 2
219 | K | 721140913 | Potrubí litinové propojení potrubí DN 75 | kus | 1 |  | 0 | CS ÚRS 2019 02 |  | základní |  | 0 | 0.00157 | 0.00157 | 0 | 0 | 16 | K | 2 |  |  |  | ROZPOCET |  |  |  | 0 | 0 | 0 | 0 | 0 | 1 | 0 | 16 | 916354755
| PP |  | Opravy odpadního potrubí litinového propojení dosavadního potrubí DN 75 | [14 empty] | PP | 2
220 | K | 721140915 | Potrubí litinové propojení potrubí DN 100 | kus | 2 |  | 0 | CS ÚRS 2019 02 |  | základní |  | 0 | 0.00202 | 0.00404 | 0 | 0 | 16 | K | 2 |  |  |  | ROZPOCET |  |  |  | 0 | 0 | 0 | 0 | 0 | 1 | 0 | 16 | -1220836407
| PP |  | Opravy odpadního potrubí litinového propojení dosavadního potrubí DN 100 | [14 empty] | PP | 2
221 | K | 721171803 | Demontáž potrubí z PVC do D 75 | m | 5 |  | 0 | CS ÚRS 2019 02 |  | základní |  | 0 | 0 | 0 | 0.0021 | 0.0105 | 16 | K | 2 |  |  |  | ROZPOCET |  |  |  | 0 | 0 | 0 | 0 | 0 | 1 | 0 | 16 | 782502047
| PP |  | Demontáž potrubí z novodurových trub odpadních nebo připojovacích do D 75 | [14 empty] | PP | 2
| VV |  | "dřezy" 5,00 |  | 5 | [12 empty] | VV | 2 | 2 | True | 1 | ROZPOCET
222 | K | 721194190 | Zaslepení kanalizačního potrubí DN 50 | kus | 2 |  | 0 |  |  | základní |  | 0 | 0 | 0 | 0 | 0 | 16 | K | 2 |  |  |  | ROZPOCET |  |  |  | 0 | 0 | 0 | 0 | 0 | 1 | 0 | 16 | -2119439106
| PP |  | Zaslepení kanalizačního potrubí DN 50 | [14 empty] | PP | 2
223 | K | 721273153 | Hlavice ventilační polypropylen PP DN 110 | kus | 11 |  | 0 | CS ÚRS 2019 02 |  | základní |  | 0 | 0.00029 | 0.00319 | 0 | 0 | 16 | K | 2 |  |  |  | ROZPOCET |  |  |  | 0 | 0 | 0 | 0 | 0 | 1 | 0 | 16 | 462516546
| PP |  | Ventilační hlavice z polypropylenu (PP) DN 110 | [14 empty] | PP | 2
224 | K | 998721103 | Přesun hmot tonážní pro vnitřní kanalizace v objektech v do 24 m | t | 0.044 |  | 0 | CS ÚRS 2019 02 |  | základní |  | 0 | 0 | 0 | 0 | 0 | 16 | K | 2 |  |  |  | ROZPOCET |  |  |  | 0 | 0 | 0 | 0 | 0 | 1 | 0 | 16 | 1734110491
| PP |  | Přesun hmot pro vnitřní kanalizace stanovený z hmotnosti přesunovaného materiálu vodorovná dopravní vzdálenost do 50 m v objektech výšky přes 12 do 24 m | [14 empty] | PP | 2
| D | 722 | Zdravotechnika - vnitřní vodovod |  |  |  | 0 |  |  |  |  | 0 |  | 0.02652 |  | 0 | 2 | D | 1 |  |  |  | ROZPOCET | [9 empty] | 0
225 | K | 722174022 | Potrubí vodovodní plastové PPR svar polyfuze PN 20 D 20 x 3,4 mm | m | 6 |  | 0 | CS ÚRS 2019 02 |  | základní |  | 0 | 0.00078 | 0.00468 | 0 | 0 | 16 | K | 2 |  |  |  | ROZPOCET |  |  |  | 0 | 0 | 0 | 0 | 0 | 1 | 0 | 16 | -729916899
| PP |  | Potrubí z plastových trubek z polypropylenu (PPR) svařovaných polyfuzně PN 20 (SDR 6) D 20 x 3,4 | [14 empty] | PP | 2
| VV |  | "teplá voda a cirkulace" 6,00 |  | 6 | [12 empty] | VV | 2 | 2 | True | 1 | ROZPOCET
226 | K | 722174023 | Potrubí vodovodní plastové PPR svar polyfuze PN 20 D 25 x 4,2 mm | m | 5 |  | 0 | CS ÚRS 2019 02 |  | základní |  | 0 | 0.00096 | 0.0048 | 0 | 0 | 16 | K | 2 |  |  |  | ROZPOCET |  |  |  | 0 | 0 | 0 | 0 | 0 | 1 | 0 | 16 | 1730057554
| PP |  | Potrubí z plastových trubek z polypropylenu (PPR) svařovaných polyfuzně PN 20 (SDR 6) D 25 x 4,2 | [14 empty] | PP | 2
| VV |  | "teplá voda a cirkulace" 5,00 |  | 5 | [12 empty] | VV | 2 | 2 | True | 1 | ROZPOCET
227 | K | 722174002 | Potrubí vodovodní plastové PPR svar polyfuze PN 16 D 20 x 2,8 mm | m | 1 |  | 0 | CS ÚRS 2019 02 |  | základní |  | 0 | 0.00066 | 0.00066 | 0 | 0 | 16 | K | 2 |  |  |  | ROZPOCET |  |  |  | 0 | 0 | 0 | 0 | 0 | 1 | 0 | 16 | 1035746569
| PP |  | Potrubí z plastových trubek z polypropylenu (PPR) svařovaných polyfuzně PN 16 (SDR 7,4) D 20 x 2,8 | [14 empty] | PP | 2
| VV |  | "studená voda" 1,00 |  | 1 | [12 empty] | VV | 2 | 2 | True | 1 | ROZPOCET
228 | K | 722174003 | Potrubí vodovodní plastové PPR svar polyfuze PN 16 D 25 x 3,5 mm | m | 5 |  | 0 | CS ÚRS 2019 02 |  | základní |  | 0 | 0.00091 | 0.00455 | 0 | 0 | 16 | K | 2 |  |  |  | ROZPOCET |  |  |  | 0 | 0 | 0 | 0 | 0 | 1 | 0 | 16 | 2092384
| PP |  | Potrubí z plastových trubek z polypropylenu (PPR) svařovaných polyfuzně PN 16 (SDR 7,4) D 25 x 3,5 | [14 empty] | PP | 2
| VV |  | "studená voda" 5,00 |  | 5 | [12 empty] | VV | 2 | 2 | True | 1 | ROZPOCET
229 | K | 722181221 | Ochrana vodovodního potrubí přilepenými termoizolačními trubicemi z PE tl do 9 mm DN do 22 mm | m | 7 |  | 0 | CS ÚRS 2019 02 |  | základní |  | 0 | 5e-05 | 0.00035 | 0 | 0 | 16 | K | 2 |  |  |  | ROZPOCET |  |  |  | 0 | 0 | 0 | 0 | 0 | 1 | 0 | 16 | -1492023905
| PP |  | Ochrana potrubí termoizolačními trubicemi z pěnového polyetylenu PE přilepenými v příčných a podélných spojích, tloušťky izolace přes 6 do 9 mm, vnitřního průměru izolace DN do 22 mm | [14 empty] | PP | 2
230 | K | 722181222 | Ochrana vodovodního potrubí přilepenými termoizolačními trubicemi z PE tl do 9 mm DN do 45 mm | m | 10 |  | 0 | CS ÚRS 2019 02 |  | základní |  | 0 | 7e-05 | 0.0007 | 0 | 0 | 16 | K | 2 |  |  |  | ROZPOCET |  |  |  | 0 | 0 | 0 | 0 | 0 | 1 | 0 | 16 | 1521844618
| PP |  | Ochrana potrubí termoizolačními trubicemi z pěnového polyetylenu PE přilepenými v příčných a podélných spojích, tloušťky izolace přes 6 do 9 mm, vnitřního průměru izolace DN přes 22 do 45 mm | [14 empty] | PP | 2
231 | K | 722179191 | Příplatek k rozvodu vody z plastů za malý rozsah prací na zakázce do 20 m | soubor | 1 |  | 0 | CS ÚRS 2019 02 |  | základní |  | 0 | 0 | 0 | 0 | 0 | 16 | K | 2 |  |  |  | ROZPOCET |  |  |  | 0 | 0 | 0 | 0 | 0 | 1 | 0 | 16 | -1581871337
| PP |  | Příplatek k ceně rozvody vody z plastů za práce malého rozsahu na zakázce do 20 m rozvodu | [14 empty] | PP | 2
232 | K | 722179192 | Příplatek k rozvodu vody z plastů za potrubí do D 32 mm do 15 svarů | soubor | 1 |  | 0 | CS ÚRS 2019 02 |  | základní |  | 0 | 0 | 0 | 0 | 0 | 16 | K | 2 |  |  |  | ROZPOCET |  |  |  | 0 | 0 | 0 | 0 | 0 | 1 | 0 | 16 | -52832853
| PP |  | Příplatek k ceně rozvody vody z plastů za práce malého rozsahu na zakázce při průměru trubek do 32 mm, do 15 svarů | [14 empty] | PP | 2
233 | K | 722290226 | Zkouška těsnosti vodovodního potrubí závitového do DN 50 | m | 17 |  | 0 | CS ÚRS 2019 02 |  | základní |  | 0 | 0.00019 | 0.00323 | 0 | 0 | 16 | K | 2 |  |  |  | ROZPOCET |  |  |  | 0 | 0 | 0 | 0 | 0 | 1 | 0 | 16 | 2063574721
| PP |  | Zkoušky, proplach a desinfekce vodovodního potrubí zkoušky těsnosti vodovodního potrubí závitového do DN 50 | [14 empty] | PP | 2
234 | K | 722290234 | Proplach a dezinfekce vodovodního potrubí do DN 80 | m | 30 |  | 0 | CS ÚRS 2019 02 |  | základní |  | 0 | 1e-05 | 0.0003 | 0 | 0 | 16 | K | 2 |  |  |  | ROZPOCET |  |  |  | 0 | 0 | 0 | 0 | 0 | 1 | 0 | 16 | 1258808017
| PP |  | Zkoušky, proplach a desinfekce vodovodního potrubí proplach a desinfekce vodovodního potrubí do DN 80 | [14 empty] | PP | 2
235 | K | 722130991 | Potrubí pozinkované závitové vsazení odbočky do potrubí oboustranná svěrná spojka DN 20 / G 1/2 | kus | 1 |  | 0 | CS ÚRS 2019 02 |  | základní |  | 0 | 0.00183 | 0.00183 | 0 | 0 | 16 | K | 2 |  |  |  | ROZPOCET |  |  |  | 0 | 0 | 0 | 0 | 0 | 1 | 0 | 16 | 1860355354
| PP |  | Opravy vodovodního potrubí z ocelových trubek pozinkovaných závitových vsazení odbočky do potrubí oboustrannými svěrnými spojkami DN potrubí / G odbočky DN 20 / G 1/2 | [14 empty] | PP | 2
236 | K | 722130992 | Potrubí pozinkované závitové vsazení odbočky do potrubí oboustranná svěrná spojka DN 25 / G 3/4 | kus | 2 |  | 0 | CS ÚRS 2019 02 |  | základní |  | 0 | 0.00184 | 0.00368 | 0 | 0 | 16 | K | 2 |  |  |  | ROZPOCET |  |  |  | 0 | 0 | 0 | 0 | 0 | 1 | 0 | 16 | 1305823778
| PP |  | Opravy vodovodního potrubí z ocelových trubek pozinkovaných závitových vsazení odbočky do potrubí oboustrannými svěrnými spojkami DN potrubí / G odbočky DN 25 / G 3/4 | [14 empty] | PP | 2
237 | K | 722190901 | Uzavření nebo otevření vodovodního potrubí při opravách | kus | 3 |  | 0 | CS ÚRS 2019 02 |  | základní |  | 0 | 0 | 0 | 0 | 0 | 16 | K | 2 |  |  |  | ROZPOCET |  |  |  | 0 | 0 | 0 | 0 | 0 | 1 | 0 | 16 | -257480101
| PP |  | Opravy ostatní uzavření nebo otevření vodovodního potrubí při opravách včetně vypuštění a napuštění | [14 empty] | PP | 2
238 | K | 722220231 | Přechodka dGK PPR PN 20 D 20 x G 1/2 s kovovým vnitřním závitem | kus | 1 |  | 0 | CS ÚRS 2019 02 |  | základní |  | 0 | 6e-05 | 6e-05 | 0 | 0 | 16 | K | 2 |  |  |  | ROZPOCET |  |  |  | 0 | 0 | 0 | 0 | 0 | 1 | 0 | 16 | 2065003094
| PP |  | Armatury s jedním závitem přechodové tvarovky PPR, PN 20 (SDR 6) s kovovým závitem vnitřním přechodky dGK D 20 x G 1/2 | [14 empty] | PP | 2
239 | K | 722220232 | Přechodka dGK PPR PN 20 D 25 x G 3/4 s kovovým vnitřním závitem | kus | 2 |  | 0 | CS ÚRS 2019 02 |  | základní |  | 0 | 0.0001 | 0.0002 | 0 | 0 | 16 | K | 2 |  |  |  | ROZPOCET |  |  |  | 0 | 0 | 0 | 0 | 0 | 1 | 0 | 16 | 1785927405
| PP |  | Armatury s jedním závitem přechodové tvarovky PPR, PN 20 (SDR 6) s kovovým závitem vnitřním přechodky dGK D 25 x G 3/4 | [14 empty] | PP | 2
240 | K | 722239101 | Montáž armatur vodovodních se dvěma závity G 1/2 | kus | 4 |  | 0 | CS ÚRS 2019 02 |  | základní |  | 0 | 2e-05 | 8e-05 | 0 | 0 | 16 | K | 2 |  |  |  | ROZPOCET |  |  |  | 0 | 0 | 0 | 0 | 0 | 1 | 0 | 16 | 268332899
| PP |  | Armatury se dvěma závity montáž vodovodních armatur se dvěma závity ostatních typů G 1/2 | [14 empty] | PP | 2
241 | M | 551142541 | kohout kulový PN 42, T185C chromovaný, DN15 | kus | 4 |  | 0 |  |  | základní |  | 0 | 0.00035 | 0.0014 | 0 | 0 | 32 | M | 2 |  |  |  | ROZPOCET |  |  |  | 0 | 0 | 0 | 0 | 0 | 1 | 0 | 16 | 46665306
| PP |  | kohout kulový PN 42, T185C chromovaný, DN15 | [14 empty] | PP | 2
242 | K | 043194010 | Základní rozbor pitné vody | ks | 1 |  | 0 |  |  | základní |  | 0 | 0 | 0 | 0 | 0 | 16 | K | 2 |  |  |  | ROZPOCET |  |  |  | 0 | 0 | 0 | 0 | 0 | 1 | 0 | 16 | 925777040
| PP |  | Základní rozbor pitné vody | [14 empty] | PP | 2
243 | K | 998722103 | Přesun hmot tonážní pro vnitřní vodovod v objektech v do 24 m | t | 0.027 |  | 0 | CS ÚRS 2019 02 |  | základní |  | 0 | 0 | 0 | 0 | 0 | 16 | K | 2 |  |  |  | ROZPOCET |  |  |  | 0 | 0 | 0 | 0 | 0 | 1 | 0 | 16 | 412067334
| PP |  | Přesun hmot pro vnitřní vodovod stanovený z hmotnosti přesunovaného materiálu vodorovná dopravní vzdálenost do 50 m v objektech výšky přes 12 do 24 m | [14 empty] | PP | 2
| D | 725 | Zdravotechnika - zařizovací předměty |  |  |  | 0 |  |  |  |  | 0 |  | 0.01222 |  | 0.09885 | 2 | D | 1 |  |  |  | ROZPOCET | [9 empty] | 0
244 | K | 725319111 | Montáž dřezu ostatních typů | soubor | 2 |  | 0 | CS ÚRS 2019 02 |  | základní |  | 0 | 0.00043 | 0.00086 | 0 | 0 | 16 | K | 2 |  |  |  | ROZPOCET |  |  |  | 0 | 0 | 0 | 0 | 0 | 1 | 0 | 16 | -2056945274
| PP |  | Dřezy bez výtokových armatur montáž dřezů ostatních typů | [14 empty] | PP | 2
245 | M | 5523110 | dřez nerez jednodílný | kus | 1 |  | 0 |  |  | základní |  | 0 | 0.0032 | 0.0032 | 0 | 0 | 32 | M | 2 |  |  |  | ROZPOCET |  |  |  | 0 | 0 | 0 | 0 | 0 | 1 | 0 | 16 | -905995228
| PP |  | dřez nerez jednodílný | [14 empty] | PP | 2
246 | M | 5523111 | dřez na mytí termosů | kus | 1 |  | 0 |  |  | základní |  | 0 | 0.0032 | 0.0032 | 0 | 0 | 32 | M | 2 |  |  |  | ROZPOCET |  |  |  | 0 | 0 | 0 | 0 | 0 | 1 | 0 | 16 | 1534876424
| PP |  | dřez na mytí termosů | [14 empty] | PP | 2
247 | K | 725821316 | Baterie dřezová nástěnná páková s otáčivým plochým ústím a délkou ramínka 300 mm | soubor | 1 |  | 0 | CS ÚRS 2019 02 |  | základní |  | 0 | 0.00196 | 0.00196 | 0 | 0 | 16 | K | 2 |  |  |  | ROZPOCET |  |  |  | 0 | 0 | 0 | 0 | 0 | 1 | 0 | 16 | 1884296837
| PP |  | Baterie dřezové nástěnné pákové s otáčivým plochým ústím a délkou ramínka 300 mm | [14 empty] | PP | 2
248 | K | 725821315 | Baterie dřezová nástěnná páková s otáčivým plochým ústím a délkou ramínka 200 mm | soubor | 1 |  | 0 | CS ÚRS 2019 02 |  | základní |  | 0 | 0.00196 | 0.00196 | 0 | 0 | 16 | K | 2 |  |  |  | ROZPOCET |  |  |  | 0 | 0 | 0 | 0 | 0 | 1 | 0 | 16 | 1741364231
| PP |  | Baterie dřezové nástěnné pákové s otáčivým plochým ústím a délkou ramínka 200 mm | [14 empty] | PP | 2
249 | K | 725869204 | Montáž zápachových uzávěrek džezových jednodílných DN 50 | kus | 1 |  | 0 | CS ÚRS 2019 02 |  | základní |  | 0 | 0.00016 | 0.00016 | 0 | 0 | 16 | K | 2 |  |  |  | ROZPOCET |  |  |  | 0 | 0 | 0 | 0 | 0 | 1 | 0 | 16 | -1974038291
| PP |  | Zápachové uzávěrky zařizovacích předmětů montáž zápachových uzávěrek dřezových jednodílných DN 50 | [14 empty] | PP | 2
250 | M | 551611151 | uzávěrka zápachová dřezová DN50 bez přepadu | kus | 1 |  | 0 |  |  | základní |  | 0 | 0.00022 | 0.00022 | 0 | 0 | 32 | M | 2 |  |  |  | ROZPOCET |  |  |  | 0 | 0 | 0 | 0 | 0 | 1 | 0 | 16 | -1170313356
| PP |  | uzávěrka zápachová dřezová DN50 bez přepadu | [14 empty] | PP | 2
251 | K | 725862123 | Zápachová uzávěrka pro dvojdřezy s přípojkou pro pračku nebo myčku DN 40/50 | kus | 1 |  | 0 | CS ÚRS 2019 02 |  | základní |  | 0 | 0.00066 | 0.00066 | 0 | 0 | 16 | K | 2 |  |  |  | ROZPOCET |  |  |  | 0 | 0 | 0 | 0 | 0 | 1 | 0 | 16 | -1080921146
| PP |  | Zápachové uzávěrky zařizovacích předmětů pro dvojdřezy s přípojkou pro pračku nebo myčku DN 40/50 | [14 empty] | PP | 2
252 | K | 725320822 | Demontáž dřez dvojitý vestavěný v kuchyňských sestavách bez výtokových armatur | soubor | 1 |  | 0 | CS ÚRS 2019 02 |  | základní |  | 0 | 0 | 0 | 0.0173 | 0.0173 | 16 | K | 2 |  |  |  | ROZPOCET |  |  |  | 0 | 0 | 0 | 0 | 0 | 1 | 0 | 16 | 967031602
| PP |  | Demontáž dřezů dvojitých bez výtokových armatur vestavěných v kuchyňských sestavách | [14 empty] | PP | 2
253 | K | 725320828 | Demontáž dřez dvojitý velkokuchyně bez výtokových armatur | soubor | 1 |  | 0 | CS ÚRS 2019 02 |  | základní |  | 0 | 0 | 0 | 0.0715 | 0.0715 | 16 | K | 2 |  |  |  | ROZPOCET |  |  |  | 0 | 0 | 0 | 0 | 0 | 1 | 0 | 16 | 831811629
| PP |  | Demontáž dřezů dvojitých bez výtokových armatur velkokuchyňských | [14 empty] | PP | 2
254 | K | 725820801 | Demontáž baterie nástěnné do G 3 / 4 | soubor | 3 |  | 0 | CS ÚRS 2019 02 |  | základní |  | 0 | 0 | 0 | 0.00156 | 0.00468 | 16 | K | 2 |  |  |  | ROZPOCET |  |  |  | 0 | 0 | 0 | 0 | 0 | 1 | 0 | 16 | 535831463
| PP |  | Demontáž baterií nástěnných do G 3/4 | [14 empty] | PP | 2
255 | K | 725860811 | Demontáž uzávěrů zápachu jednoduchých | kus | 1 |  | 0 | CS ÚRS 2019 02 |  | základní |  | 0 | 0 | 0 | 0.00085 | 0.00085 | 16 | K | 2 |  |  |  | ROZPOCET |  |  |  | 0 | 0 | 0 | 0 | 0 | 1 | 0 | 16 | 1909202811
| PP |  | Demontáž zápachových uzávěrek pro zařizovací předměty jednoduchých | [14 empty] | PP | 2
256 | K | 725860812 | Demontáž uzávěrů zápachu dvojitých | kus | 1 |  | 0 | CS ÚRS 2019 02 |  | základní |  | 0 | 0 | 0 | 0.00122 | 0.00122 | 16 | K | 2 |  |  |  | ROZPOCET |  |  |  | 0 | 0 | 0 | 0 | 0 | 1 | 0 | 16 | -290568703
| PP |  | Demontáž zápachových uzávěrek pro zařizovací předměty dvojitých | [14 empty] | PP | 2
257 | K | 712300845 | Demontáž ventilační hlavice na ploché střeše sklonu do 10° | kus | 11 |  | 0 | CS ÚRS 2019 02 |  | základní |  | 0 | 0 | 0 | 0.0003 | 0.0033 | 16 | K | 2 |  |  |  | ROZPOCET |  |  |  | 0 | 0 | 0 | 0 | 0 | 1 | 0 | 16 | -661534945
| PP |  | Odstranění ze střech plochých do 10° doplňků ventilační hlavice | [14 empty] | PP | 2
258 | K | 998725103 | Přesun hmot tonážní pro zařizovací předměty v objektech v do 24 m | t | 0.012 |  | 0 | CS ÚRS 2019 02 |  | základní |  | 0 | 0 | 0 | 0 | 0 | 16 | K | 2 |  |  |  | ROZPOCET |  |  |  | 0 | 0 | 0 | 0 | 0 | 1 | 0 | 16 | 303581403
| PP |  | Přesun hmot pro zařizovací předměty stanovený z hmotnosti přesunovaného materiálu vodorovná dopravní vzdálenost do 50 m v objektech výšky přes 12 do 24 m | [14 empty] | PP | 2
| D | 735 | Ústřední vytápění - otopná tělesa |  |  |  | 0 |  |  |  |  | 0 |  | 4.5 |  | 0 | 2 | D | 1 |  |  |  | ROZPOCET | [9 empty] | 0
259 | K | 735159119 | Demontáž a zpětná montáž radiátorů | ks | 45 |  | 0 |  |  | základní |  | 0 | 0.1 | 4.5 | 0 | 0 | 16 | K | 2 |  |  |  | ROZPOCET |  |  |  | 0 | 0 | 0 | 0 | 0 | 1 | 0 | 16 | 1414103898
| PP |  | Otopná tělesa panelová VK montáž otopných těles panelových mimo KORADO RADIK jednořadých, stavební délky do 1500 mm | [14 empty] | PP | 2
| VV |  | V ceně započteno: | [14 empty] | VV | 2 | 1 | True | 0 | ROZPOCET
| VV |  | - demontáž stávajících radiátorů | [14 empty] | VV | 2 | 1 | True | 0 | ROZPOCET
| VV |  | - zpětná montáž stávajících radiátorů | [14 empty] | VV | 2 | 1 | True | 0 | ROZPOCET
| VV |  | - vypuštění a napuštění topné soustavy | [14 empty] | VV | 2 | 1 | True | 0 | ROZPOCET
| VV |  | - tlakové zkoušky | [14 empty] | VV | 2 | 1 | True | 0 | ROZPOCET
| VV |  | "1.NP" 33 |  | 33 | [12 empty] | VV | 2 | 2 | True | 0 | ROZPOCET
| VV |  | "2.-4.NP" 12 |  | 12 | [12 empty] | VV | 2 | 2 | True | 0 | ROZPOCET
| VV |  | Součet |  | 45 | [12 empty] | VV | 2 | 4 | True | 1 | ROZPOCET
260 | K | 735000919 | Vyregulování topné soustavy odpovídající nově získaným tepelně technickým vlastnostem obálky budovy | kus | 1 |  | 0 |  |  | základní |  | 0 | 0 | 0 | 0 | 0 | 16 | K | 2 |  |  |  | ROZPOCET |  |  |  | 0 | 0 | 0 | 0 | 0 | 1 | 0 | 16 | -946227464
261 | K | 998735103 | Přesun hmot tonážní pro otopná tělesa v objektech v do 24 m | t | 4.5 |  | 0 | CS ÚRS 2019 02 |  | základní |  | 0 | 0 | 0 | 0 | 0 | 16 | K | 2 |  |  |  | ROZPOCET |  |  |  | 0 | 0 | 0 | 0 | 0 | 1 | 0 | 16 | 483270821
| PP |  | Přesun hmot pro otopná tělesa stanovený z hmotnosti přesunovaného materiálu vodorovná dopravní vzdálenost do 50 m v objektech výšky přes 12 do 24 m | [14 empty] | PP | 2
| D | 761 | Konstrukce prosvětlovací |  |  |  | 0 |  |  |  |  | 0 |  | 0.77285 |  | 0 | 2 | D | 1 |  |  |  | ROZPOCET | [9 empty] | 0
262 | K | 761114111 | Stěna zděná ze skleněných tvárnic 190x190x100 mm bezbarvých lesklých dezén mřížka | m2 | 6.7 |  | 0 | CS ÚRS 2019 02 |  | základní |  | 0 | 0.11535 | 0.77285 | 0 | 0 | 16 | K | 2 |  |  |  | ROZPOCET |  |  |  | 0 | 0 | 0 | 0 | 0 | 1 | 0 | 16 | 1742253378
| PP |  | Stěny a příčky ze skleněných tvárnic zděné rozměr 190 x 190 x 100 mm bezbarvé lesklé dezén mřížka | [14 empty] | PP | 2
| VV |  | 1.NP | [14 empty] | VV | 2 | 1 | True | 0 | ROZPOCET
| VV |  | 2,00*3,35 |  | 6.7 | [12 empty] | VV | 2 | 2 | True | 1 | ROZPOCET
263 | K | 998761103 | Přesun hmot tonážní pro konstrukce sklobetonové v objektech v do 24 m | t | 0.773 |  | 0 | CS ÚRS 2019 02 |  | základní |  | 0 | 0 | 0 | 0 | 0 | 16 | K | 2 |  |  |  | ROZPOCET |  |  |  | 0 | 0 | 0 | 0 | 0 | 1 | 0 | 16 | 2004677472
| PP |  | Přesun hmot pro konstrukce sklobetonové stanovený z hmotnosti přesunovaného materiálu vodorovná dopravní vzdálenost do 50 m v objektech výšky přes 12 do 24 m | [14 empty] | PP | 2
| D | 762 | Konstrukce tesařské |  |  |  | 0 |  |  |  |  | 0 |  | 0.9657 |  | 0 | 2 | D | 1 |  |  |  | ROZPOCET | [9 empty] | 0
264 | K | 762341013.01 | Bednění střech rovných z desek OSB tl.16mm, vč.kotvení chemickými kotvami po 500mm (dodávka+montáž) | m2 | 96.57 |  | 0 |  |  | základní |  | 0 | 0.01 | 0.9657 | 0 | 0 | 16 | K | 2 |  |  |  | ROZPOCET |  |  |  | 0 | 0 | 0 | 0 | 0 | 1 | 0 | 16 | -1987600669
| PP |  | Bednění střech rovných z desek OSB tl.16mm, vč.kotvení chemickými kotvami po 500mm (dodávka+montáž) | [14 empty] | PP | 2
| VV |  | atiky | [14 empty] | VV | 2 | 1 | True | 0 | ROZPOCET
| VV |  | "střecha St1" 110,50*0,60 |  | 66.3 | [12 empty] | VV | 2 | 2 | True | 0 | ROZPOCET
| VV |  | "střecha St2" 4,00*0,50 |  | 2 | [12 empty] | VV | 2 | 2 | True | 0 | ROZPOCET
| VV |  | "střecha St3" 33,00*0,60 |  | 19.8 | [12 empty] | VV | 2 | 2 | True | 0 | ROZPOCET
| VV |  | "střecha St4" 15,40*0,55 |  | 8.47 | [12 empty] | VV | 2 | 2 | True | 0 | ROZPOCET
| VV |  | Součet |  | 96.57 | [12 empty] | VV | 2 | 4 | True | 1 | ROZPOCET
265 | K | 998762103 | Přesun hmot tonážní pro kce tesařské v objektech v do 24 m | t | 0.966 |  | 0 | CS ÚRS 2019 02 |  | základní |  | 0 | 0 | 0 | 0 | 0 | 16 | K | 2 |  |  |  | ROZPOCET |  |  |  | 0 | 0 | 0 | 0 | 0 | 1 | 0 | 16 | -1721936043
| PP |  | Přesun hmot pro konstrukce tesařské stanovený z hmotnosti přesunovaného materiálu vodorovná dopravní vzdálenost do 50 m v objektech výšky přes 12 do 24 m | [14 empty] | PP | 2
| D | 764 | Konstrukce klempířské |  |  |  | 0 |  |  |  |  | 0 |  | 0.7758 |  | 0 | 2 | D | 1 |  |  |  | ROZPOCET | [9 empty] | 0
266 | K | 764226445.01 | Oplechování parapetů rovných celoplošně lepené z hliníkového plechu min.tl.1,5mm s povrchovou úpravou, rš 350 mm, vč.syst.koncovek-C profily (dodávka+montáž) | m | 207.3 |  | 0 |  |  | základní |  | 0 | 0.00171 | 0.35448 | 0 | 0 | 16 | K | 2 |  |  |  | ROZPOCET |  |  |  | 0 | 0 | 0 | 0 | 0 | 1 | 0 | 16 | 1038027611
| PP |  | Oplechování parapetů rovných celoplošně lepené z hliníkového plechu min.tl.1,5mm s povrchovou úpravou, rš 350 mm, vč.syst.koncovek-C profily (dodávka+montáž) | [14 empty] | PP | 2
| VV |  | "(K7)" 3,25*2 |  | 6.5 | [12 empty] | VV | 2 | 2 | True | 0 | ROZPOCET
| VV |  | "(K14)" 7,05*3 |  | 21.15 | [12 empty] | VV | 2 | 2 | True | 0 | ROZPOCET
| VV |  | "(K16)" 1,35*4 |  | 5.4 | [12 empty] | VV | 2 | 2 | True | 0 | ROZPOCET
| VV |  | "(K17)" 8,05*3 |  | 24.15 | [12 empty] | VV | 2 | 2 | True | 0 | ROZPOCET
| VV |  | "(K18)" 1,00*4 |  | 4 | [12 empty] | VV | 2 | 2 | True | 0 | ROZPOCET
| VV |  | "(K19)" 21,45*6 |  | 128.7 | [12 empty] | VV | 2 | 2 | True | 0 | ROZPOCET
| VV |  | "(K20)" 1,65*8 |  | 13.2 | [12 empty] | VV | 2 | 2 | True | 0 | ROZPOCET
| VV |  | "(K21)" 1,05*4 |  | 4.2 | [12 empty] | VV | 2 | 2 | True | 0 | ROZPOCET
| VV |  | Součet |  | 207.3 | [12 empty] | VV | 2 | 4 | True | 1 | ROZPOCET
267 | K | 764226447.01 | Oplechování parapetů rovných celoplošně lepené z hliníkového plechu min.tl.2,0mm s povrchovou úpravou, rš 650 mm, vč.syst.koncovek-C profily (dodávka+montáž) | m | 107.25 |  | 0 |  |  | základní |  | 0 | 0.0027 | 0.28958 | 0 | 0 | 16 | K | 2 |  |  |  | ROZPOCET |  |  |  | 0 | 0 | 0 | 0 | 0 | 1 | 0 | 16 | -901019584
| PP |  | Oplechování parapetů rovných celoplošně lepené z hliníkového plechu min.tl.2,0mm s povrchovou úpravou, rš 650 mm, vč.syst.koncovek-C profily (dodávka+montáž) | [14 empty] | PP | 2
| VV |  | "(K19a)" 21,45*5 |  | 107.25 | [12 empty] | VV | 2 | 2 | True | 1 | ROZPOCET
268 | K | 764226449.01 | Oplechování parapetů rovných celoplošně lepené z hliníkového plechu min.tl.1,5mm s povrchovou úpravou, rš 730 mm, vč.syst.koncovek-C profily (dodávka+montáž) | m | 10.5 |  | 0 |  |  | základní |  | 0 | 0.00338 | 0.03549 | 0 | 0 | 16 | K | 2 |  |  |  | ROZPOCET |  |  |  | 0 | 0 | 0 | 0 | 0 | 1 | 0 | 16 | 784829034
| PP |  | Oplechování parapetů rovných celoplošně lepené z hliníkového plechu min.tl.1,5mm s povrchovou úpravou, rš 730 mm, vč.syst.koncovek-C profily (dodávka+montáž) | [14 empty] | PP | 2
| VV |  | "(K15)" 1,75*6 |  | 10.5 | [12 empty] | VV | 2 | 2 | True | 1 | ROZPOCET
269 | K | 764541302 | Žlab podokapní půlkruhový z TiZn lesklého plechu rš 200 mm | m | 4.4 |  | 0 | CS ÚRS 2019 02 |  | základní |  | 0 | 0.00171 | 0.007524 | 0 | 0 | 16 | K | 2 |  |  |  | ROZPOCET |  |  |  | 0 | 0 | 0 | 0 | 0 | 1 | 0 | 16 | -254012557
| PP |  | Žlab podokapní z titanzinkového lesklého válcovaného plechu včetně háků a čel půlkruhový rš 200 mm | [14 empty] | PP | 2
| VV |  | "stříšky nad vstupy" 1,10*4 |  | 4.4 | [12 empty] | VV | 2 | 2 | True | 1 | ROZPOCET
270 | K | 764541303 | Žlab podokapní půlkruhový z TiZn lesklého plechu rš 250 mm | m | 5.7 |  | 0 | CS ÚRS 2019 02 |  | základní |  | 0 | 0.00203 | 0.011571 | 0 | 0 | 16 | K | 2 |  |  |  | ROZPOCET |  |  |  | 0 | 0 | 0 | 0 | 0 | 1 | 0 | 16 | 285753179
| PP |  | Žlab podokapní z titanzinkového lesklého válcovaného plechu včetně háků a čel půlkruhový rš 250 mm | [14 empty] | PP | 2
| VV |  | "(K5)" 5,70 |  | 5.7 | [12 empty] | VV | 2 | 2 | True | 1 | ROZPOCET
271 | K | 764541342 | Kotlík oválný (trychtýřový) pro podokapní žlaby z TiZn lesklého plechu 250/80 mm | kus | 4 |  | 0 | CS ÚRS 2019 02 |  | základní |  | 0 | 0.00029 | 0.00116 | 0 | 0 | 16 | K | 2 |  |  |  | ROZPOCET |  |  |  | 0 | 0 | 0 | 0 | 0 | 1 | 0 | 16 | 937194440
| PP |  | Žlab podokapní z titanzinkového lesklého válcovaného plechu včetně háků a čel kotlík oválný (trychtýřový), rš žlabu/průměr svodu 250/80 mm | [14 empty] | PP | 2
| VV |  | "stříšky nad vstupy" 4 |  | 4 | [12 empty] | VV | 2 | 2 | True | 1 | ROZPOCET
272 | K | 764541347 | Kotlík oválný (trychtýřový) pro podokapní žlaby z TiZn lesklého plechu 330/120 mm | kus | 1 |  | 0 | CS ÚRS 2019 02 |  | základní |  | 0 | 0.00064 | 0.00064 | 0 | 0 | 16 | K | 2 |  |  |  | ROZPOCET |  |  |  | 0 | 0 | 0 | 0 | 0 | 1 | 0 | 16 | 426198872
| PP |  | Žlab podokapní z titanzinkového lesklého válcovaného plechu včetně háků a čel kotlík oválný (trychtýřový), rš žlabu/průměr svodu 330/120 mm | [14 empty] | PP | 2
| VV |  | "(K5)" 1 |  | 1 | [12 empty] | VV | 2 | 2 | True | 1 | ROZPOCET
273 | K | 764548322 | Svody kruhové včetně objímek, kolen, odskoků z TiZn lesklého plechu průměru 80 mm | m | 12.4 |  | 0 | CS ÚRS 2019 02 |  | základní |  | 0 | 0.00171 | 0.021204 | 0 | 0 | 16 | K | 2 |  |  |  | ROZPOCET |  |  |  | 0 | 0 | 0 | 0 | 0 | 1 | 0 | 16 | 660225277
| PP |  | Svod z titanzinkového lesklého válcovaného plechu včetně objímek, kolen a odskoků kruhový, průměru 80 mm | [14 empty] | PP | 2
| VV |  | "stříšky nad vstupy" 3,10*4 |  | 12.4 | [12 empty] | VV | 2 | 2 | True | 1 | ROZPOCET
274 | K | 764548325 | Svody kruhové včetně objímek, kolen, odskoků z TiZn lesklého plechu průměru 150 mm | m | 2 |  | 0 | CS ÚRS 2019 02 |  | základní |  | 0 | 0.00368 | 0.00736 | 0 | 0 | 16 | K | 2 |  |  |  | ROZPOCET |  |  |  | 0 | 0 | 0 | 0 | 0 | 1 | 0 | 16 | -1688938679
| PP |  | Svod z titanzinkového lesklého válcovaného plechu včetně objímek, kolen a odskoků kruhový, průměru 150 mm | [14 empty] | PP | 2
| VV |  | "(K5)" 2,00 |  | 2 | [12 empty] | VV | 2 | 2 | True | 1 | ROZPOCET
275 | K | 764041323 | Dilatační připojovací lišta z TiZn lesklého plechu včetně tmelení rš 150 mm | m | 22.2 |  | 0 | CS ÚRS 2019 02 |  | základní |  | 0 | 0.00094 | 0.020868 | 0 | 0 | 16 | K | 2 |  |  |  | ROZPOCET |  |  |  | 0 | 0 | 0 | 0 | 0 | 1 | 0 | 16 | -2077887802
| PP |  | Dilatační lišta z titanzinkového lesklého válcovaného plechu připojovací, včetně tmelení rš 150 mm | [14 empty] | PP | 2
| VV |  | "schodišť.světlík" (6,80+4,30)*2 |  | 22.2 | [12 empty] | VV | 2 | 2 | True | 1 | ROZPOCET
276 | K | 764228431 | Oplechování římsy rovné celoplošně lepené z Al plechu rš přes 670 mm | m2 | 6.48 |  | 0 | CS ÚRS 2019 02 |  | základní |  | 0 | 0.004 | 0.02592 | 0 | 0 | 16 | K | 2 |  |  |  | ROZPOCET |  |  |  | 0 | 0 | 0 | 0 | 0 | 1 | 0 | 16 | -2068060982
| PP |  | Oplechování říms a ozdobných prvků z hliníkového plechu rovných, bez rohů celoplošně lepené přes rš 670 mm | [14 empty] | PP | 2
| VV |  | "stěny přístavku-technické plyny, přípojná skříň NN, pilíř vedle vstupu" 2,40*0,75*2+2,40*1,20*1 |  | 6.48 | [12 empty] | VV | 2 | 2 | True | 1 | ROZPOCET
277 | K | 764-01 | Prodloužení a úprava kotevních prvků hlavic a potrubí VZT (dodávka+výroba+montáž) | ks | 48 |  | 0 |  |  | základní |  | 0 | 0 | 0 | 0 | 0 | 16 | K | 2 |  |  |  | ROZPOCET |  |  |  | 0 | 0 | 0 | 0 | 0 | 1 | 0 | 16 | -299395861
278 | K | 764-02 | Stojánkový aerátor pro odvětrání prostoru (dodávka+montáž) | ks | 48 |  | 0 |  |  | základní |  | 0 | 0 | 0 | 0 | 0 | 16 | K | 2 |  |  |  | ROZPOCET |  |  |  | 0 | 0 | 0 | 0 | 0 | 1 | 0 | 16 | 911751090
279 | K | 998764103 | Přesun hmot tonážní pro konstrukce klempířské v objektech v do 24 m | t | 0.776 |  | 0 | CS ÚRS 2019 02 |  | základní |  | 0 | 0 | 0 | 0 | 0 | 16 | K | 2 |  |  |  | ROZPOCET |  |  |  | 0 | 0 | 0 | 0 | 0 | 1 | 0 | 16 | 267082640
| PP |  | Přesun hmot pro konstrukce klempířské stanovený z hmotnosti přesunovaného materiálu vodorovná dopravní vzdálenost do 50 m v objektech výšky přes 12 do 24 m | [14 empty] | PP | 2
| D | 766 | Konstrukce truhlářské |  |  |  | 0 |  |  |  |  | 0 |  | 20.717 |  | 0 | 2 | D | 1 |  |  |  | ROZPOCET | [9 empty] | 0
280 | K | 766-PO1 | Výsuvné podávací okno z dřevěné eurolamely ze smrk.dřeva SAI 170/120cm (dodávka+montáž) | ks | 1 |  | 0 |  |  | základní |  | 0 | 0.061 | 0.061 | 0 | 0 | 16 | K | 2 |  |  |  | ROZPOCET |  |  |  | 0 | 0 | 0 | 0 | 0 | 1 | 0 | 16 | -183358033
| VV |  | Přesný popis viz D.1.2.29 Tabulka výplní otvorů a Technická zpráva | [14 empty] | VV | 2 | 1 | True | 0 | ROZPOCET
| VV |  | V ceně započteny i veškeré doplňující konstrukce a práce | [14 empty] | VV | 2 | 1 | True | 0 | ROZPOCET
| VV |  | specifikované Projektovou dokumentací vč.kování a povrchové úpravy. | [14 empty] | VV | 2 | 1 | True | 0 | ROZPOCET
| VV |  | "ozn.(PO/1)" 1 |  | 1 | [12 empty] | VV | 2 | 2 | True | 1 | ROZPOCET
281 | K | 766-PO2 | Výsuvné podávací okno z dřevěné eurolamely ze smrk.dřeva SAI 170/120cm (dodávka+montáž) | ks | 1 |  | 0 |  |  | základní |  | 0 | 0.061 | 0.061 | 0 | 0 | 16 | K | 2 |  |  |  | ROZPOCET |  |  |  | 0 | 0 | 0 | 0 | 0 | 1 | 0 | 16 | 2048832924
| VV |  | Přesný popis viz D.1.2.29 Tabulka výplní otvorů a Technická zpráva | [14 empty] | VV | 2 | 1 | True | 0 | ROZPOCET
| VV |  | V ceně započteny i veškeré doplňující konstrukce a práce | [14 empty] | VV | 2 | 1 | True | 0 | ROZPOCET
| VV |  | specifikované Projektovou dokumentací vč.kování a povrchové úpravy. | [14 empty] | VV | 2 | 1 | True | 0 | ROZPOCET
| VV |  | "ozn.(PO/2)" 1 |  | 1 | [12 empty] | VV | 2 | 2 | True | 1 | ROZPOCET
282 | K | 766-1 | Dveře vnitřní dřevěné jednokřídlové 120/210cm, požár.odolnost EI30 DP3/C3, horní část prosklená, dolní část plná, vč.rámové zárubně (dodávka+montáž) | ks | 4 |  | 0 |  |  | základní |  | 0 | 0.105 | 0.42 | 0 | 0 | 16 | K | 2 |  |  |  | ROZPOCET |  |  |  | 0 | 0 | 0 | 0 | 0 | 1 | 0 | 16 | 1596510394
| VV |  | Přesný popis viz D.1.2.29 Tabulka výplní otvorů a Technická zpráva | [14 empty] | VV | 2 | 1 | True | 0 | ROZPOCET
| VV |  | V ceně započteny i veškeré doplňující konstrukce a práce | [14 empty] | VV | 2 | 1 | True | 0 | ROZPOCET
| VV |  | specifikované Projektovou dokumentací vč.kování a povrchové úpravy. | [14 empty] | VV | 2 | 1 | True | 0 | ROZPOCET
| VV |  | "ozn.1" 4 |  | 4 | [12 empty] | VV | 2 | 2 | True | 1 | ROZPOCET
283 | K | 766-2 | Stěna vnitřní dřevěná 190/220cm s dveřmi dvoukřídlovými 170/210cm, požár.odolnost EI30 DP3/C3, horní část prosklená, dolní část plná, vč.rámové zárubně (dodávka+montáž) | ks | 2 |  | 0 |  |  | základní |  | 0 | 0.13 | 0.26 | 0 | 0 | 16 | K | 2 |  |  |  | ROZPOCET |  |  |  | 0 | 0 | 0 | 0 | 0 | 1 | 0 | 16 | -1197958344
| VV |  | Přesný popis viz D.1.2.29 Tabulka výplní otvorů a Technická zpráva | [14 empty] | VV | 2 | 1 | True | 0 | ROZPOCET
| VV |  | V ceně započteny i veškeré doplňující konstrukce a práce | [14 empty] | VV | 2 | 1 | True | 0 | ROZPOCET
| VV |  | specifikované Projektovou dokumentací vč.kování a povrchové úpravy. | [14 empty] | VV | 2 | 1 | True | 0 | ROZPOCET
| VV |  | "ozn.2" 2 |  | 2 | [12 empty] | VV | 2 | 2 | True | 1 | ROZPOCET
284 | K | 766-3 | Stěna vnitřní dřevěná 180/220cm s dveřmi dvoukřídlovými 160/210cm, požár.odolnost EI30 DP3/C3, horní část prosklená, dolní část plná, vč.rámové zárubně (dodávka+montáž) | ks | 1 |  | 0 |  |  | základní |  | 0 | 0.13 | 0.13 | 0 | 0 | 16 | K | 2 |  |  |  | ROZPOCET |  |  |  | 0 | 0 | 0 | 0 | 0 | 1 | 0 | 16 | -630999724
| VV |  | Přesný popis viz D.1.2.29 Tabulka výplní otvorů a Technická zpráva | [14 empty] | VV | 2 | 1 | True | 0 | ROZPOCET
| VV |  | V ceně započteny i veškeré doplňující konstrukce a práce | [14 empty] | VV | 2 | 1 | True | 0 | ROZPOCET
| VV |  | specifikované Projektovou dokumentací vč.kování a povrchové úpravy. | [14 empty] | VV | 2 | 1 | True | 0 | ROZPOCET
| VV |  | "ozn.3" 1 |  | 1 | [12 empty] | VV | 2 | 2 | True | 1 | ROZPOCET
285 | K | 766-4 | Dveře dřevěné 80/210cm, částečně prosklené, vč.obložkové zárubně (dodávka+montáž) | ks | 1 |  | 0 |  |  | základní |  | 0 | 0.06 | 0.06 | 0 | 0 | 16 | K | 2 |  |  |  | ROZPOCET |  |  |  | 0 | 0 | 0 | 0 | 0 | 1 | 0 | 16 | -1192266653
| VV |  | Přesný popis viz D.1.2.29 Tabulka výplní otvorů a Technická zpráva | [14 empty] | VV | 2 | 1 | True | 0 | ROZPOCET
| VV |  | V ceně započteny i veškeré doplňující konstrukce a práce | [14 empty] | VV | 2 | 1 | True | 0 | ROZPOCET
| VV |  | specifikované Projektovou dokumentací vč.kování a povrchové úpravy. | [14 empty] | VV | 2 | 1 | True | 0 | ROZPOCET
| VV |  | "ozn.4" 1 |  | 1 | [12 empty] | VV | 2 | 2 | True | 1 | ROZPOCET
286 | K | 766-5 | Dveře dřevěné kazetové 70/210cm, vč.rámové zárubně (dodávka+montáž) | ks | 1 |  | 0 |  |  | základní |  | 0 | 0.06 | 0.06 | 0 | 0 | 16 | K | 2 |  |  |  | ROZPOCET |  |  |  | 0 | 0 | 0 | 0 | 0 | 1 | 0 | 16 | 1991136395
| VV |  | Přesný popis viz D.1.2.29 Tabulka výplní otvorů a Technická zpráva | [14 empty] | VV | 2 | 1 | True | 0 | ROZPOCET
| VV |  | V ceně započteny i veškeré doplňující konstrukce a práce | [14 empty] | VV | 2 | 1 | True | 0 | ROZPOCET
| VV |  | specifikované Projektovou dokumentací vč.kování a povrchové úpravy. | [14 empty] | VV | 2 | 1 | True | 0 | ROZPOCET
| VV |  | "ozn.5" 1 |  | 1 | [12 empty] | VV | 2 | 2 | True | 1 | ROZPOCET
287 | K | 766-6 | Dveře vnitřní dřevěné dvoukřídlové 145/197cm, požár.odolnost EI30 DP3/C3, plné, vč.obložkové zárubně (dodávka+montáž) | ks | 4 |  | 0 |  |  | základní |  | 0 | 0.105 | 0.42 | 0 | 0 | 16 | K | 2 |  |  |  | ROZPOCET |  |  |  | 0 | 0 | 0 | 0 | 0 | 1 | 0 | 16 | -332710200
| VV |  | Přesný popis viz D.1.2.29 Tabulka výplní otvorů a Technická zpráva | [14 empty] | VV | 2 | 1 | True | 0 | ROZPOCET
| VV |  | V ceně započteny i veškeré doplňující konstrukce a práce | [14 empty] | VV | 2 | 1 | True | 0 | ROZPOCET
| VV |  | specifikované Projektovou dokumentací vč.kování a povrchové úpravy. | [14 empty] | VV | 2 | 1 | True | 0 | ROZPOCET
| VV |  | "ozn.6" 4 |  | 4 | [12 empty] | VV | 2 | 2 | True | 1 | ROZPOCET
288 | K | 766-7 | Stěna vnitřní dřevěná 140/220cm s dveřmi dvoukřídlovými 120/210cm, prosklené, vč.rámové zárubně (dodávka+montáž) | ks | 3 |  | 0 |  |  | základní |  | 0 | 0.105 | 0.315 | 0 | 0 | 16 | K | 2 |  |  |  | ROZPOCET |  |  |  | 0 | 0 | 0 | 0 | 0 | 1 | 0 | 16 | -1973505397
| VV |  | Přesný popis viz D.1.2.29 Tabulka výplní otvorů a Technická zpráva | [14 empty] | VV | 2 | 1 | True | 0 | ROZPOCET
| VV |  | V ceně započteny i veškeré doplňující konstrukce a práce | [14 empty] | VV | 2 | 1 | True | 0 | ROZPOCET
| VV |  | specifikované Projektovou dokumentací vč.kování a povrchové úpravy. | [14 empty] | VV | 2 | 1 | True | 0 | ROZPOCET
| VV |  | "ozn.7" 3 |  | 3 | [12 empty] | VV | 2 | 2 | True | 1 | ROZPOCET
289 | K | 766-8 | Dveře vnitřní dřevěné jednokřídlové 80/197cm, požár.odolnost EI30 DP1/C3, plné, vč.ocelové zárubně (dodávka+montáž) | ks | 1 |  | 0 |  |  | základní |  | 0 | 0.06 | 0.06 | 0 | 0 | 16 | K | 2 |  |  |  | ROZPOCET |  |  |  | 0 | 0 | 0 | 0 | 0 | 1 | 0 | 16 | -1391733848
| VV |  | Přesný popis viz D.1.2.29 Tabulka výplní otvorů a Technická zpráva | [14 empty] | VV | 2 | 1 | True | 0 | ROZPOCET
| VV |  | V ceně započteny i veškeré doplňující konstrukce a práce | [14 empty] | VV | 2 | 1 | True | 0 | ROZPOCET
| VV |  | specifikované Projektovou dokumentací vč.kování a povrchové úpravy. | [14 empty] | VV | 2 | 1 | True | 0 | ROZPOCET
| VV |  | "ozn.8" 1 |  | 1 | [12 empty] | VV | 2 | 2 | True | 1 | ROZPOCET
290 | K | 766-DHO1 | Okno 150/150cm dřevohliníkové z dřevěné pětivrstvé eurolamely, vč.opláštění Al lištami (dodávka+montáž) | ks | 48 |  | 0 |  |  | základní |  | 0 | 0.07 | 3.36 | 0 | 0 | 16 | K | 2 |  |  |  | ROZPOCET |  |  |  | 0 | 0 | 0 | 0 | 0 | 1 | 0 | 16 | -739897827
| VV |  | Přesný popis viz D.1.2.29 Tabulka výplní otvorů a Technická zpráva | [14 empty] | VV | 2 | 1 | True | 0 | ROZPOCET
| VV |  | V ceně započteny i veškeré doplňující konstrukce a práce | [14 empty] | VV | 2 | 1 | True | 0 | ROZPOCET
| VV |  | specifikované Projektovou dokumentací vč.kování, povrchové úpravy, | [14 empty] | VV | 2 | 1 | True | 0 | ROZPOCET
| VV |  | parotěsné pásky po celém obvodu výrobku ze strany interieru, | [14 empty] | VV | 2 | 1 | True | 0 | ROZPOCET
| VV |  | difúzní pásky po celém obvodu výrobku ze strany exterieru. | [14 empty] | VV | 2 | 1 | True | 0 | ROZPOCET
| VV |  | "ozn.DHO/1, DHO1a (bez jižní a východní fasády)" 47+48+1-48 |  | 48 | [12 empty] | VV | 2 | 2 | True | 1 | ROZPOCET
291 | K | 766-DHO1zvuk | Okno 150/150cm dřevohliníkové z dřevěné pětivrstvé eurolamely, vč.opláštění Al lištami, zvukoizolační sklo Rw=38dB (dodávka+montáž) | ks | 48 |  | 0 |  |  | základní |  | 0 | 0.07 | 3.36 | 0 | 0 | 16 | K | 2 |  |  |  | ROZPOCET |  |  |  | 0 | 0 | 0 | 0 | 0 | 1 | 0 | 16 | -1763394509
| VV |  | Přesný popis viz D.1.2.29 Tabulka výplní otvorů a Technická zpráva | [14 empty] | VV | 2 | 1 | True | 0 | ROZPOCET
| VV |  | V ceně započteny i veškeré doplňující konstrukce a práce | [14 empty] | VV | 2 | 1 | True | 0 | ROZPOCET
| VV |  | specifikované Projektovou dokumentací vč.kování, povrchové úpravy, | [14 empty] | VV | 2 | 1 | True | 0 | ROZPOCET
| VV |  | parotěsné pásky po celém obvodu výrobku ze strany interieru, | [14 empty] | VV | 2 | 1 | True | 0 | ROZPOCET
| VV |  | difúzní pásky po celém obvodu výrobku ze strany exterieru. | [14 empty] | VV | 2 | 1 | True | 0 | ROZPOCET
| VV |  | "ozn.DHO/1 (jižní a východní fasáda)" 48 |  | 48 | [12 empty] | VV | 2 | 2 | True | 1 | ROZPOCET
292 | K | 766-DHO1žal | Žaluzie předokenní mechanicky rolované z Al plechu pro okno 150/150cm (dodávka+montáž) | ks | 96 |  | 0 |  |  | základní |  | 0 | 0.012 | 1.152 | 0 | 0 | 16 | K | 2 |  |  |  | ROZPOCET |  |  |  | 0 | 0 | 0 | 0 | 0 | 1 | 0 | 16 | -1264649121
| VV |  | Přesný popis viz D.1.2.29 Tabulka výplní otvorů a Technická zpráva | [14 empty] | VV | 2 | 1 | True | 0 | ROZPOCET
| VV |  | V ceně započteny i veškeré doplňující konstrukce a práce | [14 empty] | VV | 2 | 1 | True | 0 | ROZPOCET
| VV |  | specifikované Projektovou dokumentací. | [14 empty] | VV | 2 | 1 | True | 0 | ROZPOCET
| VV |  | "ozn.DHO/1, DHO1a" 48+47+1 |  | 96 | [12 empty] | VV | 2 | 2 | True | 1 | ROZPOCET
293 | K | 766-DHO2 | Okno 120/150cm dřevohliníkové z dřevěné pětivrstvé eurolamely, vč.opláštění Al lištami (dodávka+montáž) | ks | 15 |  | 0 |  |  | základní |  | 0 | 0.054 | 0.81 | 0 | 0 | 16 | K | 2 |  |  |  | ROZPOCET |  |  |  | 0 | 0 | 0 | 0 | 0 | 1 | 0 | 16 | -1070828217
| VV |  | Přesný popis viz D.1.2.29 Tabulka výplní otvorů a Technická zpráva | [14 empty] | VV | 2 | 1 | True | 0 | ROZPOCET
| VV |  | V ceně započteny i veškeré doplňující konstrukce a práce | [14 empty] | VV | 2 | 1 | True | 0 | ROZPOCET
| VV |  | specifikované Projektovou dokumentací vč.kování, povrchové úpravy, | [14 empty] | VV | 2 | 1 | True | 0 | ROZPOCET
| VV |  | parotěsné pásky po celém obvodu výrobku ze strany interieru, | [14 empty] | VV | 2 | 1 | True | 0 | ROZPOCET
| VV |  | difúzní pásky po celém obvodu výrobku ze strany exterieru. | [14 empty] | VV | 2 | 1 | True | 0 | ROZPOCET
| VV |  | "ozn.DHO/2 (bez jižní a východní fasády)" 17+12-14 |  | 15 | [12 empty] | VV | 2 | 2 | True | 1 | ROZPOCET
294 | K | 766-DHO2zvuk | Okno 120/150cm dřevohliníkové z dřevěné pětivrstvé eurolamely, vč.opláštění Al lištami, zvukoizolační sklo Rw=38dB (dodávka+montáž) | ks | 14 |  | 0 |  |  | základní |  | 0 | 0.054 | 0.756 | 0 | 0 | 16 | K | 2 |  |  |  | ROZPOCET |  |  |  | 0 | 0 | 0 | 0 | 0 | 1 | 0 | 16 | -1283591394
| VV |  | Přesný popis viz D.1.2.29 Tabulka výplní otvorů a Technická zpráva | [14 empty] | VV | 2 | 1 | True | 0 | ROZPOCET
| VV |  | V ceně započteny i veškeré doplňující konstrukce a práce | [14 empty] | VV | 2 | 1 | True | 0 | ROZPOCET
| VV |  | specifikované Projektovou dokumentací vč.kování, povrchové úpravy, | [14 empty] | VV | 2 | 1 | True | 0 | ROZPOCET
| VV |  | parotěsné pásky po celém obvodu výrobku ze strany interieru, | [14 empty] | VV | 2 | 1 | True | 0 | ROZPOCET
| VV |  | difúzní pásky po celém obvodu výrobku ze strany exterieru. | [14 empty] | VV | 2 | 1 | True | 0 | ROZPOCET
| VV |  | "ozn.DHO/2 (jižní a východní fasáda)" 14 |  | 14 | [12 empty] | VV | 2 | 2 | True | 1 | ROZPOCET
295 | K | 766-DHO2žal | Žaluzie předokenní mechanicky rolované z Al plechu pro okno 120/150cm (dodávka+montáž) | ks | 29 |  | 0 |  |  | základní |  | 0 | 0.009 | 0.261 | 0 | 0 | 16 | K | 2 |  |  |  | ROZPOCET |  |  |  | 0 | 0 | 0 | 0 | 0 | 1 | 0 | 16 | -1205095155
| VV |  | Přesný popis viz D.1.2.29 Tabulka výplní otvorů a Technická zpráva | [14 empty] | VV | 2 | 1 | True | 0 | ROZPOCET
| VV |  | V ceně započteny i veškeré doplňující konstrukce a práce | [14 empty] | VV | 2 | 1 | True | 0 | ROZPOCET
| VV |  | specifikované Projektovou dokumentací. | [14 empty] | VV | 2 | 1 | True | 0 | ROZPOCET
| VV |  | "ozn.DHO/2" 17+12 |  | 29 | [12 empty] | VV | 2 | 2 | True | 1 | ROZPOCET
296 | K | 766-DHO3 | Okno 90/150cm dřevohliníkové z dřevěné pětivrstvé eurolamely, vč.opláštění Al lištami (dodávka+montáž) | ks | 8 |  | 0 |  |  | základní |  | 0 | 0.041 | 0.328 | 0 | 0 | 16 | K | 2 |  |  |  | ROZPOCET |  |  |  | 0 | 0 | 0 | 0 | 0 | 1 | 0 | 16 | 1949505425
| VV |  | Přesný popis viz D.1.2.29 Tabulka výplní otvorů a Technická zpráva | [14 empty] | VV | 2 | 1 | True | 0 | ROZPOCET
| VV |  | V ceně započteny i veškeré doplňující konstrukce a práce | [14 empty] | VV | 2 | 1 | True | 0 | ROZPOCET
| VV |  | specifikované Projektovou dokumentací vč.kování, povrchové úpravy, | [14 empty] | VV | 2 | 1 | True | 0 | ROZPOCET
| VV |  | parotěsné pásky po celém obvodu výrobku ze strany interieru, | [14 empty] | VV | 2 | 1 | True | 0 | ROZPOCET
| VV |  | difúzní pásky po celém obvodu výrobku ze strany exterieru. | [14 empty] | VV | 2 | 1 | True | 0 | ROZPOCET
| VV |  | "ozn.DHO/3 (bez jižní a východní fasády)" 10+10-12 |  | 8 | [12 empty] | VV | 2 | 2 | True | 1 | ROZPOCET
297 | K | 766-DHO3zvuk | Okno 90/150cm dřevohliníkové z dřevěné pětivrstvé eurolamely, vč.opláštění Al lištami, zvukoizolační sklo Rw=38dB (dodávka+montáž) | ks | 12 |  | 0 |  |  | základní |  | 0 | 0.041 | 0.492 | 0 | 0 | 16 | K | 2 |  |  |  | ROZPOCET |  |  |  | 0 | 0 | 0 | 0 | 0 | 1 | 0 | 16 | -986017033
| VV |  | Přesný popis viz D.1.2.29 Tabulka výplní otvorů a Technická zpráva | [14 empty] | VV | 2 | 1 | True | 0 | ROZPOCET
| VV |  | V ceně započteny i veškeré doplňující konstrukce a práce | [14 empty] | VV | 2 | 1 | True | 0 | ROZPOCET
| VV |  | specifikované Projektovou dokumentací vč.kování, povrchové úpravy, | [14 empty] | VV | 2 | 1 | True | 0 | ROZPOCET
| VV |  | parotěsné pásky po celém obvodu výrobku ze strany interieru, | [14 empty] | VV | 2 | 1 | True | 0 | ROZPOCET
| VV |  | difúzní pásky po celém obvodu výrobku ze strany exterieru. | [14 empty] | VV | 2 | 1 | True | 0 | ROZPOCET
| VV |  | "ozn.DHO/3 (jižní a východní fasáda)" 12 |  | 12 | [12 empty] | VV | 2 | 2 | True | 1 | ROZPOCET
298 | K | 766-DHO3žal | Žaluzie předokenní mechanicky rolované z Al plechu pro okno 90/150cm (dodávka+montáž) | ks | 20 |  | 0 |  |  | základní |  | 0 | 0.007 | 0.14 | 0 | 0 | 16 | K | 2 |  |  |  | ROZPOCET |  |  |  | 0 | 0 | 0 | 0 | 0 | 1 | 0 | 16 | 923169163
| VV |  | Přesný popis viz D.1.2.29 Tabulka výplní otvorů a Technická zpráva | [14 empty] | VV | 2 | 1 | True | 0 | ROZPOCET
| VV |  | V ceně započteny i veškeré doplňující konstrukce a práce | [14 empty] | VV | 2 | 1 | True | 0 | ROZPOCET
| VV |  | specifikované Projektovou dokumentací. | [14 empty] | VV | 2 | 1 | True | 0 | ROZPOCET
| VV |  | "ozn.DHO/3" 10+10 |  | 20 | [12 empty] | VV | 2 | 2 | True | 1 | ROZPOCET
299 | K | 766-DHO4 | Okno 90/150cm dřevohliníkové z dřevěné pětivrstvé eurolamely, vč.opláštění Al lištami (dodávka+montáž) | ks | 4 |  | 0 |  |  | základní |  | 0 | 0.041 | 0.164 | 0 | 0 | 16 | K | 2 |  |  |  | ROZPOCET |  |  |  | 0 | 0 | 0 | 0 | 0 | 1 | 0 | 16 | -676315838
| VV |  | Přesný popis viz D.1.2.29 Tabulka výplní otvorů a Technická zpráva | [14 empty] | VV | 2 | 1 | True | 0 | ROZPOCET
| VV |  | V ceně započteny i veškeré doplňující konstrukce a práce | [14 empty] | VV | 2 | 1 | True | 0 | ROZPOCET
| VV |  | specifikované Projektovou dokumentací vč.kování, povrchové úpravy, | [14 empty] | VV | 2 | 1 | True | 0 | ROZPOCET
| VV |  | parotěsné pásky po celém obvodu výrobku ze strany interieru, | [14 empty] | VV | 2 | 1 | True | 0 | ROZPOCET
| VV |  | difúzní pásky po celém obvodu výrobku ze strany exterieru. | [14 empty] | VV | 2 | 1 | True | 0 | ROZPOCET
| VV |  | "ozn.DHO/4" 4 |  | 4 | [12 empty] | VV | 2 | 2 | True | 1 | ROZPOCET
300 | K | 766-DHO5 | Okno 85/150cm dřevohliníkové z dřevěné pětivrstvé eurolamely, vč.opláštění Al lištami (dodávka+montáž) | ks | 4 |  | 0 |  |  | základní |  | 0 | 0.041 | 0.164 | 0 | 0 | 16 | K | 2 |  |  |  | ROZPOCET |  |  |  | 0 | 0 | 0 | 0 | 0 | 1 | 0 | 16 | 34803097
| VV |  | Přesný popis viz D.1.2.29 Tabulka výplní otvorů a Technická zpráva | [14 empty] | VV | 2 | 1 | True | 0 | ROZPOCET
| VV |  | V ceně započteny i veškeré doplňující konstrukce a práce | [14 empty] | VV | 2 | 1 | True | 0 | ROZPOCET
| VV |  | specifikované Projektovou dokumentací vč.kování, povrchové úpravy, | [14 empty] | VV | 2 | 1 | True | 0 | ROZPOCET
| VV |  | parotěsné pásky po celém obvodu výrobku ze strany interieru, | [14 empty] | VV | 2 | 1 | True | 0 | ROZPOCET
| VV |  | difúzní pásky po celém obvodu výrobku ze strany exterieru. | [14 empty] | VV | 2 | 1 | True | 0 | ROZPOCET
| VV |  | "ozn.DHO/5" 4 |  | 4 | [12 empty] | VV | 2 | 2 | True | 1 | ROZPOCET
301 | K | 766-DHO6 | Okno 150/150cm dřevohliníkové z dřevěné pětivrstvé eurolamely, vč.opláštění Al lištami (dodávka+montáž) | ks | 8 |  | 0 |  |  | základní |  | 0 | 0.07 | 0.56 | 0 | 0 | 16 | K | 2 |  |  |  | ROZPOCET |  |  |  | 0 | 0 | 0 | 0 | 0 | 1 | 0 | 16 | 408540014
| VV |  | Přesný popis viz D.1.2.29 Tabulka výplní otvorů a Technická zpráva | [14 empty] | VV | 2 | 1 | True | 0 | ROZPOCET
| VV |  | V ceně započteny i veškeré doplňující konstrukce a práce | [14 empty] | VV | 2 | 1 | True | 0 | ROZPOCET
| VV |  | specifikované Projektovou dokumentací vč.kování, povrchové úpravy, | [14 empty] | VV | 2 | 1 | True | 0 | ROZPOCET
| VV |  | parotěsné pásky po celém obvodu výrobku ze strany interieru, | [14 empty] | VV | 2 | 1 | True | 0 | ROZPOCET
| VV |  | difúzní pásky po celém obvodu výrobku ze strany exterieru. | [14 empty] | VV | 2 | 1 | True | 0 | ROZPOCET
| VV |  | "ozn.DHO/6" 4+4 |  | 8 | [12 empty] | VV | 2 | 2 | True | 1 | ROZPOCET
302 | K | 766-DHO7 | Okno 107/80cm dřevohliníkové z dřevěné pětivrstvé eurolamely, vč.opláštění Al lištami (dodávka+montáž) | ks | 6 |  | 0 |  |  | základní |  | 0 | 0.026 | 0.156 | 0 | 0 | 16 | K | 2 |  |  |  | ROZPOCET |  |  |  | 0 | 0 | 0 | 0 | 0 | 1 | 0 | 16 | 836071636
| VV |  | Přesný popis viz D.1.2.29 Tabulka výplní otvorů a Technická zpráva | [14 empty] | VV | 2 | 1 | True | 0 | ROZPOCET
| VV |  | V ceně započteny i veškeré doplňující konstrukce a práce | [14 empty] | VV | 2 | 1 | True | 0 | ROZPOCET
| VV |  | specifikované Projektovou dokumentací vč.kování, povrchové úpravy, | [14 empty] | VV | 2 | 1 | True | 0 | ROZPOCET
| VV |  | parotěsné pásky po celém obvodu výrobku ze strany interieru, | [14 empty] | VV | 2 | 1 | True | 0 | ROZPOCET
| VV |  | difúzní pásky po celém obvodu výrobku ze strany exterieru. | [14 empty] | VV | 2 | 1 | True | 0 | ROZPOCET
| VV |  | "ozn.DHO/7" 6 |  | 6 | [12 empty] | VV | 2 | 2 | True | 1 | ROZPOCET
303 | K | 766-MOV1 | Meziokenní vložka pevná 45/322,5cm dřevohliníková z dřevěné pětivrstvé eurolamely, vč.opláštění Al lištami (dodávka+montáž) | ks | 4 |  | 0 |  |  | základní |  | 0 | 0.045 | 0.18 | 0 | 0 | 16 | K | 2 |  |  |  | ROZPOCET |  |  |  | 0 | 0 | 0 | 0 | 0 | 1 | 0 | 16 | 1061599475
| VV |  | Přesný popis viz D.1.2.29 Tabulka výplní otvorů a Technická zpráva | [14 empty] | VV | 2 | 1 | True | 0 | ROZPOCET
| VV |  | V ceně započteny i veškeré doplňující konstrukce a práce | [14 empty] | VV | 2 | 1 | True | 0 | ROZPOCET
| VV |  | specifikované Projektovou dokumentací vč.kotvení, vč.povrchové úpravy. | [14 empty] | VV | 2 | 1 | True | 0 | ROZPOCET
| VV |  | "ozn.MOV/1" 4 |  | 4 | [12 empty] | VV | 2 | 2 | True | 1 | ROZPOCET
304 | K | 766-MOV2 | Meziokenní vložka pevná 90/322,5cm dřevohliníková z dřevěné pětivrstvé eurolamely, vč.opláštění Al lištami (dodávka+montáž) | ks | 4 |  | 0 |  |  | základní |  | 0 | 0.09 | 0.36 | 0 | 0 | 16 | K | 2 |  |  |  | ROZPOCET |  |  |  | 0 | 0 | 0 | 0 | 0 | 1 | 0 | 16 | -570774637
| VV |  | Přesný popis viz D.1.2.29 Tabulka výplní otvorů a Technická zpráva | [14 empty] | VV | 2 | 1 | True | 0 | ROZPOCET
| VV |  | V ceně započteny i veškeré doplňující konstrukce a práce | [14 empty] | VV | 2 | 1 | True | 0 | ROZPOCET
| VV |  | specifikované Projektovou dokumentací vč.kotvení, vč.povrchové úpravy. | [14 empty] | VV | 2 | 1 | True | 0 | ROZPOCET
| VV |  | "ozn.MOV/2" 4 |  | 4 | [12 empty] | VV | 2 | 2 | True | 1 | ROZPOCET
305 | K | 766-MOV3 | Meziokenní vložka pevná 30/322,5cm dřevohliníková z dřevěné pětivrstvé eurolamely, vč.opláštění Al lištami (dodávka+montáž) | ks | 6 |  | 0 |  |  | základní |  | 0 | 0.03 | 0.18 | 0 | 0 | 16 | K | 2 |  |  |  | ROZPOCET |  |  |  | 0 | 0 | 0 | 0 | 0 | 1 | 0 | 16 | 1654075782
| VV |  | Přesný popis viz D.1.2.29 Tabulka výplní otvorů a Technická zpráva | [14 empty] | VV | 2 | 1 | True | 0 | ROZPOCET
| VV |  | V ceně započteny i veškeré doplňující konstrukce a práce | [14 empty] | VV | 2 | 1 | True | 0 | ROZPOCET
| VV |  | specifikované Projektovou dokumentací vč.kotvení, vč.povrchové úpravy. | [14 empty] | VV | 2 | 1 | True | 0 | ROZPOCET
| VV |  | "ozn.MOV/3" 6 |  | 6 | [12 empty] | VV | 2 | 2 | True | 1 | ROZPOCET
306 | K | 766-MOV4 | Meziokenní vložka pevná 90/315cm dřevohliníková z dřevěné pětivrstvé eurolamely, vč.opláštění Al lištami (dodávka+montáž) | ks | 3 |  | 0 |  |  | základní |  | 0 | 0.085 | 0.255 | 0 | 0 | 16 | K | 2 |  |  |  | ROZPOCET |  |  |  | 0 | 0 | 0 | 0 | 0 | 1 | 0 | 16 | -1007536739
| VV |  | Přesný popis viz D.1.2.29 Tabulka výplní otvorů a Technická zpráva | [14 empty] | VV | 2 | 1 | True | 0 | ROZPOCET
| VV |  | V ceně započteny i veškeré doplňující konstrukce a práce | [14 empty] | VV | 2 | 1 | True | 0 | ROZPOCET
| VV |  | specifikované Projektovou dokumentací vč.kotvení, vč.povrchové úpravy. | [14 empty] | VV | 2 | 1 | True | 0 | ROZPOCET
| VV |  | "ozn.MOV/4" 3 |  | 3 | [12 empty] | VV | 2 | 2 | True | 1 | ROZPOCET
307 | K | 766-MOV5 | Meziokenní vložka pevná 60/315cm dřevohliníková z dřevěné pětivrstvé eurolamely, vč.opláštění Al lištami (dodávka+montáž) | ks | 1 |  | 0 |  |  | základní |  | 0 | 0.06 | 0.06 | 0 | 0 | 16 | K | 2 |  |  |  | ROZPOCET |  |  |  | 0 | 0 | 0 | 0 | 0 | 1 | 0 | 16 | -320217793
| VV |  | Přesný popis viz D.1.2.29 Tabulka výplní otvorů a Technická zpráva | [14 empty] | VV | 2 | 1 | True | 0 | ROZPOCET
| VV |  | V ceně započteny i veškeré doplňující konstrukce a práce | [14 empty] | VV | 2 | 1 | True | 0 | ROZPOCET
| VV |  | specifikované Projektovou dokumentací vč.kotvení, vč.povrchové úpravy. | [14 empty] | VV | 2 | 1 | True | 0 | ROZPOCET
| VV |  | "ozn.MOV/5" 1 |  | 1 | [12 empty] | VV | 2 | 2 | True | 1 | ROZPOCET
308 | K | 766-MOV6 | Meziokenní vložka pevná 45/315cm dřevohliníková z dřevěné pětivrstvé eurolamely, vč.opláštění Al lištami (dodávka+montáž) | ks | 2 |  | 0 |  |  | základní |  | 0 | 0.043 | 0.086 | 0 | 0 | 16 | K | 2 |  |  |  | ROZPOCET |  |  |  | 0 | 0 | 0 | 0 | 0 | 1 | 0 | 16 | 13925326
| VV |  | Přesný popis viz D.1.2.29 Tabulka výplní otvorů a Technická zpráva | [14 empty] | VV | 2 | 1 | True | 0 | ROZPOCET
| VV |  | V ceně započteny i veškeré doplňující konstrukce a práce | [14 empty] | VV | 2 | 1 | True | 0 | ROZPOCET
| VV |  | specifikované Projektovou dokumentací vč.kotvení, vč.povrchové úpravy. | [14 empty] | VV | 2 | 1 | True | 0 | ROZPOCET
| VV |  | "ozn.MOV/6" 2 |  | 2 | [12 empty] | VV | 2 | 2 | True | 1 | ROZPOCET
309 | K | 766-MOV7 | Meziokenní vložka pevná 30/315cm dřevohliníková z dřevěné pětivrstvé eurolamely, vč.opláštění Al lištami (dodávka+montáž) | ks | 1 |  | 0 |  |  | základní |  | 0 | 0.03 | 0.03 | 0 | 0 | 16 | K | 2 |  |  |  | ROZPOCET |  |  |  | 0 | 0 | 0 | 0 | 0 | 1 | 0 | 16 | 1951303013
| VV |  | Přesný popis viz D.1.2.29 Tabulka výplní otvorů a Technická zpráva | [14 empty] | VV | 2 | 1 | True | 0 | ROZPOCET
| VV |  | V ceně započteny i veškeré doplňující konstrukce a práce | [14 empty] | VV | 2 | 1 | True | 0 | ROZPOCET
| VV |  | specifikované Projektovou dokumentací vč.kotvení, vč.povrchové úpravy. | [14 empty] | VV | 2 | 1 | True | 0 | ROZPOCET
| VV |  | "ozn.MOV/7" 1 |  | 1 | [12 empty] | VV | 2 | 2 | True | 1 | ROZPOCET
310 | K | 766-MOV8 | Meziokenní vložka pevná 40/150cm dřevohliníková z dřevěné pětivrstvé eurolamely, vč.opláštění Al lištami (dodávka+montáž) | ks | 12 |  | 0 |  |  | základní |  | 0 | 0.02 | 0.24 | 0 | 0 | 16 | K | 2 |  |  |  | ROZPOCET |  |  |  | 0 | 0 | 0 | 0 | 0 | 1 | 0 | 16 | 1443144190
| VV |  | Přesný popis viz D.1.2.29 Tabulka výplní otvorů a Technická zpráva | [14 empty] | VV | 2 | 1 | True | 0 | ROZPOCET
| VV |  | V ceně započteny i veškeré doplňující konstrukce a práce | [14 empty] | VV | 2 | 1 | True | 0 | ROZPOCET
| VV |  | specifikované Projektovou dokumentací vč.kotvení, vč.povrchové úpravy. | [14 empty] | VV | 2 | 1 | True | 0 | ROZPOCET
| VV |  | "ozn.MOV/8" 12 |  | 12 | [12 empty] | VV | 2 | 2 | True | 1 | ROZPOCET
311 | K | 766-MOV9 | Meziokenní vložka pevná 30/150cm dřevohliníková z dřevěné pětivrstvé eurolamely, vč.opláštění Al lištami (dodávka+montáž) | ks | 18 |  | 0 |  |  | základní |  | 0 | 0.015 | 0.27 | 0 | 0 | 16 | K | 2 |  |  |  | ROZPOCET |  |  |  | 0 | 0 | 0 | 0 | 0 | 1 | 0 | 16 | 1619820202
| VV |  | Přesný popis viz D.1.2.29 Tabulka výplní otvorů a Technická zpráva | [14 empty] | VV | 2 | 1 | True | 0 | ROZPOCET
| VV |  | V ceně započteny i veškeré doplňující konstrukce a práce | [14 empty] | VV | 2 | 1 | True | 0 | ROZPOCET
| VV |  | specifikované Projektovou dokumentací vč.kotvení, vč.povrchové úpravy. | [14 empty] | VV | 2 | 1 | True | 0 | ROZPOCET
| VV |  | "ozn.MOV/9" 18 |  | 18 | [12 empty] | VV | 2 | 2 | True | 1 | ROZPOCET
312 | K | 766-MOV10 | Meziokenní vložka pevná 90/150cm dřevohliníková z dřevěné pětivrstvé eurolamely, vč.opláštění Al lištami (dodávka+montáž) | ks | 12 |  | 0 |  |  | základní |  | 0 | 0.045 | 0.54 | 0 | 0 | 16 | K | 2 |  |  |  | ROZPOCET |  |  |  | 0 | 0 | 0 | 0 | 0 | 1 | 0 | 16 | -111415323
| VV |  | Přesný popis viz D.1.2.29 Tabulka výplní otvorů a Technická zpráva | [14 empty] | VV | 2 | 1 | True | 0 | ROZPOCET
| VV |  | V ceně započteny i veškeré doplňující konstrukce a práce | [14 empty] | VV | 2 | 1 | True | 0 | ROZPOCET
| VV |  | specifikované Projektovou dokumentací vč.kotvení, vč.povrchové úpravy. | [14 empty] | VV | 2 | 1 | True | 0 | ROZPOCET
| VV |  | "ozn.MOV/10" 12 |  | 12 | [12 empty] | VV | 2 | 2 | True | 1 | ROZPOCET
313 | K | 766-MOV11 | Meziokenní vložka pevná 80/150cm dřevohliníková z dřevěné pětivrstvé eurolamely, vč.opláštění Al lištami (dodávka+montáž) | ks | 6 |  | 0 |  |  | základní |  | 0 | 0.036 | 0.216 | 0 | 0 | 16 | K | 2 |  |  |  | ROZPOCET |  |  |  | 0 | 0 | 0 | 0 | 0 | 1 | 0 | 16 | -818750322
| VV |  | Přesný popis viz D.1.2.29 Tabulka výplní otvorů a Technická zpráva | [14 empty] | VV | 2 | 1 | True | 0 | ROZPOCET
| VV |  | V ceně započteny i veškeré doplňující konstrukce a práce | [14 empty] | VV | 2 | 1 | True | 0 | ROZPOCET
| VV |  | specifikované Projektovou dokumentací vč.kotvení, vč.povrchové úpravy. | [14 empty] | VV | 2 | 1 | True | 0 | ROZPOCET
| VV |  | "ozn.MOV/11" 6 |  | 6 | [12 empty] | VV | 2 | 2 | True | 1 | ROZPOCET
314 | K | 766-MOV12 | Meziokenní vložka pevná 90/150cm dřevohliníková z dřevěné pětivrstvé eurolamely, vč.opláštění Al lištami (dodávka+montáž) | ks | 9 |  | 0 |  |  | základní |  | 0 | 0.045 | 0.405 | 0 | 0 | 16 | K | 2 |  |  |  | ROZPOCET |  |  |  | 0 | 0 | 0 | 0 | 0 | 1 | 0 | 16 | 452331791
| VV |  | Přesný popis viz D.1.2.29 Tabulka výplní otvorů a Technická zpráva | [14 empty] | VV | 2 | 1 | True | 0 | ROZPOCET
| VV |  | V ceně započteny i veškeré doplňující konstrukce a práce | [14 empty] | VV | 2 | 1 | True | 0 | ROZPOCET
| VV |  | specifikované Projektovou dokumentací vč.kotvení, vč.povrchové úpravy. | [14 empty] | VV | 2 | 1 | True | 0 | ROZPOCET
| VV |  | "ozn.MOV/12" 9 |  | 9 | [12 empty] | VV | 2 | 2 | True | 1 | ROZPOCET
315 | K | 766-DHD1 | Dřevěná stěna 150/270cm s dveřmi 130/200cm a nadsvětlíkem 130/70cm dřevohliníková z dřevěné pětivrstvé eurolamely, vč.opláštění Al lištami (dodávka+montáž) | ks | 2 |  | 0 |  |  | základní |  | 0 | 0.125 | 0.25 | 0 | 0 | 16 | K | 2 |  |  |  | ROZPOCET |  |  |  | 0 | 0 | 0 | 0 | 0 | 1 | 0 | 16 | -323260281
| VV |  | Přesný popis viz D.1.2.29 Tabulka výplní otvorů a Technická zpráva | [14 empty] | VV | 2 | 1 | True | 0 | ROZPOCET
| VV |  | V ceně započteny i veškeré doplňující konstrukce a práce | [14 empty] | VV | 2 | 1 | True | 0 | ROZPOCET
| VV |  | specifikované Projektovou dokumentací vč.kování, povrchové úpravy, | [14 empty] | VV | 2 | 1 | True | 0 | ROZPOCET
| VV |  | parotěsné pásky po celém obvodu výrobku ze strany interieru, | [14 empty] | VV | 2 | 1 | True | 0 | ROZPOCET
| VV |  | difúzní pásky po celém obvodu výrobku ze strany exterieru. | [14 empty] | VV | 2 | 1 | True | 0 | ROZPOCET
| VV |  | "ozn.DHD/1" 2 |  | 2 | [12 empty] | VV | 2 | 2 | True | 1 | ROZPOCET
316 | K | 766-DHD2 | Dřevěná stěna 160/315cm s dveřmi 140/200cm a nadsvětlíkem 140/55cm dřevohliníková z dřevěné pětivrstvé eurolamely, vč.opláštění Al lištami (dodávka+montáž) | ks | 3 |  | 0 |  |  | základní |  | 0 | 0.15 | 0.45 | 0 | 0 | 16 | K | 2 |  |  |  | ROZPOCET |  |  |  | 0 | 0 | 0 | 0 | 0 | 1 | 0 | 16 | 275624590
| VV |  | Přesný popis viz D.1.2.29 Tabulka výplní otvorů a Technická zpráva | [14 empty] | VV | 2 | 1 | True | 0 | ROZPOCET
| VV |  | V ceně započteny i veškeré doplňující konstrukce a práce | [14 empty] | VV | 2 | 1 | True | 0 | ROZPOCET
| VV |  | specifikované Projektovou dokumentací vč.kování, povrchové úpravy, | [14 empty] | VV | 2 | 1 | True | 0 | ROZPOCET
| VV |  | parotěsné pásky po celém obvodu výrobku ze strany interieru, | [14 empty] | VV | 2 | 1 | True | 0 | ROZPOCET
| VV |  | difúzní pásky po celém obvodu výrobku ze strany exterieru. | [14 empty] | VV | 2 | 1 | True | 0 | ROZPOCET
| VV |  | "ozn.DHD/2" 3 |  | 3 | [12 empty] | VV | 2 | 2 | True | 1 | ROZPOCET
317 | K | 766-DHD3 | Dřevěná stěna 100/265cm s dveřmi 80/200cm dřevohliníková z dřevěné pětivrstvé eurolamely, vč.opláštění Al lištami (dodávka+montáž) | ks | 1 |  | 0 |  |  | základní |  | 0 | 0.08 | 0.08 | 0 | 0 | 16 | K | 2 |  |  |  | ROZPOCET |  |  |  | 0 | 0 | 0 | 0 | 0 | 1 | 0 | 16 | 2031113293
| VV |  | Přesný popis viz D.1.2.29 Tabulka výplní otvorů a Technická zpráva | [14 empty] | VV | 2 | 1 | True | 0 | ROZPOCET
| VV |  | V ceně započteny i veškeré doplňující konstrukce a práce | [14 empty] | VV | 2 | 1 | True | 0 | ROZPOCET
| VV |  | specifikované Projektovou dokumentací vč.kování, povrchové úpravy, | [14 empty] | VV | 2 | 1 | True | 0 | ROZPOCET
| VV |  | parotěsné pásky po celém obvodu výrobku ze strany interieru, | [14 empty] | VV | 2 | 1 | True | 0 | ROZPOCET
| VV |  | difúzní pásky po celém obvodu výrobku ze strany exterieru. | [14 empty] | VV | 2 | 1 | True | 0 | ROZPOCET
| VV |  | "ozn.DHD/3" 1 |  | 1 | [12 empty] | VV | 2 | 2 | True | 1 | ROZPOCET
318 | K | 766-DHD4 | Dřevěná stěna 120/250cm s dveřmi 120/200cm dřevohliníková z dřevěné pětivrstvé eurolamely, vč.opláštění Al lištami (dodávka+montáž) | ks | 1 |  | 0 |  |  | základní |  | 0 | 0.09 | 0.09 | 0 | 0 | 16 | K | 2 |  |  |  | ROZPOCET |  |  |  | 0 | 0 | 0 | 0 | 0 | 1 | 0 | 16 | -296035719
| VV |  | Přesný popis viz D.1.2.29 Tabulka výplní otvorů a Technická zpráva | [14 empty] | VV | 2 | 1 | True | 0 | ROZPOCET
| VV |  | V ceně započteny i veškeré doplňující konstrukce a práce | [14 empty] | VV | 2 | 1 | True | 0 | ROZPOCET
| VV |  | specifikované Projektovou dokumentací vč.kování, povrchové úpravy, | [14 empty] | VV | 2 | 1 | True | 0 | ROZPOCET
| VV |  | parotěsné pásky po celém obvodu výrobku ze strany interieru, | [14 empty] | VV | 2 | 1 | True | 0 | ROZPOCET
| VV |  | difúzní pásky po celém obvodu výrobku ze strany exterieru. | [14 empty] | VV | 2 | 1 | True | 0 | ROZPOCET
| VV |  | "ozn.DHD/4" 1 |  | 1 | [12 empty] | VV | 2 | 2 | True | 1 | ROZPOCET
319 | K | 766-DHD5 | Dřevěná stěna 140/250cm s dveřmi 140/200cm dřevohliníková z dřevěné pětivrstvé eurolamely, vč.opláštění Al lištami (dodávka+montáž) | ks | 6 |  | 0 |  |  | základní |  | 0 | 0.105 | 0.63 | 0 | 0 | 16 | K | 2 |  |  |  | ROZPOCET |  |  |  | 0 | 0 | 0 | 0 | 0 | 1 | 0 | 16 | -1777651286
| VV |  | Přesný popis viz D.1.2.29 Tabulka výplní otvorů a Technická zpráva | [14 empty] | VV | 2 | 1 | True | 0 | ROZPOCET
| VV |  | V ceně započteny i veškeré doplňující konstrukce a práce | [14 empty] | VV | 2 | 1 | True | 0 | ROZPOCET
| VV |  | specifikované Projektovou dokumentací vč.kování, povrchové úpravy, | [14 empty] | VV | 2 | 1 | True | 0 | ROZPOCET
| VV |  | parotěsné pásky po celém obvodu výrobku ze strany interieru, | [14 empty] | VV | 2 | 1 | True | 0 | ROZPOCET
| VV |  | difúzní pásky po celém obvodu výrobku ze strany exterieru. | [14 empty] | VV | 2 | 1 | True | 0 | ROZPOCET
| VV |  | "ozn.DHD/5" 6 |  | 6 | [12 empty] | VV | 2 | 2 | True | 1 | ROZPOCET
320 | K | 766-DHS1 | Dřevěná stěna přes 4 podlaží 120/1102,5cm dřevohliníková z dřevěné pětivrstvé eurolamely, vč.opláštění Al lištami (dodávka+montáž) | ks | 2 |  | 0 |  |  | základní |  | 0 | 0.182 | 0.364 | 0 | 0 | 16 | K | 2 |  |  |  | ROZPOCET |  |  |  | 0 | 0 | 0 | 0 | 0 | 1 | 0 | 16 | 940981953
| VV |  | Přesný popis viz D.1.2.29 Tabulka výplní otvorů a Technická zpráva | [14 empty] | VV | 2 | 1 | True | 0 | ROZPOCET
| VV |  | V ceně započteny i veškeré doplňující konstrukce a práce | [14 empty] | VV | 2 | 1 | True | 0 | ROZPOCET
| VV |  | specifikované Projektovou dokumentací vč.povrchové úpravy, | [14 empty] | VV | 2 | 1 | True | 0 | ROZPOCET
| VV |  | V ceně započtena pouze část s pevnou výplní, | [14 empty] | VV | 2 | 1 | True | 0 | ROZPOCET
| VV |  | tzn. že nejsou započtena okna DHO/2 (4ks), tato jsou oceněna samostatně! | [14 empty] | VV | 2 | 1 | True | 0 | ROZPOCET
| VV |  | "ozn.DHS/1" 2 |  | 2 | [12 empty] | VV | 2 | 2 | True | 1 | ROZPOCET
321 | K | 766-DHS2 | Dřevěná stěna přes 3 podlaží 120/9000cm dřevohliníková z dřevěné pětivrstvé eurolamely, vč.opláštění Al lištami (dodávka+montáž) | ks | 1 |  | 0 |  |  | základní |  | 0 | 0.162 | 0.162 | 0 | 0 | 16 | K | 2 |  |  |  | ROZPOCET |  |  |  | 0 | 0 | 0 | 0 | 0 | 1 | 0 | 16 | -1176972612
| VV |  | Přesný popis viz D.1.2.29 Tabulka výplní otvorů a Technická zpráva | [14 empty] | VV | 2 | 1 | True | 0 | ROZPOCET
| VV |  | V ceně započteny i veškeré doplňující konstrukce a práce | [14 empty] | VV | 2 | 1 | True | 0 | ROZPOCET
| VV |  | specifikované Projektovou dokumentací vč.povrchové úpravy, | [14 empty] | VV | 2 | 1 | True | 0 | ROZPOCET
| VV |  | V ceně započtena pouze část s pevnou výplní, | [14 empty] | VV | 2 | 1 | True | 0 | ROZPOCET
| VV |  | tzn. že nejsou započtena okna DHO/2 (3ks), tato jsou oceněna samostatně! | [14 empty] | VV | 2 | 1 | True | 0 | ROZPOCET
| VV |  | "ozn.DHS/2" 1 |  | 1 | [12 empty] | VV | 2 | 2 | True | 1 | ROZPOCET
322 | K | 766-DHS3 | Dřevěná stěna přes 4 podlaží 120/1102,5cm dřevohliníková z dřevěné pětivrstvé eurolamely, vč.opláštění Al lištami (dodávka+montáž) | ks | 1 |  | 0 |  |  | základní |  | 0 | 0.182 | 0.182 | 0 | 0 | 16 | K | 2 |  |  |  | ROZPOCET |  |  |  | 0 | 0 | 0 | 0 | 0 | 1 | 0 | 16 | 677595856
| VV |  | Přesný popis viz D.1.2.29 Tabulka výplní otvorů a Technická zpráva | [14 empty] | VV | 2 | 1 | True | 0 | ROZPOCET
| VV |  | V ceně započteny i veškeré doplňující konstrukce a práce | [14 empty] | VV | 2 | 1 | True | 0 | ROZPOCET
| VV |  | specifikované Projektovou dokumentací vč.povrchové úpravy, | [14 empty] | VV | 2 | 1 | True | 0 | ROZPOCET
| VV |  | V ceně započtena pouze část s pevnou výplní, | [14 empty] | VV | 2 | 1 | True | 0 | ROZPOCET
| VV |  | tzn. že nejsou započtena okna DHO/2 (4ks), tato jsou oceněna samostatně! | [14 empty] | VV | 2 | 1 | True | 0 | ROZPOCET
| VV |  | "ozn.DHS/3" 1 |  | 1 | [12 empty] | VV | 2 | 2 | True | 1 | ROZPOCET
323 | K | 766-DHS4 | Dřevěná stěna 790/315cm dřevohliníková z dřevěné pětivrstvé eurolamely, vč.opláštění Al lištami (dodávka+montáž) | ks | 1 |  | 0 |  |  | základní |  | 0 | 0.24 | 0.24 | 0 | 0 | 16 | K | 2 |  |  |  | ROZPOCET |  |  |  | 0 | 0 | 0 | 0 | 0 | 1 | 0 | 16 | -763091892
| VV |  | Přesný popis viz D.1.2.29 Tabulka výplní otvorů a Technická zpráva | [14 empty] | VV | 2 | 1 | True | 0 | ROZPOCET
| VV |  | V ceně započteny i veškeré doplňující konstrukce a práce | [14 empty] | VV | 2 | 1 | True | 0 | ROZPOCET
| VV |  | specifikované Projektovou dokumentací vč.povrchové úpravy, | [14 empty] | VV | 2 | 1 | True | 0 | ROZPOCET
| VV |  | V ceně započtena pouze část s pevnou výplní, | [14 empty] | VV | 2 | 1 | True | 0 | ROZPOCET
| VV |  | tzn. že nejsou započtena okna DHO/2 (4ks), vložky MOV/4 (1ks), MOV/5 (1ks) | [14 empty] | VV | 2 | 1 | True | 0 | ROZPOCET
| VV |  | a dveře DHD/2 (1ks), tyto jsou oceněny samostatně! | [14 empty] | VV | 2 | 1 | True | 0 | ROZPOCET
| VV |  | "ozn.DHS/4" 1 |  | 1 | [12 empty] | VV | 2 | 2 | True | 1 | ROZPOCET
324 | K | 766-DHS5 | Dřevěná stěna 2160/322,5cm dřevohliníková z dřevěné pětivrstvé eurolamely, vč.opláštění Al lištami (dodávka+montáž) | ks | 1 |  | 0 |  |  | základní |  | 0 | 0.745 | 0.745 | 0 | 0 | 16 | K | 2 |  |  |  | ROZPOCET |  |  |  | 0 | 0 | 0 | 0 | 0 | 1 | 0 | 16 | -1798549723
| VV |  | Přesný popis viz D.1.2.29 Tabulka výplní otvorů a Technická zpráva | [14 empty] | VV | 2 | 1 | True | 0 | ROZPOCET
| VV |  | V ceně započteny i veškeré doplňující konstrukce a práce | [14 empty] | VV | 2 | 1 | True | 0 | ROZPOCET
| VV |  | specifikované Projektovou dokumentací vč.povrchové úpravy, | [14 empty] | VV | 2 | 1 | True | 0 | ROZPOCET
| VV |  | V ceně započtena pouze část s pevnou výplní, | [14 empty] | VV | 2 | 1 | True | 0 | ROZPOCET
| VV |  | tzn. že nejsou započtena okna DHO/1 (12ks), vložky MOV/1 (2ks), MOV/2 (2ks), | [14 empty] | VV | 2 | 1 | True | 0 | ROZPOCET
| VV |  | MOV/3 (3ks), tyto jsou oceněny samostatně! | [14 empty] | VV | 2 | 1 | True | 0 | ROZPOCET
| VV |  | "ozn.DHS/5" 1 |  | 1 | [12 empty] | VV | 2 | 2 | True | 1 | ROZPOCET
325 | K | 766-DHS6 | Dřevěná stěna 1040/315cm dřevohliníková z dřevěné pětivrstvé eurolamely, vč.opláštění Al lištami (dodávka+montáž) | ks | 1 |  | 0 |  |  | základní |  | 0 | 0.207 | 0.207 | 0 | 0 | 16 | K | 2 |  |  |  | ROZPOCET |  |  |  | 0 | 0 | 0 | 0 | 0 | 1 | 0 | 16 | 2039031933
| VV |  | Přesný popis viz D.1.2.29 Tabulka výplní otvorů a Technická zpráva | [14 empty] | VV | 2 | 1 | True | 0 | ROZPOCET
| VV |  | V ceně započteny i veškeré doplňující konstrukce a práce | [14 empty] | VV | 2 | 1 | True | 0 | ROZPOCET
| VV |  | specifikované Projektovou dokumentací vč.povrchové úpravy, | [14 empty] | VV | 2 | 1 | True | 0 | ROZPOCET
| VV |  | V ceně započtena pouze část s pevnou výplní, | [14 empty] | VV | 2 | 1 | True | 0 | ROZPOCET
| VV |  | tzn. že nejsou započtena okna DHO/2 (2ks), DHO/3 (2ks), vložky MOV/4 (2ks), MOV/6 (2ks), | [14 empty] | VV | 2 | 1 | True | 0 | ROZPOCET
| VV |  | MOV/7 (1ks) a dveře DHD/2 (2ks), tyto jsou oceněny samostatně! | [14 empty] | VV | 2 | 1 | True | 0 | ROZPOCET
| VV |  | "ozn.DHS/6" 1 |  | 1 | [12 empty] | VV | 2 | 2 | True | 1 | ROZPOCET
326 | K | 766-DHS7 | Dřevěná stěna 2160/322,5cm dřevohliníková z dřevěné pětivrstvé eurolamely, vč.opláštění Al lištami (dodávka+montáž) | ks | 1 |  | 0 |  |  | základní |  | 0 | 0.745 | 0.745 | 0 | 0 | 16 | K | 2 |  |  |  | ROZPOCET |  |  |  | 0 | 0 | 0 | 0 | 0 | 1 | 0 | 16 | -1270150802
| VV |  | Přesný popis viz D.1.2.29 Tabulka výplní otvorů a Technická zpráva | [14 empty] | VV | 2 | 1 | True | 0 | ROZPOCET
| VV |  | V ceně započteny i veškeré doplňující konstrukce a práce | [14 empty] | VV | 2 | 1 | True | 0 | ROZPOCET
| VV |  | specifikované Projektovou dokumentací vč.povrchové úpravy, | [14 empty] | VV | 2 | 1 | True | 0 | ROZPOCET
| VV |  | V ceně započtena pouze část s pevnou výplní, | [14 empty] | VV | 2 | 1 | True | 0 | ROZPOCET
| VV |  | tzn. že nejsou započtena okna DHO/1 (12ks), vložky MOV/1 (2ks), MOV/2 (2ks), | [14 empty] | VV | 2 | 1 | True | 0 | ROZPOCET
| VV |  | MOV/3 (3ks), tyto jsou oceněny samostatně! | [14 empty] | VV | 2 | 1 | True | 0 | ROZPOCET
| VV |  | "ozn.DHS/7" 1 |  | 1 | [12 empty] | VV | 2 | 2 | True | 1 | ROZPOCET
327 | K | 766-lin | Kuchyňská linka dl.2100mm - horní+dolní skříňky (dodávka+montáž) | ks | 1 |  | 0 |  |  | základní |  | 0 | 0.2 | 0.2 | 0 | 0 | 16 | K | 2 |  |  |  | ROZPOCET |  |  |  | 0 | 0 | 0 | 0 | 0 | 1 | 0 | 16 | 801701556
328 | K | 998766103 | Přesun hmot tonážní pro konstrukce truhlářské v objektech v do 24 m | t | 20.717 |  | 0 | CS ÚRS 2019 02 |  | základní |  | 0 | 0 | 0 | 0 | 0 | 16 | K | 2 |  |  |  | ROZPOCET |  |  |  | 0 | 0 | 0 | 0 | 0 | 1 | 0 | 16 | 1461356745
| PP |  | Přesun hmot pro konstrukce truhlářské stanovený z hmotnosti přesunovaného materiálu vodorovná dopravní vzdálenost do 50 m v objektech výšky přes 12 do 24 m | [14 empty] | PP | 2
| D | 767 | Konstrukce zámečnické |  |  |  | 0 |  |  |  |  | 0 |  | 2.0428 |  | 0 | 2 | D | 1 |  |  |  | ROZPOCET | [9 empty] | 0
329 | K | 767584159 | Podhledy kazetové vč.nosné konstrukce (dodávka+montáž) | m2 | 37 |  | 0 |  |  | základní |  | 0 | 0.008 | 0.296 | 0 | 0 | 16 | K | 2 |  |  |  | ROZPOCET |  |  |  | 0 | 0 | 0 | 0 | 0 | 1 | 0 | 16 | -2071192320
| PP |  | Podhledy kazetové vč.nosné konstukce (dodávka+montáž) | [14 empty] | PP | 2
| VV |  | 1.NP | [14 empty] | VV | 2 | 1 | True | 0 | ROZPOCET
| VV |  | "m.č.137,152" 37,00 |  | 37 | [12 empty] | VV | 2 | 2 | True | 1 | ROZPOCET
330 | K | 767-ZV1 | Žebřík do výtah.šachty š.50cm, dl.3,15m, z ocelových žárově pozinkovaných profilů, vč.kotvení (dodávka+výroba+montáž) | ks | 1 |  | 0 |  |  | základní |  | 0 | 0.03 | 0.03 | 0 | 0 | 16 | K | 2 |  |  |  | ROZPOCET |  |  |  | 0 | 0 | 0 | 0 | 0 | 1 | 0 | 16 | -1317599242
| VV |  | Přesný popis viz D.1.2.30 Tabulka zámečnických výrobků a Technická zpráva | [14 empty] | VV | 2 | 1 | True | 0 | ROZPOCET
| VV |  | 1 |  | 1 | [12 empty] | VV | 2 | 2 | True | 1 | ROZPOCET
331 | K | 767-ZV3 | Textilní čistící zóna do kovového rámu, kartáčová, jednotlivé sloupce v rámečku z lehkých kovů - vyměnitelné jednotlivé součásti (dodávka+montáž) | m2 | 27.098 |  | 0 |  |  | základní |  | 0 | 0.005 | 0.13549 | 0 | 0 | 16 | K | 2 |  |  |  | ROZPOCET |  |  |  | 0 | 0 | 0 | 0 | 0 | 1 | 0 | 16 | 1589200235
| VV |  | Přesný popis viz D.1.2.30 Tabulka zámečnických výrobků a Technická zpráva | [14 empty] | VV | 2 | 1 | True | 0 | ROZPOCET
| VV |  | "1" 2,05*5,50*1 |  | 11.275 | [12 empty] | VV | 2 | 2 | True | 0 | ROZPOCET
| VV |  | "2" 2,35*3,35*1 |  | 7.873 | [12 empty] | VV | 2 | 2 | True | 0 | ROZPOCET
| VV |  | "3" 2,20*1,80*1 |  | 3.96 | [12 empty] | VV | 2 | 2 | True | 0 | ROZPOCET
| VV |  | "4" 1,90*2,10*1 |  | 3.99 | [12 empty] | VV | 2 | 2 | True | 0 | ROZPOCET
| VV |  | Součet |  | 27.098 | [12 empty] | VV | 2 | 4 | True | 1 | ROZPOCET
332 | K | 767-ZV4 | Ocelové překlady+podpěrné konstrukce, vč.kotvení chemickými kotvami - 8ks (dodávka+výroba+montáž) | kg | 78.82 |  | 0 |  |  | základní |  | 0 | 0.001 | 0.07882 | 0 | 0 | 16 | K | 2 |  |  |  | ROZPOCET |  |  |  | 0 | 0 | 0 | 0 | 0 | 1 | 0 | 16 | 1291715930
| VV |  | Přesný popis viz Tabulka výplní otvorů a Technická zpráva. | [14 empty] | VV | 2 | 1 | True | 0 | ROZPOCET
| VV |  | "(6) - U100" 2,05*2*10,60 |  | 43.46 | [12 empty] | VV | 2 | 2 | True | 0 | ROZPOCET
| VV |  | "(10) - U200+patní plechy" 1,20*25,30+5,00 |  | 35.36 | [12 empty] | VV | 2 | 2 | True | 0 | ROZPOCET
| VV |  | Součet |  | 78.82 | [12 empty] | VV | 2 | 4 | True | 1 | ROZPOCET
333 | K | 767-ZV5 | Ocelové žárově pozinkované madlo pr63/4mm, dl.2,05m, vč.kotvení chemickými kotvami - 8ks (dodávka+výroba+montáž) | ks | 6 |  | 0 |  |  | základní |  | 0 | 0.015 | 0.09 | 0 | 0 | 16 | K | 2 |  |  |  | ROZPOCET |  |  |  | 0 | 0 | 0 | 0 | 0 | 1 | 0 | 16 | 760917302
| VV |  | Přesný popis viz D.1.2.30 Tabulka zámečnických výrobků a Technická zpráva | [14 empty] | VV | 2 | 1 | True | 0 | ROZPOCET
| VV |  | 6 |  | 6 | [12 empty] | VV | 2 | 2 | True | 1 | ROZPOCET
334 | K | 767-ZV6 | Ocelové žárově pozinkované mříže z pásoviny 6/40mm, 165/260cm, vč.kotvení chemickými kotvami (dodávka+výroba+montáž) | ks | 2 |  | 0 |  |  | základní |  | 0 | 0.05 | 0.1 | 0 | 0 | 16 | K | 2 |  |  |  | ROZPOCET |  |  |  | 0 | 0 | 0 | 0 | 0 | 1 | 0 | 16 | -2049811843
| VV |  | Přesný popis viz D.1.2.30 Tabulka zámečnických výrobků a Technická zpráva | [14 empty] | VV | 2 | 1 | True | 0 | ROZPOCET
| VV |  | 2 |  | 2 | [12 empty] | VV | 2 | 2 | True | 1 | ROZPOCET
335 | K | 767-ZV7 | Ventilátor venkovní Pi=150W/230V, s protidešťovou žaluzií, vč.kotvení (dodávka+montáž) | ks | 3 |  | 0 |  |  | základní |  | 0 | 0.01 | 0.03 | 0 | 0 | 16 | K | 2 |  |  |  | ROZPOCET |  |  |  | 0 | 0 | 0 | 0 | 0 | 1 | 0 | 16 | 1366589865
| VV |  | Přesný popis viz D.1.2.30 Tabulka zámečnických výrobků a Technická zpráva | [14 empty] | VV | 2 | 1 | True | 0 | ROZPOCET
| VV |  | 3 |  | 3 | [12 empty] | VV | 2 | 2 | True | 1 | ROZPOCET
336 | K | 767-ZV8 | Protidešťová žaluzie sklopná 80/80cm, vč.lemování, vč.demontáže původní žaluzie, prodloužení a nastavení výdechů VZT DN700mm (demontáž+dodávka+výroba+montáž) | ks | 2 |  | 0 |  |  | základní |  | 0 | 0.01 | 0.02 | 0 | 0 | 16 | K | 2 |  |  |  | ROZPOCET |  |  |  | 0 | 0 | 0 | 0 | 0 | 1 | 0 | 16 | 126512345
| VV |  | Přesný popis viz D.1.2.30 Tabulka zámečnických výrobků a Technická zpráva | [14 empty] | VV | 2 | 1 | True | 0 | ROZPOCET
| VV |  | 2 |  | 2 | [12 empty] | VV | 2 | 2 | True | 1 | ROZPOCET
337 | K | 767-ZV9 | Těžký poklop zateplený EI 30 DP1, rozměry dle původního výlezu (uzpůsobit novému zateplení), vč.kování, kotvení, zámku pro zajištění proti sání větru (dodávka+výroba+montáž) | ks | 1 |  | 0 |  |  | základní |  | 0 | 0.1 | 0.1 | 0 | 0 | 16 | K | 2 |  |  |  | ROZPOCET |  |  |  | 0 | 0 | 0 | 0 | 0 | 1 | 0 | 16 | -1673803809
| VV |  | Přesný popis viz D.1.2.30 Tabulka zámečnických výrobků a Technická zpráva | [14 empty] | VV | 2 | 1 | True | 0 | ROZPOCET
| VV |  | 1 |  | 1 | [12 empty] | VV | 2 | 2 | True | 1 | ROZPOCET
338 | K | 767-ZV10 | Těžký poklop zateplený EI 30 DP1, rozměry dle původního výlezu (uzpůsobit novému zateplení), vč.kování, kotvení, zámku pro zajištění proti sání větru (dodávka+výroba+montáž) | ks | 1 |  | 0 |  |  | základní |  | 0 | 0.1 | 0.1 | 0 | 0 | 16 | K | 2 |  |  |  | ROZPOCET |  |  |  | 0 | 0 | 0 | 0 | 0 | 1 | 0 | 16 | 1013511912
| VV |  | Přesný popis viz D.1.2.30 Tabulka zámečnických výrobků a Technická zpráva | [14 empty] | VV | 2 | 1 | True | 0 | ROZPOCET
| VV |  | 1 |  | 1 | [12 empty] | VV | 2 | 2 | True | 1 | ROZPOCET
339 | K | 767-ZV11A | Kotevní body nerezové pro zpětnou instalaci antén pr.10mm, dl.400mm (dodávka+montáž) | soubor | 5 |  | 0 |  |  | základní |  | 0 | 0.01 | 0.05 | 0 | 0 | 16 | K | 2 |  |  |  | ROZPOCET |  |  |  | 0 | 0 | 0 | 0 | 0 | 1 | 0 | 16 | 169375146
| VV |  | Přesný popis viz D.1.2.30 Tabulka zámečnických výrobků a Technická zpráva | [14 empty] | VV | 2 | 1 | True | 0 | ROZPOCET
| VV |  | 5 |  | 5 | [12 empty] | VV | 2 | 2 | True | 1 | ROZPOCET
340 | K | 767-ZV11B | Kotevní body nerezové pro zpětnou instalaci kamer pr.10mm, dl.400mm, vč.utěsnění tmelem (dodávka+montáž) | soubor | 3 |  | 0 |  |  | základní |  | 0 | 0.01 | 0.03 | 0 | 0 | 16 | K | 2 |  |  |  | ROZPOCET |  |  |  | 0 | 0 | 0 | 0 | 0 | 1 | 0 | 16 | 24141663
| VV |  | Přesný popis viz D.1.2.30 Tabulka zámečnických výrobků a Technická zpráva | [14 empty] | VV | 2 | 1 | True | 0 | ROZPOCET
| VV |  | 3 |  | 3 | [12 empty] | VV | 2 | 2 | True | 1 | ROZPOCET
341 | K | 767-ZV11C | Demontáž a zpětná montáž zvonkových tabel, videovolacích a dorozumívacích zařízení, vč.prodloužení připojení (dodávka+montáž) | ks | 5 |  | 0 |  |  | základní |  | 0 | 0.001 | 0.005 | 0 | 0 | 16 | K | 2 |  |  |  | ROZPOCET |  |  |  | 0 | 0 | 0 | 0 | 0 | 1 | 0 | 16 | 148116858
| VV |  | Přesný popis viz D.1.2.30 Tabulka zámečnických výrobků a Technická zpráva | [14 empty] | VV | 2 | 1 | True | 0 | ROZPOCET
| VV |  | 5 |  | 5 | [12 empty] | VV | 2 | 2 | True | 1 | ROZPOCET
342 | K | 767-ZV11D | Demontáž a zpětná montáž světel u vstupů, vč.prodloužení připojení (dodávka+montáž) | ks | 8 |  | 0 |  |  | základní |  | 0 | 0.001 | 0.008 | 0 | 0 | 16 | K | 2 |  |  |  | ROZPOCET |  |  |  | 0 | 0 | 0 | 0 | 0 | 1 | 0 | 16 | -1855401235
| VV |  | Přesný popis viz D.1.2.30 Tabulka zámečnických výrobků a Technická zpráva | [14 empty] | VV | 2 | 1 | True | 0 | ROZPOCET
| VV |  | 8 |  | 8 | [12 empty] | VV | 2 | 2 | True | 1 | ROZPOCET
343 | K | 767-ZV12 | Žebřík na střechu š.50cm, dl.3,70m, z ocelových žárově pozinkovaných profilů, vč.kotvení (dodávka+výroba+montáž) | ks | 1 |  | 0 |  |  | základní |  | 0 | 0.03 | 0.03 | 0 | 0 | 16 | K | 2 |  |  |  | ROZPOCET |  |  |  | 0 | 0 | 0 | 0 | 0 | 1 | 0 | 16 | 697899433
| VV |  | Přesný popis viz D.1.2.30 Tabulka zámečnických výrobků a Technická zpráva | [14 empty] | VV | 2 | 1 | True | 0 | ROZPOCET
| VV |  | 1 |  | 1 | [12 empty] | VV | 2 | 2 | True | 1 | ROZPOCET
344 | K | 767-ZV13A | Lištování plastové půlené lišty na fasádách, vč.vložení stávajících kabelů, ukotvení (dodávka+montáž) | m | 40 |  | 0 |  |  | základní |  | 0 | 0.0005 | 0.02 | 0 | 0 | 16 | K | 2 |  |  |  | ROZPOCET |  |  |  | 0 | 0 | 0 | 0 | 0 | 1 | 0 | 16 | 1934120375
| VV |  | Přesný popis viz D.1.2.30 Tabulka zámečnických výrobků a Technická zpráva | [14 empty] | VV | 2 | 1 | True | 0 | ROZPOCET
| VV |  | 40,00 |  | 40 | [12 empty] | VV | 2 | 2 | True | 1 | ROZPOCET
345 | K | 767-ZV13E | Pancéřové ocelové trubky pro kabely ovládání VZT, vč.vložení stávajících kabelů, ukotvení (dodávka+montáž) | m | 85 |  | 0 |  |  | základní |  | 0 | 0.0005 | 0.0425 | 0 | 0 | 16 | K | 2 |  |  |  | ROZPOCET |  |  |  | 0 | 0 | 0 | 0 | 0 | 1 | 0 | 16 | -1047585001
| VV |  | Přesný popis viz D.1.2.30 Tabulka zámečnických výrobků a Technická zpráva | [14 empty] | VV | 2 | 1 | True | 0 | ROZPOCET
| VV |  | 85,00 |  | 85 | [12 empty] | VV | 2 | 2 | True | 1 | ROZPOCET
346 | K | 767-ZV13F | Chráničky datových rozvodů vč.protahovacích drátů, tepelná izolace MW, vč.vložení stávajících kabelů, ukotvení (dodávka+montáž) | m | 60 |  | 0 |  |  | základní |  | 0 | 0.0005 | 0.03 | 0 | 0 | 16 | K | 2 |  |  |  | ROZPOCET |  |  |  | 0 | 0 | 0 | 0 | 0 | 1 | 0 | 16 | 390492106
| VV |  | Přesný popis viz D.1.2.30 Tabulka zámečnických výrobků a Technická zpráva | [14 empty] | VV | 2 | 1 | True | 0 | ROZPOCET
| VV |  | 60,00 |  | 60 | [12 empty] | VV | 2 | 2 | True | 1 | ROZPOCET
347 | K | 767-chrdat | Chráničky kabelů z PVC DN100mm, vč.utěsnění, vč.vložení stávajících kabelů, ukotvení (dodávka+montáž) | ks | 6 |  | 0 |  |  | základní |  | 0 | 0.0005 | 0.003 | 0 | 0 | 16 | K | 2 |  |  |  | ROZPOCET |  |  |  | 0 | 0 | 0 | 0 | 0 | 1 | 0 | 16 | 1540284536
| VV |  | Přesný popis viz D.1.2.32 detail č.18 | [14 empty] | VV | 2 | 1 | True | 0 | ROZPOCET
| VV |  | 6 |  | 6 | [12 empty] | VV | 2 | 2 | True | 1 | ROZPOCET
348 | K | 767-ZV14 | Demontáž a zpětná montáž konstrukce vysílačů a bezpečnostního světla, vč.prodloužení připojení, vč.prodloužení kotevních prvků (+16ks kotev M16 dl.450-650mm) (dodávka+montáž) | soubor | 1 |  | 0 |  |  | základní |  | 0 | 0.1 | 0.1 | 0 | 0 | 16 | K | 2 |  |  |  | ROZPOCET |  |  |  | 0 | 0 | 0 | 0 | 0 | 1 | 0 | 16 | 1739563705
| VV |  | Přesný popis viz D.1.2.30 Tabulka zámečnických výrobků a Technická zpráva | [14 empty] | VV | 2 | 1 | True | 0 | ROZPOCET
| VV |  | 1 |  | 1 | [12 empty] | VV | 2 | 2 | True | 1 | ROZPOCET
349 | K | 767-ZV15 | Přístřešek nad vstup, z ocelových žárově pozinkovaných profilů, krytina z ocel.pozink.plechu potaženého asfalt.modif.pásem s posypem, vč.kotvení (dodávka+výroba+montáž) | ks | 2 |  | 0 |  |  | základní |  | 0 | 0.1 | 0.2 | 0 | 0 | 16 | K | 2 |  |  |  | ROZPOCET |  |  |  | 0 | 0 | 0 | 0 | 0 | 1 | 0 | 16 | 686446995
| VV |  | Přesný popis viz D.1.2.30 Tabulka zámečnických výrobků, Technická zpráva | [14 empty] | VV | 2 | 1 | True | 0 | ROZPOCET
| VV |  | a výkres D.1.2.31 | [14 empty] | VV | 2 | 1 | True | 0 | ROZPOCET
| VV |  | 2 |  | 2 | [12 empty] | VV | 2 | 2 | True | 1 | ROZPOCET
350 | K | 767-ZV16 | Výztuhy meziokenních vyzdívek - 2xL 36/36/4mm svařené do T, vč.kotevních plechů, vč.kotvení M8 (dodávka+výroba+montáž) | kg | 64 |  | 0 |  |  | základní |  | 0 | 0.001 | 0.064 | 0 | 0 | 16 | K | 2 |  |  |  | ROZPOCET |  |  |  | 0 | 0 | 0 | 0 | 0 | 1 | 0 | 16 | -1451374056
| VV |  | Přesný popis viz D.1.2.30 Tabulka zámečnických výrobků, Technická zpráva | [14 empty] | VV | 2 | 1 | True | 0 | ROZPOCET
| VV |  | a Technická zpráva statiky+statický výpočet | [14 empty] | VV | 2 | 1 | True | 0 | ROZPOCET
| VV |  | "MOV3" 20,00*2 |  | 40 | [12 empty] | VV | 2 | 2 | True | 0 | ROZPOCET
| VV |  | "MOV9" 8,00*3 |  | 24 | [12 empty] | VV | 2 | 2 | True | 0 | ROZPOCET
| VV |  | Součet |  | 64 | [12 empty] | VV | 2 | 4 | True | 1 | ROZPOCET
351 | K | 767-01 | Pásové kotevní ocelové Z profily pro vyzdívky u stěn DHS, vč.kotevních plechů, vč.kotvení M8 (dodávka+výroba+montáž) | kg | 480 |  | 0 |  |  | základní |  | 0 | 0.001 | 0.48 | 0 | 0 | 16 | K | 2 |  |  |  | ROZPOCET |  |  |  | 0 | 0 | 0 | 0 | 0 | 1 | 0 | 16 | -9376275
| VV |  | Přesný popis viz D.1.2.29 Tabulka výplní otvorů (DHS/1-3), Technická zpráva | [14 empty] | VV | 2 | 1 | True | 0 | ROZPOCET
| VV |  | a Technická zpráva statiky+statický výpočet | [14 empty] | VV | 2 | 1 | True | 0 | ROZPOCET
| VV |  | "DHS/1" 40,00*6 |  | 240 | [12 empty] | VV | 2 | 2 | True | 0 | ROZPOCET
| VV |  | "DHS/2" 40,00*3 |  | 120 | [12 empty] | VV | 2 | 2 | True | 0 | ROZPOCET
| VV |  | "DHS/3" 40,00*3 |  | 120 | [12 empty] | VV | 2 | 2 | True | 0 | ROZPOCET
| VV |  | Součet |  | 480 | [12 empty] | VV | 2 | 4 | True | 1 | ROZPOCET
352 | K | 998767103 | Přesun hmot tonážní pro zámečnické konstrukce v objektech v do 24 m | t | 2.043 |  | 0 | CS ÚRS 2019 02 |  | základní |  | 0 | 0 | 0 | 0 | 0 | 16 | K | 2 |  |  |  | ROZPOCET |  |  |  | 0 | 0 | 0 | 0 | 0 | 1 | 0 | 16 | 1708545803
| PP |  | Přesun hmot pro zámečnické konstrukce stanovený z hmotnosti přesunovaného materiálu vodorovná dopravní vzdálenost do 50 m v objektech výšky přes 12 do 24 m | [14 empty] | PP | 2
| D | 771 | Podlahy z dlaždic |  |  |  | 0 |  |  |  |  | 0 |  | 0.63709 |  | 0 | 2 | D | 1 |  |  |  | ROZPOCET | [9 empty] | 0
353 | K | 771591111.01 | Penetrace+přechodový můstek (dodávka+montáž) | m2 | 16.02 |  | 0 |  |  | základní |  | 0 | 0.0003 | 0.004806 | 0 | 0 | 16 | K | 2 |  |  |  | ROZPOCET |  |  |  | 0 | 0 | 0 | 0 | 0 | 1 | 0 | 16 | -617089250
| PP |  | Penetrace+přechodový můstek (dodávka+montáž) | [14 empty] | PP | 2
| VV |  | podlaha P6 | [14 empty] | VV | 2 | 1 | True | 0 | ROZPOCET
| VV |  | "lodžie 2.-4.NP" (1,65*1,40+1,20*0,30)*6 |  | 16.02 | [12 empty] | VV | 2 | 2 | True | 1 | ROZPOCET
354 | K | 771990112.01 | Vyrovnání podkladu stěrkou tl 35mm (dodávka+montáž) | m2 | 16.02 |  | 0 |  |  | základní |  | 0 | 0.0077 | 0.12335 | 0 | 0 | 16 | K | 2 |  |  |  | ROZPOCET |  |  |  | 0 | 0 | 0 | 0 | 0 | 1 | 0 | 16 | 1065606844
| PP |  | Vyrovnání podkladu stěrkou tl 35mm (dodávka+montáž) | [14 empty] | PP | 2
| VV |  | podlaha P6 | [14 empty] | VV | 2 | 1 | True | 0 | ROZPOCET
| VV |  | "lodžie 2.-4.NP" (1,65*1,40+1,20*0,30)*6 |  | 16.02 | [12 empty] | VV | 2 | 2 | True | 1 | ROZPOCET
355 | K | 631362021 | Výztuž mazanin svařovanými sítěmi Kari | t | 0.019 |  | 0 | CS ÚRS 2019 02 |  | základní |  | 0 | 1.0628 | 0.020193 | 0 | 0 | 16 | K | 2 |  |  |  | ROZPOCET |  |  |  | 0 | 0 | 0 | 0 | 0 | 1 | 0 | 16 | 511040885
| PP |  | Výztuž mazanin ze svařovaných sítí z drátů typu KARI | [14 empty] | PP | 2
| VV |  | podlaha P6 | [14 empty] | VV | 2 | 1 | True | 0 | ROZPOCET
| VV |  | "lodžie 2.-4.NP" (1,65*1,40+1,20*0,30)*6*1,20*1,00*0,001 |  | 0.019 | [12 empty] | VV | 2 | 2 | True | 1 | ROZPOCET
356 | K | 771574118.01 | Montáž podlah keramických lepených flexibilním mrazuvzdorným lepidlem, vč.spárování (vč.dodávky lepidla a spárovací malty) | m2 | 16.02 |  | 0 |  |  | základní |  | 0 | 0.00376 | 0.060235 | 0 | 0 | 16 | K | 2 |  |  |  | ROZPOCET |  |  |  | 0 | 0 | 0 | 0 | 0 | 1 | 0 | 16 | -552485046
| PP |  | Montáž podlah keramických lepených flexibilním mrazuvzdorným lepidlem, vč.spárování (vč.dodávky lepidla a spárovací malty) | [14 empty] | PP | 2
| VV |  | podlaha P6 | [14 empty] | VV | 2 | 1 | True | 0 | ROZPOCET
| VV |  | "lodžie 2.-4.NP" (1,65*1,40+1,20*0,30)*6 |  | 16.02 | [12 empty] | VV | 2 | 2 | True | 1 | ROZPOCET
357 | K | 771474113.01 | Montáž soklíků z dlaždic keramických rovných flexibilní mrazuvzdorné lepidlo v do 120 mm (vč.dodávky lepidla a spárovací malty) | m | 33 |  | 0 |  |  | základní |  | 0 | 0.00062 | 0.02046 | 0 | 0 | 16 | K | 2 |  |  |  | ROZPOCET |  |  |  | 0 | 0 | 0 | 0 | 0 | 1 | 0 | 16 | 529357199
| PP |  | Montáž soklíků z dlaždic keramických rovných flexibilní mrazuvzdorné lepidlo v do 120 mm (vč.dodávky lepidla a spárovací malty) | [14 empty] | PP | 2
| VV |  | podlaha P6 | [14 empty] | VV | 2 | 1 | True | 0 | ROZPOCET
| VV |  | "lodžie 2.-4.NP" 33,00 |  | 33 | [12 empty] | VV | 2 | 2 | True | 1 | ROZPOCET
358 | M | 597611 | dlaždice keramické mrazuvdorné tl.10mm | m2 | 21.252 |  | 0 |  |  | základní |  | 0 | 0.0192 | 0.40804 | 0 | 0 | 32 | M | 2 |  |  |  | ROZPOCET |  |  |  | 0 | 0 | 0 | 0 | 0 | 1 | 0 | 16 | -1887028559
| PP |  | dlaždice keramické mrazuvdorné tl.10mm | [14 empty] | PP | 2
| VV |  | (16,02+33,00*0,10)*1,10 |  | 21.252 | [12 empty] | VV | 2 | 2 | True | 1 | ROZPOCET
359 | K | 998771103 | Přesun hmot tonážní pro podlahy z dlaždic v objektech v do 24 m | t | 0.637 |  | 0 | CS ÚRS 2019 02 |  | základní |  | 0 | 0 | 0 | 0 | 0 | 16 | K | 2 |  |  |  | ROZPOCET |  |  |  | 0 | 0 | 0 | 0 | 0 | 1 | 0 | 16 | 661965127
| PP |  | Přesun hmot pro podlahy z dlaždic stanovený z hmotnosti přesunovaného materiálu vodorovná dopravní vzdálenost do 50 m v objektech výšky přes 12 do 24 m | [14 empty] | PP | 2
| D | 773 | Podlahy z litého teraca |  |  |  | 0 |  |  |  |  | 0 |  | 0.44856 |  | 6.3738 | 2 | D | 1 |  |  |  | ROZPOCET | [9 empty] | 0
360 | K | 773500910 | Opravy podlah z litého teraca tl do 30 mm pásů šířky do 150 mm | m2 | 5 |  | 0 | CS ÚRS 2019 02 |  | základní |  | 0 | 0.07654 | 0.3827 | 0 | 0 | 16 | K | 2 |  |  |  | ROZPOCET |  |  |  | 0 | 0 | 0 | 0 | 0 | 1 | 0 | 16 | -1400183434
| PP |  | Opravy litých teracových podlah tl. do 30 mm vysekaných pásů šířky do 150 mm | [14 empty] | PP | 2
| VV |  | "podlaha P1" 0,50*10 |  | 5 | [12 empty] | VV | 2 | 2 | True | 1 | ROZPOCET
361 | K | 773901112 | Strojní broušení povrchu litého teraca | m2 | 106.23 |  | 0 | CS ÚRS 2019 02 |  | základní |  | 0 | 0 | 0 | 0 | 0 | 16 | K | 2 |  |  |  | ROZPOCET |  |  |  | 0 | 0 | 0 | 0 | 0 | 1 | 0 | 16 | -573734865
| PP |  | Opravy podlah z litého teraca strojní broušení povrchu | [14 empty] | PP | 2
| VV |  | podlaha P1 - schodišťové stupně | [14 empty] | VV | 2 | 1 | True | 0 | ROZPOCET
| VV |  | "m.č.101,201,301,401" 1,50*(0,15+0,30)*64 +0,20*0,30/2*64 |  | 45.12 | [12 empty] | VV | 2 | 2 | True | 0 | ROZPOCET
| VV |  | "m.č.150,237,337,137" 1,55*(0,15+0,30)*84 +0,20*0,30/2*84 |  | 61.11 | [12 empty] | VV | 2 | 2 | True | 0 | ROZPOCET
| VV |  | Součet |  | 106.23 | [12 empty] | VV | 2 | 4 | True | 1 | ROZPOCET
362 | K | 985113119 | Pemrlování teracových schodišťových stupňů | m2 | 106.23 |  | 0 |  |  | základní |  | 0 | 0 | 0 | 0.06 | 6.3738 | 16 | K | 2 |  |  |  | ROZPOCET |  |  |  | 0 | 0 | 0 | 0 | 0 | 1 | 0 | 16 | -1586223765
| PP |  | Pemrlování teracových schodišťových stupňů | [14 empty] | PP | 2
363 | K | 772991111 | Penetrace podkladu dlažby z kamene | m2 | 106.23 |  | 0 | CS ÚRS 2019 02 |  | základní |  | 0 | 0.0003 | 0.031869 | 0 | 0 | 16 | K | 2 |  |  |  | ROZPOCET |  |  |  | 0 | 0 | 0 | 0 | 0 | 1 | 0 | 16 | -1494704474
| PP |  | Dlažby z kamene - ostatní práce penetrace podkladu | [14 empty] | PP | 2
364 | K | 772991438 | Voskování teracových schodišťových stupňů (dodávka+montáž) | m2 | 212.46 |  | 0 |  |  | základní |  | 0 | 8e-05 | 0.016997 | 0 | 0 | 16 | K | 2 |  |  |  | ROZPOCET |  |  |  | 0 | 0 | 0 | 0 | 0 | 1 | 0 | 16 | -361751624
| PP |  | Voskování teracových schodišťových stupňů (dodávka+montáž) | [14 empty] | PP | 2
| VV |  | 106,23*2 |  | 212.46 | [12 empty] | VV | 2 | 2 | True | 1 | ROZPOCET
365 | K | 772991439 | Odstranění vosku z teracových schodišťových stupňů před druhým voskováním | m2 | 212.46 |  | 0 |  |  | základní |  | 0 | 8e-05 | 0.016997 | 0 | 0 | 16 | K | 2 |  |  |  | ROZPOCET |  |  |  | 0 | 0 | 0 | 0 | 0 | 1 | 0 | 16 | 1862316902
| PP |  | Odstranění vosku z teracových schodišťových stupňů před druhým voskováním | [14 empty] | PP | 2
| VV |  | 106,23*2 |  | 212.46 | [12 empty] | VV | 2 | 2 | True | 1 | ROZPOCET
366 | K | 998773103 | Přesun hmot tonážní pro podlahy teracové lité v objektech v do 24 m | t | 0.449 |  | 0 | CS ÚRS 2019 02 |  | základní |  | 0 | 0 | 0 | 0 | 0 | 16 | K | 2 |  |  |  | ROZPOCET |  |  |  | 0 | 0 | 0 | 0 | 0 | 1 | 0 | 16 | 1520359688
| PP |  | Přesun hmot pro podlahy teracové lité stanovený z hmotnosti přesunovaného materiálu vodorovná dopravní vzdálenost do 50 m v objektech výšky přes 12 do 24 m | [14 empty] | PP | 2
| D | 776 | Podlahy povlakové |  |  |  | 0 |  |  |  |  | 0 |  | 1.8183 |  | 0 | 2 | D | 1 |  |  |  | ROZPOCET | [9 empty] | 0
367 | K | 776141121 | Vyrovnání podkladu povlakových podlah stěrkou pevnosti 30 MPa tl 3 mm | m2 | 243 |  | 0 | CS ÚRS 2019 02 |  | základní |  | 0 | 0.0045 | 1.0935 | 0 | 0 | 16 | K | 2 |  |  |  | ROZPOCET |  |  |  | 0 | 0 | 0 | 0 | 0 | 1 | 0 | 16 | -1352036142
| PP |  | Příprava podkladu vyrovnání samonivelační stěrkou podlah min.pevnosti 30 MPa, tloušťky do 3 mm | [14 empty] | PP | 2
| VV |  | podlah P4 | [14 empty] | VV | 2 | 1 | True | 0 | ROZPOCET
| VV |  | "1.NP-m.č.127" 42,00 |  | 42 | [12 empty] | VV | 2 | 2 | True | 0 | ROZPOCET
| VV |  | "2.NP-m.č.233" 71,00 |  | 71 | [12 empty] | VV | 2 | 2 | True | 0 | ROZPOCET
| VV |  | "4.NP-m.č.407,418,425,426,433,434" 130,00 |  | 130 | [12 empty] | VV | 2 | 2 | True | 0 | ROZPOCET
| VV |  | Součet |  | 243 | [12 empty] | VV | 2 | 4 | True | 1 | ROZPOCET
368 | K | 776211111 | Lepení textilních pásů | m2 | 243 |  | 0 | CS ÚRS 2019 02 |  | základní |  | 0 | 0.0005 | 0.1215 | 0 | 0 | 16 | K | 2 |  |  |  | ROZPOCET |  |  |  | 0 | 0 | 0 | 0 | 0 | 1 | 0 | 16 | 840228619
| PP |  | Montáž textilních podlahovin lepením pásů standardních | [14 empty] | PP | 2
| VV |  | podlah P4 | [14 empty] | VV | 2 | 1 | True | 0 | ROZPOCET
| VV |  | "1.NP-m.č.127" 42,00 |  | 42 | [12 empty] | VV | 2 | 2 | True | 0 | ROZPOCET
| VV |  | "2.NP-m.č.233" 71,00 |  | 71 | [12 empty] | VV | 2 | 2 | True | 0 | ROZPOCET
| VV |  | "4.NP-m.č.407,418,425,426,433,434" 130,00 |  | 130 | [12 empty] | VV | 2 | 2 | True | 0 | ROZPOCET
| VV |  | Součet |  | 243 | [12 empty] | VV | 2 | 4 | True | 1 | ROZPOCET
369 | K | 776421711 | Vložení nařezaných pásků z podlahoviny do lišt | m | 211 |  | 0 | CS ÚRS 2019 02 |  | základní |  | 0 | 0 | 0 | 0 | 0 | 16 | K | 2 |  |  |  | ROZPOCET |  |  |  | 0 | 0 | 0 | 0 | 0 | 1 | 0 | 16 | 1242707950
| PP |  | Montáž lišt vložení pásků z podlahoviny do lišt včetně nařezání | [14 empty] | PP | 2
| VV |  | podlah P4 | [14 empty] | VV | 2 | 1 | True | 0 | ROZPOCET
| VV |  | "1.NP-m.č.127" 28,00 |  | 28 | [12 empty] | VV | 2 | 2 | True | 0 | ROZPOCET
| VV |  | "2.NP-m.č.233" 33,00 |  | 33 | [12 empty] | VV | 2 | 2 | True | 0 | ROZPOCET
| VV |  | "4.NP-m.č.407,418,425,426,433,434" 150,00 |  | 150 | [12 empty] | VV | 2 | 2 | True | 0 | ROZPOCET
| VV |  | Součet |  | 211 | [12 empty] | VV | 2 | 4 | True | 1 | ROZPOCET
370 | M | 6975105 | zátěžový koberec tl.6mm | m2 | 290.51 |  | 0 |  |  | základní |  | 0 | 0.00175 | 0.50839 | 0 | 0 | 32 | M | 2 |  |  |  | ROZPOCET |  |  |  | 0 | 0 | 0 | 0 | 0 | 1 | 0 | 16 | -1508726568
| PP |  | zátěžový koberec tl.6mm | [14 empty] | PP | 2
| VV |  | - materiál 20% PA + 80% PP | [14 empty] | VV | 2 | 1 | True | 0 | ROZPOCET
| VV |  | - tkaní do smyčky (nikoliv vpichované vlákno) | [14 empty] | VV | 2 | 1 | True | 0 | ROZPOCET
| VV |  | - výška vlasu 5mm | [14 empty] | VV | 2 | 1 | True | 0 | ROZPOCET
| VV |  | - celková výška i s podložkou 6mm | [14 empty] | VV | 2 | 1 | True | 0 | ROZPOCET
| VV |  | - váha vlasu 450g/m2 | [14 empty] | VV | 2 | 1 | True | 0 | ROZPOCET
| VV |  | - tlumící hluk, odolný kolečkovým židlím | [14 empty] | VV | 2 | 1 | True | 0 | ROZPOCET
| VV |  | (243,00+211,00*0,10)*1,10 |  | 290.51 | [12 empty] | VV | 2 | 2 | True | 1 | ROZPOCET
371 | K | 776421111 | Montáž obvodových lišt lepením | m | 211 |  | 0 | CS ÚRS 2019 02 |  | základní |  | 0 | 1e-05 | 0.00211 | 0 | 0 | 16 | K | 2 |  |  |  | ROZPOCET |  |  |  | 0 | 0 | 0 | 0 | 0 | 1 | 0 | 16 | 1851946690
| PP |  | Montáž lišt obvodových lepených | [14 empty] | PP | 2
372 | M | 2831867 | lišta AL - ukončení soklíku | m | 232.1 |  | 0 |  |  | základní |  | 0 | 0.0004 | 0.09284 | 0 | 0 | 32 | M | 2 |  |  |  | ROZPOCET |  |  |  | 0 | 0 | 0 | 0 | 0 | 1 | 0 | 16 | -214950906
| PP |  | lišta AL - ukončení soklíku | [14 empty] | PP | 2
| VV |  | 211,00*1,10 |  | 232.1 | [12 empty] | VV | 2 | 2 | True | 1 | ROZPOCET
373 | K | 998776103 | Přesun hmot tonážní pro podlahy povlakové v objektech v do 24 m | t | 1.818 |  | 0 | CS ÚRS 2019 02 |  | základní |  | 0 | 0 | 0 | 0 | 0 | 16 | K | 2 |  |  |  | ROZPOCET |  |  |  | 0 | 0 | 0 | 0 | 0 | 1 | 0 | 16 | -564253000
| PP |  | Přesun hmot pro podlahy povlakové stanovený z hmotnosti přesunovaného materiálu vodorovná dopravní vzdálenost do 50 m v objektech výšky přes 12 do 24 m | [14 empty] | PP | 2
| D | 777 | Podlahy lité |  |  |  | 0 |  |  |  |  | 0 |  | 32.4703 |  | 0 | 2 | D | 1 |  |  |  | ROZPOCET | [9 empty] | 0
374 | K | 777121190 | Vyrovnání podkladu podlah zpevňující a vyrovnávací stěrkou tl.4-6mm s min.pevností v tlaku 30MPa (musí být kompatibilní s epoxid.pryskyřicí) (dodávka+montáž) | m2 | 179.5 |  | 0 |  |  | základní |  | 0 | 0.01175 | 2.1091 | 0 | 0 | 16 | K | 2 |  |  |  | ROZPOCET |  |  |  | 0 | 0 | 0 | 0 | 0 | 1 | 0 | 16 | -743230479
| PP |  | Vyrovnání podkladu podlah zpevňující a vyrovnávací stěrkou tl.4-6mm s min.pevností v tlaku 30MPa (musí být kompatibilní s epoxid.pryskyřicí) (dodávka+montáž) | [14 empty] | PP | 2
| VV |  | podlaha P1 - podesty, mezipodesty | [14 empty] | VV | 2 | 1 | True | 0 | ROZPOCET
| VV |  | "m.č.101,150" 38,00 |  | 38 | [12 empty] | VV | 2 | 2 | True | 0 | ROZPOCET
| VV |  | "m.č.201,301,401,237,337,437,501" 23,50*3+16,00*4+7,00 |  | 141.5 | [12 empty] | VV | 2 | 2 | True | 0 | ROZPOCET
| VV |  | Součet |  | 179.5 | [12 empty] | VV | 2 | 4 | True | 1 | ROZPOCET
375 | K | 777121191 | Vyrovnání podkladu podlah zpevňující a vyrovnávací stěrkou tl.2-3mm s min.pevností v tlaku 30MPa (musí být kompatibilní s epoxid.pryskyřicí) (dodávka+montáž) | m2 | 1699 |  | 0 |  |  | základní |  | 0 | 0.00755 | 12.8275 | 0 | 0 | 16 | K | 2 |  |  |  | ROZPOCET |  |  |  | 0 | 0 | 0 | 0 | 0 | 1 | 0 | 16 | 2112849509
| PP |  | Vyrovnání podkladu podlah zpevňující a vyrovnávací stěrkou tl.2-3mm s min.pevností v tlaku 30MPa (musí být kompatibilní s epoxid.pryskyřicí) (dodávka+montáž) | [14 empty] | PP | 2
| VV |  | podlaha P2 | [14 empty] | VV | 2 | 1 | True | 0 | ROZPOCET
| VV |  | "1.NP-m.č.102,109-113,115,120,123,126,128,132,134,136-138,149,152" 270,00 |  | 270 | [12 empty] | VV | 2 | 2 | True | 0 | ROZPOCET
| VV |  | "2.NP-m.č.202,204-208,210-213,218,224-226,228-230,232-234,236" 470,00 |  | 470 | [12 empty] | VV | 2 | 2 | True | 0 | ROZPOCET
| VV |  | "3.NP-m.č.302-308,310-313,317-319,324-326,328-330,332-334,336" 540,00 |  | 540 | [12 empty] | VV | 2 | 2 | True | 0 | ROZPOCET
| VV |  | "4.NP-m.č.402,403,405,406,408,410,413,417,419,424,430-432,436" 341,00 |  | 341 | [12 empty] | VV | 2 | 2 | True | 0 | ROZPOCET
| VV |  | podlaha P3 | [14 empty] | VV | 2 | 1 | True | 0 | ROZPOCET
| VV |  | "1.NP-m.č.104-106" 78,00 |  | 78 | [12 empty] | VV | 2 | 2 | True | 0 | ROZPOCET
| VV |  | Součet |  | 1699 | [12 empty] | VV | 2 | 4 | True | 1 | ROZPOCET
376 | K | 777131190 | Celoplošná hloubková penetrace (vytvoření spojovacího můstku) (dodávka+montáž) | m2 | 1878.5 |  | 0 |  |  | základní |  | 0 | 0.0003 | 0.56355 | 0 | 0 | 16 | K | 2 |  |  |  | ROZPOCET |  |  |  | 0 | 0 | 0 | 0 | 0 | 1 | 0 | 16 | -1150597708
| PP |  | Celoplošná hloubková penetrace (vytvoření spojovacího můstku) (dodávka+montáž) | [14 empty] | PP | 2
| VV |  | podlaha P1 - podesty, mezipodesty | [14 empty] | VV | 2 | 1 | True | 0 | ROZPOCET
| VV |  | "m.č.101,150" 38,00 |  | 38 | [12 empty] | VV | 2 | 2 | True | 0 | ROZPOCET
| VV |  | "m.č.201,301,401,237,337,437,501" 23,50*3+16,00*4+7,00 |  | 141.5 | [12 empty] | VV | 2 | 2 | True | 0 | ROZPOCET
| VV |  | podlaha P2 | [14 empty] | VV | 2 | 1 | True | 0 | ROZPOCET
| VV |  | "1.NP-m.č.102,109-113,115,120,123,126,128,132,134,136-138,149,152" 270,00 |  | 270 | [12 empty] | VV | 2 | 2 | True | 0 | ROZPOCET
| VV |  | "2.NP-m.č.202,204-208,210-213,218,224-226,228-230,232-234,236" 470,00 |  | 470 | [12 empty] | VV | 2 | 2 | True | 0 | ROZPOCET
| VV |  | "3.NP-m.č.302-308,310-313,317-319,324-326,328-330,332-334,336" 540,00 |  | 540 | [12 empty] | VV | 2 | 2 | True | 0 | ROZPOCET
| VV |  | "4.NP-m.č.402,403,405,406,408,410,413,417,419,424,430-432,436" 341,00 |  | 341 | [12 empty] | VV | 2 | 2 | True | 0 | ROZPOCET
| VV |  | podlaha P3 | [14 empty] | VV | 2 | 1 | True | 0 | ROZPOCET
| VV |  | "1.NP-m.č.104-106" 78,00 |  | 78 | [12 empty] | VV | 2 | 2 | True | 0 | ROZPOCET
| VV |  | Součet |  | 1878.5 | [12 empty] | VV | 2 | 4 | True | 1 | ROZPOCET
377 | K | 777511190 | Samonivelační epoxidová pryskyřice s chipsy tl.3mm (dodávka+montáž) | m2 | 1800.5 |  | 0 |  |  | základní |  | 0 | 0.0054 | 9.7227 | 0 | 0 | 16 | K | 2 |  |  |  | ROZPOCET |  |  |  | 0 | 0 | 0 | 0 | 0 | 1 | 0 | 16 | -540131590
| PP |  | Samonivelační epoxidová pryskyřice s chipsy tl.3mm (dodávka+montáž) | [14 empty] | PP | 2
| VV |  | podlaha P1 - podesty, mezipodesty | [14 empty] | VV | 2 | 1 | True | 0 | ROZPOCET
| VV |  | "m.č.101,150" 38,00 |  | 38 | [12 empty] | VV | 2 | 2 | True | 0 | ROZPOCET
| VV |  | "m.č.201,301,401,237,337,437,501" 23,50*3+16,00*4+7,00 |  | 141.5 | [12 empty] | VV | 2 | 2 | True | 0 | ROZPOCET
| VV |  | podlaha P2 | [14 empty] | VV | 2 | 1 | True | 0 | ROZPOCET
| VV |  | "1.NP-m.č.102,109-113,115,120,123,126,128,132,134,136-138,149,152" 270,00 |  | 270 | [12 empty] | VV | 2 | 2 | True | 0 | ROZPOCET
| VV |  | "2.NP-m.č.202,204-208,210-213,218,224-226,228-230,232-234,236" 470,00 |  | 470 | [12 empty] | VV | 2 | 2 | True | 0 | ROZPOCET
| VV |  | "3.NP-m.č.302-308,310-313,317-319,324-326,328-330,332-334,336" 540,00 |  | 540 | [12 empty] | VV | 2 | 2 | True | 0 | ROZPOCET
| VV |  | "4.NP-m.č.402,403,405,406,408,410,413,417,419,424,430-432,436" 341,00 |  | 341 | [12 empty] | VV | 2 | 2 | True | 0 | ROZPOCET
| VV |  | Součet |  | 1800.5 | [12 empty] | VV | 2 | 4 | True | 1 | ROZPOCET
378 | K | 777511191 | Samonivelační epoxidová pryskyřice elektrostaticky vodivá tl.3mm (dodávka+montáž) | m2 | 78 |  | 0 |  |  | základní |  | 0 | 0.0054 | 0.4212 | 0 | 0 | 16 | K | 2 |  |  |  | ROZPOCET |  |  |  | 0 | 0 | 0 | 0 | 0 | 1 | 0 | 16 | -535910557
| PP |  | Samonivelační epoxidová pryskyřice elektrostaticky vodivá tl.3mm (dodávka+montáž) | [14 empty] | PP | 2
| VV |  | podlaha P3 | [14 empty] | VV | 2 | 1 | True | 0 | ROZPOCET
| VV |  | "1.NP-m.č.104-106" 78,00 |  | 78 | [12 empty] | VV | 2 | 2 | True | 1 | ROZPOCET
379 | K | 777511192 | Příplatek na podkladní vrstvy elektrostaticky vodivé stěrky (dodávka+montáž) | m2 | 78 |  | 0 |  |  | základní |  | 0 | 0.001 | 0.078 | 0 | 0 | 16 | K | 2 |  |  |  | ROZPOCET |  |  |  | 0 | 0 | 0 | 0 | 0 | 1 | 0 | 16 | -1974905083
| PP |  | Příplatek na podkladní vrstvy elektrostaticky vodivé stěrky (dodávka+montáž) | [14 empty] | PP | 2
| VV |  | - grafitová svodová mezivrstva | [14 empty] | VV | 2 | 1 | True | 0 | ROZPOCET
| VV |  | - zemnící Cu pásky s vývodem k uzemnění stavby | [14 empty] | VV | 2 | 1 | True | 0 | ROZPOCET
| VV |  | - konduktiv - speciálně připravená směs pryskyřic plněných vodivými plnidly a aditivy | [14 empty] | VV | 2 | 1 | True | 0 | ROZPOCET
| VV |  | podlaha P3 | [14 empty] | VV | 2 | 1 | True | 0 | ROZPOCET
| VV |  | "1.NP-m.č.104-106" 78,00 |  | 78 | [12 empty] | VV | 2 | 2 | True | 1 | ROZPOCET
380 | K | 777911190 | Napojení na stěnu nebo sokl fabionem z epoxidové stěrky (totožné s podlahou), vč.fabionové lišty (dodávka+montáž) | m | 1814 |  | 0 |  |  | základní |  | 0 | 0.00346 | 6.2764 | 0 | 0 | 16 | K | 2 |  |  |  | ROZPOCET |  |  |  | 0 | 0 | 0 | 0 | 0 | 1 | 0 | 16 | 1076571294
| PP |  | Napojení na stěnu nebo sokl fabionem z epoxidové stěrky (totožné s podlahou), vč.fabionové lišty (dodávka+montáž) | [14 empty] | PP | 2
| VV |  | podlaha P1 - podesty, mezipodesty | [14 empty] | VV | 2 | 1 | True | 0 | ROZPOCET
| VV |  | 158,00 |  | 158 | [12 empty] | VV | 2 | 2 | True | 0 | ROZPOCET
| VV |  | podlaha P2 | [14 empty] | VV | 2 | 1 | True | 0 | ROZPOCET
| VV |  | "1.NP-m.č.102,109-113,115,120,123,126,128,132,134,136-138,149,152" 298,00 |  | 298 | [12 empty] | VV | 2 | 2 | True | 0 | ROZPOCET
| VV |  | "2.NP-m.č.202,204-208,210-213,218,224-226,228-230,232-234,236" 470,00 |  | 470 | [12 empty] | VV | 2 | 2 | True | 0 | ROZPOCET
| VV |  | "3.NP-m.č.302-308,310-313,317-319,324-326,328-330,332-334,336" 490,00 |  | 490 | [12 empty] | VV | 2 | 2 | True | 0 | ROZPOCET
| VV |  | "4.NP-m.č.402,403,405,406,408,410,413,417,419,424,430-432,436" 320,00 |  | 320 | [12 empty] | VV | 2 | 2 | True | 0 | ROZPOCET
| VV |  | podlaha P3 | [14 empty] | VV | 2 | 1 | True | 0 | ROZPOCET
| VV |  | "1.NP-m.č.104-106" 78,00 |  | 78 | [12 empty] | VV | 2 | 2 | True | 0 | ROZPOCET
| VV |  | Součet |  | 1814 | [12 empty] | VV | 2 | 4 | True | 1 | ROZPOCET
381 | K | 777612190 | Úprava matového povrchu vytvrzujícím lakem (dodávka+montáž) | m2 | 1887.3 |  | 0 |  |  | základní |  | 0 | 0.00025 | 0.47182 | 0 | 0 | 16 | K | 2 |  |  |  | ROZPOCET |  |  |  | 0 | 0 | 0 | 0 | 0 | 1 | 0 | 16 | 1674339541
| PP |  | Úprava matového povrchu vytvrzujícím lakem (dodávka+montáž) | [14 empty] | PP | 2
| VV |  | podlaha P1 - podesty, mezipodesty | [14 empty] | VV | 2 | 1 | True | 0 | ROZPOCET
| VV |  | "m.č.101,150" 38,00 |  | 38 | [12 empty] | VV | 2 | 2 | True | 0 | ROZPOCET
| VV |  | "m.č.201,301,401,237,337,437,501" 23,50*3+16,00*4+7,00 |  | 141.5 | [12 empty] | VV | 2 | 2 | True | 0 | ROZPOCET
| VV |  | "fabiony" 158,00*0,05 |  | 7.9 | [12 empty] | VV | 2 | 2 | True | 0 | ROZPOCET
| VV |  | podlaha P2 | [14 empty] | VV | 2 | 1 | True | 0 | ROZPOCET
| VV |  | "1.NP-m.č.102,109-113,115,120,123,126,128,132,134,136-138,149,152" 270,00 |  | 270 | [12 empty] | VV | 2 | 2 | True | 0 | ROZPOCET
| VV |  | "2.NP-m.č.202,204-208,210-213,218,224-226,228-230,232-234,236" 470,00 |  | 470 | [12 empty] | VV | 2 | 2 | True | 0 | ROZPOCET
| VV |  | "3.NP-m.č.302-308,310-313,317-319,324-326,328-330,332-334,336" 540,00 |  | 540 | [12 empty] | VV | 2 | 2 | True | 0 | ROZPOCET
| VV |  | "4.NP-m.č.402,403,405,406,408,410,413,417,419,424,430-432,436" 341,00 |  | 341 | [12 empty] | VV | 2 | 2 | True | 0 | ROZPOCET
| VV |  | "fabiony" (298,00+470,00+490,00+320,00)*0,05 |  | 78.9 | [12 empty] | VV | 2 | 2 | True | 0 | ROZPOCET
| VV |  | Součet |  | 1887.3 | [12 empty] | VV | 2 | 4 | True | 1 | ROZPOCET
382 | K | 998777103 | Přesun hmot tonážní pro podlahy lité v objektech v do 24 m | t | 32.47 |  | 0 | CS ÚRS 2019 02 |  | základní |  | 0 | 0 | 0 | 0 | 0 | 16 | K | 2 |  |  |  | ROZPOCET |  |  |  | 0 | 0 | 0 | 0 | 0 | 1 | 0 | 16 | -418248893
| PP |  | Přesun hmot pro podlahy lité stanovený z hmotnosti přesunovaného materiálu vodorovná dopravní vzdálenost do 50 m v objektech výšky přes 12 do 24 m | [14 empty] | PP | 2
| D | 781 | Dokončovací práce - obklady |  |  |  | 0 |  |  |  |  | 0 |  | 0.35327 |  | 0 | 2 | D | 1 |  |  |  | ROZPOCET | [9 empty] | 0
383 | K | 781414118 | Montáž obkladaček vnitřních pórovinových pravoúhlých lepených flexibilním lepidlem, vč.spárování, vč.montáže veškerých lišt (vč.dodávky lepidla a spárovací malty) | m2 | 25.27 |  | 0 |  |  | základní |  | 0 | 0.0032 | 0.080864 | 0 | 0 | 16 | K | 2 |  |  |  | ROZPOCET |  |  |  | 0 | 0 | 0 | 0 | 0 | 1 | 0 | 16 | -1286110027
| PP |  | Montáž obkladaček vnitřních pórovinových pravoúhlých lepených flexibilním lepidlem, vč.spárování, vč.montáže veškerých lišt (vč.dodávky lepidla a spárovací malty) | [14 empty] | PP | 2
| VV |  | 1.NP | [14 empty] | VV | 2 | 1 | True | 0 | ROZPOCET
| VV |  | "m.č.137" (11,00)*3,00 -1,70*1,20*2 -0,70*2,00 -1,50*1,50 |  | 25.27 | [12 empty] | VV | 2 | 2 | True | 1 | ROZPOCET
384 | M | 597615 | obkladačky keramické hutné, vč.veškerých lišt | m2 | 27.797 |  | 0 |  |  | základní |  | 0 | 0.0098 | 0.27241 | 0 | 0 | 32 | M | 2 |  |  |  | ROZPOCET |  |  |  | 0 | 0 | 0 | 0 | 0 | 1 | 0 | 16 | 1842389730
| PP |  | obkladačky keramické hutné, vč.veškerých lišt | [14 empty] | PP | 2
| VV |  | 25,27*1,10 |  | 27.797 | [12 empty] | VV | 2 | 2 | True | 1 | ROZPOCET
385 | K | 998781103 | Přesun hmot tonážní pro obklady keramické v objektech v do 24 m | t | 0.353 |  | 0 | CS ÚRS 2019 02 |  | základní |  | 0 | 0 | 0 | 0 | 0 | 16 | K | 2 |  |  |  | ROZPOCET |  |  |  | 0 | 0 | 0 | 0 | 0 | 1 | 0 | 16 | 521430019
| PP |  | Přesun hmot pro obklady keramické stanovený z hmotnosti přesunovaného materiálu vodorovná dopravní vzdálenost do 50 m v objektech výšky přes 12 do 24 m | [14 empty] | PP | 2
| D | 783 | Dokončovací práce - nátěry |  |  |  | 0 |  |  |  |  | 0 |  | 0.076983 |  | 0 | 2 | D | 1 |  |  |  | ROZPOCET | [9 empty] | 0
386 | K | 783306809 | Odstranění nátěru ze zámečnických konstrukcí okartáčováním | m2 | 14 |  | 0 | CS ÚRS 2019 02 |  | základní |  | 0 | 0 | 0 | 0 | 0 | 16 | K | 2 |  |  |  | ROZPOCET |  |  |  | 0 | 0 | 0 | 0 | 0 | 1 | 0 | 16 | 400866512
| PP |  | Odstranění nátěrů ze zámečnických konstrukcí okartáčováním | [14 empty] | PP | 2
| VV |  | "dvířka el.rozvaděčů, přípojkých skříní NN, O2" 14,00 |  | 14 | [12 empty] | VV | 2 | 2 | True | 1 | ROZPOCET
387 | K | 783301303 | Bezoplachové odrezivění zámečnických konstrukcí | m2 | 14 |  | 0 | CS ÚRS 2019 02 |  | základní |  | 0 | 7e-05 | 0.00098 | 0 | 0 | 16 | K | 2 |  |  |  | ROZPOCET |  |  |  | 0 | 0 | 0 | 0 | 0 | 1 | 0 | 16 | -1539351906
| PP |  | Příprava podkladu zámečnických konstrukcí před provedením nátěru odrezivění odrezovačem bezoplachovým | [14 empty] | PP | 2
388 | K | 783314101 | Základní jednonásobný syntetický nátěr zámečnických konstrukcí | m2 | 79.7 |  | 0 | CS ÚRS 2019 02 |  | základní |  | 0 | 0.00014 | 0.011158 | 0 | 0 | 16 | K | 2 |  |  |  | ROZPOCET |  |  |  | 0 | 0 | 0 | 0 | 0 | 1 | 0 | 16 | -907537240
| PP |  | Základní nátěr zámečnických konstrukcí jednonásobný syntetický | [14 empty] | PP | 2
| VV |  | "dvířka el.rozvaděčů, přípojkých skříní NN, O2" 14,00 |  | 14 | [12 empty] | VV | 2 | 2 | True | 0 | ROZPOCET
| VV |  | ocelové překlady | [14 empty] | VV | 2 | 1 | True | 0 | ROZPOCET
| VV |  | "I100" 22,00*0,30 |  | 6.6 | [12 empty] | VV | 2 | 2 | True | 0 | ROZPOCET
| VV |  | "I200" 38,20*0,60 |  | 22.92 | [12 empty] | VV | 2 | 2 | True | 0 | ROZPOCET
| VV |  | "(6) - U100" 2,05*0,10*4 |  | 0.82 | [12 empty] | VV | 2 | 2 | True | 0 | ROZPOCET
| VV |  | "(10) - U200+patní plechy" 1,20*25,30+5,00 |  | 35.36 | [12 empty] | VV | 2 | 2 | True | 0 | ROZPOCET
| VV |  | Součet |  | 79.7 | [12 empty] | VV | 2 | 4 | True | 1 | ROZPOCET
389 | K | 783315101 | Mezinátěr jednonásobný syntetický standardní zámečnických konstrukcí | m2 | 79.7 |  | 0 | CS ÚRS 2019 02 |  | základní |  | 0 | 0.00012 | 0.009564 | 0 | 0 | 16 | K | 2 |  |  |  | ROZPOCET |  |  |  | 0 | 0 | 0 | 0 | 0 | 1 | 0 | 16 | -2133749550
| PP |  | Mezinátěr zámečnických konstrukcí jednonásobný syntetický standardní | [14 empty] | PP | 2
390 | K | 783317101 | Krycí jednonásobný syntetický standardní nátěr zámečnických konstrukcí | m2 | 79.7 |  | 0 | CS ÚRS 2019 02 |  | základní |  | 0 | 0.00012 | 0.009564 | 0 | 0 | 16 | K | 2 |  |  |  | ROZPOCET |  |  |  | 0 | 0 | 0 | 0 | 0 | 1 | 0 | 16 | 354889746
| PP |  | Krycí nátěr (email) zámečnických konstrukcí jednonásobný syntetický standardní | [14 empty] | PP | 2
391 | K | 783826615 | Hydrofobizační transparentní silikonový nátěr omítek stupně členitosti 1 a 2 | m2 | 220.085 |  | 0 | CS ÚRS 2019 02 |  | základní |  | 0 | 0.0002 | 0.044017 | 0 | 0 | 16 | K | 2 |  |  |  | ROZPOCET |  |  |  | 0 | 0 | 0 | 0 | 0 | 1 | 0 | 16 | 1011633531
| PP |  | Hydrofobizační nátěr omítek silikonový, transparentní, povrchů hladkých omítek hladkých, zrnitých tenkovrstvých nebo štukových stupně členitosti 1 a 2 | [14 empty] | PP | 2
| VV |  | "plocha (Z1)" Z1 |  | 72.09 | [12 empty] | VV | 2 | 2 | True | 0 | ROZPOCET
| VV |  | "plocha (Z2)" Z2 |  | 47.045 | [12 empty] | VV | 2 | 2 | True | 0 | ROZPOCET
| VV |  | "plocha (Z2)" Z2a_10+Z2a_20 |  | 100.95 | [12 empty] | VV | 2 | 2 | True | 0 | ROZPOCET
| VV |  | Součet |  | 220.085 | [12 empty] | VV | 2 | 4 | True | 1 | ROZPOCET
392 | K | 783826605 | Hydrofobizační transparentní silikonový nátěr hladkých betonových povrchů, povrchů z desek | m2 | 17 |  | 0 | CS ÚRS 2019 02 |  | základní |  | 0 | 0.0001 | 0.0017 | 0 | 0 | 16 | K | 2 |  |  |  | ROZPOCET |  |  |  | 0 | 0 | 0 | 0 | 0 | 1 | 0 | 16 | 364728379
| PP |  | Hydrofobizační nátěr omítek silikonový, transparentní, povrchů hladkých betonových povrchů nebo povrchů z desek na bázi dřeva (dřevovláknitých apod.) | [14 empty] | PP | 2
| VV |  | podlaha P5 | [14 empty] | VV | 2 | 1 | True | 0 | ROZPOCET
| VV |  | "5.NP-m.č.502" 17,00 |  | 17 | [12 empty] | VV | 2 | 2 | True | 1 | ROZPOCET
| D | 784 | Dokončovací práce - malby a tapety |  |  |  | 0 |  |  |  |  | 0 |  | 4.3445 |  | 0 | 2 | D | 1 |  |  |  | ROZPOCET | [9 empty] | 0
393 | K | 784211121 | Dvojnásobné bílé malby ze směsí za mokra středně otěruvzdorných v místnostech výšky do 3,80 m | m2 | 8744 |  | 0 | CS ÚRS 2019 02 |  | základní |  | 0 | 0.00028 | 2.4483 | 0 | 0 | 16 | K | 2 |  |  |  | ROZPOCET |  |  |  | 0 | 0 | 0 | 0 | 0 | 1 | 0 | 16 | -512540381
| PP |  | Malby z malířských směsí otěruvzdorných za mokra dvojnásobné, bílé za mokra otěruvzdorné středně v místnostech výšky do 3,80 m | [14 empty] | PP | 2
| VV |  | stropy+stěny | [14 empty] | VV | 2 | 1 | True | 0 | ROZPOCET
| VV |  | "1.NP" 398,00+1260,00 |  | 1658 | [12 empty] | VV | 2 | 2 | True | 0 | ROZPOCET
| VV |  | "2.NP" 601,00+1803,00 |  | 2404 | [12 empty] | VV | 2 | 2 | True | 0 | ROZPOCET
| VV |  | "3.NP" 600,00+1800,00 |  | 2400 | [12 empty] | VV | 2 | 2 | True | 0 | ROZPOCET
| VV |  | "4.NP" 530,00+1590,00 |  | 2120 | [12 empty] | VV | 2 | 2 | True | 0 | ROZPOCET
| VV |  | "5.NP" 42,00+120,00 |  | 162 | [12 empty] | VV | 2 | 2 | True | 0 | ROZPOCET
| VV |  | Součet |  | 8744 | [12 empty] | VV | 2 | 4 | True | 1 | ROZPOCET
394 | K | 784211101 | Dvojnásobné bílé malby ze směsí za mokra výborně otěruvzdorných v místnostech výšky do 3,80 m | m2 | 310 |  | 0 | CS ÚRS 2019 02 |  | základní |  | 0 | 0.00026 | 0.0806 | 0 | 0 | 16 | K | 2 |  |  |  | ROZPOCET |  |  |  | 0 | 0 | 0 | 0 | 0 | 1 | 0 | 16 | 1630709331
| PP |  | Malby z malířských směsí otěruvzdorných za mokra dvojnásobné, bílé za mokra otěruvzdorné výborně v místnostech výšky do 3,80 m | [14 empty] | PP | 2
| VV |  | "1.NP" 310,00 |  | 310 | [12 empty] | VV | 2 | 2 | True | 1 | ROZPOCET
395 | K | 784181101 | Základní akrylátová jednonásobná penetrace podkladu v místnostech výšky do 3,80m | m2 | 9054 |  | 0 | CS ÚRS 2019 02 |  | základní |  | 0 | 0.0002 | 1.8108 | 0 | 0 | 16 | K | 2 |  |  |  | ROZPOCET |  |  |  | 0 | 0 | 0 | 0 | 0 | 1 | 0 | 16 | 228226472
| PP |  | Penetrace podkladu jednonásobná základní akrylátová v místnostech výšky do 3,80 m | [14 empty] | PP | 2
| VV |  | 8744,00+310,00 |  | 9054 | [12 empty] | VV | 2 | 2 | True | 1 | ROZPOCET
396 | K | 784161001 | Tmelení spar a rohů šířky do 3 mm akrylátovým tmelem v místnostech výšky do 3,80 m | m | 481.6 |  | 0 | CS ÚRS 2019 02 |  | základní |  | 0 | 1e-05 | 0.004816 | 0 | 0 | 16 | K | 2 |  |  |  | ROZPOCET |  |  |  | 0 | 0 | 0 | 0 | 0 | 1 | 0 | 16 | -845898661
| PP |  | Tmelení spar a rohů, šířky do 3 mm akrylátovým tmelem v místnostech výšky do 3,80 m | [14 empty] | PP | 2
| VV |  | zazdívky MOV | [14 empty] | VV | 2 | 1 | True | 0 | ROZPOCET
| VV |  | "MOV/1" (0,45*2+3,25)*4 |  | 16.6 | [12 empty] | VV | 2 | 2 | True | 0 | ROZPOCET
| VV |  | "MOV/2" (0,90*2+3,25*2)*4 |  | 33.2 | [12 empty] | VV | 2 | 2 | True | 0 | ROZPOCET
| VV |  | "MOV/3" (0,30*2+3,25*2)*6 |  | 42.6 | [12 empty] | VV | 2 | 2 | True | 0 | ROZPOCET
| VV |  | "MOV/4" (0,90*2+3,25*2)*3 |  | 24.9 | [12 empty] | VV | 2 | 2 | True | 0 | ROZPOCET
| VV |  | "MOV/5" (0,60*2+3,35*2)*1 |  | 7.9 | [12 empty] | VV | 2 | 2 | True | 0 | ROZPOCET
| VV |  | "MOV/6" (0,45*2+3,35*2)*2 |  | 15.2 | [12 empty] | VV | 2 | 2 | True | 0 | ROZPOCET
| VV |  | "MOV/7" (0,30*2+3,35*2)*1 |  | 7.3 | [12 empty] | VV | 2 | 2 | True | 0 | ROZPOCET
| VV |  | "MOV/8" (0,45*2+1,50)*12 |  | 28.8 | [12 empty] | VV | 2 | 2 | True | 0 | ROZPOCET
| VV |  | "MOV/9" (0,30*2+1,50*2)*18 |  | 64.8 | [12 empty] | VV | 2 | 2 | True | 0 | ROZPOCET
| VV |  | "MOV/10" (0,90*2+1,50*2)*12 |  | 57.6 | [12 empty] | VV | 2 | 2 | True | 0 | ROZPOCET
| VV |  | "MOV/11" (0,80*2+1,50*2)*6 |  | 27.6 | [12 empty] | VV | 2 | 2 | True | 0 | ROZPOCET
| VV |  | "MOV/12" (0,90*2+1,50*2)*9 |  | 43.2 | [12 empty] | VV | 2 | 2 | True | 0 | ROZPOCET
| VV |  | "DHS/1" (1,20*7+1,20*2+2,05*2+1,50*4)*1 |  | 20.9 | [12 empty] | VV | 2 | 2 | True | 0 | ROZPOCET
| VV |  | "DHS/2" (1,20*6+0,55*2+1,50*6)*1 |  | 17.3 | [12 empty] | VV | 2 | 2 | True | 0 | ROZPOCET
| VV |  | "DHS/3" (1,20*7+1,20*2+2,05*2+1,50*4)*1 |  | 20.9 | [12 empty] | VV | 2 | 2 | True | 0 | ROZPOCET
| VV |  | "DHS/4" (1,20*2+0,90*4+0,45*2+1,20)*1 |  | 8.1 | [12 empty] | VV | 2 | 2 | True | 0 | ROZPOCET
| VV |  | "DHS/5" (1,50*11+1,20*2)*1 |  | 18.9 | [12 empty] | VV | 2 | 2 | True | 0 | ROZPOCET
| VV |  | "DHS/6" (1,20*2+0,90*4+0,45*2)*1 |  | 6.9 | [12 empty] | VV | 2 | 2 | True | 0 | ROZPOCET
| VV |  | "DHS/7" (1,50*11+1,20*2)*1 |  | 18.9 | [12 empty] | VV | 2 | 2 | True | 0 | ROZPOCET
| VV |  | Součet |  | 481.6 | [12 empty] | VV | 2 | 4 | True | 1 | ROZPOCET
| D | 790 | Demontáže PSV |  |  |  | 0 |  |  |  |  | 0 |  | 0 |  | 9.9831 | 2 | D | 1 |  |  |  | ROZPOCET | [9 empty] | 0
397 | K | 712300832 | Odstranění povlakové krytiny střech do 10° dvouvrstvé | m2 | 158.381 |  | 0 | CS ÚRS 2019 02 |  | základní |  | 0 | 0 | 0 | 0.01 | 1.5838 | 16 | K | 2 |  |  |  | ROZPOCET |  |  |  | 0 | 0 | 0 | 0 | 0 | 1 | 0 | 16 | 1423995288
| PP |  | Odstranění ze střech plochých do 10° krytiny povlakové dvouvrstvé | [14 empty] | PP | 2
| VV |  | St1-náběhové klíny | [14 empty] | VV | 2 | 1 | True | 0 | ROZPOCET
| VV |  | (30,60+21,65)*2*1,00 |  | 104.5 | [12 empty] | VV | 2 | 2 | True | 0 | ROZPOCET
| VV |  | St3 | [14 empty] | VV | 2 | 1 | True | 0 | ROZPOCET
| VV |  | 6,88*8,85-2,775*2,525 |  | 53.881 | [12 empty] | VV | 2 | 2 | True | 0 | ROZPOCET
| VV |  | Součet |  | 158.381 | [12 empty] | VV | 2 | 4 | True | 1 | ROZPOCET
398 | K | 919112211.01 | Řezání živičné krytiny | m | 104.5 |  | 0 |  |  | základní |  | 0 | 0 | 0 | 0 | 0 | 16 | K | 2 |  |  |  | ROZPOCET |  |  |  | 0 | 0 | 0 | 0 | 0 | 1 | 0 | 16 | -184972990
| PP |  | Řezání živičné krytiny | [14 empty] | PP | 2
| VV |  | St1-náběhové klíny | [14 empty] | VV | 2 | 1 | True | 0 | ROZPOCET
| VV |  | (30,60+21,65)*2 |  | 104.5 | [12 empty] | VV | 2 | 2 | True | 1 | ROZPOCET
399 | K | 721210824 | Demontáž vpustí střešních DN 150 | kus | 6 |  | 0 | CS ÚRS 2019 02 |  | základní |  | 0 | 0 | 0 | 0.02307 | 0.13842 | 16 | K | 2 |  |  |  | ROZPOCET |  |  |  | 0 | 0 | 0 | 0 | 0 | 1 | 0 | 16 | 1803031140
| PP |  | Demontáž kanalizačního příslušenství střešních vtoků DN 150 | [14 empty] | PP | 2
400 | K | 713110841 | Odstranění tepelné izolace stropů lepené z vláknitých materiálů suchých tl do 100 mm | m2 | 89.524 |  | 0 | CS ÚRS 2019 02 |  | základní |  | 0 | 0 | 0 | 0.00145 | 0.12981 | 16 | K | 2 |  |  |  | ROZPOCET |  |  |  | 0 | 0 | 0 | 0 | 0 | 1 | 0 | 16 | -676277997
| PP |  | Odstranění tepelné izolace stropů nebo podhledů z rohoží, pásů, dílců, desek, bloků připevněných lepením z vláknitých materiálů suchých, tloušťka izolace do 100 mm | [14 empty] | PP | 2
| VV |  | "střecha St1" (6,275*8,25-2,775*2,525)*2 |  | 89.524 | [12 empty] | VV | 2 | 2 | True | 1 | ROZPOCET
401 | K | 762341811 | Demontáž bednění střech z prken | m2 | 53.881 |  | 0 | CS ÚRS 2019 02 |  | základní |  | 0 | 0 | 0 | 0.015 | 0.80822 | 16 | K | 2 |  |  |  | ROZPOCET |  |  |  | 0 | 0 | 0 | 0 | 0 | 1 | 0 | 16 | -410535357
| PP |  | Demontáž bednění a laťování bednění střech rovných, obloukových, sklonu do 60° se všemi nadstřešními konstrukcemi z prken hrubých, hoblovaných tl. do 32 mm | [14 empty] | PP | 2
| VV |  | St3 | [14 empty] | VV | 2 | 1 | True | 0 | ROZPOCET
| VV |  | 6,88*8,85-2,775*2,525 |  | 53.881 | [12 empty] | VV | 2 | 2 | True | 1 | ROZPOCET
402 | K | 764002821 | Demontáž střešního výlezu do suti | kus | 2 |  | 0 | CS ÚRS 2019 02 |  | základní |  | 0 | 0 | 0 | 0.00906 | 0.01812 | 16 | K | 2 |  |  |  | ROZPOCET |  |  |  | 0 | 0 | 0 | 0 | 0 | 1 | 0 | 16 | 1284209924
| PP |  | Demontáž klempířských konstrukcí střešního výlezu do suti | [14 empty] | PP | 2
403 | K | 764002811 | Demontáž okapového plechu do suti v krytině povlakové | m | 5.7 |  | 0 | CS ÚRS 2019 02 |  | základní |  | 0 | 0 | 0 | 0.00177 | 0.010089 | 16 | K | 2 |  |  |  | ROZPOCET |  |  |  | 0 | 0 | 0 | 0 | 0 | 1 | 0 | 16 | -331497476
| PP |  | Demontáž klempířských konstrukcí okapového plechu do suti, v krytině povlakové | [14 empty] | PP | 2
| VV |  | "(K6)" 5,70 |  | 5.7 | [12 empty] | VV | 2 | 2 | True | 1 | ROZPOCET
404 | K | 764002841 | Demontáž oplechování horních ploch zdí a nadezdívek do suti | m | 163 |  | 0 | CS ÚRS 2019 02 |  | základní |  | 0 | 0 | 0 | 0.00191 | 0.31133 | 16 | K | 2 |  |  |  | ROZPOCET |  |  |  | 0 | 0 | 0 | 0 | 0 | 1 | 0 | 16 | 1339207823
| PP |  | Demontáž klempířských konstrukcí oplechování horních ploch zdí a nadezdívek do suti | [14 empty] | PP | 2
| VV |  | "(K1)" 110,50 |  | 110.5 | [12 empty] | VV | 2 | 2 | True | 0 | ROZPOCET
| VV |  | "(K2)" 4,10 |  | 4.1 | [12 empty] | VV | 2 | 2 | True | 0 | ROZPOCET
| VV |  | "(K3)" 33,00 |  | 33 | [12 empty] | VV | 2 | 2 | True | 0 | ROZPOCET
| VV |  | "(K4)" 15,40 |  | 15.4 | [12 empty] | VV | 2 | 2 | True | 0 | ROZPOCET
| VV |  | Součet |  | 163 | [12 empty] | VV | 2 | 4 | True | 1 | ROZPOCET
405 | K | 764004801 | Demontáž podokapního žlabu do suti | m | 5.7 |  | 0 | CS ÚRS 2019 02 |  | základní |  | 0 | 0 | 0 | 0.0026 | 0.01482 | 16 | K | 2 |  |  |  | ROZPOCET |  |  |  | 0 | 0 | 0 | 0 | 0 | 1 | 0 | 16 | 381388767
| PP |  | Demontáž klempířských konstrukcí žlabu podokapního do suti | [14 empty] | PP | 2
| VV |  | "(K5)" 5,70 |  | 5.7 | [12 empty] | VV | 2 | 2 | True | 1 | ROZPOCET
406 | K | 764004861 | Demontáž svodu do suti | m | 2 |  | 0 | CS ÚRS 2019 02 |  | základní |  | 0 | 0 | 0 | 0.00394 | 0.00788 | 16 | K | 2 |  |  |  | ROZPOCET |  |  |  | 0 | 0 | 0 | 0 | 0 | 1 | 0 | 16 | 435299953
| PP |  | Demontáž klempířských konstrukcí svodu do suti | [14 empty] | PP | 2
| VV |  | "(K5)" 2,00 |  | 2 | [12 empty] | VV | 2 | 2 | True | 1 | ROZPOCET
407 | K | 764002851 | Demontáž oplechování parapetů do suti | m | 325.05 |  | 0 | CS ÚRS 2019 02 |  | základní |  | 0 | 0 | 0 | 0.00167 | 0.54283 | 16 | K | 2 |  |  |  | ROZPOCET |  |  |  | 0 | 0 | 0 | 0 | 0 | 1 | 0 | 16 | -1462345166
| PP |  | Demontáž klempířských konstrukcí oplechování parapetů do suti | [14 empty] | PP | 2
| VV |  | 207,30+107,25+10,50 |  | 325.05 | [12 empty] | VV | 2 | 2 | True | 1 | ROZPOCET
408 | K | 767584811 | Demontáž podhledu vzduchotechnické mřížky | kus | 38 |  | 0 | CS ÚRS 2019 02 |  | základní |  | 0 | 0 | 0 | 0.001 | 0.038 | 16 | K | 2 |  |  |  | ROZPOCET |  |  |  | 0 | 0 | 0 | 0 | 0 | 1 | 0 | 16 | 1574753065
| PP |  | Demontáž podhledů doplňků podhledů mřížek vzduchotechnických | [14 empty] | PP | 2
409 | K | 776201812 | Demontáž lepených povlakových podlah s podložkou ručně | m2 | 1942 |  | 0 | CS ÚRS 2019 02 |  | základní |  | 0 | 0 | 0 | 0.003 | 5.826 | 16 | K | 2 |  |  |  | ROZPOCET |  |  |  | 0 | 0 | 0 | 0 | 0 | 1 | 0 | 16 | -1302275226
| PP |  | Demontáž povlakových podlahovin lepených ručně s podložkou | [14 empty] | PP | 2
| VV |  | podlaha P2 | [14 empty] | VV | 2 | 1 | True | 0 | ROZPOCET
| VV |  | "1.NP-m.č.102,109-113,115,120,123,126,128,132,134,136-138,149,152" 270,00 |  | 270 | [12 empty] | VV | 2 | 2 | True | 0 | ROZPOCET
| VV |  | "2.NP-m.č.202,204-208,210-213,218,224-226,228-230,232-234,236" 470,00 |  | 470 | [12 empty] | VV | 2 | 2 | True | 0 | ROZPOCET
| VV |  | "3.NP-m.č.302-308,310-313,317-319,324-326,328-330,332-334,336" 540,00 |  | 540 | [12 empty] | VV | 2 | 2 | True | 0 | ROZPOCET
| VV |  | "4.NP-m.č.402,403,405,406,408,410,413,417,419,424,430-432,436" 341,00 |  | 341 | [12 empty] | VV | 2 | 2 | True | 0 | ROZPOCET
| VV |  | podlaha P3 | [14 empty] | VV | 2 | 1 | True | 0 | ROZPOCET
| VV |  | "1.NP-m.č.104-106" 78,00 |  | 78 | [12 empty] | VV | 2 | 2 | True | 0 | ROZPOCET
| VV |  | podlah P4 | [14 empty] | VV | 2 | 1 | True | 0 | ROZPOCET
| VV |  | "1.NP-m.č.127" 42,00 |  | 42 | [12 empty] | VV | 2 | 2 | True | 0 | ROZPOCET
| VV |  | "2.NP-m.č.233" 71,00 |  | 71 | [12 empty] | VV | 2 | 2 | True | 0 | ROZPOCET
| VV |  | "4.NP-m.č.407,418,425,426,433,434" 130,00 |  | 130 | [12 empty] | VV | 2 | 2 | True | 0 | ROZPOCET
| VV |  | Součet |  | 1942 | [12 empty] | VV | 2 | 4 | True | 1 | ROZPOCET
410 | K | 776410811 | Odstranění soklíků a lišt pryžových nebo plastových | m | 1846 |  | 0 | CS ÚRS 2019 02 |  | základní |  | 0 | 0 | 0 | 0.0003 | 0.5538 | 16 | K | 2 |  |  |  | ROZPOCET |  |  |  | 0 | 0 | 0 | 0 | 0 | 1 | 0 | 16 | -1926860990
| PP |  | Demontáž soklíků nebo lišt pryžových nebo plastových | [14 empty] | PP | 2
| VV |  | podlaha P2 | [14 empty] | VV | 2 | 1 | True | 0 | ROZPOCET
| VV |  | "1.NP-m.č.102,109-113,115,120,123,126,128,132,134,136-138,149,152" 298,00 |  | 298 | [12 empty] | VV | 2 | 2 | True | 0 | ROZPOCET
| VV |  | "2.NP-m.č.202,204-208,210-213,218,224-226,228-230,232-234,236" 470,00 |  | 470 | [12 empty] | VV | 2 | 2 | True | 0 | ROZPOCET
| VV |  | "3.NP-m.č.302-308,310-313,317-319,324-326,328-330,332-334,336" 490,00 |  | 490 | [12 empty] | VV | 2 | 2 | True | 0 | ROZPOCET
| VV |  | "4.NP-m.č.402,403,405,406,408,410,413,417,419,424,430-432,436" 320,00 |  | 320 | [12 empty] | VV | 2 | 2 | True | 0 | ROZPOCET
| VV |  | podlaha P3 | [14 empty] | VV | 2 | 1 | True | 0 | ROZPOCET
| VV |  | "1.NP-m.č.104-106" 57,00 |  | 57 | [12 empty] | VV | 2 | 2 | True | 0 | ROZPOCET
| VV |  | podlah P4 | [14 empty] | VV | 2 | 1 | True | 0 | ROZPOCET
| VV |  | "1.NP-m.č.127" 28,00 |  | 28 | [12 empty] | VV | 2 | 2 | True | 0 | ROZPOCET
| VV |  | "2.NP-m.č.233" 33,00 |  | 33 | [12 empty] | VV | 2 | 2 | True | 0 | ROZPOCET
| VV |  | "4.NP-m.č.407,418,425,426,433,434" 150,00 |  | 150 | [12 empty] | VV | 2 | 2 | True | 0 | ROZPOCET
| VV |  | Součet |  | 1846 | [12 empty] | VV | 2 | 4 | True | 1 | ROZPOCET
| D | 7H | Hromosvod |  |  |  | 0 |  |  |  |  | 0 |  | 0 |  | 0 | 2 | D | 1 |  |  |  | ROZPOCET | [9 empty] | 0
411 | K | 7H-01a | Demontáž + zpětná montáž lan hromosvodu, vč.revize kvalifikovanou osobou | m | 350 |  | 0 |  |  | základní |  | 0 | 0 | 0 | 0 | 0 | 16 | K | 2 |  |  |  | ROZPOCET |  |  |  | 0 | 0 | 0 | 0 | 0 | 1 | 0 | 16 | 1553468023
412 | K | 7H-01b | Výměna poškozených lan hromosvodu, vč.revize kvalifikovanou osobou (demontáž+dodávka+montáž) | m | 40 |  | 0 |  |  | základní |  | 0 | 0 | 0 | 0 | 0 | 16 | K | 2 |  |  |  | ROZPOCET |  |  |  | 0 | 0 | 0 | 0 | 0 | 1 | 0 | 16 | -418472379
413 | K | 7H-02 | Zemnící pásek (dodávka+montáž) | m | 140 |  | 0 |  |  | základní |  | 0 | 0 | 0 | 0 | 0 | 16 | K | 2 |  |  |  | ROZPOCET |  |  |  | 0 | 0 | 0 | 0 | 0 | 1 | 0 | 16 | 1934402119
414 | K | 7H-ZV13B | Prodloužení kotev svislých hromosvodů o cca 200-250mm (dodávka+montáž) | ks | 45 |  | 0 |  |  | základní |  | 0 | 0 | 0 | 0 | 0 | 16 | K | 2 |  |  |  | ROZPOCET |  |  |  | 0 | 0 | 0 | 0 | 0 | 1 | 0 | 16 | -1678901219
| VV |  | Přesný popis viz D.1.2.30 Tabulka zámečnických výrobků a Technická zpráva | [14 empty] | VV | 2 | 1 | True | 0 | ROZPOCET
| VV |  | 45 |  | 45 | [12 empty] | VV | 2 | 2 | True | 1 | ROZPOCET
415 | K | 7H-ZV13C | Nové kotvy pro hromosvod (dodávka+montáž) | ks | 45 |  | 0 |  |  | základní |  | 0 | 0 | 0 | 0 | 0 | 16 | K | 2 |  |  |  | ROZPOCET |  |  |  | 0 | 0 | 0 | 0 | 0 | 1 | 0 | 16 | 956068009
| VV |  | Přesný popis viz D.1.2.30 Tabulka zámečnických výrobků a Technická zpráva | [14 empty] | VV | 2 | 1 | True | 0 | ROZPOCET
| VV |  | 45 |  | 45 | [12 empty] | VV | 2 | 2 | True | 1 | ROZPOCET
416 | K | 7H-ZV13D | Podložky a patky z betonu pro hromosvod (dodávka+montáž) | ks | 1 |  | 0 |  |  | základní |  | 0 | 0 | 0 | 0 | 0 | 16 | K | 2 |  |  |  | ROZPOCET |  |  |  | 0 | 0 | 0 | 0 | 0 | 1 | 0 | 16 | -126899258
| VV |  | Přesný popis viz D.1.2.30 Tabulka zámečnických výrobků a Technická zpráva | [14 empty] | VV | 2 | 1 | True | 0 | ROZPOCET
| VV |  | 1 |  | 1 | [12 empty] | VV | 2 | 2 | True | 1 | ROZPOCET
| D | 7V | Výtahy |  |  |  | 0 |  |  |  |  | 0 |  | 0 |  | 0 | 2 | D | 1 |  |  |  | ROZPOCET | [9 empty] | 0
417 | K | 7V-01 | Výtah lanový nákladní o zdvihu 9,60 m a nosnosti 500 kg (6 osob) (dodávka+montáž) | ks | 1 |  | 0 |  |  | základní |  | 0 | 0 | 0 | 0 | 0 | 16 | K | 2 |  |  |  | ROZPOCET |  |  |  | 0 | 0 | 0 | 0 | 0 | 1 | 0 | 16 | -31536138
| PP |  | Výtah | [14 empty] | PP | 2
| VV |  | V ceně také započteno: | [14 empty] | VV | 2 | 1 | True | 0 | ROZPOCET
| VV |  | Demontáž stávajícího výtahu, montážní lešení, osvětlení šachty, likvidace odpadu, žebřík do prohlubně, technická dokumentace. | [14 empty] | VV | 2 | 1 | True | 0 | ROZPOCET
| VV |  | 1 |  | 1 | [12 empty] | VV | 2 | 2 | True | 1 | ROZPOCET

## 02 - Revitalizace pavilon...
{a4615f0c-f659-4b13-9afb-710aaadb9c2d}
2
| KRYCÍ LIST SOUPISU PRACÍ | [7 empty] | v --- níže se nacházejí doplnkové a pomocné údaje k sestavám --- v | [8 empty] | False
Stavba:
Revitalizace pavilonu psychiatrie, Krajská zdravotní a.s., Masarykova nemocnice UL, o.z.
Objekt:
02 - Revitalizace pavilonu psychiatrie - elektroinstalace NN
| KSO: |  |  |  |  | CC-CZ:
| Místo: |  | Ústí nad Labem |  |  | Datum: | 12. 11. 2019
| Zadavatel: |  |  |  |  | IČ:
|  | Krajská zdravotní a.s., Masarykova nemocnice UL |  |  |  | DIČ:
| Uchazeč: |  |  |  |  | IČ: | Vyplň údaj
|  | Vyplň údaj |  |  |  | DIČ: | Vyplň údaj
| Projektant: |  |  |  |  | IČ:
|  | INTECON spol. s. r.o., Ústí n.L. |  |  |  | DIČ:
| Zpracovatel: |  |  |  |  | IČ:
|  | Ing.J.Pudil |  |  |  | DIČ:
Poznámka:
Soupis prací je sestaven za využití položek Cenové soustavy ÚRS. Cenové a technické podmínky položek Cenové soustavy ÚRS, které nejsou uvedeny v soupisu prací (tzv.úvodní části katalogů), jsou neomezeně dálkově k dispozici na www.cs-urs.cz. Položky, které nemají ve sloupci "Cenová soustava" uveden žádný údaj, nepochází z Cenové soustavy ÚRS.
| Cena bez DPH | [5 empty] | 0
|  |  | Základ daně |  |  | Sazba daně | Výše daně
| DPH | základní | 0 |  |  | 21% | 0
|  | snížená | 0 |  |  | 15% | 0
|  | zákl. přenesená | 0 |  |  | 21% | 0
|  | sníž. přenesená | 0 |  |  | 15% | 0
|  | nulová | 0 |  |  | 0% | 0
| Cena s DPH |  |  | v | CZK |  | 0
REKAPITULACE ČLENĚNÍ SOUPISU PRACÍ
Stavba:
Revitalizace pavilonu psychiatrie, Krajská zdravotní a.s., Masarykova nemocnice UL, o.z.
Objekt:
02 - Revitalizace pavilonu psychiatrie - elektroinstalace NN
Místo: |  |  | Ústí nad Labem |  |  | Datum: | 12. 11. 2019
Zadavatel: |  |  | Krajská zdravotní a.s., Masarykova nemocnice UL |  |  | Projektant: | INTECON spol. s. r.o., Ústí n.L.
Uchazeč: |  |  | Vyplň údaj |  |  | Zpracovatel: | Ing.J.Pudil
Kód dílu - Popis | [6 empty] | Cena celkem [CZK]
Náklady stavby celkem | [6 empty] | 0 | [11 empty] | -1
| PSV - Práce a dodávky PSV | [5 empty] | 0
| 741 - Elektroinstalace - silnoproud | [5 empty] | 0
| M - Práce a dodávky M | [5 empty] | 0
| 21-M - Elektromontáže | [5 empty] | 0
| 22-M - Montáže technologických zařízení pro dopravní stavby | [5 empty] | 0
SOUPIS PRACÍ
Stavba:
Revitalizace pavilonu psychiatrie, Krajská zdravotní a.s., Masarykova nemocnice UL, o.z.
Objekt:
02 - Revitalizace pavilonu psychiatrie - elektroinstalace NN
Místo: |  |  | Ústí nad Labem |  |  | Datum: | 12. 11. 2019
Zadavatel: |  |  | Krajská zdravotní a.s., Masarykova nemocnice UL |  |  | Projektant: | INTECON spol. s. r.o., Ústí n.L.
Uchazeč: |  |  | Vyplň údaj |  |  | Zpracovatel: | Ing.J.Pudil
PČ | Typ | Kód | Popis | MJ | Množství | J.cena [CZK] | Cena celkem [CZK] | Cenová soustava |  | DPH | J. Nh [h] | Nh celkem [h] | J. hmotnost [t] | Hmotnost celkem [t] | J. suť [t] | Suť Celkem [t]
Náklady soupisu celkem | [6 empty] | 0 |  |  |  |  | 0 |  | 0.68945 |  | 0 |  | D | -1 | [7 empty] | 0
| D | PSV | Práce a dodávky PSV |  |  |  | 0 |  |  |  |  | 0 |  | 0.66865 |  | 0 | 2 | D | 0 | ROZPOCET | [6 empty] | 0
| D | 741 | Elektroinstalace - silnoproud |  |  |  | 0 |  |  |  |  | 0 |  | 0.66865 |  | 0 | 2 | D | 1 | ROZPOCET | [6 empty] | 0
1 | K | 741110043 | Montáž trubka plastová ohebná D přes 35 mm uložená pevně | m | 60 |  | 0 | CS ÚRS 2019 02 |  | základní |  | 0 | 0 | 0 | 0 | 0 | 16 | K | 2 | ROZPOCET | 0 | 0 | 0 | 0 | 0 | 1 | 0 | 16 | -194594283
| PP |  | Montáž trubek elektroinstalačních s nasunutím nebo našroubováním do krabic plastových ohebných, uložených pevně, vnější Ø přes 35 mm | [14 empty] | PP | 2
2 | M | 345711570 | trubka elektroinstalační ohebná z PH, D 35,9/42,2 mm | m | 60 |  | 0 | CS ÚRS 2019 02 |  | základní |  | 0 | 0.00022 | 0.0132 | 0 | 0 | 32 | M | 2 | ROZPOCET | 0 | 0 | 0 | 0 | 0 | 1 | 0 | 16 | -1089743800
| PP |  | trubka elektroinstalační ohebná z PH, D 35,9/42,2 mm | [14 empty] | PP | 2
| P |  | Poznámka k položce: EAN 8595057600454 | [14 empty] | P | 2
3 | K | 741110143 | Montáž trubka pancéřová kovová tuhá závitová D přes 29 do 42 mm uložená pevně | m | 85 |  | 0 | CS ÚRS 2019 02 |  | základní |  | 0 | 0 | 0 | 0 | 0 | 16 | K | 2 | ROZPOCET | 0 | 0 | 0 | 0 | 0 | 1 | 0 | 16 | 273349208
| PP |  | Montáž trubek pancéřových elektroinstalačních s nasunutím nebo našroubováním do krabic kovových tuhých závitových, uložených pevně, Ø přes 29 do 42 mm | [14 empty] | PP | 2
4 | M | 345711260 | trubka elektroinstalační ocelová lakovaná závitová D 36 mm | m | 85 |  | 0 | CS ÚRS 2019 02 |  | základní |  | 0 | 0.00186 | 0.1581 | 0 | 0 | 32 | M | 2 | ROZPOCET | 0 | 0 | 0 | 0 | 0 | 1 | 0 | 16 | 1751443074
| PP |  | trubka elektroinstalační ocelová lakovaná závitová D 36 mm | [14 empty] | PP | 2
| P |  | Poznámka k položce: EAN 8595057618695 | [14 empty] | P | 2
5 | M | 345711260_1 | Spojky nástavné pro ocelové trubky ČSN | m | 30 |  | 0 |  |  | základní |  | 0 | 0.00186 | 0.0558 | 0 | 0 | 32 | M | 2 | ROZPOCET | 0 | 0 | 0 | 0 | 0 | 1 | 0 | 16 | 608253226
| PP |  | trubka elektroinstalační ocelová lakovaná závitová D 36 mm | [14 empty] | PP | 2
| P |  | Poznámka k položce: EAN 8595057618695 | [14 empty] | P | 2
6 | K | 741110143_D | Demontáž- trubka pancéřová kovová tuhá závitová D přes 29 do 42 mm uložená pevně | m | 85 |  | 0 |  |  | základní |  | 0 | 0 | 0 | 0 | 0 | 16 | K | 2 | ROZPOCET | 0 | 0 | 0 | 0 | 0 | 1 | 0 | 16 | -139765095
| PP |  | Montáž trubek pancéřových elektroinstalačních s nasunutím nebo našroubováním do krabic kovových tuhých závitových, uložených pevně, D přes 29 do 42 mm | [14 empty] | PP | 2
7 | K | 741110511 | Montáž lišta a kanálek vkládací šířky do 60 mm s víčkem | m | 80 |  | 0 | CS ÚRS 2019 02 |  | základní |  | 0 | 0 | 0 | 0 | 0 | 16 | K | 2 | ROZPOCET | 0 | 0 | 0 | 0 | 0 | 1 | 0 | 16 | 1552547518
| PP |  | Montáž lišt a kanálků elektroinstalačních se spojkami, ohyby a rohy a s nasunutím do krabic vkládacích s víčkem, šířky do 60 mm | [14 empty] | PP | 2
8 | M | 3457183401 | lišta elektroinstalační vkládací LV 18 x 13 | kus | 40 |  | 0 |  |  | základní |  | 0 | 0.0001 | 0.004 | 0 | 0 | 32 | M | 2 | ROZPOCET | 0 | 0 | 0 | 0 | 0 | 1 | 0 | 16 | -1264919360
| PP |  | lišta elektroinstalační vkládací 18 x 13 | [14 empty] | PP | 2
9 | M | 3457183001 | lišta elektroinstalační hranatá bílá LHD 40 x 20 | kus | 20 |  | 0 |  |  | základní |  | 0 | 0.00021 | 0.0042 | 0 | 0 | 32 | M | 2 | ROZPOCET | 0 | 0 | 0 | 0 | 0 | 1 | 0 | 16 | 1754504180
| PP |  | lišta elektroinstalační hranatá bílá 40 x 20 | [14 empty] | PP | 2
10 | M | 345718900 | kryt pro lišty elektroinstalační 40 x 20 spojovací | kus | 20 |  | 0 | CS ÚRS 2019 02 |  | základní |  | 0 | 1e-05 | 0.0002 | 0 | 0 | 32 | M | 2 | ROZPOCET | 0 | 0 | 0 | 0 | 0 | 1 | 0 | 16 | -2107633000
| PP |  | kryt pro lišty elektroinstalační 40 x 20 spojovací | [14 empty] | PP | 2
11 | M | 345718920 | kryt pro lišty elektroinstalační 40 x 20 koncový | kus | 10 |  | 0 | CS ÚRS 2019 02 |  | základní |  | 0 | 1e-05 | 0.0001 | 0 | 0 | 32 | M | 2 | ROZPOCET | 0 | 0 | 0 | 0 | 0 | 1 | 0 | 16 | 1351315272
| PP |  | kryt pro lišty elektroinstalační 40 x 20 koncový | [14 empty] | PP | 2
12 | M | 345718930 | kryt pro lišty elektroinstalační 40 x 20 ohybový | kus | 15 |  | 0 | CS ÚRS 2019 02 |  | základní |  | 0 | 1e-05 | 0.00015 | 0 | 0 | 32 | M | 2 | ROZPOCET | 0 | 0 | 0 | 0 | 0 | 1 | 0 | 16 | -209826807
| PP |  | kryt pro lišty elektroinstalační 40 x 20 ohybový | [14 empty] | PP | 2
13 | M | 345718960 | kryt pro lišty elektroinstalační 40 x 20 odbočný | kus | 15 |  | 0 | CS ÚRS 2019 02 |  | základní |  | 0 | 1e-05 | 0.00015 | 0 | 0 | 32 | M | 2 | ROZPOCET | 0 | 0 | 0 | 0 | 0 | 1 | 0 | 16 | -518306071
| PP |  | kryt pro lišty elektroinstalační 40 x 20 odbočný | [14 empty] | PP | 2
14 | M | 345718970 | kryt pro lišty elektroinstalační 40 x 20 rohový | kus | 15 |  | 0 | CS ÚRS 2019 02 |  | základní |  | 0 | 1e-05 | 0.00015 | 0 | 0 | 32 | M | 2 | ROZPOCET | 0 | 0 | 0 | 0 | 0 | 1 | 0 | 16 | 332274481
| PP |  | kryt pro lišty elektroinstalační 40 x 20 rohový | [14 empty] | PP | 2
15 | K | 741110513 | Montáž lišta a kanálek vkládací šířky přes 120 do 180 mm s víčkem | m | 45 |  | 0 | CS ÚRS 2019 02 |  | základní |  | 0 | 0 | 0 | 0 | 0 | 16 | K | 2 | ROZPOCET | 0 | 0 | 0 | 0 | 0 | 1 | 0 | 16 | -1290643636
| PP |  | Montáž lišt a kanálků elektroinstalačních se spojkami, ohyby a rohy a s nasunutím do krabic vkládacích s víčkem, šířky do přes 120 do 180 mm | [14 empty] | PP | 2
16 | K | 741110513_D | Demontáž - lišta a kanálek vkládací šířky přes 120 do 180 mm s víčkem | m | 45 |  | 0 |  |  | základní |  | 0 | 0 | 0 | 0 | 0 | 16 | K | 2 | ROZPOCET | 0 | 0 | 0 | 0 | 0 | 1 | 0 | 16 | 2138008452
| PP |  | Montáž lišt a kanálků elektroinstalačních se spojkami, ohyby a rohy a s nasunutím do krabic vkládacích s víčkem, šířky do přes 120 do 180 mm | [14 empty] | PP | 2
17 | K | 741112151 | Montáž rozvodka lištová plastová jednoduchá | kus | 11 |  | 0 | CS ÚRS 2019 02 |  | základní |  | 0 | 0 | 0 | 0 | 0 | 16 | K | 2 | ROZPOCET | 0 | 0 | 0 | 0 | 0 | 1 | 0 | 16 | 1557104226
| PP |  | Montáž krabic elektroinstalačních bez napojení na trubky a lišty, demontáže a montáže víčka a přístroje rozvodek se zapojením vodičů na svorkovnici lištových plastových jednoduchých | [14 empty] | PP | 2
18 | M | 345715330 | krabice odbočná z polystyrénu D 9020/CR 88x88x53mm 4xEST 13,5 bez svorkovnice | kus | 18 |  | 0 | CS ÚRS 2019 02 |  | základní |  | 0 | 0.00011 | 0.00198 | 0 | 0 | 32 | M | 2 | ROZPOCET | 0 | 0 | 0 | 0 | 0 | 1 | 0 | 16 | -1280207994
| PP |  | krabice odbočná z polystyrénu D 9020/CR 88x88x53mm 4xEST 13,5 bez svorkovnice | [14 empty] | PP | 2
19 | M | 345514100 | zásuvka 250V 10/16A 5517-2389 B1 | kus | 4 |  | 0 | CS ÚRS 2019 02 |  | základní |  | 0 | 0.00011 | 0.00044 | 0 | 0 | 32 | M | 2 | ROZPOCET | 0 | 0 | 0 | 0 | 0 | 1 | 0 | 16 | -2081220012
| PP |  | zásuvka 250V 10/16A 5517-2389 B1 | [14 empty] | PP | 2
20 | M | 345354000 | přístroj spínače jednopólového 10A 3558-A01340 | kus | 11 |  | 0 | CS ÚRS 2019 02 |  | základní |  | 0 | 2e-05 | 0.00022 | 0 | 0 | 32 | M | 2 | ROZPOCET | 0 | 0 | 0 | 0 | 0 | 1 | 0 | 16 | -582396090
| PP |  | přístroj spínače jednopólového 10A 3558-A01340 | [14 empty] | PP | 2
21 | K | 741112151_D | Demontáž - rozvodka lištová plastová jednoduchá | kus | 5 |  | 0 |  |  | základní |  | 0 | 0 | 0 | 0 | 0 | 16 | K | 2 | ROZPOCET | 0 | 0 | 0 | 0 | 0 | 1 | 0 | 16 | 516561593
| PP |  | Montáž krabic elektroinstalačních bez napojení na trubky a lišty, demontáže a montáže víčka a přístroje rozvodek se zapojením vodičů na svorkovnici lištových plastových jednoduchých | [14 empty] | PP | 2
22 | K | 741122611 | Montáž kabel Cu plný kulatý žíla 3x1,5 až 6 mm2 uložený pevně (CYKY) | m | 100 |  | 0 | CS ÚRS 2019 02 |  | základní |  | 0 | 0 | 0 | 0 | 0 | 16 | K | 2 | ROZPOCET | 0 | 0 | 0 | 0 | 0 | 1 | 0 | 16 | -1747864535
| PP |  | Montáž kabelů měděných bez ukončení uložených pevně plných kulatých nebo bezhalogenových (CYKY) počtu a průřezu žil 3x1,5 až 6 mm2 | [14 empty] | PP | 2
23 | M | 341110300 | kabel silový s Cu jádrem 1 kV 3x1,5mm2 | m | 30 |  | 0 | CS ÚRS 2019 02 |  | základní |  | 0 | 0.00012 | 0.0036 | 0 | 0 | 32 | M | 2 | ROZPOCET | 0 | 0 | 0 | 0 | 0 | 1 | 0 | 16 | 1698633262
| PP |  | kabel silový s Cu jádrem 1 kV 3x1,5mm2 | [14 empty] | PP | 2
| P |  | Poznámka k položce: obsah kovu [kg/m], Cu =0,044, Al =0 | [14 empty] | P | 2
24 | M | 341110360 | kabel silový s Cu jádrem 1 kV 3x2,5mm2 | m | 70 |  | 0 | CS ÚRS 2019 02 |  | základní |  | 0 | 0.00017 | 0.0119 | 0 | 0 | 32 | M | 2 | ROZPOCET | 0 | 0 | 0 | 0 | 0 | 1 | 0 | 16 | 628955465
| PP |  | kabel silový s Cu jádrem 1 kV 3x2,5mm2 | [14 empty] | PP | 2
| P |  | Poznámka k položce: obsah kovu [kg/m], Cu =0,074, Al =0 | [14 empty] | P | 2
25 | K | 741122611_D | Demontáž - kabel Cu plný kulatý žíla 3x1,5 až 6 mm2 uložený pevně (CYKY) | m | 50 |  | 0 |  |  | základní |  | 0 | 0 | 0 | 0 | 0 | 16 | K | 2 | ROZPOCET | 0 | 0 | 0 | 0 | 0 | 1 | 0 | 16 | -1028189631
| PP |  | Montáž kabelů měděných bez ukončení uložených pevně plných kulatých nebo bezhalogenových (CYKY) počtu a průřezu žil 3x1,5 až 6 mm2 | [14 empty] | PP | 2
26 | K | 741310001 | Montáž vypínač nástěnný 1-jednopólový prostředí normální | kus | 11 |  | 0 | CS ÚRS 2019 02 |  | základní |  | 0 | 0 | 0 | 0 | 0 | 16 | K | 2 | ROZPOCET | 0 | 0 | 0 | 0 | 0 | 1 | 0 | 16 | 2009181154
| PP |  | Montáž spínačů jedno nebo dvoupólových nástěnných se zapojením vodičů, pro prostředí normální vypínačů, řazení 1-jednopólových | [14 empty] | PP | 2
27 | K | 741310001_D | Demontáž - vypínač nástěnný 1-jednopólový prostředí normální | kus | 5 |  | 0 |  |  | základní |  | 0 | 0 | 0 | 0 | 0 | 16 | K | 2 | ROZPOCET | 0 | 0 | 0 | 0 | 0 | 1 | 0 | 16 | 277800511
| PP |  | Montáž spínačů jedno nebo dvoupólových nástěnných se zapojením vodičů, pro prostředí normální vypínačů, řazení 1-jednopólových | [14 empty] | PP | 2
28 | K | 741313033 | Montáž zásuvka vestavná šroubové připojení 2P+PE se zapojením vodičů | kus | 4 |  | 0 | CS ÚRS 2019 02 |  | základní |  | 0 | 0 | 0 | 0 | 0 | 16 | K | 2 | ROZPOCET | 0 | 0 | 0 | 0 | 0 | 1 | 0 | 16 | 1058431503
| PP |  | Montáž zásuvek domovních se zapojením vodičů šroubové připojení vestavných 10 popř. 16 A bez odvrtání profilovaného otvoru, provedení 2P + PE s víčkem | [14 empty] | PP | 2
29 | K | 741313033_1 | Montáž zásuvka vestavná šroubové připojení 2P+PE se zapojením vodičů - parapetní žlab | kus | 48 |  | 0 |  |  | základní |  | 0 | 0 | 0 | 0 | 0 | 16 | K | 2 | ROZPOCET | 0 | 0 | 0 | 0 | 0 | 1 | 0 | 16 | 152317643
| PP |  | Montáž zásuvek domovních se zapojením vodičů šroubové připojení vestavných 10 popř. 16 A bez odvrtání profilovaného otvoru, provedení 2P + PE s víčkem | [14 empty] | PP | 2
30 | K | 741313033_1D | Demontáž - zásuvka vestavná šroubové připojení 2P+PE se zapojením vodičů - parapetní žlab | kus | 48 |  | 0 |  |  | základní |  | 0 | 0 | 0 | 0 | 0 | 16 | K | 2 | ROZPOCET | 0 | 0 | 0 | 0 | 0 | 1 | 0 | 16 | 1173784731
| PP |  | Montáž zásuvek domovních se zapojením vodičů šroubové připojení vestavných 10 popř. 16 A bez odvrtání profilovaného otvoru, provedení 2P + PE s víčkem | [14 empty] | PP | 2
31 | K | 741370001 | Montáž svítidlo žárovkové bytové stropní přisazené 1 zdroj bez skla | kus | 5 |  | 0 | CS ÚRS 2019 02 |  | základní |  | 0 | 0 | 0 | 0 | 0 | 16 | K | 2 | ROZPOCET | 0 | 0 | 0 | 0 | 0 | 1 | 0 | 16 | -1889318170
| PP |  | Montáž svítidel žárovkových se zapojením vodičů bytových nebo společenských místností stropních přisazených 1 zdroj bez skla | [14 empty] | PP | 2
32 | K | 741370001_D | Demontáž - svítidlo žárovkové bytové stropní přisazené 1 zdroj bez skla | kus | 5 |  | 0 |  |  | základní |  | 0 | 0 | 0 | 0 | 0 | 16 | K | 2 | ROZPOCET | 0 | 0 | 0 | 0 | 0 | 1 | 0 | 16 | 1043682328
| PP |  | Montáž svítidel žárovkových se zapojením vodičů bytových nebo společenských místností stropních přisazených 1 zdroj bez skla | [14 empty] | PP | 2
33 | K | 741371004 | Montáž svítidlo zářivkové bytové stropní přisazené 2 zdroje s krytem | kus | 4 |  | 0 | CS ÚRS 2019 02 |  | základní |  | 0 | 0 | 0 | 0 | 0 | 16 | K | 2 | ROZPOCET | 0 | 0 | 0 | 0 | 0 | 1 | 0 | 16 | -2125381435
| PP |  | Montáž svítidel zářivkových se zapojením vodičů bytových nebo společenských místností stropních přisazených 2 zdroje s krytem | [14 empty] | PP | 2
34 | K | 741371004_D | Demontáž - svítidlo zářivkové bytové stropní přisazené 2 zdroje s krytem | kus | 4 |  | 0 |  |  | základní |  | 0 | 0 | 0 | 0 | 0 | 16 | K | 2 | ROZPOCET | 0 | 0 | 0 | 0 | 0 | 1 | 0 | 16 | -1376678003
| PP |  | Montáž svítidel zářivkových se zapojením vodičů bytových nebo společenských místností stropních přisazených 2 zdroje s krytem | [14 empty] | PP | 2
35 | K | 741371005 | Montáž svítidlo zářivkové bytové stropní přisazené 3 zdroje s krytem | kus | 9 |  | 0 | CS ÚRS 2019 02 |  | základní |  | 0 | 0 | 0 | 0 | 0 | 16 | K | 2 | ROZPOCET | 0 | 0 | 0 | 0 | 0 | 1 | 0 | 16 | 1524709583
| PP |  | Montáž svítidel zářivkových se zapojením vodičů bytových nebo společenských místností stropních přisazených 3 zdroje s krytem | [14 empty] | PP | 2
36 | M | 348144441 | svítidlo bytové stropní přisazené zářivkové 3x58W | kus | 9 |  | 0 |  |  | základní |  | 0 | 0.0098 | 0.0882 | 0 | 0 | 32 | M | 2 | ROZPOCET | 0 | 0 | 0 | 0 | 0 | 1 | 0 | 16 | -1544213200
| PP |  | svítidlo zářivkové stropní přímé, mřížka parabolická, indukční předřadník s kompenzací, 3x58W | [14 empty] | PP | 2
37 | K | 741371005_D | Demontáž - svítidlo zářivkové bytové stropní přisazené 3 zdroje s krytem | kus | 9 |  | 0 |  |  | základní |  | 0 | 0 | 0 | 0 | 0 | 16 | K | 2 | ROZPOCET | 0 | 0 | 0 | 0 | 0 | 1 | 0 | 16 | 1293625231
| PP |  | Montáž svítidel zářivkových se zapojením vodičů bytových nebo společenských místností stropních přisazených 3 zdroje s krytem | [14 empty] | PP | 2
38 | K | 741371006 | Montáž svítidlo zářivkové bytové stropní přisazené 4 zdroje s krytem | kus | 9 |  | 0 | CS ÚRS 2019 02 |  | základní |  | 0 | 0 | 0 | 0 | 0 | 16 | K | 2 | ROZPOCET | 0 | 0 | 0 | 0 | 0 | 1 | 0 | 16 | 849507371
| PP |  | Montáž svítidel zářivkových se zapojením vodičů bytových nebo společenských místností stropních přisazených 4 zdroje s krytem | [14 empty] | PP | 2
39 | M | 34814446 | svítidlo zářivkové stropní přímé, mřížka parabolická, indukční předřadník s kompenzací, 4x36W | kus | 9 |  | 0 | CS ÚRS 2019 02 |  | základní |  | 0 | 0.0083 | 0.0747 | 0 | 0 | 32 | M | 2 | ROZPOCET | 0 | 0 | 0 | 0 | 0 | 1 | 0 | 16 | -829424503
| PP |  | svítidlo zářivkové stropní přímé, mřížka parabolická, indukční předřadník s kompenzací, 4x36W | [14 empty] | PP | 2
40 | M | 347510140 | zářivka lineární 36W G13 denní bílá | kus | 44 |  | 0 | CS ÚRS 2019 02 |  | základní |  | 0 | 0.00018 | 0.00792 | 0 | 0 | 32 | M | 2 | ROZPOCET | 0 | 0 | 0 | 0 | 0 | 1 | 0 | 16 | 739703890
| PP |  | zářivka lineární 36W G13 denní bílá | [14 empty] | PP | 2
41 | M | 347510140_1 | zářivka lineární 58W G13 denní bílá | kus | 27 |  | 0 |  |  | základní |  | 0 | 0.00018 | 0.00486 | 0 | 0 | 32 | M | 2 | ROZPOCET | 0 | 0 | 0 | 0 | 0 | 1 | 0 | 16 | -1829763243
| PP |  | zářivka lineární 36W G13 denní bílá | [14 empty] | PP | 2
42 | K | 741371006_D | Demontáž - svítidlo zářivkové bytové stropní přisazené 4 zdroje s krytem | kus | 9 |  | 0 |  |  | základní |  | 0 | 0 | 0 | 0 | 0 | 16 | K | 2 | ROZPOCET | 0 | 0 | 0 | 0 | 0 | 1 | 0 | 16 | 632107759
| PP |  | Montáž svítidel zářivkových se zapojením vodičů bytových nebo společenských místností stropních přisazených 4 zdroje s krytem | [14 empty] | PP | 2
43 | K | 741410041 | Montáž vodič uzemňovací drát nebo lano D do 10 mm v městské zástavbě | m | 420 |  | 0 | CS ÚRS 2019 02 |  | základní |  | 0 | 0 | 0 | 0 | 0 | 16 | K | 2 | ROZPOCET | 0 | 0 | 0 | 0 | 0 | 1 | 0 | 16 | -647260872
| PP |  | Montáž uzemňovacího vedení s upevněním, propojením a připojením pomocí svorek v zemi s izolací spojů drátu nebo lana Ø do 10 mm v městské zástavbě | [14 empty] | PP | 2
44 | M | 354410730 | drát D 10mm FeZn | kg | 150 |  | 0 | CS ÚRS 2019 02 |  | základní |  | 0 | 0.001 | 0.15 | 0 | 0 | 32 | M | 2 | ROZPOCET | 0 | 0 | 0 | 0 | 0 | 1 | 0 | 16 | 1570567883
| PP |  | drát D 10mm FeZn | [14 empty] | PP | 2
| P |  | Poznámka k položce: Hmotnost: 0,62 kg/m | [14 empty] | P | 2
45 | M | 354414150 | podpěra vedení FeZn do zdiva 150 mm | kus | 50 |  | 0 | CS ÚRS 2019 02 |  | základní |  | 0 | 0.00014 | 0.007 | 0 | 0 | 32 | M | 2 | ROZPOCET | 0 | 0 | 0 | 0 | 0 | 1 | 0 | 16 | -1611558497
| PP |  | podpěra vedení FeZn do zdiva 150 mm | [14 empty] | PP | 2
46 | M | 354418310 | úhelník ochranný na ochranu svodu - 2000 mm, FeZn | kus | 5 |  | 0 | CS ÚRS 2019 02 |  | základní |  | 0 | 0.0042 | 0.021 | 0 | 0 | 32 | M | 2 | ROZPOCET | 0 | 0 | 0 | 0 | 0 | 1 | 0 | 16 | 483789409
| PP |  | úhelník ochranný na ochranu svodu - 2000 mm, FeZn | [14 empty] | PP | 2
47 | M | 354418360 | držák ochranného úhelníku do zdiva, FeZn | kus | 10 |  | 0 | CS ÚRS 2019 02 |  | základní |  | 0 | 0.00032 | 0.0032 | 0 | 0 | 32 | M | 2 | ROZPOCET | 0 | 0 | 0 | 0 | 0 | 1 | 0 | 16 | 1684598344
| PP |  | držák ochranného úhelníku do zdiva, FeZn | [14 empty] | PP | 2
48 | M | 354421100 | štítek plastový - čísla svodů | kus | 5 |  | 0 | CS ÚRS 2019 02 |  | základní |  | 0 | 0 | 0 | 0 | 0 | 32 | M | 2 | ROZPOCET | 0 | 0 | 0 | 0 | 0 | 1 | 0 | 16 | -130956226
| PP |  | štítek plastový - čísla svodů | [14 empty] | PP | 2
49 | M | 354415500 | podpěra vedení FeZn na lepenkovou krytinu a eternit 100 mm | kus | 100 |  | 0 | CS ÚRS 2019 02 |  | základní |  | 0 | 0.0003 | 0.03 | 0 | 0 | 32 | M | 2 | ROZPOCET | 0 | 0 | 0 | 0 | 0 | 1 | 0 | 16 | 1654138159
| PP |  | podpěra vedení FeZn na lepenkovou krytinu a eternit 100 mm | [14 empty] | PP | 2
50 | K | 741410041_D | Demontáž - vodič uzemňovací drát nebo lano D do 10 mm v městské zástavbě | m | 420 |  | 0 |  |  | základní |  | 0 | 0 | 0 | 0 | 0 | 16 | K | 2 | ROZPOCET | 0 | 0 | 0 | 0 | 0 | 1 | 0 | 16 | 311028155
| PP |  | Montáž uzemňovacího vedení s upevněním, propojením a připojením pomocí svorek v zemi s izolací spojů drátu nebo lana D do 10 mm v městské zástavbě | [14 empty] | PP | 2
51 | K | 741420022 | Montáž svorka hromosvodná se 3 šrouby | kus | 80 |  | 0 | CS ÚRS 2019 02 |  | základní |  | 0 | 0 | 0 | 0 | 0 | 16 | K | 2 | ROZPOCET | 0 | 0 | 0 | 0 | 0 | 1 | 0 | 16 | -970923212
| PP |  | Montáž hromosvodného vedení svorek se 3 a více šrouby | [14 empty] | PP | 2
52 | M | 354418750 | svorka křížová pro vodič D 6-10 mm | kus | 30 |  | 0 | CS ÚRS 2019 02 |  | základní |  | 0 | 0.00016 | 0.0048 | 0 | 0 | 32 | M | 2 | ROZPOCET | 0 | 0 | 0 | 0 | 0 | 1 | 0 | 16 | -69695537
| PP |  | svorka křížová pro vodič D 6-10 mm | [14 empty] | PP | 2
53 | M | 354418950 | svorka připojovací k připojení kovových částí | kus | 40 |  | 0 | CS ÚRS 2019 02 |  | základní |  | 0 | 0.00016 | 0.0064 | 0 | 0 | 32 | M | 2 | ROZPOCET | 0 | 0 | 0 | 0 | 0 | 1 | 0 | 16 | 1044710742
| PP |  | svorka připojovací k připojení kovových částí | [14 empty] | PP | 2
54 | M | 354410700 | tyč jímací s rovným koncem 2000 mm FeZn | kus | 2 |  | 0 | CS ÚRS 2019 02 |  | základní |  | 0 | 0.004 | 0.008 | 0 | 0 | 32 | M | 2 | ROZPOCET | 0 | 0 | 0 | 0 | 0 | 1 | 0 | 16 | -4961298
| PP |  | tyč jímací s rovným koncem 2000 mm FeZn | [14 empty] | PP | 2
55 | M | 354418490 | držák jímače a ochranné trubky - 200 mm, FeZn | kus | 2 |  | 0 | CS ÚRS 2019 02 |  | základní |  | 0 | 0.00026 | 0.00052 | 0 | 0 | 32 | M | 2 | ROZPOCET | 0 | 0 | 0 | 0 | 0 | 1 | 0 | 16 | 394500819
| PP |  | držák jímače a ochranné trubky - 200 mm, FeZn | [14 empty] | PP | 2
56 | M | 354418600 | svorka FeZn k jímací tyči - 4 šrouby | kus | 2 |  | 0 | CS ÚRS 2019 02 |  | základní |  | 0 | 0.00043 | 0.00086 | 0 | 0 | 32 | M | 2 | ROZPOCET | 0 | 0 | 0 | 0 | 0 | 1 | 0 | 16 | -562217251
| PP |  | svorka FeZn k jímací tyči - 4 šrouby | [14 empty] | PP | 2
57 | M | 354419960 | svorka odbočovací a spojovací pro spojování kruhových a páskových vodičů, FeZn | kus | 10 |  | 0 | CS ÚRS 2019 02 |  | základní |  | 0 | 0.0007 | 0.007 | 0 | 0 | 32 | M | 2 | ROZPOCET | 0 | 0 | 0 | 0 | 0 | 1 | 0 | 16 | -2095978985
| PP |  | svorka odbočovací a spojovací pro spojování kruhových a páskových vodičů, FeZn | [14 empty] | PP | 2
58 | K | 741420022_D | Demontáž - svorka hromosvodná se 3 šrouby | kus | 80 |  | 0 |  |  | základní |  | 0 | 0 | 0 | 0 | 0 | 16 | K | 2 | ROZPOCET | 0 | 0 | 0 | 0 | 0 | 1 | 0 | 16 | 1984352007
| PP |  | Montáž hromosvodného vedení svorek se 3 a více šrouby | [14 empty] | PP | 2
59 | K | 741810002 | Celková prohlídka elektrického rozvodu a zařízení do 500 000,- Kč | kus | 1 |  | 0 | CS ÚRS 2019 02 |  | základní |  | 0 | 0 | 0 | 0 | 0 | 16 | K | 2 | ROZPOCET | 0 | 0 | 0 | 0 | 0 | 1 | 0 | 16 | 593757250
| PP |  | Zkoušky a prohlídky elektrických rozvodů a zařízení celková prohlídka a vyhotovení revizní zprávy pro objem montážních prací přes 100 do 500 tis. Kč | [14 empty] | PP | 2
60 | K | 998741106 | Přesun hmot tonážní pro silnoproud v objektech v do 60 m | t | 0.669 |  | 0 | CS ÚRS 2019 02 |  | základní |  | 0 | 0 | 0 | 0 | 0 | 16 | K | 2 | ROZPOCET | 0 | 0 | 0 | 0 | 0 | 1 | 0 | 16 | -1835769540
| PP |  | Přesun hmot pro silnoproud stanovený z hmotnosti přesunovaného materiálu vodorovná dopravní vzdálenost do 50 m v objektech výšky přes 48 do 60 m | [14 empty] | PP | 2
| D | M | Práce a dodávky M |  |  |  | 0 |  |  |  |  | 0 |  | 0.0208 |  | 0 | 3 | D | 0 | ROZPOCET | [6 empty] | 0
| D | 21-M | Elektromontáže |  |  |  | 0 |  |  |  |  | 0 |  | 0.0208 |  | 0 | 3 | D | 1 | ROZPOCET | [6 empty] | 0
61 | K | 210100001 | Ukončení vodičů v rozváděči nebo na přístroji včetně zapojení průřezu žíly do 2,5 mm2 | kus | 800 |  | 0 | CS ÚRS 2019 02 |  | základní |  | 0 | 0 | 0 | 0 | 0 | 64 | K | 2 | ROZPOCET | 0 | 0 | 0 | 0 | 0 | 1 | 0 | 64 | -208706114
| PP |  | Ukončení vodičů izolovaných s označením a zapojením v rozváděči nebo na přístroji průřezu žíly do 2,5 mm2 | [14 empty] | PP | 2
62 | K | 210100002 | Ukončení vodičů v rozváděči nebo na přístroji včetně zapojení průřezu žíly do 6 mm2 | kus | 10 |  | 0 | CS ÚRS 2019 02 |  | základní |  | 0 | 0 | 0 | 0 | 0 | 64 | K | 2 | ROZPOCET | 0 | 0 | 0 | 0 | 0 | 1 | 0 | 64 | -424202939
| PP |  | Ukončení vodičů izolovaných s označením a zapojením v rozváděči nebo na přístroji průřezu žíly do 6 mm2 | [14 empty] | PP | 2
63 | K | 210100013 | Ukončení vodičů v rozváděči nebo na přístroji včetně zapojení průřezu žíly do 4 mm2 | kus | 10 |  | 0 | CS ÚRS 2019 02 |  | základní |  | 0 | 0 | 0 | 0 | 0 | 64 | K | 2 | ROZPOCET | 0 | 0 | 0 | 0 | 0 | 1 | 0 | 64 | -157683356
| PP |  | Ukončení vodičů izolovaných s označením a zapojením v rozváděči nebo na přístroji průřezu žíly do 4 mm2 | [14 empty] | PP | 2
64 | K | 210800011 | Montáž měděných vodičů CYY 1,5 mm2 uložených v trubkách nebo lištách | m | 240 |  | 0 | CS ÚRS 2019 02 |  | základní |  | 0 | 0 | 0 | 0 | 0 | 64 | K | 2 | ROZPOCET | 0 | 0 | 0 | 0 | 0 | 1 | 0 | 64 | 1748370144
| PP |  | Montáž izolovaných vodičů měděných do 1 kV uložených v trubkách nebo lištách zatahovacích CYY, CYA, CYY, průřezu žíly 1,5 mm2 | [14 empty] | PP | 2
65 | K | 210800011_D | Demontáž - měděných vodičů CYY 1,5 mm2 uložených v trubkách nebo lištách | m | 240 |  | 0 |  |  | základní |  | 0 | 0 | 0 | 0 | 0 | 64 | K | 2 | ROZPOCET | 0 | 0 | 0 | 0 | 0 | 1 | 0 | 64 | 2046743251
| PP |  | Montáž izolovaných vodičů měděných do 1 kV uložených v trubkách nebo lištách zatahovacích CYY, CYA, CYY, průřezu žíly 1,5 mm2 | [14 empty] | PP | 2
66 | K | 210800923 | Montáž měděných vodičů CSA 2/3,6 kV 6 mm2 uložených pevně | m | 40 |  | 0 | CS ÚRS 2019 02 |  | základní |  | 0 | 0 | 0 | 0 | 0 | 64 | K | 2 | ROZPOCET | 0 | 0 | 0 | 0 | 0 | 1 | 0 | 64 | -1756722061
| PP |  | Montáž izolovaných vodičů měděných do 7,2 kV uložených pevně CSA 2/3,6 kV, průřezu žíly 6 mm2 | [14 empty] | PP | 2
67 | M | 341111940 | kabel silový jednožilový s Cu jádrem 1x25mm2 | m | 40 |  | 0 | CS ÚRS 2019 02 |  | základní |  | 0 | 0.00035 | 0.014 | 0 | 0 | 128 | M | 2 | ROZPOCET | 0 | 0 | 0 | 0 | 0 | 1 | 0 | 128 | -158589660
| PP |  | kabel silový jednožilový s Cu jádrem 1x25mm2 | [14 empty] | PP | 2
| P |  | Poznámka k položce: obsah kovu [kg/m], Cu =0,245, Al =0 | [14 empty] | P | 2
68 | M | 341110980 | kabel silový s Cu jádrem 1 kV 5x4mm2 | m | 20 |  | 0 | CS ÚRS 2019 02 |  | základní |  | 0 | 0.00034 | 0.0068 | 0 | 0 | 128 | M | 2 | ROZPOCET | 0 | 0 | 0 | 0 | 0 | 1 | 0 | 128 | 917626598
| PP |  | kabel silový s Cu jádrem 1 kV 5x4mm2 | [14 empty] | PP | 2
| P |  | Poznámka k položce: obsah kovu [kg/m], Cu =0,196, Al =0 | [14 empty] | P | 2
69 | K | 210810057 | Montáž měděných kabelů CYKY, CYKYD, CYKYDY, NYM, NYY, YSLY 750 V 5x4 mm2 uložených pevně | m | 10 |  | 0 | CS ÚRS 2019 02 |  | základní |  | 0 | 0 | 0 | 0 | 0 | 16 | K | 2 | ROZPOCET | 0 | 0 | 0 | 0 | 0 | 1 | 0 | 16 | 2121682915
| PP |  | Montáž izolovaných kabelů měděných bez ukončení do 1 kV uložených pevně CYKY, CYKYD, CYKYDY, NYM, NYY, YSLY, 750 V, počtu a průřezu žil 5 x 4 mm2 | [14 empty] | PP | 2
70 | K | PM | Přidružený materiál | % |  |  | 0 |  |  | základní |  | 0 | 0 | 0 | 0 | 0 | 128 | K | 2 | ROZPOCET | 0 | 0 | 0 | 0 | 0 | 1 | 0 | 128 | -590428648
| PP |  | Přidružený materiál | [14 empty] | PP | 2
71 | K | PPV | Podíl přidružených výkonů | % |  |  | 0 |  |  | základní |  | 0 | 0 | 0 | 0 | 0 | 64 | K | 2 | ROZPOCET | 0 | 0 | 0 | 0 | 0 | 1 | 0 | 64 | 291775526
| PP |  | Podíl přidružených výkonů | [14 empty] | PP | 2
72 | K | ZV | Zednické výpomoci | % |  |  | 0 |  |  | základní |  | 0 | 0 | 0 | 0 | 0 | 64 | K | 2 | ROZPOCET | 0 | 0 | 0 | 0 | 0 | 1 | 0 | 64 | -1696873494
| PP |  | Zednické výpomoci | [14 empty] | PP | 2
| D | 22-M | Montáže technologických zařízení pro dopravní stavby |  |  |  | 0 |  |  |  |  | 0 |  | 0 |  | 0 | 3 | D | 1 | ROZPOCET | [6 empty] | 0
73 | K | 220490561 | Montáž zvonkového tabla | kus | 5 |  | 0 | CS ÚRS 2019 02 |  | základní |  | 0 | 0 | 0 | 0 | 0 | 64 | K | 2 | ROZPOCET | 0 | 0 | 0 | 0 | 0 | 1 | 0 | 64 | 1310417074
| PP |  | Montáž telefonního zapojovače včetně montáže reléové skříně, ovládací soupravy, napájecího a uzemňovacího vedení, zřízení slaboproudého rozvodu, zapojení a vyzkoušení malého | [14 empty] | PP | 2
74 | K | 220490561_1 | Montáž kamerového systému | kus | 5 |  | 0 |  |  | základní |  | 0 | 0 | 0 | 0 | 0 | 64 | K | 2 | ROZPOCET | 0 | 0 | 0 | 0 | 0 | 1 | 0 | 64 | 1355395874
| PP |  | Montáž telefonního zapojovače včetně montáže reléové skříně, ovládací soupravy, napájecího a uzemňovacího vedení, zřízení slaboproudého rozvodu, zapojení a vyzkoušení malého | [14 empty] | PP | 2
75 | K | 220490561_1D | Demontáž - kamerového systému | kus | 5 |  | 0 |  |  | základní |  | 0 | 0 | 0 | 0 | 0 | 64 | K | 2 | ROZPOCET | 0 | 0 | 0 | 0 | 0 | 1 | 0 | 64 | 1944548255
| PP |  | Montáž telefonního zapojovače včetně montáže reléové skříně, ovládací soupravy, napájecího a uzemňovacího vedení, zřízení slaboproudého rozvodu, zapojení a vyzkoušení malého | [14 empty] | PP | 2
76 | K | 220490561_D | Demontáž - zvonkového tabla | kus | 5 |  | 0 |  |  | základní |  | 0 | 0 | 0 | 0 | 0 | 64 | K | 2 | ROZPOCET | 0 | 0 | 0 | 0 | 0 | 1 | 0 | 64 | 950616444
| PP |  | Montáž telefonního zapojovače včetně montáže reléové skříně, ovládací soupravy, napájecího a uzemňovacího vedení, zřízení slaboproudého rozvodu, zapojení a vyzkoušení malého | [14 empty] | PP | 2
77 | K | PPV | Podíl přidružených výkonů | % |  |  | 0 |  |  | základní |  | 0 | 0 | 0 | 0 | 0 | 64 | K | 2 | ROZPOCET | 0 | 0 | 0 | 0 | 0 | 1 | 0 | 64 | -1562125533
| PP |  | Podíl přidružených výkonů | [14 empty] | PP | 2
78 | K | ZV | Zednické výpomoci | % |  |  | 0 |  |  | základní |  | 0 | 0 | 0 | 0 | 0 | 64 | K | 2 | ROZPOCET | 0 | 0 | 0 | 0 | 0 | 1 | 0 | 64 | 594279893
| PP |  | Zednické výpomoci | [14 empty] | PP | 2

## VON - Vedlejší a ostatní ...
{3be7aaae-577d-4ddd-8e03-5d3e9915efea}
2
| KRYCÍ LIST SOUPISU PRACÍ | [7 empty] | v --- níže se nacházejí doplnkové a pomocné údaje k sestavám --- v | [8 empty] | False
Stavba:
Revitalizace pavilonu psychiatrie, Krajská zdravotní a.s., Masarykova nemocnice UL, o.z.
Objekt:
VON - Vedlejší a ostatní náklady
| KSO: |  |  |  |  | CC-CZ:
| Místo: |  | Ústí nad Labem |  |  | Datum: | 12. 11. 2019
| Zadavatel: |  |  |  |  | IČ:
|  | Krajská zdravotní a.s., Masarykova nemocnice UL |  |  |  | DIČ:
| Uchazeč: |  |  |  |  | IČ: | Vyplň údaj
|  | Vyplň údaj |  |  |  | DIČ: | Vyplň údaj
| Projektant: |  |  |  |  | IČ:
|  | ARCHATELIÉR, spol.s r.o., Ústí n.L. |  |  |  | DIČ:
| Zpracovatel: |  |  |  |  | IČ:
DIČ:
Poznámka:
Soupis prací je sestaven za využití položek Cenové soustavy ÚRS. Cenové a technické podmínky položek Cenové soustavy ÚRS, které nejsou uvedeny v soupisu prací (tzv.úvodní části katalogů), jsou neomezeně dálkově k dispozici na www.cs-urs.cz. Položky, které nemají ve sloupci "Cenová soustava" uveden žádný údaj, nepochází z Cenové soustavy ÚRS.
| Cena bez DPH | [5 empty] | 0
|  |  | Základ daně |  |  | Sazba daně | Výše daně
| DPH | základní | 0 |  |  | 21% | 0
|  | snížená | 0 |  |  | 15% | 0
|  | zákl. přenesená | 0 |  |  | 21% | 0
|  | sníž. přenesená | 0 |  |  | 15% | 0
|  | nulová | 0 |  |  | 0% | 0
| Cena s DPH |  |  | v | CZK |  | 0
REKAPITULACE ČLENĚNÍ SOUPISU PRACÍ
Stavba:
Revitalizace pavilonu psychiatrie, Krajská zdravotní a.s., Masarykova nemocnice UL, o.z.
Objekt:
VON - Vedlejší a ostatní náklady
Místo: |  |  | Ústí nad Labem |  |  | Datum: | 12. 11. 2019
Zadavatel: |  |  | Krajská zdravotní a.s., Masarykova nemocnice UL |  |  | Projektant: | ARCHATELIÉR, spol.s r.o., Ústí n.L.
Uchazeč: |  |  | Vyplň údaj |  |  | Zpracovatel:
Kód dílu - Popis | [6 empty] | Cena celkem [CZK]
Náklady stavby celkem | [6 empty] | 0 | [11 empty] | -1
| VRN - Vedlejší rozpočtové náklady | [5 empty] | 0
SOUPIS PRACÍ
Stavba:
Revitalizace pavilonu psychiatrie, Krajská zdravotní a.s., Masarykova nemocnice UL, o.z.
Objekt:
VON - Vedlejší a ostatní náklady
Místo: |  |  | Ústí nad Labem |  |  | Datum: | 12. 11. 2019
Zadavatel: |  |  | Krajská zdravotní a.s., Masarykova nemocnice UL |  |  | Projektant: | ARCHATELIÉR, spol.s r.o., Ústí n.L.
Uchazeč: |  |  | Vyplň údaj |  |  | Zpracovatel:
PČ | Typ | Kód | Popis | MJ | Množství | J.cena [CZK] | Cena celkem [CZK] | Cenová soustava |  | DPH | J. Nh [h] | Nh celkem [h] | J. hmotnost [t] | Hmotnost celkem [t] | J. suť [t] | Suť Celkem [t]
Náklady soupisu celkem | [6 empty] | 0 |  |  |  |  | 0 |  | 0 |  | 0 |  | D | -1 | [7 empty] | 0
| D | VRN | Vedlejší rozpočtové náklady |  |  |  | 0 |  |  |  |  | 0 |  | 0 |  | 0 | 1 | D | 0 | ROZPOCET | [6 empty] | 0
1 | K | 100004 | Zařízení staveniště | kmpl | 1 |  | 0 |  |  | základní |  | 0 | 0 | 0 | 0 | 0 | 1024 | K | 1 | ROZPOCET | 0 | 0 | 0 | 0 | 0 | 1 | 0 | 1024 | 127812727

## Pokyny pro vyplnění
Struktura údajů, formát souboru a metodika pro zpracování
Struktura
Soubor je složen ze záložky Rekapitulace stavby a záložek s názvem soupisu prací pro jednotlivé objekty ve formátu XLSX. Každá ze záložek přitom obsahuje
ještě samostatné sestavy vymezené orámovaním a nadpisem sestavy.
Rekapitulace stavby obsahuje sestavu Rekapitulace stavby a Rekapitulace objektů stavby a soupisů prací.
V sestavě Rekapitulace stavby jsou uvedeny informace identifikující předmět veřejné zakázky na stavební práce, KSO, CC-CZ, CZ-CPV, CZ-CPA a rekapitulaci
celkové nabídkové ceny uchazeče.
Termínem "uchazeč" (resp. zhotovitel) se myslí "účastník zadávacího řízení" ve smyslu zákona o zadávání veřejných zakázek.
V sestavě Rekapitulace objektů stavby a soupisů prací je uvedena rekapitulace stavebních objektů, inženýrských objektů, provozních souborů,
vedlejších a ostatních nákladů a ostatních nákladů s rekapitulací nabídkové ceny za jednotlivé soupisy prací. Na základě údaje Typ je možné
identifikovat, zda se jedná o objekt nebo soupis prací pro daný objekt:
|  | STA | Stavební objekt pozemní
|  | ING | Stavební objekt inženýrský
|  | PRO | Provozní soubor
|  | VON | Vedlejší a ostatní náklady
|  | OST | Ostatní
|  | Soupis | Soupis prací pro daný typ objektu
Soupis prací pro jednotlivé objekty obsahuje sestavy Krycí list soupisu prací, Rekapitulace členění soupisu prací, Soupis prací. Za soupis prací může být považován
i objekt stavby v případě, že neobsahuje podřízenou zakázku.
Krycí list soupisu obsahuje rekapitulaci informací o předmětu veřejné zakázky ze sestavy Rekapitulace stavby, informaci o zařazení objektu do KSO,
CC-CZ, CZ-CPV, CZ-CPA a rekapitulaci celkové nabídkové ceny uchazeče za aktuální soupis prací.
Rekapitulace členění soupisu prací obsahuje rekapitulaci soupisu prací ve všech úrovních členění soupisu tak, jak byla tato členění použita (např.
stavební díly, funkční díly, případně jiné členění) s rekapitulací nabídkové ceny.
Soupis prací obsahuje položky veškerých stavebních nebo montážních prací, dodávek materiálů a služeb nezbytných pro zhotovení stavebního objektu,
inženýrského objektu, provozního souboru, vedlejších a ostatních nákladů.
Pro položky soupisu prací se zobrazují následující informace:
|  | PČ |  | Pořadové číslo položky v aktuálním soupisu
|  | TYP |  | Typ položky: K - konstrukce, M - materiál, PP - plný popis, PSC - poznámka k souboru cen, P - poznámka k položce, VV - výkaz výměr
|  | Kód |  | Kód položky
|  | Popis |  | Zkrácený popis položky
|  | MJ |  | Měrná jednotka položky
|  | Množství |  | Množství v měrné jednotce
|  | J.cena |  | Jednotková cena položky. Zadaní může obsahovat namísto J.ceny sloupce J.materiál a J.montáž, jejichž součet definuje
J.cenu položky.
|  | Cena celkem |  | Celková cena položky daná jako součin množství a j.ceny
|  | Cenová soustava |  | Příslušnost položky do cenové soustavy
Ke každé položce soupisu prací se na samostatných řádcích může zobrazovat:
Plný popis položky
Poznámka k souboru cen a poznámka zadavatele
Výkaz výměr
Pokud je k řádku výkazu výměr evidovaný údaj ve sloupci Kód, jedná se o definovaný odkaz, na který se může odvolávat výkaz výměr z jiné položky.
Metodika pro zpracování
Jednotlivé sestavy jsou v souboru provázány. Editovatelné pole jsou zvýrazněny žlutým podbarvením, ostatní pole neslouží k editaci a nesmí být jakkoliv
modifikovány.
Uchazeč je pro podání nabídky povinen vyplnit žlutě podbarvená pole:
Pole Uchazeč v sestavě Rekapitulace stavby - zde uchazeč vyplní svůj název (název subjektu)
Pole IČ a DIČ v sestavě Rekapitulace stavby - zde uchazeč vyplní svoje IČ a DIČ
Datum v sestavě Rekapitulace stavby - zde uchazeč vyplní datum vytvoření nabídky
J.cena = jednotková cena v sestavě Soupis prací o maximálním počtu desetinných míst uvedených v poli
- pokud sestavy soupisů prací obsahují pole J.cena, měla by být všechna tato pole vyplněna nenulovými
Poznámka - nepovinný údaj pro položku soupisu
V případě, že sestavy soupisů prací neobsahují pole J.cena, potom ve všech soupisech prací obsahují pole:
- J.materiál - jednotková cena materiálu
- J.montáž - jednotková cena montáže
Uchazeč v tomto případě by měl vyplnit všechna pole J.materiál a pole J.montáž nenulovými kladnými číslicemi. V případech, kdy položka
neobsahuje žádný materiál je přípustné, aby pole J.materiál bylo vyplněno nulou. V případech, kdy položka neobsahuje žádnou montáž je přípustné,
aby pole J.montáž bylo vyplněno nulou. Obě pole - J.materiál, J.Montáž u jedné položky by však neměly být vyplněny nulou.
Rekapitulace stavby
Název |  |  | Povinný |  | Popis | Typ | Max. počet
atributu |  |  | (A/N) |  |  |  | znaků
Kód |  |  | A |  | Kód stavby | String | 20
Stavba |  |  | A |  | Název stavby | String | 120
Místo |  |  | N |  | Místo stavby | String | 50
Datum |  |  | A |  | Datum vykonaného exportu | Date
KSO |  |  | N |  | Klasifikace stavebního objektu | String | 15
CC-CZ |  |  | N |  | Klasifikace stavbeních děl | String | 15
CZ-CPV |  |  | N |  | Společný slovník pro veřejné zakázky | String | 20
CZ-CPA |  |  | N |  | Klasifikace produkce podle činností | String | 20
Zadavatel |  |  | N |  | Zadavatel zadaní | String | 50
IČ |  |  | N |  | IČ zadavatele zadaní | String | 20
DIČ |  |  | N |  | DIČ zadavatele zadaní | String | 20
Uchazeč |  |  | N |  | Uchazeč veřejné zakázky | String | 50
Projektant |  |  | N |  | Projektant | String | 50
Poznámka |  |  | N |  | Poznámka k zadání | String | 255
Sazba DPH |  |  | A |  | Rekapitulace sazeb DPH u položek soupisů | eGSazbaDph
Základna DPH |  |  | A |  | Základna DPH určena součtem celkové ceny z položek soupisů | Double
Hodnota DPH |  |  | A |  | Hodnota DPH | Double
Cena bez DPH |  |  | A |  | Celková cena bez DPH za celou stavbu. Sčítává se ze všech listů. | Double
Cena s DPH |  |  | A |  | Celková cena s DPH za celou stavbu | Double
Rekapitulace objektů stavby a soupisů prací
Název |  |  | Povinný |  | Popis | Typ | Max. počet
atributu |  |  | (A/N) |  |  |  | znaků
Kód |  |  | A |  | Přebírá se z Rekapitulace stavby | String | 20
Stavba |  |  | A |  | Přebírá se z Rekapitulace stavby | String | 120
Místo |  |  | N |  | Přebírá se z Rekapitulace stavby | String | 50
Datum |  |  | A |  | Přebírá se z Rekapitulace stavby | Date
Zadavatel |  |  | N |  | Přebírá se z Rekapitulace stavby | String | 50
Projektant |  |  | N |  | Přebírá se z Rekapitulace stavby | String | 50
Uchazeč |  |  | N |  | Přebírá se z Rekapitulace stavby | String | 50
Kód |  |  | A |  | Kód objektu | String | 20
Objektu, Soupis prací |  |  | A |  | Název objektu | String | 120
Cena bez DPH |  |  | A |  | Cena bez DPH za daný objekt | Double
Cena s DPH |  |  | A |  | Cena spolu s DPH za daný objekt | Double
Typ |  |  | A |  | Typ zakázky | eGTypZakazky
Krycí list soupisu
Název |  |  | Povinný |  | Popis | Typ | Max. počet
atributu |  |  | (A/N) |  |  |  | znaků
Stavba |  |  | A |  | Přebírá se z Rekapitulace stavby | String | 120
Objekt |  |  | A |  | Kód a název objektu | String | 20 + 120
Soupis |  |  | A |  | Kód a název soupisu | String | 20 + 120
KSO |  |  | N |  | Klasifikace stavebního objektu | String | 15
CC-CZ |  |  | N |  | Klasifikace stavbeních děl | String | 15
CZ-CPV |  |  | N |  | Společný slovník pro veřejné zakázky | String | 20
CZ-CPA |  |  | N |  | Klasifikace produkce podle činností | String | 20
Místo |  |  | N |  | Přebírá se z Rekapitulace stavby | String | 50
Zadavatel |  |  | N |  | Přebírá se z Rekapitulace stavby | String | 50
Uchazeč |  |  | N |  | Přebírá se z Rekapitulace stavby | String | 50
Projektant |  |  | N |  | Přebírá se z Rekapitulace stavby | String | 50
Poznámka |  |  | N |  | Poznámka k soupisu prací | String | 255
Sazba DPH |  |  | A |  | Rekapitulace sazeb DPH na položkách aktuálního soupisu | eGSazbaDph
Základna DPH |  |  | A |  | Základna DPH určena součtem celkové ceny z položek aktuálního soupisu | Double
Hodnota DPH |  |  | A |  | Hodnota DPH | Double
Cena bez DPH |  |  | A |  | Cena bez DPH za daný soupis | Double
Cena s DPH |  |  | A |  | Cena s DPH za daný soupis | Double
Rekapitulace členění soupisu prací
Název |  |  | Povinný |  | Popis | Typ | Max. počet
atributu |  |  | (A/N) |  |  |  | znaků
Stavba |  |  | A |  | Přebírá se z Rekapitulace stavby | String | 120
Objekt |  |  | A |  | Kód a název objektu, přebírá se z Krycího listu soupisu | String | 20 + 120
Soupis |  |  | A |  | Kód a název objektu, přebírá se z Krycího listu soupisu | String | 20 + 120
Místo |  |  | N |  | Přebírá se z Rekapitulace stavby | String | 50
Datum |  |  | A |  | Přebírá se z Rekapitulace stavby | Date
Zadavatel |  |  | N |  | Přebírá se z Rekapitulace stavby | String | 50
Projektant |  |  | N |  | Přebírá se z Rekapitulace stavby | String | 50
Uchazeč |  |  | N |  | Přebírá se z Rekapitulace stavby | String | 50
Kód dílu - Popis |  |  | A |  | Kód a název dílu ze soupisu | String | 20 + 100
Cena celkem |  |  | A |  | Cena celkem za díl ze soupisu | Double
Soupis prací
Název |  |  | Povinný |  | Popis | Typ | Max. počet
atributu |  |  | (A/N) |  |  |  | znaků
Stavba |  |  | A |  | Přebírá se z Rekapitulace stavby | String | 120
Objekt |  |  | A |  | Kód a název objektu | String | 20 + 120
Soupis |  |  | A |  | Přebírá se z Krycího listu soupisu | String | 20 + 120
Místo |  |  | N |  | Přebírá se z Krycího listu soupisu | String | 50
Datum |  |  | A |  | Přebírá se z Krycího listu soupisu | Date
Zadavatel |  |  | N |  | Přebírá se z Krycího listu soupisu | String | 50
Projektant |  |  | N |  | Přebírá se z Krycího listu soupisu | String | 50
Uchazeč |  |  | N |  | Přebírá se z Krycího listu soupisu | String | 50
PČ |  |  | A |  | Pořadové číslo položky soupisu | Long
Typ |  |  | A |  | Typ položky soupisu | eGTypPolozky | 1
Kód |  |  | A |  | Kód položky ze soupisu | String | 20
Popis |  |  | A |  | Popis položky ze soupisu | String | 255
MJ |  |  | A |  | Měrná jednotka položky | String | 10
Množství |  |  | A |  | Množství položky soupisu | Double
J.Cena |  |  | A |  | Jednotková cena položky | Double
Cena celkem |  |  | A |  | Cena celkem vyčíslena jako J.Cena * Množství | Double
Cenová soustava |  |  | N |  | Zařazení položky do cenové soustavy | String | 50
p |  |  | N |  | Poznámka položky ze soupisu | Memo
psc |  |  | N |  | Poznámka k souboru cen ze soupisu | Memo
pp |  |  | N |  | Plný popis položky ze soupisu | Memo
vv |  |  | N |  | Výkaz výměr (figura, výraz, výměra) ze soupisu | Text,Text,Double | 20, 150
DPH |  |  | A |  | Sazba DPH pro položku | eGSazbaDPH
Hmotnost |  |  | A |  | Hmotnost položky ze soupisu | Double
Suť |  |  | A |  | Suť položky ze soupisu | Double
Nh |  |  | N |  | Normohodiny položky ze soupisu | Double
Datová věta
Typ věty |  |  | Hodnota |  | Význam
eGSazbaDPH |  |  | základní |  | Základní sazba DPH
|  |  | snížená |  | Snížená sazba DPH
|  |  | nulová |  | Nulová sazba DPH
|  |  | zákl. přenesená |  | Základní sazba DPH přenesená
|  |  | sníž. přenesená |  | Snížená sazba DPH přenesená
eGTypZakazky |  |  | STA |  | Stavební objekt
|  |  | PRO |  | Provozní soubor
|  |  | ING |  | Inženýrský objekt
|  |  | VON |  | Vedlejší a ostatní náklady
|  |  | OST |  | Ostatní náklady
eGTypPolozky |  |  | 1 |  | Položka typu HSV
|  |  | 2 |  | Položka typu PSV
|  |  | 3 |  | Položka typu M
|  |  | 4 |  | Položka typu OST