## specifikace
SPECIFIKACE MATERIÁLU
Potrubí
1. | Potrubí Cu
z trubek polotvrdých
|  |  |  | 15x1 |  | 50 | m
|  |  |  | 18x1 |  | 5 | m
2. | Tlakové zkoušky potrubí
potrubí Cu
|  |  | do DN 50 |  |  | 55 | m
3. | Fitinky |  |  |  | #REF! | 1 | soub
Radiátorové armatury
1. | Termostatická hlavice
od fy. DANFOSS
|  |  | REA 5054 K |  |  | 17 | ks
2. | Uzavírací šroubení pro VK
od fy. DANFOSS
|  |  | RLV-KS - rohové |  |  | 17 | ks
Otopná tělesa
1. | Desková otopná tělesa
od fy. Korado
VENTIL KOMPAKT
|  |  |  | 11VK-600/1800 |  | 4 | ks
|  |  |  | 11VK-900/1800 |  | 1 | ks
|  |  |  | 21VK-600/1400 |  | 3 | ks
|  |  |  | 21VK-600/1800 |  | 1 | ks
|  |  |  | 22VK-300/1800 |  | 4 | ks
|  |  |  | 22VK-600/1800 |  | 2 | ks
|  |  |  | 22VK-600/2000 |  | 1 | ks
|  |  |  | 22VK-900/1800 |  | 1 | ks
DEMONTÁŽE
1. | Demontáž potrubí
|  | do DN 50 |  |  |  | 55 | m
2. | Demontáž armatur
|  | radiátorových |  |  |  | 34 | ks
3. | Demontáž otopných těles
|  | článkových |  |  |  | 17 | ks
Ostatní
1. | Prostupy potrubí |  |  |  |  | 1 | soub
2. | Topná zkouška |  |  |  |  | 1 | soub
3. | Zaregulování systému |  |  |  |  | 1 | soub
4. | Vnitrostaveništní přemístění
|  |  | do 6 m |  |  | 0.5 | t
5. | Technický dozor |  |  |  |  | 8 | hod