## PC1
Minimální požadavky - PC 1
Název nabízeného produktu (nabízený model):
Parametr | Požadovaná hodnota | Splňuje ANO/NE | Nabídnutá hodnota parametrů (vlastností)
Typ šasí | Small Form Factor - možnost provozu v horizontální i vertikální poloze, maximálně Š x V x H: 100 x 305 x 280 mm, tolerance +/-20%
Napájecí zdroj | Integrovaný v šasi, min. 180W, tolerance +/- 20%, účinnost 85%, aktivní PFC
Procesor | Minimálně 4 jádrový, podpora 64bit, CPU benchmark (www.cpubenchmark.net) min. 10500
Chipset | Korporátní verze chipsetu odpovídající nabízenému CPU, podpora USB 3.0
Operační paměť | Minimálně 1x 8GB moduly, dále minimálně 3 sloty volné pro další rozšíření až na 64 GB
Grafická karta | Integrovaná v CPU
Pevný disk | Technologie SSD, min. Kapacita 256 GB, modul M.2, NVMe
Optická mechanika | Není požadována
Čtečka čipových karet | Ano, může být externí (PC/SC, CCID, ISO/IEC 7816-1,2,3)
Interní sloty | Minimálně: 1xPCIe x16, 1xPCIe x4, 2 x M.2 slot, 3 x SATA
Výstupy grafické karty | Minimálně: 2x DisplayPort a 1 x HDMI 2.0
Síťová karta | 10/100/1000Mbps, podpora WoL, PXE, konektor RJ-45
Zvuková karta | Minimálně Audio out vzadu, combo jack vpředu
USB porty ze předu šasi | Min. 1 x USB-C nabíjecí, 4 x USB 3.1
USB porty ze zadu šasi | Min. 3 x USB 3.1, 2 x USB 2.0
Přístup k HW komponentám | Beznářaďová demontáž hlavních komponent (RAM, HDD, ODD)
Klávesnice | USB, český popis, barevně sladěná s šasi PC, numerická klávesnice
Myš | USB, optická, barevně sladěná s šasi PC, tři tlačítka + rolovací kolečko
HW zabezpečení | Vestavěná technologie minimálně TPM 2.0, možnost zaheslování BIOSu, otvor na uzamčení skříně lankem včetně Kensington lanka
BIOS management | Lokální nebo vzdálená možnost BIOS flash update a možnost zaheslování BIOSu, možnost zablokování vybraných zařízení a sběrnic tak, aby s nimi nemohl pracovat operační systém (alespoň v rozsahu DVD, USB porty), možnost povolit či zákázat používání jednotlivých USB portů jen pro zadní skupinu nebo jen pro přední skupinu, možnost povolit či zákázat používání USB portů jednotně a to pro přední či zadní skupinu portů
Operační systém | Microsoft Windows 11 Professional 64bit CZ OEM
Dodatečný SW | Je zdarma ke stažení na webových stránkách výrobce a je dostupný po celou dobu záruky počítače, umožňuje automatický update ovladačů, firmware a podporu nastavení všech funkčních možností v BIOSu pomocí vzdálené správy, diagnostiku jednotlivých komponent, podporu integrace vzdálené správy do MS SCCM.
Záruční servis | Garance výrobce dodávky identického ND po dobu 5-ti let od ukončení výroby modelu
Záruční doba | Minimálně 5 let servis u kupujícího, vadné disky zůstávají zákazníkovi, záruka musí být poskytnuta výrobcem zařízení a být ověřitelná na veřejně dostupném webu.
Úroveň servisního pokrytí | Veškeré díly a související servisní práce, zahájení opravy nejpozději následující pracovní den, oprava musí být provedena v místě instalace zařízení.

## PC2
Minimální požadavky - PC 2
Název nabízeného produktu (nabízený model):
Parametr | Požadovaná hodnota | Splňuje ANO/NE | Nabídnutá hodnota parametrů (vlastností)
Typ šasí | Vše v jednom (All-In-One), montáž samostatného počítače na monitor není přípustná
Rozměry šasí | Maximálně Š x V x H: 540 x 45 x 330 mm (bez stojanu), tolerance +/- 20%
Konstrukce PC | Výškově stavitelný, polohovatelný, otočný
Napájecí zdroj | Integrovaný v šasi nebo externí zdroj
Procesor | Minimálně 4 jádrový, podpora 64bit, CPU benchmark (www.cpubenchmark.net) min. 9500
Chipset | Korporátní verze chipsetu odpovídající nabízenému CPU, podpora USB 3.0
Operační paměť | Minimálně 1x 8GB moduly DDR4, dále minimálně 1 volný slot pro další rozšíření až na 64 GB
Obrazovka | Max. velikost 50,8 cm (20“), display FHD s podsvícením LED (1920x1080), IPS nebo VA panel, jas 250 cd/m
Grafická karta | Integrovaná
Pevný disk | Minimálně 256 GB SSD PCIe NVMe
Optická mechanika | Interní nebo externí, čtení a zápis CD/DVD, podpora -R/RW/+R/RW, SL/DL
Čtečka čipových karet | Ano, může být externí (PC/SC, CCID, ISO/IEC 7816-1,2,3)
Externí porty | 1x výstup pro sluchátka/mikrofon, 2x DisplayPort (nativní nebo prostřednictvím USB-C), HDMI 2.0
Síťová karta | 10/100/1000Mbps, podpora WoL, PXE, konektor RJ-45
USB porty | Minimálně 2 x USB-C, 5 x USB 3.1
Podpora uchycení | Kompatibilní s VESA 100x100
Přístup k HW komponentám | Beznářaďová demontáž hlavních komponent (RAM, HDD, ODD)
HW zabezpečení | Vestavěná technologie minim.TPM 2.0, možnost zaheslování BIOSu,otvor na uzamčení skříně lankem včetně Kensington lanka, přepínač pro případ neoprávněného vniknutí do šasí.
Klávesnice | bezdrátová český popis, barevně sladěná s šasi PC, numerická klávesnice
Myš | bezdrátová, optická, barevně sladěná s šasi PC, tři tlačítka + rolovací kolečko
Operační systém | Microsoft Windows 11 Professional 64bit CZ OEM
Dodatečný SW | Je zdarma ke stažení na webových stránkách výrobce a je dostupný po celou dobu záruky počítače, umožňuje automatický update ovladačů, firmware a podporu nastavení všech funkčních možností v BIOSu pomocí vzdálené správy, diagnostiku jednotlivých komponent, podporu integrace vzdálené správy do MS SCCM.
Záruční doba | Minimálně 5 let servis u kupujícího, vadné disky zůstávají zákazníkovi, záruka musí být poskytnuta výrobcem zařízení a být ověřitelná na veřejně dostupném webu.
Záruční servis | Garance výrobce dodávky identického ND po dobu 5-ti let od ukončení výroby modelu
Úroveň servisního pokrytí | Veškeré díly a související servisní práce, zahájení opravy nejpozději následující pracovní den, oprava musí být provedena v místě instalace zařízení.

## PC3
Minimální požadavky - PC 3
Název nabízeného produktu (nabízený model):
Parametr | Požadovaná hodnota | Splňuje ANO/NE | Nabídnutá hodnota parametrů (vlastností)
Typ šasí | Pasivní bez rotačních komponent
Napájecí zdroj | Externí nebo Interní, max. 50W
Procesor: | Výkon dle Passmark CPUMark min. 3000 bodů
Chipset | Aktuální generace, odpovídající nabízenému procesoru
Operační paměť | Minimálně 1x 8GB moduly DDR4, možnost rozšíření až na 32 GB
Grafická karta | integrovaná v CPU
Pevný disk | technologie SSD, min. kapacita 32 GB, modul M.2
Výstupy grafické karty | Minimálně 2x DisplayPort verze 1.2
Síťová karta | RJ-45, 10/100/1000Mbps s podporou WoL a PXE
Zvuková karta | Ano
Čtečka čipových karet | Ano, může být externí (PC/SC, CCID, ISO/IEC 7816-1,2,3)
Zvuková karta - externí konektor | Ano, konektor 3,5mm pro sluchátka s mikrofonem vpředu na šasí
USB porty ze předu šasi | Minimálně 1 x USB-C, 2 x USB 3.1
USB porty ze zadu šasi | Minimálně 2 x USB 3.1, 2 x USB 2.0
Klávesnice | USB, český popis, barevně sladěná s šasi PC, numerická klávesnice
Myš | USB, optická, barevně sladěná s šasi PC, tři tlačítka + rolovací kolečko
HW zabezpečení | uzamykací slot pro kabelový zámek typu "Kensigton"
BIOS | standardu UEFI
Vzdálená správa | Nástroj pro konfiguraci a vzdálenou správu součástí dodávky (HP Device Manager Console - začlenění do stavajicí infrastruktury)
Operační systém | Minimálně Microsoft Windows 10 IoT Enterprise LTSC 2019
Dodatečný SW | Je zdarma ke stažení na webových stránkách výrobce a je dostupný po celou dobu záruky počítače, umožňuje automatický update ovladačů, firmware a podporu nastavení všech funkčních možností v BIOSu pomocí vzdálené správy, diagnostiku jednotlivých komponent, podporu integrace vzdálené správy do MS SCCM.
Záruční servis | Garance výrobce dodávky identického ND po dobu 5-ti let od ukončení výroby modelu
Záruční doba | Minimálně 5 let servis u kupujícího, vadné disky zůstávají zákazníkovi, záruka musí být poskytnuta výrobcem zařízení a být ověřitelná na veřejně dostupném webu.
Úroveň servisního pokrytí | Veškeré díly a související servisní práce, zahájení opravy nejpozději následující pracovní den, oprava musí být provedena v místě instalace zařízení.

## PC4
Minimální požadavky - PC 4
Název nabízeného produktu (nabízený model):
Parametr | Požadovaná hodnota | Splňuje ANO/NE | Nabídnutá hodnota parametrů (vlastností)
Rozměry šasí | Tower, maximálně Š x V x H: 170 x 380 x 310 mm, tolerance +/- 20%
Napájecí zdroj | Integrovaný v šasi, min. 250W, tolerance +/- 20%, účinnost 85%, aktivní PFC
Procesor | Minimálně 4 jádrový, podpora 64bit, CPU benchmark (www.cpubenchmark.net) min. 10500
Chipset | Korporátní verze čipsetu odpovídající nabízenému CPU, podpora USB 3.0
Operační paměť | Minimálně 1x 16GB moduly, dále minimálně 3 sloty volné pro další rozšíření až na 64 GB
Grafická karta | 1 x PCI Express x16 3.0, PCI Gen3, min. 2GB RAM DDR3, Videocard benchmark min. 2100 bodů dle www.videocardbenchmark.net
Pevný disk | Minimálně 256 GB SSD PCIe NVMe
Pevný disk | 2x minimálně SATA III, min. 1TB
Optická mechanika | Interní, čtení a vypalování CD/DVD, podpora -R/RW/+R/RW, SL/DL
Čtečka čipových karet | Ano, může být externí (PC/SC, CCID, ISO/IEC 7816-1,2,3)
Interní sloty | Minimálně: 2xPCIe x16, z toho 1xzapojení x4, 2x PCIe x1, 4 x SATA, 2 x M.2
Výstupy grafické karty | Minimálně: 2x DisplayPort a 1 x HDMI 2.0
Síťová karta | 10/100/1000Mbps, podpora WoL, PXE, konektor RJ-45
Zvuková karta | Minimálně Audio out vzadu, combo jack vpředu
USB porty z předu šasi | Minimálně 1 x USB-C nabíjecí, 4 x USB 3.1
USB porty zezadu šasi | Minimálně 4 x USB 3.1, 2 x USB 2.0
Další porty | Minimáně: 1x seriový
Přístup k HW komponentám | Beznářaďová demontáž hlavních komponent (RAM, HDD, ODD)
HW zabezpečení | Vestavěná technologie minim.TPM 2.0, možnost zaheslování BIOSu,otvor na uzamčení skříně lankem včetně Kensington lanka
BIOS Management | Lokální nebo vzdálená možnost BIOS flash update a možnost zaheslování BIOSu, možnost zablokování vybraných zařízení a sběrnic tak, aby s nimi nemohl pracovat operační systém (alespoň v rozsahu DVD, USB porty), možnost povolit či zakázat používání jednotlivých USB portů jen pro zadní skupinu nebo jen pro přední skupinu, možnost povolit či zakázat používání USB portů jednotně a to pro přední či zadní skupinu portů
Klávesnice | USB, český popis, barevně sladěná s šasi PC, numerická klávesnice
Myš | USB, optická, barevně sladěná s šasi PC, tři tlačítka + rolovací kolečko
Operační systém | Microsoft Windows 11 Professional 64bit CZ OEM
Dodatečný SW | Je zdarma ke stažení na webových stránkách výrobce a je dostupný po celou dobu záruky počítače, umožňuje automatický update ovladačů, firmware a podporu nastavení všech funkčních možností v BIOSu pomocí vzdálené správy, diagnostiku jednotlivých komponent, podporu integrace vzdálené správy do MS SCCM.
Záruční doba | Minimálně 5 let servis u kupujícího, vadné disky zůstávají zákazníkovi, záruka musí být poskytnuta výrobcem zařízení a být ověřitelná na veřejně dostupném webu.
Záruční servis | Garance výrobce dodávky identického ND po dobu 5-ti let od ukončení výroby modelu
Úroveň servisního pokrytí | Veškeré díly a související servisní práce, zahájení opravy nejpozději následující pracovní den, oprava musí být provedena v místě instalace zařízení.

## LCD1
Minimální požadavky - LCD 1
Název nabízeného produktu (nabízený model):
Parametr | Požadovaná hodnota | Splňuje ANO/NE | Nabídnutá hodnota parametrů (vlastností)
Barva šasí | Konzervativní (černá, šedá, stříbrná nebo jejich kombinace)
Úhlopříčka displeje | Minimálně 21,5", 1920x1080 (FullHD)
Pozorovací úhly | Minimálně 178/178 horizontálně/vertikálně
Jas | 250 bodů
Kontrast - statický | Minimálně 1000:1 (staticky – typický)
Odezva | Max. 5ms
Technologie panelu displeje | LED/IPS panel
Výstupy | Mininálně 1 x DP nebo 1 x HDMI, 1 x VGA (kompatibilní s rozhraním nabízených PC)
USB 3.0 porty | nejsou požadovány
Připojení k PC/AIO | bez použití redukcí, videokabel (DisplayPort) součástí dodávky
Parametry | Matný povrch zobrazovací plochy, výškově stavitelný min. 100mm, vertikální a horizontální polohovatelnost, flicker free
Příslušenství | Zdarma SW na optimalizaci práce s monitorem – možnost vybrat až ze 4 přednastavených možností
Záruční doba | Minimálně 5 let servis u kupujícího, záruka musí být poskytnuta výrobcem zařízení a být ověřitelná na veřejně dostupném webu.
Úroveň servisního pokrytí | Veškeré díly a související servisní práce, zahájení opravy nejpozději následující pracovní den, oprava provedena výměnou nebo v místě instalace zařízení

## LCD2
Minimální požadavky - LCD 2
Název nabízeného produktu (nabízený model/variantní řešení):
Parametr | Požadovaná hodnota | Splňuje ANO/NE | Nabídnutá hodnota parametrů (vlastností)
Technologie | IPS/LED
Obraz | Minimálně 23,8", nativní rozlišení FullHD (1920x1200)
Pozorovací úhly | Minimálně 178/178 horizontálně/vertikálně
Jas | 250 bodů
Kontrast | Minimálně 1000:1 (staticky – typický)
Doba odezvy | Max. 5ms
Vstupní konektory | Mininálně 1 x DP nebo 1 x HDMI, 1 x VGA (kompatibilní s rozhraním nabízených PC)
USB 3.0 porty | Minimálně 3 porty USB 3.0 (dva vstupní a jeden výstupní)
Parametry | Matný povrch zobrazovací plochy, výškově stavitelný min. 100mm, vertikální a horizontální polohovatelnost, funkce pivot, flicker free
Příslušenství | Součástí dodávky je propojovací kabel pro přenos digitálního signálu, zdarma SW na optimalizaci práce s monitorem- možnost vybrat až ze 4 přednastavených možností
Podpora VESA | Ano
Záruční doba | Minimálně 5 let servis u kupujícího, záruka musí být poskytnuta výrobcem zařízení a být ověřitelná na veřejně dostupném webu.
Úroveň servisního pokrytí | Veškeré díly a související servisní práce, zahájení opravy nejpozději následující pracovní den, oprava provedena výměnou nebo v místě instalace zařízení

## NTB1
Minimální požadavky - NTB 1
Název nabízeného produktu (nabízený model):
Parametr | Požadovaná hodnota | Splňuje ANO/NE | Nabídnutá hodnota parametrů (vlastností)
Procesor | Vícejádrový, podpora 64bit, CPU benchmark (www.cpubenchmark.net) min. 9500
Rozměry | Maximálně Š x V x H: 360 x 20 x 235 mm, tolerance +/- 20%
Kontrukce | Odolná z uhlíkových vláken, hliníková nebo hořčíkové slitiny (odolnost min. podle mezinárodního testu MIL-STD 810)
Baterie / Napájecí zdroj | Adaptér napájení min. 45W, tolerance +/- 20%, baterie s kapacitou minimálně 50Wh, tolerance +/- 20% s dlouhou životností a s minimálně 3 letou zárukou
Chipset | Korporátní verze čipsetu odpovídající nabízenému CPU, podpora USB 3.0
Operační paměť | Minimálně 1x 8GB moduly DDR4, dále minimálně 1 slot volný pro další rozšíření až na 32 GB
Obrazovka | Minimálně 39,6cm (15,6“) displej FHD s podsvícením LED (1920 x 1080) matný, IPS nebo VA panel, min. 250 nit
Optická mechanika | Bez optické mechaniky
Grafická karta | Integrovaná v procesoru
Pevný disk | Minimálně 256GB SSD PCIe NVMe
Síťová karta | 10/100/1000Mbps, konektor RJ-45 nebo prostřednictvím redukce (redukce je součástí dodávky)
Bezdrátová karta | Karta podporující minimálně standard 802.11 a/b/g/n + Bluetooth v5.0
USB porty | Minimálně 3x USB porty z toho min. 1x USB 3.1 a 1x USB-C
externí porty | Minimálně: 1x HDMI, 1x výstup pro sluchátka, 1x vstup pro mikrofon - může být combo
Další rozhraní | USB-C konektor na dokování
Dokovací stanice | Jednotná dokovací stanice pro všechny nabízené notebooky, min. 5 x USB, HDMI, 2x DP, Gigabit ethernet RJ45, umožňující nabíjení notebooku, podpora PXE boot, podpora min. 2 monitoru s rozlišením FHD na 60 Hz
Klávesnice | Česká podsvícená, multi-touchpad, oddělená numerická část, odolná proti polití
Webová kamera | IR kamera s podporou Windows Hello rozpoznávání obličeje, integrovaná krytka kamery
Zabezpečení | Vestavěná technologie minim.TPM 2.0, možnost zaheslování HDD a BIOS, otvor na uzamčení lankem, čtečka otisků prstů, integrovaná čtečka čipových karet
Hmotnost | Maximální hmotnost do 1,9 kg, tolerance +/- 20%
Operační systém | Microsoft Windows 11 Professional 64bit CZ OEM
Dodatečný SW | Je zdarma ke stažení na webových stránkách výrobce a je dostupný po celou dobu záruky počítače, umožňuje automatický update ovladačů, firmware a podporu nastavení všech funkčních možností v BIOSu pomocí vzdálené správy, diagnostiku jednotlivých komponent, podporu integrace vzdálené správy do MS SCCM.
Záruční doba | Minimálně 3 let servis u kupujícího, vadné disky zůstávají zákazníkovi, záruka musí být poskytnuta výrobcem zařízení a být ověřitelná na veřejně dostupném webu.
Záruční servis | Garance výrobce dodávky identického ND po dobu 5-ti let od ukončení výroby modelu
Úroveň servisního pokrytí | Veškeré díly a související servisní práce, zahájení opravy nejpozději následující pracovní den, oprava musí být provedena v místě instalace zařízení.

## NTB2
Minimální požadavky - NTB 2
Název nabízeného produktu (nabízený model):
Parametr | Požadovaná hodnota | Splňuje ANO/NE | Nabídnutá hodnota parametrů (vlastností)
Procesor | Vícejádrový, podpora 64bit, CPU benchmark (www.cpubenchmark.net) min. 9500
Rozměry | Maximálně Š x V x H: 325 x 19 x 220 mm, tolerance +/- 20%
Kontrukce | Odolná z uhlíkových vláken, hliníková nebo hořčíkové slitiny (odolnost min. podle mezinárodního testu MIL-STD 810)
Baterie / Napájecí zdroj | Adaptér napájení min. 45W, tolerance +/- 20%, baterie s kapacitou minimálně 50Wh, tolerance +/- 20% s dlouhou životností a s minimálně 3 letou zárukou
Chipset | Korporátní verze čipsetu odpovídající nabízenému CPU, podpora USB 3.0
Operační paměť | Minimálně 1x 16GB moduly DDR4, dále minimálně 1 slot volný pro další rozšíření až na 32 GB
Obrazovka | Minimálně 35,5cm (14") displej FHD s podsvícením LED (1920 x 1080), IPS nebo VA panel, min. 250 nit
Optická mechanika | Bez optické mechaniky
Grafická karta | Integrovaná v procesoru
Pevný disk | Minimálně 256GB SSD PCIe NVMe
Síťová karta | 10/100/1000Mbps, konektor RJ-45 nebo prostřednictvím redukce (redukce je součástí dodávky)
Bezdrátová karta | minimálně karta podporující standard 802.11 a/b/g/n + Bluetooth v5.0
USB porty | Minimálně 3x USB porty z toho min. 1x USB 3.1 a 1x USB-C
externí porty | Minimálně: 1x HDMI, 1x výstup pro sluchátka, 1x vstup pro mikrofon - může být combo
Další rozhraní | USB-C konektor na dokování
Dokovací stanice | Jednotná dokovací stanice pro všechny nabízené notebooky, min. 5 x USB, HDMI, 2x DP, Gigabit ethernet RJ45, umožňující nabíjení notebooku, podpora PXE boot, podpora min. 2 monitoru s rozlišením FHD na 60 Hz
Klávesnice | Česká podsvícená, multi-touchpad, odolná proti polití
Webová kamera | IR kamera s podporou Windows Hello rozpoznávání obličeje, integrovaná krytka kamery
Zabezpečení | Vestavěná technologie minim.TPM 2.0, možnost zaheslování HDD a BIOS, otvor na uzamčení lankem, čtečka otisků prstů, integrovaná čtečka čipových karet
Hmotnost | Maximální hmotnost do 1,5 kg, tolerance +/- 20%
Operační systém | Microsoft Windows 11 Professional 64bit CZ OEM
Dodatečný SW | Je zdarma ke stažení na webových stránkách výrobce a je dostupný po celou dobu záruky počítače, umožňuje automatický update ovladačů, firmware a podporu nastavení všech funkčních možností v BIOSu pomocí vzdálené správy, diagnostiku jednotlivých komponent, podporu integrace vzdálené správy do MS SCCM.
Záruční doba | Minimálně 3 let servis u kupujícího, vadné disky zůstávají zákazníkovi, záruka musí být poskytnuta výrobcem zařízení a být ověřitelná na veřejně dostupném webu.
Záruční servis | Garance výrobce dodávky identického ND po dobu 5-ti let od ukončení výroby modelu
Úroveň servisního pokrytí | Veškeré díly a související servisní práce, zahájení opravy nejpozději následující pracovní den, oprava musí být provedena v místě instalace zařízení.