## List1
Minimální požadavky - Laserová tiskárna 1
Obchodní označení nabízeného produktu
Parametr | Požadovaná hodnota | Splňuje ANO/NE | Nabídnutá hodnota parametrů (vlastností)
Tisková technologie | Laserová černobílá
Max. velikost dokumentu | A4
Podporované formáty medií | Zásobník 1: A4, A5, A6, A5-R, B5 (JIS), B6 (JIS), obálka B5, C5, DL, vlastní velikost
Zásobník 2: A4, A5, A6, A5-R, B5 (JIS), B6 (JIS)
Podporované typy medií | Papír (běžný, EcoFFICIENT, lehký, těžký, kancelářský, barevný, hlavičkový, předtištěný, předděrovaný, recyklovaný, hrubý), obálky, štítky, fólie
Podporovaná gramáž medií | Zásobník 1: 60 až 160g/m2
Zásobník 2: 60 až 120g/m2
Tiskové jazyky | PCL 5, PCL6, Postscript
Duplexní tisk | Automatický
Rychlost tisku min. | 28 str./min
Doba tisku první strany max. | 7/s
Kvalita černobílého tisku min. | 1200 DPI
Velikost operační paměti min. | 256 MB
Víceúčelový zásobník | Min. 10 listů
Hlavní zásobník | Min. 250 listů
Výstupní zásobník | Min. 100 listů
Maximální měsíční vytížení | 20 000 stran
Doporučené měsíční vytížení | 500 – 2500 stran
USB 2.0 | Ano
Ethernet 10/100 | Ano
Wi-Fi 802.11b/g/n | Ano
Windows 7 32/64bit, Windows 10 | Ano
Záruční doba | Minimálně 36 měsíců garantovaná výrobcem s možností ověření na www portálu výrobce
Spotřeba elektřiny (TEC) dle standardu Energy Star | max 1 kWh/týden