## Výkaz výměr - cena
VÝKAZ VÝMĚR
Akce: | Obnova protipožárního nátěru na stropních konstrukcích budovy A - Atrium
Stavba: | Krajská zdravotní, a. s., Sociální péče 3316/12A, 401 13 Ústí nad Labem
Masarykova nemocnice v Ústí nad Labem, o. z.
Uchazeč: | prosím vyplňte
Položka | NÁZEV | počet | MJ | dod. | dod. celkem
001 | Materiál a práce
002 | Odstranění prachové vrstvy, odmaštění, zdrsnění podkladu brusem č, 80, odstranění | 658.63 | m² |  | 0
prachu po zdrsnění - ocelové konstrukce
003 | Základní syntetický/antikorozní nátěr pro ocelové konstrukce | 658.63 | m² |  | 0
004 | Protipožární nátěr ocelové konstrukce PLAMOSTOP P9 | 658.63 | m² |  | 0
005 | Odstranění prachové vrstvy, odmaštění lihovým přípravkem, zdrsnění podkladu | 721.9 | m² |  | 0
brusem č, 80, odstranění prachu po zdrsnění - dřevěné konstrukce
006 | Základní syntetický nátěr pro dřevěné konstrukce | 721.9 | m² |  | 0
007 | Protipožární nátěr dřevěné konstrukce PLAMOSTOP D | 721.9 | m² |  | 0
008 | Vrchní krycí nátěr v odstínu stávající šedé RAL (ocelová konstrukce) ve stávající kvalitě | 658.63 | m² |  | 0
009 | Další materiál - případně doplňte |  | ks |  | 0
010 | Materiál celkem |  |  |  | 0
011 | Doprava a ostatní
012 | Příprava zakázky |  | ks |  | 0
013 | Lešení a krycí materiál (úsek nátěru - plachty, příp. dělící OSB desky, zakrytí a ochrana podlahy) |  | kpl |  | 0
014 | Úklid po nanešení nátěru - všech povrchů i ve výškách (zejména od prachu po obrušování), okna |  | kpl |  | 0
015 | Doprava |  | Km |  | 0
016 | Ostatní náklady - případně doplňte |  |  |  | 0
017 | Celkem za práce a dopravu |  |  |  | 0
| Cena v Kč celkem bez DPH: |  | 0
| DPH 21% |  | 0
| Cena celkem včetně DPH |  | 0
Protipožární izolace nátěrem, odolnost R30 pro kritickou teplotu 500° C, životnost nátěru min. 10 let, záruka na práci 36 měsíců
Všechny práce budou probíhat za plného provozu pavilonu, je možné pracovat v čase od 06:00 do 22:00 hod.
Termín realizace zakázky je ideálně v měsících červenec a srpen (letní a prázdninový provoz areálu - méně návštěv v Atriu), pevný termín v závislosti na podpisu na SoD.
Pracovní postup musí odpovídat zadání v dokumentaci o Odtrhové zkoušce původního nátěru, který je přílohou tohoto výkazu výměr.
V………….…………. dne ………………….. |  | razítko a podpis
POZN: | Záruka na dodávku a montáž je …..…..…….…….... Termín možné realizace je ...……………...............
kontaktní osoba: …………………..………...., telefon: ………………..……., email: ………………………..

## Rozměry konstrukcí
Skladba ocelových konstrukcí "ÍČEK" | [5 empty] | Celková plocha nátěru v m2
Úsek |  | Délka úseku | m celkem | plocha celkem |  | Ocelová konstrukce | 658.63
10x | I 400mm | 11,5m | 11.5 | 168.7 |  | Dřevěná konstrukce | 721.9
1x | I 450mm | 12,5m | 12.5 | 20.06 |  | Celkem m² | 1380.53
1x | I 500mm | 14,5m | 14.5 | 25.29
1x | I 550mm | 16.5 | 16.5 | 30.97
1x | I 550mm | 18.5 | 18.5 | 34.72
1x | I 600mm | 20.5 | 20.5 | 41.31
1x | I 600mm | 22.5 | 22.5 | 45.34
6x | I 300mm | 3m | 18 | 20.88
14x | I 300mm | 7,5m | 105 | 121.8
m |  |  | 239.5 | 509.07 | m²
Ocelová táhla |  |  | plocha celkem
počet Ks | délka táhla | průměr
41 | 9,5m | 22mm | 27.06 | m²
Ocelové trubky - vedení táhel |  |  | plocha celkem
počet Ks | délka táhla | průměr
8 ks | 7.5 | 150mm | 28.24 | m²
Ocelové sloupy |  |  | 8x | 6x
počet Ks | tloušťka stěny | průměr | délka | délka
14 ks | 10mm | 320mm | 4,9m | 9.1
|  | plocha celkem | 39.36 | 54.9 | 94.26 | m²
Dřevěné vaznice |  |  | plocha celkem
počet Ks | rozměr | délka v m
44 ks | 120/280mm | 7,5m | 264 | m²
49 ks | 120/280mm | 7,5m | 249.9 | m²
Dřevěné krokve |  |  | plocha celkem
počet Ks | rozměr | délka v m
200 Ks | 80/140mm | 2,9m | 208 | m²

## Foto Atrium
Foto č.1 | Ocelové trámy, sloupy, táhla + dřevěné nosné trámy vč. krokví mezi skly. | Foto č. 2 | Bez podbití (nátěr pouze na nosnou konstrukci ocelové trámy a sloupy, táhla + dřevěné nosné trámy
Foto č. 3 | Rozdělení úseků pro jednotlivé etapy prací