## Teploměr č. 1
Pol.č.1 Bezkontaktní infračervený čelní teploměr | Ilustrační foto:
Bezdotykový čelní teploměr pro snadné měření tělesné teploty pacientů.
LCD displej s podsvícením pro snadné přečtení.
Možnost měřit teplotu tělesnou a prostorovou.
Min. rozsah měření teploty 25°C - 42°C.
Zobrazení/dělení stupnice po 0,1°C.
Přesnost měření teploty max. + - 0,2°C.
Typ napájení: baterie.
Zvuková signalizace s možností vypnutí.
Automatické vypnutí teploměru v době nečinnosti.
Prvotní ověření, možnost následného ověření.
Návod k obsluze v českém jazyce.

## Teploměr č. 2
Pol.č. 2 Bezkontaktní multifunkční čelní teploměr | Ilustrační foto:
Bezdotykový multifunkční čelní teploměr pro měření tělesné teploty a měření vzdálenosti s funkcí měření v reálném čase.
S funkcí vibrace a měření vzdálenosti od měřeného pacienta.
LCD displej s podsvícením pro snadné přečtení.
Min. rozsah měření teploty 33°C - 42°C.
Zobrazení/dělení stupnice po 0,1°C.
Přesnost měření teploty max. + - 0,2°C.
Typ napájení: baterie.
Zvuková signalizace s možností vypnutí.
Automatické vypnutí teploměru v době nečinnosti.
Prvotní ověření, možnost následného ověření.
Návod k obsluze v českém jazyce.