## Výkaz výměr - cena
VÝKAZ VÝMĚR
Akce: | Obnova protipožárního nátěru na stropních konstrukcích budovy A - Atrium
Stavba: | Krajská zdravotní, a. s., Sociální péče 3316/12A, 401 13 Ústí nad Labem
Masarykova nemocnice v Ústí nad Labem, o. z.
Uchazeč: | prosím vyplňte
Položka | NÁZEV | počet | MJ | dod. | dod. celkem
001 | Materiál a práce
002 | Odstranění prachové vrstvy, odmaštění, zdrsnění podkladu brusem č, 80, odstranění | 658.63 | m² |  | 0
prachu po zdrsnění - ocelové konstrukce
003 | Základní syntetický/antikorozní nátěr pro ocelové konstrukce | 658.63 | m² |  | 0
004 | Protipožární nátěr ocelové konstrukce PLAMOSTOP P9 | 658.63 | m² |  | 0
005 | Odstranění prachové vrstvy, odmaštění lihovým přípravkem, zdrsnění podkladu | 721.9 | m² |  | 0
brusem č, 80, odstranění prachu po zdrsnění - dřevěné konstrukce
006 | Základní syntetický nátěr pro dřevěné konstrukce | 721.9 | m² |  | 0
007 | Protipožární nátěr dřevěné konstrukce PLAMOSTOP D | 721.9 | m² |  | 0
008 | Vrchní krycí nátěr v odstínu stávající šedé RAL (ocelová konstrukce) ve stávající kvalitě | 658.63 | m² |  | 0
009 | Další materiál - případně doplňte |  | ks |  | 0
010 | Materiál celkem |  |  |  | 0
011 | Doprava a ostatní
012 | Příprava zakázky |  | ks |  | 0
013 | Lešení a krycí materiál (úsek nátěru - plachty, příp. dělící OSB desky, zakrytí a ochrana podlahy) |  | kpl |  | 0
014 | Úklid po nanešení nátěru - všech povrchů i ve výškách (zejména od prachu po obrušování), okna |  | kpl |  | 0
015 | Doprava |  | Km |  | 0
016 | Ostatní náklady - případně doplňte |  |  |  | 0
017 | Celkem za práce a dopravu |  |  |  | 0
| Cena v Kč celkem bez DPH: |  | 0
| DPH 21% |  | 0
| Cena celkem včetně DPH |  | 0
Protipožární izolace nátěrem, odolnost R30 pro kritickou teplotu 500° C, životnost nátěru min. 10 let, záruka na práci 36 měsíců
Všechny práce budou probíhat za plného provozu pavilonu, je možné pracovat v čase od 06:00 do 23:00 hod.
Pracovní postup musí odpovídat zadání v dokumentaci o Odtrhové zkoušce původního nátěru, který je přílohou tohoto výkazu výměr.
V………….…………. dne ………………….. |  | razítko a podpis
POZN: | Záruka na dodávku a montáž je …..…..…….…….... Termín možné realizace je ...……………...............
kontaktní osoba: …………………..………...., telefon: ………………..……., email: ………………………..

## Foto Atria - konstrukce
Foto č.1 | Ocelové trámy, sloupy, táhla + dřevěné nosné trámy vč. krokví mezi skly. | Foto č. 2 | Bez podbití (nátěr pouze na nosnou konstrukci ocelové trámy a sloupy, táhla + dřevěné nosné trámy