## Rozměry konstrukcí
Skladba ocelových konstrukcí "ÍČEK" | [5 empty] | Celková plocha nátěru v m2
Úsek |  | Délka úseku | m celkem | plocha celkem |  | Ocelová konstrukce | 658.63
10x | I 400mm | 11,5m | 11.5 | 168.7 |  | Dřevěná konstrukce | 721.9
1x | I 450mm | 12,5m | 12.5 | 20.06 |  | Celkem m² | 1380.53
1x | I 500mm | 14,5m | 14.5 | 25.29
1x | I 550mm | 16.5 | 16.5 | 30.97
1x | I 550mm | 18.5 | 18.5 | 34.72
1x | I 600mm | 20.5 | 20.5 | 41.31
1x | I 600mm | 22.5 | 22.5 | 45.34
6x | I 300mm | 3m | 18 | 20.88
14x | I 300mm | 7,5m | 105 | 121.8
m |  |  | 239.5 | 509.07 | m²
Ocelová táhla |  |  | plocha celkem
počet Ks | délka táhla | průměr
41 | 9,5m | 22mm | 27.06 | m²
Ocelové trubky - vedení táhel |  |  | plocha celkem
počet Ks | délka táhla | průměr
8 ks | 7.5 | 150mm | 28.24 | m²
Ocelové sloupy |  |  | 8x | 6x
počet Ks | tloušťka stěny | průměr | délka | délka
14 ks | 10mm | 320mm | 4,9m | 9.1
|  | plocha celkem | 39.36 | 54.9 | 94.26 | m²
Dřevěné vaznice |  |  | plocha celkem
počet Ks | rozměr | délka v m
44 ks | 120/280mm | 7,5m | 264 | m²
49 ks | 120/280mm | 7,5m | 249.9 | m²
Dřevěné krokve |  |  | plocha celkem
počet Ks | rozměr | délka v m
200 Ks | 80/140mm | 2,9m | 208 | m²