## Rekapitulace stavby
Export Komplet | [28 empty] | 2.0 | [6 empty] | False | True | {eec49987-87fc-4acd-b87a-eaf958d884fb}
[20 empty] | >> skryté sloupce << | [14 empty] | 0,01 | 21
[35 empty] | 0,01 | 15
|  | REKAPITULACE STAVBY | [18 empty] | v --- níže se nacházejí doplnkové a pomocné údaje k sestavám --- v | [13 empty] | 0,001
|  | Kód: |  |  |  |  | NovEn_TS1 | [27 empty] | 0,01
|  | Stavba: |  |  |  |  | Nové energocentrum – Trafostanice TS1 vč. náhradního zdroje elektrické energie | [27 empty] | 0,01
|  | KSO: | [13 empty] | CC-CZ: | [18 empty] | 0,01
|  | Místo: |  |  |  |  | Nemocnice Chomutov, o.z. | [8 empty] | Datum: |  | 2. 9. 2022 | [16 empty] | 0,01
0,01
|  | Zadavatel: | [13 empty] | IČ: | [18 empty] | 0,01
|  |  | Krajská zdravotní, a.s; Sociální péče 3316/12A, 401 13 Ústí nad Labem | [12 empty] | DIČ: | [18 empty] | 0,01
0,01
|  | Zhotovitel: | [13 empty] | IČ: | [18 empty] | 0,01
[16 empty] | DIČ: | [18 empty] | 0,01
False
|  | Projektant: |  |  |  |  | Altron, a.s.; Novodvorská 994/138, 142 21 Praha 4 - Braník | [8 empty] | IČ: |  | 64948251 | [16 empty] | False
|  |  | ALTRON, a.s. | [12 empty] | DIČ: |  | CZ64948251 | [16 empty] | True
0,01
|  | Zpracovatel: | [13 empty] | IČ: | [18 empty] | 0,01
[16 empty] | DIČ: | [18 empty] | True
Poznámka:
Všechny položky v tomto rozpočtu zahrnují náklady přesunu hmot. Nedílnou součásti tohoto výkazu výměr je i technická zpráva, technická specifikace, tabulky zařízení a výkresová dokumentace. Pokud to není uvedeno jinak (na samostatným řádku), dodávka zahrnuje i montáž zařízení. Montáž jednotlivých zařízení včetně kotvícího, spojovacího, těsnícího a montážního materiálu. Jsou-li v soupisu prací a dodávek uvedeny odkazy na firmy, názvy nebo specifická označení výrobků apod., jsou takové odkazy pouze informativní a slouží pouze pro určení technické úrovně a provozních parametrů. Zhotovitel umožňuje v souladu s §182, zákona č. 134/2016 Sb. o veřejných zakázkach použít i jiných, kvalitativně a technicky obdobných zařízení, která mají podobnou nebo minimálně stejnou kvalitu, účinnost a výkon, parametry použití, ev. hlučnost (která bezpodmínečně splňuje platné hygienické normy). Celková množství u jednotlivých položek položek (kusy, metry) byla odměřena a sečtena ručně a digitálně z výkresů. Při zpracování nabídky je nutné vycházet ze všech části dokumentace (technické zprávy, všech výkresů a specifikace materiálu) a textové části zadání. Povinností dodavatele je překontrolovat specifikaci materiálu a případný chybějící materiál nebo výkony doplnit a ocenit. Součásti ceny musí být veškeré náklady, aby cena byla konečná a zahrnovala celou dodávku a montáž akce.
|  | Cena bez DPH | [13 empty] | 0
[8 empty] | Sazba daně |  |  | Základ daně |  |  |  |  | Výše daně
|  | DPH |  | základní |  |  |  | 21% |  |  | 0 |  |  |  |  | 0
|  |  |  | snížená |  |  |  | 15% |  |  | 0 |  |  |  |  | 0
|  |  |  | zákl. přenesená |  |  |  | 21% |  |  | 0 |  |  |  |  | 0
|  |  |  | sníž. přenesená |  |  |  | 15% |  |  | 0 |  |  |  |  | 0
|  |  |  | nulová |  |  |  | 0% |  |  | 0 |  |  |  |  | 0
|  | Cena s DPH | [6 empty] | v |  |  | CZK |  |  |  | 0
|  | Projektant | [11 empty] | Zpracovatel
|  | Datum a podpis: | [7 empty] | Razítko |  |  |  | Datum a podpis: |  |  | Razítko
|  | Objednavatel | [11 empty] | Zhotovitel
|  | Datum a podpis: | [7 empty] | Razítko |  |  |  | Datum a podpis: |  |  | Razítko
REKAPITULACE OBJEKTŮ STAVBY A SOUPISŮ PRACÍ
| Kód: | [6 empty] | NovEn_TS1
| Stavba: | [6 empty] | Nové energocentrum – Trafostanice TS1 vč. náhradního zdroje elektrické energie
| Místo: | [6 empty] | Nemocnice Chomutov, o.z. | [6 empty] | Datum: |  | 2. 9. 2022
| Zadavatel: | [6 empty] | Krajská zdravotní, a.s; Sociální péče 3316/12A, 401 13 Ústí nad Labem | [6 empty] | Projektant: |  | ALTRON, a.s. |  |  |  | Informatívní údaje z listů zakázek
| Zhotovitel: | [13 empty] | Zpracovatel:
| Kód |  |  |  | Popis | [7 empty] | Cena bez DPH [CZK] |  |  |  |  | Cena s DPH [CZK] | Typ |  | z toho Materiál [CZK] | z toho Montáž [CZK] | z toho Ostat. náklady [CZK] | DPH [CZK] | Normohodiny [h] | DPH základní [CZK] | DPH snížená [CZK] | DPH základní přenesená [CZK] | DPH snížená přenesená [CZK] | Základna DPH základní | Základna DPH snížená | Základna DPH zákl. přenesená | Základna DPH sníž. přenesená | Základna DPH nulová
| Náklady z rozpočtů | [11 empty] | 0 |  |  |  |  | 0 |  |  | 0 | 0 | 0 | 0 | 0 | 0 | 0 | 0 | 0 | 0 | 0 | 0 | 0 | 0 | D | 0 | ###NOIMPORT### | IMPORT | {eec49987-87fc-4acd-b87a-eaf958d884fb} | {00000000-0000-0000-0000-000000000000}
/ |  | SO01 |  |  |  | SO 01 (D.0) – Příprava staveniště – hrubé terénní úpravy | [6 empty] | 0 |  |  |  |  | 0 | STA |  | 0 | 0 | 0 | 0 | 0 | 0 | 0 | 0 | 0 | 0 | 0 | 0 | 0 | 0 |  | 1 |  | IMPORT | {3c2c6cbc-f18a-48bf-bc68-47dbdb1fdf31} | {eec49987-87fc-4acd-b87a-eaf958d884fb} | 2
/ |  | SO02 |  |  |  | SO 02 (D.1) – Trafostanice TS1 včetně náhradního zdroje | [6 empty] | 0 |  |  |  |  | 0 | STA |  | 0 | 0 | 0 | 0 | 0 | 0 | 0 | 0 | 0 | 0 | 0 | 0 | 0 | 0 |  | 1 |  | IMPORT | {b4fecebd-624f-4d0a-a48c-9bc0a6226af9} | {eec49987-87fc-4acd-b87a-eaf958d884fb} | 2
/ |  | SO03 |  |  |  | SO 03 (D.2) – Napojovací kolektor | [6 empty] | 0 |  |  |  |  | 0 | STA |  | 0 | 0 | 0 | 0 | 0 | 0 | 0 | 0 | 0 | 0 | 0 | 0 | 0 | 0 |  | 1 |  | IMPORT | {e11aff72-f0fe-466b-9af1-185e45698113} | {eec49987-87fc-4acd-b87a-eaf958d884fb} | 2
/ |  | SO05 |  |  |  | SO 05 (D.4) – Areálové vedení VN | [6 empty] | 0 |  |  |  |  | 0 | STA |  | 0 | 0 | 0 | 0 | 0 | 0 | 0 | 0 | 0 | 0 | 0 | 0 | 0 | 0 |  | 1 |  | IMPORT | {b5d24a6f-8842-45a3-b4ee-70be82bd1a8d} | {eec49987-87fc-4acd-b87a-eaf958d884fb} | 2
/ |  | SO06 |  |  |  | SO 06 (D.5) – Přeložky NN vedení | [6 empty] | 0 |  |  |  |  | 0 | STA |  | 0 | 0 | 0 | 0 | 0 | 0 | 0 | 0 | 0 | 0 | 0 | 0 | 0 | 0 |  | 1 |  | IMPORT | {a17d34ee-202e-4b07-8c92-11171fccf03f} | {eec49987-87fc-4acd-b87a-eaf958d884fb} | 2
/ |  | SO07 |  |  |  | SO 07 (D.6) – Areálová dešťová kanalizace včetně vsakování | [6 empty] | 0 |  |  |  |  | 0 | STA |  | 0 | 0 | 0 | 0 | 0 | 0 | 0 | 0 | 0 | 0 | 0 | 0 | 0 | 0 |  | 1 |  | IMPORT | {0846c90d-bee9-4151-ab38-9965a63765bd} | {eec49987-87fc-4acd-b87a-eaf958d884fb} | 2
/ |  | SO09 |  |  |  | SO 09 (D.8) – Návrh sadových úprav | [6 empty] | 0 |  |  |  |  | 0 | STA |  | 0 | 0 | 0 | 0 | 0 | 0 | 0 | 0 | 0 | 0 | 0 | 0 | 0 | 0 |  | 1 |  | IMPORT | {fae8d712-1027-4c2f-a5e7-e58bd64a1571} | {eec49987-87fc-4acd-b87a-eaf958d884fb} | 2
/ |  | SO10 |  |  |  | SO 10 (D.9) – Demolice stávající TS1 | [6 empty] | 0 |  |  |  |  | 0 | STA |  | 0 | 0 | 0 | 0 | 0 | 0 | 0 | 0 | 0 | 0 | 0 | 0 | 0 | 0 |  | 1 |  | IMPORT | {c65d5222-0df2-4624-b829-8b08802964fc} | {eec49987-87fc-4acd-b87a-eaf958d884fb} | 2
/ |  | VRN |  |  |  | VRN – vedlejší rozpočtové náklady | [6 empty] | 0 |  |  |  |  | 0 | STA |  | 0 | 0 | 0 | 0 | 0 | 0 | 0 | 0 | 0 | 0 | 0 | 0 | 0 | 0 |  | 1 |  | IMPORT | {1fe3c956-fe39-4ec8-a6f3-17ce2ef06c53} | {eec49987-87fc-4acd-b87a-eaf958d884fb} | 2

## SO01 - SO 01 (D.0) – Příp...
[10 empty] | >> skryté sloupce << | [13 empty] | {3c2c6cbc-f18a-48bf-bc68-47dbdb1fdf31}
2
| KRYCÍ LIST SOUPISU PRACÍ | [9 empty] | v --- níže se nacházejí doplnkové a pomocné údaje k sestavám --- v | [12 empty] | False
Stavba:
Nové energocentrum – Trafostanice TS1 vč. náhradního zdroje elektrické energie
Objekt:
SO01 - SO 01 (D.0) – Příprava staveniště – hrubé terénní úpravy
| KSO: |  |  |  |  | CC-CZ:
| Místo: |  | Nemocnice Chomutov, o.z. |  |  | Datum: | 2. 9. 2022
| Zadavatel: |  |  |  |  | IČ:
|  | Krajská zdravotní, a.s; Sociální péče 3316/12A, 401 13 Ústí nad Labem |  |  |  | DIČ:
| Zhotovitel: |  |  |  |  | IČ:
DIČ:
| Projektant: |  |  |  |  | IČ: | 64948251
|  | ALTRON, a.s. |  |  |  | DIČ: | CZ64948251
| Zpracovatel: |  |  |  |  | IČ:
DIČ:
Poznámka:
|  | Materiál | [5 empty] | 0
|  | Montáž | [5 empty] | 0
| Cena bez DPH | [6 empty] | 0
|  |  | Základ daně |  |  | Sazba daně |  | Výše daně
| DPH | základní | 0 |  |  | 21% |  | 0
|  | snížená | 0 |  |  | 15% |  | 0
|  | zákl. přenesená | 0 |  |  | 21% |  | 0
|  | sníž. přenesená | 0 |  |  | 15% |  | 0
|  | nulová | 0 |  |  | 0% |  | 0
| Cena s DPH |  |  | v | CZK |  |  | 0
| Projektant |  |  | Zpracovatel
| Datum a podpis: |  | Razítko | Datum a podpis: |  |  | Razítko
| Objednavatel |  |  | Zhotovitel
| Datum a podpis: |  | Razítko | Datum a podpis: |  |  | Razítko
REKAPITULACE ČLENĚNÍ SOUPISU PRACÍ
Stavba:
Nové energocentrum – Trafostanice TS1 vč. náhradního zdroje elektrické energie
Objekt:
SO01 - SO 01 (D.0) – Příprava staveniště – hrubé terénní úpravy
Místo: |  |  | Nemocnice Chomutov, o.z. |  |  | Datum: | 2. 9. 2022
Zadavatel: |  |  | Krajská zdravotní, a.s; Sociální péče 3316/12A, 401 13 Ústí nad Labem |  |  | Projektant: | ALTRON, a.s.
Zhotovitel: | [5 empty] | Zpracovatel:
Kód dílu - Popis | [5 empty] | Materiál [CZK] | Montáž [CZK] | Cena celkem [CZK]
Náklady ze soupisu prací | [5 empty] | 0 | 0 | 0 | [16 empty] | -1
| HSV - Práce a dodávky HSV |  |  |  |  | 0 | 0 | 0
| 1 - Zemní práce |  |  |  |  | 0 | 0 | 0
| 99 - Staveništní přesun hmot |  |  |  |  | 0 | 0 | 0
SOUPIS PRACÍ
Stavba:
Nové energocentrum – Trafostanice TS1 vč. náhradního zdroje elektrické energie
Objekt:
SO01 - SO 01 (D.0) – Příprava staveniště – hrubé terénní úpravy
Místo: |  |  | Nemocnice Chomutov, o.z. |  |  | Datum: | 2. 9. 2022
Zadavatel: |  |  | Krajská zdravotní, a.s; Sociální péče 3316/12A, 401 13 Ústí nad Labem |  |  | Projektant: | ALTRON, a.s.
Zhotovitel: | [5 empty] | Zpracovatel:
PČ | Typ | Kód | Popis | MJ | Množství | J. materiál [CZK] | J. montáž [CZK] | Cena celkem [CZK] | Cenová soustava |  |  | DPH | J.cena [CZK] | Materiál celkem [CZK] | Montáž celkem [CZK] | J. Nh [h] | Nh celkem [h] | J. hmotnost [t] | Hmotnost celkem [t] | J. suť [t] | Suť Celkem [t] | Dodavatel
Náklady soupisu celkem | [7 empty] | 0 | [5 empty] | 0 | 0 |  | 0 |  | 0 |  | 0 |  |  | D | -1 | [10 empty] | 0
| D | HSV | Práce a dodávky HSV |  |  |  |  | 0 | [5 empty] | 0 | 0 |  | 0 |  | 0 |  | 0 |  | 1 | D | 0 |  |  |  | ROZPOCET | [6 empty] | 0
| D | 1 | Zemní práce |  |  |  |  | 0 | [5 empty] | 0 | 0 |  | 0 |  | 0 |  | 0 |  | 1 | D | 1 |  |  |  | ROZPOCET | [6 empty] | 0
1 | K | 111201101R00 | Odstranění křovin i s kořeny na ploše do 1000 m2 | m2 | 714 |  |  | 0 |  |  |  | základní | 0 | 0 | 0 | 0 | 0 | 0 | 0 | 0 | 0 |  | 4 | K | 2 |  |  |  | ROZPOCET | 0 | 0 | 0 | 0 | 0 | 1 | 0 | 4 | -1261165319
2 | K | 111201401R00 | Spálení křovin a stromů o průměru do 100 mm | m2 | 714 |  |  | 0 |  |  |  | základní | 0 | 0 | 0 | 0 | 0 | 0 | 0 | 0 | 0 |  | 4 | K | 2 |  |  |  | ROZPOCET | 0 | 0 | 0 | 0 | 0 | 1 | 0 | 4 | 1821765137
3 | K | 113107420R00 | Odstranění podkladu nad 50 m2,kam.těžené tl.20 cm | m2 | 512 |  |  | 0 |  |  |  | základní | 0 | 0 | 0 | 0 | 0 | 0 | 0 | 0 | 0 |  | 4 | K | 2 |  |  |  | ROZPOCET | 0 | 0 | 0 | 0 | 0 | 1 | 0 | 4 | 1821765137
| VV |  | betonová plocha:512 |  | 512 | [18 empty] | VV | 2 | 1 | True | 0 | ROZPOCET
4 | K | 113107625R00 | Odstranění podkladu nad 50 m2,kam.drcené tl.25 cm | m2 | 512 |  |  | 0 |  |  |  | základní | 0 | 0 | 0 | 0 | 0 | 0 | 0 | 0 | 0 |  | 4 | K | 2 |  |  |  | ROZPOCET | 0 | 0 | 0 | 0 | 0 | 1 | 0 | 4 | 1821765137
| VV |  | betonová plocha:512 |  | 512 | [18 empty] | VV | 2 | 1 | True | 0 | ROZPOCET
5 | K | 113108408R00 | Odstranění asfaltové vrstvy pl.nad 50 m2, tl. 8 cm | m2 | 106.5 |  |  | 0 |  |  |  | základní | 0 | 0 | 0 | 0 | 0 | 0 | 0 | 0 | 0 |  | 4 | K | 2 |  |  |  | ROZPOCET | 0 | 0 | 0 | 0 | 0 | 1 | 0 | 4 | 1821765137
| VV |  | živičná plocha:106,5 |  | 106.5 | [18 empty] | VV | 2 | 1 | True | 0 | ROZPOCET
6 | K | 113109415R00 | Odstranění podkladu pl.nad 50 m2, beton, tl. 15 cm | m2 | 512 |  |  | 0 |  |  |  | základní | 0 | 0 | 0 | 0 | 0 | 0 | 0 | 0 | 0 |  | 4 | K | 2 |  |  |  | ROZPOCET | 0 | 0 | 0 | 0 | 0 | 1 | 0 | 4 | 1821765137
| VV |  | betonová plocha:512 |  | 512 | [18 empty] | VV | 2 | 1 | True | 0 | ROZPOCET
7 | K | 11310941502 | Příplatek, bourání mazanin se svař.síťí nad 10 cm, jednostranná výztuž svařovanou sítí | m3 | 76.8 |  |  | 0 |  |  |  | základní | 0 | 0 | 0 | 0 | 0 | 0 | 0 | 0 | 0 |  | 4 | K | 2 |  |  |  | ROZPOCET | 0 | 0 | 0 | 0 | 0 | 1 | 0 | 4 | 1821765137
| VV |  | betonová plocha:512*0,15 |  | 76.8 | [18 empty] | VV | 2 | 1 | True | 0 | ROZPOCET
8 | K | 121101103R00 | Sejmutí ornice s přemístěním přes 100 do 250 m | m3 | 133.5 |  |  | 0 |  |  |  | základní | 0 | 0 | 0 | 0 | 0 | 0 | 0 | 0 | 0 |  | 4 | K | 2 |  |  |  | ROZPOCET | 0 | 0 | 0 | 0 | 0 | 1 | 0 | 4 | 1821765137
| VV |  | sejmutí humusu:445*0,3 |  | 133.5 | [18 empty] | VV | 2 | 1 | True | 0 | ROZPOCET
9 | K | 162301501R00 | Vodorovné přemístění křovin do 5000 m | m2 | 714 |  |  | 0 |  |  |  | základní | 0 | 0 | 0 | 0 | 0 | 0 | 0 | 0 | 0 |  | 4 | K | 2 |  |  |  | ROZPOCET | 0 | 0 | 0 | 0 | 0 | 1 | 0 | 4 | 1821765137
10 | K | 171201201R00 | Uložení sypaniny na skl.-sypanina na výšku přes 2m | m3 | 133.5 |  |  | 0 |  |  |  | základní | 0 | 0 | 0 | 0 | 0 | 0 | 0 | 0 | 0 |  | 4 | K | 2 |  |  |  | ROZPOCET | 0 | 0 | 0 | 0 | 0 | 1 | 0 | 4 | 1821765137
| VV |  | sejmutá ornice:133,5 |  | 133.5 | [18 empty] | VV | 2 | 1 | True | 0 | ROZPOCET
| D | 99 | Staveništní přesun hmot |  |  |  |  | 0 | [5 empty] | 0 | 0 |  | 0 |  | 0 |  | 0 |  | 1 | D | 1 |  |  |  | ROZPOCET | [6 empty] | 0
11 | K | 979082213R00 | Vodorovná doprava suti po suchu do 1 km | t | 709.944 |  |  | 0 |  |  |  | základní | 0 | 0 | 0 | 0 | 0 | 0 | 0 | 0 | 0 |  | 4 | K | 2 |  |  |  | ROZPOCET | 0 | 0 | 0 | 0 | 0 | 1 | 0 | 4 | 1821765137
| VV |  | kamenivo:225,28+281,6 |  | 506.88 | [18 empty] | VV | 2 | 1 | True | 0 | ROZPOCET
| VV |  | beton:184,32 |  | 184.32 | [18 empty] | VV | 2 | 1 | True | 0 | ROZPOCET
| VV |  | živice:18,744 |  | 18.744 | [18 empty] | VV | 2 | 1 | True | 0 | ROZPOCET
12 | K | 979082219R00 | Příplatek za dopravu suti po suchu za další 1 km | t | 13488.936 |  |  | 0 |  |  |  | základní | 0 | 0 | 0 | 0 | 0 | 0 | 0 | 0 | 0 |  | 4 | K | 2 |  |  |  | ROZPOCET | 0 | 0 | 0 | 0 | 0 | 1 | 0 | 4 | 1821765137
| VV |  | do 20km:709,944*19 |  | 13488.936 | [18 empty] | VV | 2 | 1 | True | 0 | ROZPOCET
13 | K | 979087212R00 | Nakládání suti na dopravní prostředky - komunikace | t | 709.944 |  |  | 0 |  |  |  | základní | 0 | 0 | 0 | 0 | 0 | 0 | 0 | 0 | 0 |  | 4 | K | 2 |  |  |  | ROZPOCET | 0 | 0 | 0 | 0 | 0 | 1 | 0 | 4 | 1821765137
14 | K | 979990103R00 | Poplatek za skládku suti - beton do 30x30 cm | t | 184.32 |  |  | 0 |  |  |  | základní | 0 | 0 | 0 | 0 | 0 | 0 | 0 | 0 | 0 |  | 4 | K | 2 |  |  |  | ROZPOCET | 0 | 0 | 0 | 0 | 0 | 1 | 0 | 4 | 1821765137
|  |  | beton:184,32 |  | 184.32
15 | K | 979990112R00 | Poplatek za skládku suti - živice | t | 18.744 |  |  | 0 |  |  |  | základní | 0 | 0 | 0 | 0 | 0 | 0 | 0 | 0 | 0 |  | 4 | K | 2 |  |  |  | ROZPOCET | 0 | 0 | 0 | 0 | 0 | 1 | 0 | 4 | 1821765137
|  |  | živice:18,744 |  | 18.744
16 | K | 979990190 | Uložení kameniva na skládky | t | 506.88 |  |  | 0 |  |  |  | základní | 0 | 0 | 0 | 0 | 0 | 0 | 0 | 0 | 0 |  | 4 | K | 2 |  |  |  | ROZPOCET | 0 | 0 | 0 | 0 | 0 | 1 | 0 | 4 | 1821765137
| VV |  | kamenivo:225,28+281,6 |  | 506.88 | [18 empty] | VV | 2 | 1 | True | 0 | ROZPOCET

## SO02 - SO 02 (D.1) – Traf...
[10 empty] | >> skryté sloupce << | [13 empty] | {b4fecebd-624f-4d0a-a48c-9bc0a6226af9}
2
| KRYCÍ LIST SOUPISU PRACÍ | [9 empty] | v --- níže se nacházejí doplnkové a pomocné údaje k sestavám --- v | [12 empty] | False
Stavba:
Nové energocentrum – Trafostanice TS1 vč. náhradního zdroje elektrické energie
Objekt:
SO02 - SO 02 (D.1) – Trafostanice TS1 včetně náhradního zdroje
| KSO: |  |  |  |  | CC-CZ:
| Místo: |  | Nemocnice Chomutov, o.z. |  |  | Datum: | 2. 9. 2022
| Zadavatel: |  |  |  |  | IČ:
|  | Krajská zdravotní, a.s; Sociální péče 3316/12A, 401 13 Ústí nad Labem |  |  |  | DIČ:
| Zhotovitel: |  |  |  |  | IČ:
DIČ:
| Projektant: |  |  |  |  | IČ: | 64948251
|  | ALTRON, a.s. |  |  |  | DIČ: | CZ64948251
| Zpracovatel: |  |  |  |  | IČ:
DIČ:
Poznámka:
|  | Materiál | [5 empty] | 0
|  | Montáž | [5 empty] | 0
| Cena bez DPH | [6 empty] | 0
|  |  | Základ daně |  |  | Sazba daně |  | Výše daně
| DPH | základní | 0 |  |  | 21% |  | 0
|  | snížená | 0 |  |  | 15% |  | 0
|  | zákl. přenesená | 0 |  |  | 21% |  | 0
|  | sníž. přenesená | 0 |  |  | 15% |  | 0
|  | nulová | 0 |  |  | 0% |  | 0
| Cena s DPH |  |  | v | CZK |  |  | 0
| Projektant |  |  | Zpracovatel
| Datum a podpis: |  | Razítko | Datum a podpis: |  |  | Razítko
| Objednavatel |  |  | Zhotovitel
| Datum a podpis: |  | Razítko | Datum a podpis: |  |  | Razítko
REKAPITULACE ČLENĚNÍ SOUPISU PRACÍ
Stavba:
Nové energocentrum – Trafostanice TS1 vč. náhradního zdroje elektrické energie
Objekt:
SO02 - SO 02 (D.1) – Trafostanice TS1 včetně náhradního zdroje
Místo: |  |  | Nemocnice Chomutov, o.z. |  |  | Datum: | 2. 9. 2022
Zadavatel: |  |  | Krajská zdravotní, a.s; Sociální péče 3316/12A, 401 13 Ústí nad Labem |  |  | Projektant: | ALTRON, a.s.
Zhotovitel: | [5 empty] | Zpracovatel:
Kód dílu - Popis | [5 empty] | Materiál [CZK] | Montáž [CZK] | Cena celkem [CZK]
Náklady ze soupisu prací | [5 empty] | 0 | 0 | 0 | [16 empty] | -1
| D.1.1 - Architektonicko-stavební řešení |  |  |  |  | 0 | 0 | 0
| D.1.2 - Stavebně konstrukční řešení |  |  |  |  | 0 | 0 | 0
| D.1.3 - Požárně bezpečnostní řešení |  |  |  |  | 0 | 0 | 0
| D.1.4.1 - Zdravotně technické instalace |  |  |  |  | 0 | 0 | 0
| D.1.4.2 - Chlazení a vzduchotechnika |  |  |  |  | 0 | 0 | 0
| D.1.4.3 - Silnoproudá elektrotechnika – technologická NN |  |  |  |  | 0 | 0 | 0
| D.1.4.4 - Silnoproudá elektrotechnika – část VN |  |  |  |  | 0 | 0 | 0
| D.1.4.5 - Silnoproudá elektrotechnika – část ochrana proti blesku, uzemnění |  |  |  |  | 0 | 0 | 0
| D.1.4.6 - Dohledový systém energocentra |  |  |  |  | 0 | 0 | 0
| D.1.4.7 - Slaboproudá elektrotechnika – část EPS, PZTS, ACS a SK |  |  |  |  | 0 | 0 | 0
| D.1.4.8 - Strojní část, výfuk spalin |  |  |  |  | 0 | 0 | 0
| D.1.4.9 - Naftové hospodářství |  |  |  |  | 0 | 0 | 0
SOUPIS PRACÍ
Stavba:
Nové energocentrum – Trafostanice TS1 vč. náhradního zdroje elektrické energie
Objekt:
SO02 - SO 02 (D.1) – Trafostanice TS1 včetně náhradního zdroje
Místo: |  |  | Nemocnice Chomutov, o.z. |  |  | Datum: | 2. 9. 2022
Zadavatel: |  |  | Krajská zdravotní, a.s; Sociální péče 3316/12A, 401 13 Ústí nad Labem |  |  | Projektant: | ALTRON, a.s.
Zhotovitel: | [5 empty] | Zpracovatel:
PČ | Typ | Kód | Popis | MJ | Množství | J. materiál [CZK] | J. montáž [CZK] | Cena celkem [CZK] | Cenová soustava |  |  | DPH | J.cena [CZK] | Materiál celkem [CZK] | Montáž celkem [CZK] | J. Nh [h] | Nh celkem [h] | J. hmotnost [t] | Hmotnost celkem [t] | J. suť [t] | Suť Celkem [t] | Dodavatel
Náklady soupisu celkem | [7 empty] | 0 | [5 empty] | 0 | 0 |  | 0 |  | 0 |  | 0 |  |  | D | -1 | [10 empty] | 0
| D | D.1.1 | Architektonicko-stavební řešení |  |  |  |  | 0 | [5 empty] | 0 | 0 |  | 0 |  | 0 |  | 0 |  | 1 | D | 0 |  |  |  | ROZPOCET | [6 empty] | 0
|  | 1 | Zemní práce | [8 empty] | základní | 0 | 0 | 0 | 0 | 0 | 0 | 0 | 0 | 0 |  | 4 | K | 1 |  |  |  | ROZPOCET | 0 | 0 | 0 | 0 | 0 | 1 | 0 | 4 | 1763367201
1 | K | 131301112R00 | Hloubení nezapaž. jam hor.4 do 1000 m3 | m3 | 468.0112 |  |  | 0 |  |  |  | základní | 0 | 0 | 0 | 0 | 0 | 0 | 0 | 0 | 0 |  | 4 | K | 1 |  |  |  | ROZPOCET | 0 | 0 | 0 | 0 | 0 | 1 | 0 | 4 | 455960285
| VV |  | odkop na kótu -1,70:(26,9*13,7 +24,4*11,2)/2 *1,25 |  | 401.1313 | [18 empty] | VV | 1 | 1 | True | 0 | ROZPOCET
| VV |  | prohloubení na kótu -3,30:(12,5*5,2 +9,3*2,0)/2 *1,6 |  | 66.88 | [18 empty] | VV | 1 | 1 | True | 0 | ROZPOCET
2 | K | 131301202R00 | Hloubení zapažených jam v hor.4 do 1000 m3 | m3 | 98.1873 |  |  | 0 |  |  |  | základní | 0 | 0 | 0 | 0 | 0 | 0 | 0 | 0 | 0 |  | 4 | K | 1 |  |  |  | ROZPOCET | 0 | 0 | 0 | 0 | 0 | 1 | 0 | 4 | 455960285
| VV |  | celková kubatura: | [20 empty] | VV | 1 | 1 | True | 0 | ROZPOCET
| VV |  | odkop na kótu -1,70:26,9*13,7*1,25 |  | 460.6625 | [18 empty] | VV | 1 | 1 | True | 0 | ROZPOCET
| VV |  | prohloubení na kótu -3,30:12,5*5,2*1,6 |  | 104 | [18 empty] | VV | 1 | 1 | True | 0 | ROZPOCET
| VV |  | prohloubení na kótu -3,90:1,6*1,6*0,6 |  | 1.536 | [18 empty] | VV | 1 | 1 | True | 0 | ROZPOCET
| VV |  | Mezisoučet |  | 566.1985 | [18 empty] | VV | 1 | 1 | True | 0 | ROZPOCET
| VV |  | odpočet nezapaženého výkopku:-468,0112 |  | -468.0112 | [18 empty] | VV | 1 | 1 | True | 0 | ROZPOCET
3 | K | 151101201R00 | Pažení stěn výkopu - příložné - hloubky do 4 m | m2 | 182.5 |  |  | 0 |  |  |  | základní | 0 | 0 | 0 | 0 | 0 | 0 | 0 | 0 | 0 |  | 4 | K | 1 |  |  |  | ROZPOCET | 0 | 0 | 0 | 0 | 0 | 1 | 0 | 4 | 455960285
| VV |  | odkop na kótu -1,70:(26,9+13,7)*2*1,55 |  | 125.86 | [18 empty] | VV | 1 | 1 | True | 0 | ROZPOCET
| VV |  | prohloubení na kótu -3,30:(12,5+5,2)*2*1,6 |  | 56.64 | [18 empty] | VV | 1 | 1 | True | 0 | ROZPOCET
4 | K | 151101211R00 | Odstranění pažení stěn - příložné - hl. do 4 m | m2 | 182.5 |  |  | 0 |  |  |  | základní | 0 | 0 | 0 | 0 | 0 | 0 | 0 | 0 | 0 |  | 4 | K | 1 |  |  |  | ROZPOCET | 0 | 0 | 0 | 0 | 0 | 1 | 0 | 4 | 455960285
5 | K | 162301101R00 | Vodorovné přemístění výkopku z hor.1-4 do 500 m | m3 | 684.3835 |  |  | 0 |  |  |  | základní | 0 | 0 | 0 | 0 | 0 | 0 | 0 | 0 | 0 |  | 4 | K | 1 |  |  |  | ROZPOCET | 0 | 0 | 0 | 0 | 0 | 1 | 0 | 4 | 455960285
| VV |  | vykopaná zemina:468,0112+98,1873 |  | 566.1985 | [18 empty] | VV | 1 | 1 | True | 0 | ROZPOCET
| VV |  | zpětný zásyp:118,185 |  | 118.185 | [18 empty] | VV | 1 | 1 | True | 0 | ROZPOCET
6 | K | 162701105R00 | Vodorovné přemístění výkopku z hor.1-4 do 10000 m | m3 | 448.0135 |  |  | 0 |  |  |  | základní | 0 | 0 | 0 | 0 | 0 | 0 | 0 | 0 | 0 |  | 4 | K | 1 |  |  |  | ROZPOCET | 0 | 0 | 0 | 0 | 0 | 1 | 0 | 4 | 455960285
| VV |  | přebytečná zemina:566,1985-118,185 |  | 448.0135 | [18 empty] | VV | 1 | 1 | True | 0 | ROZPOCET
7 | K | 162701109R00 | Příplatek k vod. přemístění hor.1-4 za další 1 km | m3 | 4480.3135 |  |  | 0 |  |  |  | základní | 0 | 0 | 0 | 0 | 0 | 0 | 0 | 0 | 0 |  | 4 | K | 1 |  |  |  | ROZPOCET | 0 | 0 | 0 | 0 | 0 | 1 | 0 | 4 | 455960285
| VV |  | do 20km:448,03135*10 |  | 4480.3135 | [18 empty] | VV | 1 | 1 | True | 0 | ROZPOCET
8 | K | 167101102R00 | Nakládání výkopku z hor.1-4 v množství nad 100 m3 | m3 | 566.1985 |  |  | 0 |  |  |  | základní | 0 | 0 | 0 | 0 | 0 | 0 | 0 | 0 | 0 |  | 4 | K | 1 |  |  |  | ROZPOCET | 0 | 0 | 0 | 0 | 0 | 1 | 0 | 4 | 455960285
| VV |  | zpětný zásyp:118,185 |  | 118.185 | [18 empty] | VV | 1 | 1 | True | 0 | ROZPOCET
| VV |  | přebytečná zemina:566,1985-118,185 |  | 448.0135 | [18 empty] | VV | 1 | 1 | True | 0 | ROZPOCET
9 | K | 171201201R00 | Uložení sypaniny na skl.-sypanina na výšku přes 2m | m3 | 566.1985 |  |  | 0 |  |  |  | základní | 0 | 0 | 0 | 0 | 0 | 0 | 0 | 0 | 0 |  | 4 | K | 1 |  |  |  | ROZPOCET | 0 | 0 | 0 | 0 | 0 | 1 | 0 | 4 | 455960285
| VV |  | vykopaná zemina:468,0112+98,1873 |  | 566.1985 | [18 empty] | VV | 1 | 1 | True | 0 | ROZPOCET
10 | K | 175101201R00 | Obsyp objektu bez prohození sypaniny | m3 | 118.185 |  |  | 0 |  |  |  | základní | 0 | 0 | 0 | 0 | 0 | 0 | 0 | 0 | 0 |  | 4 | K | 1 |  |  |  | ROZPOCET | 0 | 0 | 0 | 0 | 0 | 1 | 0 | 4 | 455960285
| VV |  | SV:11,2*1,25*0,5 +15,0*1,25*1,55 |  | 36.0625 | [18 empty] | VV | 1 | 1 | True | 0 | ROZPOCET
| VV |  | JV:11,2*1,25*1,55 |  | 21.7 | [18 empty] | VV | 1 | 1 | True | 0 | ROZPOCET
| VV |  | JZ:15,0*1,25*1,55 +11,2*2,8 |  | 60.4225 | [18 empty] | VV | 1 | 1 | True | 0 | ROZPOCET
11 | K | 199000002R00 | Poplatek za skládku horniny 1- 4 | m3 | 448.0135 |  |  | 0 |  |  |  | základní | 0 | 0 | 0 | 0 | 0 | 0 | 0 | 0 | 0 |  | 4 | K | 1 |  |  |  | ROZPOCET | 0 | 0 | 0 | 0 | 0 | 1 | 0 | 4 | 455960285
| VV |  | přebytečná zemina:566,1985-118,185 |  | 448.0135 | [18 empty] | VV | 1 | 1 | True | 0 | ROZPOCET
|  | 2 | Základy, zvláštní zakládání | [8 empty] | základní | 0 | 0 | 0 | 0 | 0 | 0 | 0 | 0 | 0 |  | 4 | K | 1 |  |  |  | ROZPOCET | 0 | 0 | 0 | 0 | 0 | 1 | 0 | 4 | 1763367201
12 | K | 273323611R00 | Železobeton základ. desek vodostavební C 30/37 | m3 | 114.256 |  |  | 0 |  |  |  | základní | 0 | 0 | 0 | 0 | 0 | 0 | 0 | 0 | 0 |  | 4 | K | 1 |  |  |  | ROZPOCET | 0 | 0 | 0 | 0 | 0 | 1 | 0 | 4 | 455960285
| VV |  | na kótě -3,60:1,2*1,2 *0,35 |  | 0.504 | [18 empty] | VV | 1 | 1 | True | 0 | ROZPOCET
| VV |  | na kótě -3,00:(10,1*2,6 -0,6*0,6) *0,4 |  | 10.36 | [18 empty] | VV | 1 | 1 | True | 0 | ROZPOCET
| VV |  | na kótě -1,40:14,6*11,2 *0,4 |  | 65.408 | [18 empty] | VV | 1 | 1 | True | 0 | ROZPOCET
| VV |  | na kótě -1,25:4,4*5,5 *0,4 |  | 9.68 | [18 empty] | VV | 1 | 1 | True | 0 | ROZPOCET
| VV |  | na kótě -0,55:(10,0*8,9 -3,8*4,8) *0,4 |  | 28.304 | [18 empty] | VV | 1 | 1 | True | 0 | ROZPOCET
13 | K | 273361821R00 | Výztuž základových desek z beton. oceli 10505 (R) | t | 28.564 |  |  | 0 |  |  |  | základní | 0 | 0 | 0 | 0 | 0 | 0 | 0 | 0 | 0 |  | 4 | K | 1 |  |  |  | ROZPOCET | 0 | 0 | 0 | 0 | 0 | 1 | 0 | 4 | 455960285
| VV |  | 114,256*0,25 |  | 28.564 | [18 empty] | VV | 1 | 1 | True | 0 | ROZPOCET
14 | K | 279323511R00 | Železobeton základ. zdí vodostavební C 30/37 | m3 | 16.68 |  |  | 0 |  |  |  | základní | 0 | 0 | 0 | 0 | 0 | 0 | 0 | 0 | 0 |  | 4 | K | 1 |  |  |  | ROZPOCET | 0 | 0 | 0 | 0 | 0 | 1 | 0 | 4 | 455960285
| VV |  | na kótě -3,60:(1,2+0,6)*2*0,3 *0,3 |  | 0.324 | [18 empty] | VV | 1 | 1 | True | 0 | ROZPOCET
| VV |  | na kótě -3,00:(10,1*2 +2,0)*2,1 *0,3 |  | 13.986 | [18 empty] | VV | 1 | 1 | True | 0 | ROZPOCET
| VV |  | na kótě -1,25:(3,8*2+5,5)*0,3 *0,4 +3,8*0,7 *0,3 |  | 2.37 | [18 empty] | VV | 1 | 1 | True | 0 | ROZPOCET
15 | K | 274313511R00 | Beton základových pasů prostý C 12/15 | m3 | 9.06 |  |  | 0 |  |  |  | základní | 0 | 0 | 0 | 0 | 0 | 0 | 0 | 0 | 0 |  | 4 | K | 1 |  |  |  | ROZPOCET | 0 | 0 | 0 | 0 | 0 | 1 | 0 | 4 | 455960285
| VV |  | základ rampy:(1,2+9,5+3,2+1,2)*1,0*0,6 |  | 9.06 | [18 empty] | VV | 1 | 1 | True | 0 | ROZPOCET
16 | K | 274351215R00 | Bednění stěn základových pasů - zřízení | m2 | 30.2 |  |  | 0 |  |  |  | základní | 0 | 0 | 0 | 0 | 0 | 0 | 0 | 0 | 0 |  | 4 | K | 1 |  |  |  | ROZPOCET | 0 | 0 | 0 | 0 | 0 | 1 | 0 | 4 | 455960285
| VV |  | základ rampy:(1,2+9,5+3,2+1,2)*1,0*2 |  | 30.2 | [18 empty] | VV | 1 | 1 | True | 0 | ROZPOCET
17 | K | 274351216R00 | Bednění stěn základových pasů - odstranění | m2 | 30.2 |  |  | 0 |  |  |  | základní | 0 | 0 | 0 | 0 | 0 | 0 | 0 | 0 | 0 |  | 4 | K | 1 |  |  |  | ROZPOCET | 0 | 0 | 0 | 0 | 0 | 1 | 0 | 4 | 455960285
18 | K | 279351105R00 | Bednění stěn základových zdí, oboustranné-zřízení | m2 | 139.7 |  |  | 0 |  |  |  | základní | 0 | 0 | 0 | 0 | 0 | 0 | 0 | 0 | 0 |  | 4 | K | 1 |  |  |  | ROZPOCET | 0 | 0 | 0 | 0 | 0 | 1 | 0 | 4 | 455960285
| VV |  | na kótě -3,60:(1,2+0,6)*2 *0,7*2 |  | 5.04 | [18 empty] | VV | 1 | 1 | True | 0 | ROZPOCET
| VV |  | na kótě -3,00:(10,1*2 +2,0)*2,5*2 |  | 111 | [18 empty] | VV | 1 | 1 | True | 0 | ROZPOCET
| VV |  | na kótě -1,25:(3,8*2+5,5)*0,7*2 +3,8*0,7*2 |  | 23.66 | [18 empty] | VV | 1 | 1 | True | 0 | ROZPOCET
19 | K | 279351106R00 | Bednění stěn základových zdí, oboustranné-odstran. | m2 | 139.7 |  |  | 0 |  |  |  | základní | 0 | 0 | 0 | 0 | 0 | 0 | 0 | 0 | 0 |  | 4 | K | 1 |  |  |  | ROZPOCET | 0 | 0 | 0 | 0 | 0 | 1 | 0 | 4 | 455960285
20 | K | 279361821R00 | Výztuž základových zdí z betonář. oceli 10 505 (R) | t | 5.004 |  |  | 0 |  |  |  | základní | 0 | 0 | 0 | 0 | 0 | 0 | 0 | 0 | 0 |  | 4 | K | 1 |  |  |  | ROZPOCET | 0 | 0 | 0 | 0 | 0 | 1 | 0 | 4 | 455960285
| VV |  | 16,68*0,3 |  | 5.004 | [18 empty] | VV | 1 | 1 | True | 0 | ROZPOCET
|  | 3 | Svislé a kompletní konstrukce | [8 empty] | základní | 0 | 0 | 0 | 0 | 0 | 0 | 0 | 0 | 0 |  | 4 | K | 1 |  |  |  | ROZPOCET | 0 | 0 | 0 | 0 | 0 | 1 | 0 | 4 | 1763367201
21 | K | 311271129R00 | Zdivo nosné z cihel betonových na maltu MC 15 | m3 | 6.48 |  |  | 0 |  |  |  | základní | 0 | 0 | 0 | 0 | 0 | 0 | 0 | 0 | 0 |  | 4 | K | 1 |  |  |  | ROZPOCET | 0 | 0 | 0 | 0 | 0 | 1 | 0 | 4 | 455960285
| VV |  | přepážka kolektoru:(2,0*1,8 -0,8*1,8)*3 |  | 6.48 | [18 empty] | VV | 1 | 1 | True | 0 | ROZPOCET
22 | K | 311321412R00 | Železobeton nadzákladových zdí C 30/37 | m3 | 146.2895 |  |  | 0 |  |  |  | základní | 0 | 0 | 0 | 0 | 0 | 0 | 0 | 0 | 0 |  | 4 | K | 1 |  |  |  | ROZPOCET | 0 | 0 | 0 | 0 | 0 | 1 | 0 | 4 | 455960285
| VV |  | levá strana obvod:(10,0*2+ 10,6)*3,7 *0,3 |  | 33.966 | [18 empty] | VV | 1 | 1 | True | 0 | ROZPOCET
| VV |  | -(1,25*0,65 +2,5*1,65 +1,3*2,5*2 +3,5*0,65 +1,1*2,5)*0,3 |  | -4.9387 | [18 empty] | VV | 1 | 1 | True | 0 | ROZPOCET
| VV |  | pravá strana obvod:(14,2*2+10,6)*4,5 *0,3 |  | 52.65 | [18 empty] | VV | 1 | 1 | True | 0 | ROZPOCET
| VV |  | -(1,25*0,65 +2,5*0,65*2 ) *0,3 |  | -1.2188 | [18 empty] | VV | 1 | 1 | True | 0 | ROZPOCET
| VV |  | -(1,3*2,5*2 +1,1*2,5 +1,8*2,5*3 +1,6*2,5*2) *0,3 |  | -9.225 | [18 empty] | VV | 1 | 1 | True | 0 | ROZPOCET
| VV |  | Mezisoučet |  | 71.2335 | [18 empty] | VV | 1 | 1 | True | 0 | ROZPOCET
| VV |  | vnitřní stěny:(10,6+9,4+2,6 +4,8+8,0)*3,7 *0,2 |  | 26.196 | [18 empty] | VV | 1 | 1 | True | 0 | ROZPOCET
| VV |  | (10,6*2+3,3 +2,5+3,3 +5,2*2+3,1)*4,5*0,2 -1,1*2,5*0,2 |  | 38.87 | [18 empty] | VV | 1 | 1 | True | 0 | ROZPOCET
| VV |  | Mezisoučet |  | 65.066 | [18 empty] | VV | 1 | 1 | True | 0 | ROZPOCET
| VV |  | atika:(24,2+10,65)*2*0,4 *0,25 |  | 6.97 | [18 empty] | VV | 1 | 1 | True | 0 | ROZPOCET
| VV |  | rampa:(1,2+9,5+3,2+1,2)*0,8*0,25 |  | 3.02 | [18 empty] | VV | 1 | 1 | True | 0 | ROZPOCET
23 | K | 311351105R00 | Bednění nadzákladových zdí oboustranné - zřízení | m2 | 1395.32 |  |  | 0 |  |  |  | základní | 0 | 0 | 0 | 0 | 0 | 0 | 0 | 0 | 0 |  | 4 | K | 1 |  |  |  | ROZPOCET | 0 | 0 | 0 | 0 | 0 | 1 | 0 | 4 | 455960285
| VV |  | levá strana:(10,0*2+ 10,6) *(3,7 +4,0) |  | 235.62 | [18 empty] | VV | 1 | 1 | True | 0 | ROZPOCET
| VV |  | (1,25+0,65*2 +2,5+1,65*2 +1,3*2+2,5*4)*0,3 |  | 6.285 | [18 empty] | VV | 1 | 1 | True | 0 | ROZPOCET
| VV |  | (3,5+0,65*2 +1,1+2,5*2)*0,3 |  | 3.27 | [18 empty] | VV | 1 | 1 | True | 0 | ROZPOCET
| VV |  | prostupy:((1,2+3,4)*4 +(2,1+2,7)*4)*0,3 |  | 11.28 | [18 empty] | VV | 1 | 1 | True | 0 | ROZPOCET
| VV |  | pravá strana:(14,2*2+10,6) *(4,5+4,8) |  | 362.7 | [18 empty] | VV | 1 | 1 | True | 0 | ROZPOCET
| VV |  | (1,25+0,65*2 +2,5*2+0,65*4 +1,3*2+2,5*4)*0,3 |  | 6.825 | [18 empty] | VV | 1 | 1 | True | 0 | ROZPOCET
| VV |  | (1,1+2,5*2 +1,8*3+2,5*6 +1,6*2+2,5*4) *0,3 |  | 11.91 | [18 empty] | VV | 1 | 1 | True | 0 | ROZPOCET
| VV |  | prostupy:((0,15+0,15)*28 +(1,0+0,4)*2 +(1,2+0,4)*2)*0,3 |  | 4.32 | [18 empty] | VV | 1 | 1 | True | 0 | ROZPOCET
| VV |  | (1,6+0,35)*6*0,3 |  | 3.51 | [18 empty] | VV | 1 | 1 | True | 0 | ROZPOCET
| VV |  | vnitřní stěny:(10,6+9,4+2,6 +4,8+8,0)*3,7*2 |  | 261.96 | [18 empty] | VV | 1 | 1 | True | 0 | ROZPOCET
| VV |  | (10,6*2+3,3 +2,5+3,3 +5,2*2+3,1)*4,5*2 +(1,1+2,5*2)*0,2 |  | 395.42 | [18 empty] | VV | 1 | 1 | True | 0 | ROZPOCET
| VV |  | prostupy:((0,5+0,5)*8 +(1,0+0,6)*8 +(0,75+0,25)*2)*0,3 |  | 6.84 | [18 empty] | VV | 1 | 1 | True | 0 | ROZPOCET
| VV |  | ((1,0+0,5)*8 +(0,6+0,25)*6 +(0,3+0,25)*2)*0,3 |  | 5.46 | [18 empty] | VV | 1 | 1 | True | 0 | ROZPOCET
| VV |  | atika:(24,2+10,65)*2*0,4 *2 |  | 55.76 | [18 empty] | VV | 1 | 1 | True | 0 | ROZPOCET
| VV |  | rampa:(1,2+9,5+3,2+1,2)*0,8*2 |  | 24.16 | [18 empty] | VV | 1 | 1 | True | 0 | ROZPOCET
24 | K | 311351106R00 | Bednění nadzákladových zdí oboustranné-odstranění | m2 | 1395.32 |  |  | 0 |  |  |  | základní | 0 | 0 | 0 | 0 | 0 | 0 | 0 | 0 | 0 |  | 4 | K | 1 |  |  |  | ROZPOCET | 0 | 0 | 0 | 0 | 0 | 1 | 0 | 4 | 455960285
25 | K | 311361821R00 | Výztuž nadzáklad. zdí z betonářské oceli 10505 (R) | t | 43.8869 |  |  | 0 |  |  |  | základní | 0 | 0 | 0 | 0 | 0 | 0 | 0 | 0 | 0 |  | 4 | K | 1 |  |  |  | ROZPOCET | 0 | 0 | 0 | 0 | 0 | 1 | 0 | 4 | 455960285
| VV |  | 146,2895*0,3 |  | 43.8869 | [18 empty] | VV | 1 | 1 | True | 0 | ROZPOCET
|  | 4 | Vodorovné konstrukce | [8 empty] | základní | 0 | 0 | 0 | 0 | 0 | 0 | 0 | 0 | 0 |  | 4 | K | 1 |  |  |  | ROZPOCET | 0 | 0 | 0 | 0 | 0 | 1 | 0 | 4 | 1763367201
26 | K | 411321515R00 | Stropy deskové ze železobetonu C 30/37 | m3 | 70.165 |  |  | 0 |  |  |  | základní | 0 | 0 | 0 | 0 | 0 | 0 | 0 | 0 | 0 |  | 4 | K | 1 |  |  |  | ROZPOCET | 0 | 0 | 0 | 0 | 0 | 1 | 0 | 4 | 455960285
| VV |  | nad kolektorem:3,7*2,6 *0,25 |  | 2.405 | [18 empty] | VV | 1 | 1 | True | 0 | ROZPOCET
| VV |  | střecha:24,2*11,2 *0,25 |  | 67.76 | [18 empty] | VV | 1 | 1 | True | 0 | ROZPOCET
27 | K | 411351101RT4 | Bednění stropů deskových, bednění vlastní -zřízení, systémové, včetně podepření, tl. stropu 24 cm | m2 | 295.505 |  |  | 0 |  |  |  | základní | 0 | 0 | 0 | 0 | 0 | 0 | 0 | 0 | 0 |  | 4 | K | 1 |  |  |  | ROZPOCET | 0 | 0 | 0 | 0 | 0 | 1 | 0 | 4 | 455960285
| VV |  | nad kolektorem:3,7*2,6 +(3,7+2,6)*0,25 |  | 11.195 | [18 empty] | VV | 1 | 1 | True | 0 | ROZPOCET
| VV |  | střecha:24,2*11,2 +(21,2+11,2)*0,25 |  | 279.14 | [18 empty] | VV | 1 | 1 | True | 0 | ROZPOCET
| VV |  | prostupy:((0,5+0,5)*4 +(0,15+0,15)*2 +(0,67+0,67)*12)*0,25 |  | 5.17 | [18 empty] | VV | 1 | 1 | True | 0 | ROZPOCET
28 | K | 411351105RT4 | Bednění stropů trámových, bednění vlastní- zřízení, systémové, včetně podepření, tl. stropu 24 cm | m2 | 295.505 |  |  | 0 |  |  |  | základní | 0 | 0 | 0 | 0 | 0 | 0 | 0 | 0 | 0 |  | 4 | K | 1 |  |  |  | ROZPOCET | 0 | 0 | 0 | 0 | 0 | 1 | 0 | 4 | 455960285
29 | K | 411351213R00 | Bednění stropů deskových, podepření,do 5,9m, 10kPa | m2 | 271.04 |  |  | 0 |  |  |  | základní | 0 | 0 | 0 | 0 | 0 | 0 | 0 | 0 | 0 |  | 4 | K | 1 |  |  |  | ROZPOCET | 0 | 0 | 0 | 0 | 0 | 1 | 0 | 4 | 455960285
| VV |  | střecha:24,2*11,2 |  | 271.04 | [18 empty] | VV | 1 | 1 | True | 0 | ROZPOCET
30 | K | 411351214R00 | Odstranění bednění stropů deskových do 5,9m, 10kPa | m2 | 271.04 |  |  | 0 |  |  |  | základní | 0 | 0 | 0 | 0 | 0 | 0 | 0 | 0 | 0 |  | 4 | K | 1 |  |  |  | ROZPOCET | 0 | 0 | 0 | 0 | 0 | 1 | 0 | 4 | 455960285
31 | K | 430320040RA0 | Schodišťová konstrukce ŽB beton C 25/30, vč. bednění a výztuže | m3 | 3.75 |  |  | 0 |  |  |  | základní | 0 | 0 | 0 | 0 | 0 | 0 | 0 | 0 | 0 |  | 4 | K | 1 |  |  |  | ROZPOCET | 0 | 0 | 0 | 0 | 0 | 1 | 0 | 4 | 455960285
| VV |  | venkovní rampa:(8,5+4,0)*1,2*0,25 |  | 3.75 | [18 empty] | VV | 1 | 1 | True | 0 | ROZPOCET
|  | 5 | Komunikace | [8 empty] | základní | 0 | 0 | 0 | 0 | 0 | 0 | 0 | 0 | 0 |  | 4 | K | 1 |  |  |  | ROZPOCET | 0 | 0 | 0 | 0 | 0 | 1 | 0 | 4 | 1763367201
32 | K | 567133115R00 | Podklad z kameniva zpev.cementem KZC 2 tl.20 cm | m2 | 291.95 |  |  | 0 |  |  |  | základní | 0 | 0 | 0 | 0 | 0 | 0 | 0 | 0 | 0 |  | 4 | K | 1 |  |  |  | ROZPOCET | 0 | 0 | 0 | 0 | 0 | 1 | 0 | 4 | 455960285
| VV |  | na kótě -3,90:1,6*1,6 |  | 2.56 | [18 empty] | VV | 1 | 1 | True | 0 | ROZPOCET
| VV |  | na kótě -3,30:11,8*3,5 -1,6*1,6 |  | 38.74 | [18 empty] | VV | 1 | 1 | True | 0 | ROZPOCET
| VV |  | na kótě -1,70:15,5*12,3 +5,0*6,0*2 |  | 250.65 | [18 empty] | VV | 1 | 1 | True | 0 | ROZPOCET
33 | K | 567153115R00 | Podklad z kameniva zpev.cementem KZC 2 tl.30 cm | m2 | 408.02 |  |  | 0 |  |  |  | základní | 0 | 0 | 0 | 0 | 0 | 0 | 0 | 0 | 0 |  | 4 | K | 1 |  |  |  | ROZPOCET | 0 | 0 | 0 | 0 | 0 | 1 | 0 | 4 | 455960285
| VV |  | obsypy kolem objektu: | [20 empty] | VV | 1 | 1 | True | 0 | ROZPOCET
| VV |  | nad kótou -3,9:(1,6*1,6-1,3*1,3)*2 |  | 1.74 | [18 empty] | VV | 1 | 1 | True | 0 | ROZPOCET
| VV |  | nad kótou -3,3:(12,5*1,2 +4,0*1,2)*5 |  | 99 | [18 empty] | VV | 1 | 1 | True | 0 | ROZPOCET
| VV |  | nad kótou -1,7:(9,8*10,9 -5,0*6,0)*4 |  | 307.28 | [18 empty] | VV | 1 | 1 | True | 0 | ROZPOCET
|  | 5 | Komunikace - SO-08 (areálová komunikace) | [8 empty] | základní | 0 | 0 | 0 | 0 | 0 | 0 | 0 | 0 | 0 |  | 4 | K | 1 |  |  |  | ROZPOCET | 0 | 0 | 0 | 0 | 0 | 1 | 0 | 4 | 1763367201
33.1 | K | 564851111RT2 | Podklad ze štěrkodrti po zhutnění tloušťky 15 cm, štěrkodrť frakce 0-32 mm | m2 | 503.39 |  |  | 0 |  |  |  | základní | 0 | 0 | 0 | 0 | 0 | 0 | 0 | 0 | 0 |  | 4 | K | 1 |  |  |  | ROZPOCET | 0 | 0 | 0 | 0 | 0 | 1 | 0 | 4 | 455960285
33.2 | K | 564952111R00 | Podklad z mechanicky zpevněného kameniva tl. 15 cm | m2 | 503.39 |  |  | 0 |  |  |  | základní | 0 | 0 | 0 | 0 | 0 | 0 | 0 | 0 | 0 |  | 4 | K | 1 |  |  |  | ROZPOCET | 0 | 0 | 0 | 0 | 0 | 1 | 0 | 4 | 455960285
33.3 | K | 573111114R00 | Postřik živičný infiltr.+ posyp,z asfaltu 2 kg/m2 | m2 | 503.39 |  |  | 0 |  |  |  | základní | 0 | 0 | 0 | 0 | 0 | 0 | 0 | 0 | 0 |  | 4 | K | 1 |  |  |  | ROZPOCET | 0 | 0 | 0 | 0 | 0 | 1 | 0 | 4 | 455960285
33.4 | K | 573211111R00 | Postřik živičný spojovací z asfaltu 0,5-0,7 kg/m2 | m2 | 503.39 |  |  | 0 |  |  |  | základní | 0 | 0 | 0 | 0 | 0 | 0 | 0 | 0 | 0 |  | 4 | K | 1 |  |  |  | ROZPOCET | 0 | 0 | 0 | 0 | 0 | 1 | 0 | 4 | 455960285
33.5 | K | 577132111R00 | Beton asfalt. ACO 11+ obrusný, š.nad 3 m, tl. 4 cm | m2 | 503.39 |  |  | 0 |  |  |  | základní | 0 | 0 | 0 | 0 | 0 | 0 | 0 | 0 | 0 |  | 4 | K | 1 |  |  |  | ROZPOCET | 0 | 0 | 0 | 0 | 0 | 1 | 0 | 4 | 455960285
| VV |  | příjezdová plocha:26,5*4,5 +6*6/2 +3*3/2 |  | 141.75 | [18 empty] | VV | 1 | 1 | True | 0 | ROZPOCET
| VV |  | podél objektu:34,3*7,0 |  | 240.1 | [18 empty] | VV | 1 | 1 | True | 0 | ROZPOCET
| VV |  | před objektem:12,6*6,0 |  | 75.6 | [18 empty] | VV | 1 | 1 | True | 0 | ROZPOCET
| VV |  | za objektem:11,2*3,7 +3*3/2 |  | 45.94 | [18 empty] | VV | 1 | 1 | True | 0 | ROZPOCET
33.6 | K | 577152123R00 | Beton asfalt. ACL 16+ ložný, š. nad 3 m, tl. 6 cm | m2 | 503.39 |  |  | 0 |  |  |  | základní | 0 | 0 | 0 | 0 | 0 | 0 | 0 | 0 | 0 |  | 4 | K | 1 |  |  |  | ROZPOCET | 0 | 0 | 0 | 0 | 0 | 1 | 0 | 4 | 455960285
|  | 63 | Podlahy a podlahové konstrukce - SO-08 (areálová komunikace) | [8 empty] | základní | 0 | 0 | 0 | 0 | 0 | 0 | 0 | 0 | 0 |  | 4 | K | 1 |  |  |  | ROZPOCET | 0 | 0 | 0 | 0 | 0 | 1 | 0 | 4 | 1763367201
33.7 | K | 639571210R00 | Kačírek pro okapový chodník tl. 100 mm | m2 | 12.3 |  |  | 0 |  |  |  | základní | 0 | 0 | 0 | 0 | 0 | 0 | 0 | 0 | 0 |  | 4 | K | 1 |  |  |  | ROZPOCET | 0 | 0 | 0 | 0 | 0 | 1 | 0 | 4 | 455960285
| VV |  | okapový chodníček:24,6*0,5 |  | 12.3 | [18 empty] | VV | 1 | 1 | True | 0 | ROZPOCET
|  | 91 | Doplňující práce na komunikaci - SO-08 (areálová komunikace) | [8 empty] | základní | 0 | 0 | 0 | 0 | 0 | 0 | 0 | 0 | 0 |  | 4 | K | 1 |  |  |  | ROZPOCET | 0 | 0 | 0 | 0 | 0 | 1 | 0 | 4 | 1763367201
33.8 | K | 917832111RT7 | Osazení stojat. obrub. bet.bez opěry,lože z C12/15, včetně obrubníku ABO 2 - 15 100/15/25 | m | 96.9 |  |  | 0 |  |  |  | základní | 0 | 0 | 0 | 0 | 0 | 0 | 0 | 0 | 0 |  | 4 | K | 1 |  |  |  | ROZPOCET | 0 | 0 | 0 | 0 | 0 | 1 | 0 | 4 | 455960285
| VV |  | příjezdová plocha:26,5 +17,5 |  | 44 | [18 empty] | VV | 1 | 1 | True | 0 | ROZPOCET
| VV |  | podél objektu:34,3 |  | 34.3 | [18 empty] | VV | 1 | 1 | True | 0 | ROZPOCET
| VV |  | před objektem:12,6+6,0 |  | 18.6 | [18 empty] | VV | 1 | 1 | True | 0 | ROZPOCET
33.9 | K | 91783211102 | Osazení stojat. obrub. bet.bez opěry,lože z C12/15, včetně obrubníku obloukového | m | 19.2 |  |  | 0 |  |  |  | základní | 0 | 0 | 0 | 0 | 0 | 0 | 0 | 0 | 0 |  | 4 | K | 1 |  |  |  | ROZPOCET | 0 | 0 | 0 | 0 | 0 | 1 | 0 | 4 | 455960285
| VV |  | příjezdová plocha:9,6+4,8 |  | 14.4 | [18 empty] | VV | 1 | 1 | True | 0 | ROZPOCET
| VV |  | za objektem:4,8 |  | 4.8 | [18 empty] | VV | 1 | 1 | True | 0 | ROZPOCET
33.10 | K | 916531111RT7 | Osazení záhon.obrubníků do lože z C12/15 bez opěry, včetně obrubníku 100/5/20 cm | m | 25.6 |  |  | 0 |  |  |  | základní | 0 | 0 | 0 | 0 | 0 | 0 | 0 | 0 | 0 |  | 4 | K | 1 |  |  |  | ROZPOCET | 0 | 0 | 0 | 0 | 0 | 1 | 0 | 4 | 455960285
| VV |  | okapový chodníček:0,5*2+24,6 |  | 25.6 | [18 empty] | VV | 1 | 1 | True | 0 | ROZPOCET
33.11 | K |  | Uliční vpust, D400 s ocelovým košem výšky 600mm, DN150 připojení na dešťovou kanalizaci | ks | 3 |  |  | 0 |  |  |  | základní | 0 | 0 | 0 | 0 | 0 | 0 | 0 | 0 | 0 |  | 4 | K | 1 |  |  |  | ROZPOCET | 0 | 0 | 0 | 0 | 0 | 1 | 0 | 4 | 455960285
| VV |  | 3ks - technické údaje viz technická zpráva a zahrnuje i montáž |  | 3 | [18 empty] | VV | 1 | 1 | True | 0 | ROZPOCET
|  | 99 | Staveništní přesun hmot - SO-08 (areálová komunikace) | [8 empty] | základní | 0 | 0 | 0 | 0 | 0 | 0 | 0 | 0 | 0 |  | 4 | K | 1 |  |  |  | ROZPOCET | 0 | 0 | 0 | 0 | 0 | 1 | 0 | 4 | 1763367201
33.12 | K | 998225111R00 | Přesun hmot, pozemní komunikace, kryt živičný | t | 536.5 |  |  | 0 |  |  |  | základní | 0 | 0 | 0 | 0 | 0 | 0 | 0 | 0 | 0 |  | 4 | K | 1 |  |  |  | ROZPOCET | 0 | 0 | 0 | 0 | 0 | 1 | 0 | 4 | 455960285
|  | 62 | Úpravy povrchu vnější | [8 empty] | základní | 0 | 0 | 0 | 0 | 0 | 0 | 0 | 0 | 0 |  | 4 | K | 1 |  |  |  | ROZPOCET | 0 | 0 | 0 | 0 | 0 | 1 | 0 | 4 | 1763367201
34 | K | 622300141R00 | Montáž vyrovnávací vrstvy izolantem | m2 | 17.2 |  |  | 0 |  |  |  | základní | 0 | 0 | 0 | 0 | 0 | 0 | 0 | 0 | 0 |  | 4 | K | 1 |  |  |  | ROZPOCET | 0 | 0 | 0 | 0 | 0 | 1 | 0 | 4 | 455960285
| VV |  | zateplení atiky:(23,7+10,7)*2*0,25 |  | 17.2 | [18 empty] | VV | 1 | 1 | True | 0 | ROZPOCET
35 | K | 283759203R | Deska fasádní polystyrenová EPS 70 F tl. 60 mm | m2 | 17.716 |  |  | 0 |  |  |  | základní | 0 | 0 | 0 | 0 | 0 | 0 | 0 | 0 | 0 |  | 4 | K | 1 |  |  |  | ROZPOCET | 0 | 0 | 0 | 0 | 0 | 1 | 0 | 4 | 455960285
| VV |  | zateplení atiky:(23,7+10,7)*2*0,25 |  | 17.2 | [18 empty] | VV | 1 | 1 | True | 0 | ROZPOCET
| VV |  | ztratné:0,03 |  | 0.516 | [18 empty] | VV | 1 | 1 | True | 0 | ROZPOCET
36 | K | 622319511R00 | Izolace suterénu Weber XPS tl. 80 mm, bez PÚ | m2 | 192.84 |  |  | 0 |  |  |  | základní | 0 | 0 | 0 | 0 | 0 | 0 | 0 | 0 | 0 |  | 4 | K | 1 |  |  |  | ROZPOCET | 0 | 0 | 0 | 0 | 0 | 1 | 0 | 4 | 455960285
| VV |  | levá část:(9,6*2+11,2)*3,0 |  | 91.2 | [18 empty] | VV | 1 | 1 | True | 0 | ROZPOCET
| VV |  | (4,3+5,4)*2*0,7 |  | 13.58 | [18 empty] | VV | 1 | 1 | True | 0 | ROZPOCET
| VV |  | (10,0+2,6)*2,5 |  | 31.5 | [18 empty] | VV | 1 | 1 | True | 0 | ROZPOCET
| VV |  | pravá část:(14,6*2+11,2)*1,4 |  | 56.56 | [18 empty] | VV | 1 | 1 | True | 0 | ROZPOCET
|  | 63 | Podlahy a podlahové konstrukce | [8 empty] | základní | 0 | 0 | 0 | 0 | 0 | 0 | 0 | 0 | 0 |  | 4 | K | 1 |  |  |  | ROZPOCET | 0 | 0 | 0 | 0 | 0 | 1 | 0 | 4 | 1763367201
37 | K | 631313611R00 | Mazanina betonová tl. 8 - 12 cm C 16/20 | m3 | 29.807 |  |  | 0 |  |  |  | základní | 0 | 0 | 0 | 0 | 0 | 0 | 0 | 0 | 0 |  | 4 | K | 1 |  |  |  | ROZPOCET | 0 | 0 | 0 | 0 | 0 | 1 | 0 | 4 | 455960285
| VV |  | na kótě -3,60:1,6*1,6 *0,1 |  | 0.256 | [18 empty] | VV | 1 | 1 | True | 0 | ROZPOCET
| VV |  | na kótě -3,00:(10,4*3,0 -1,2*1,2) *0,1 |  | 2.976 | [18 empty] | VV | 1 | 1 | True | 0 | ROZPOCET
| VV |  | na kótě -1,40:15,0*11,6 *0,1 |  | 17.4 | [18 empty] | VV | 1 | 1 | True | 0 | ROZPOCET
| VV |  | na kótě -1,25:4,8*5,8 *0,1 |  | 2.784 | [18 empty] | VV | 1 | 1 | True | 0 | ROZPOCET
| VV |  | na kótě -0,55:(9,9*8,9 -4,4*5,5) *0,1 |  | 6.391 | [18 empty] | VV | 1 | 1 | True | 0 | ROZPOCET
38 | K | 631319153R00 | Příplatek za přehlaz. mazanin pod povlaky tl. 12cm | m3 | 29.807 |  |  | 0 |  |  |  | základní | 0 | 0 | 0 | 0 | 0 | 0 | 0 | 0 | 0 |  | 4 | K | 1 |  |  |  | ROZPOCET | 0 | 0 | 0 | 0 | 0 | 1 | 0 | 4 | 455960285
| VV |  | na kótě -3,60:1,6*1,6 *0,1 |  | 0.256 | [18 empty] | VV | 1 | 1 | True | 0 | ROZPOCET
| VV |  | na kótě -3,00:(10,4*3,0 -1,2*1,2) *0,1 |  | 2.976 | [18 empty] | VV | 1 | 1 | True | 0 | ROZPOCET
| VV |  | na kótě -1,40:15,0*11,6 *0,1 |  | 17.4 | [18 empty] | VV | 1 | 1 | True | 0 | ROZPOCET
| VV |  | na kótě -1,25:4,8*5,8 *0,1 |  | 2.784 | [18 empty] | VV | 1 | 1 | True | 0 | ROZPOCET
| VV |  | na kótě -0,55:(9,9*8,9 -4,4*5,5) *0,1 |  | 6.391 | [18 empty] | VV | 1 | 1 | True | 0 | ROZPOCET
39 | K | 631361921RT5 | Výztuž mazanin svařovanou sítí, průměr drátu 6,0, oka 150/150 mm KH20 | t | 1.1178 |  |  | 0 |  |  |  | základní | 0 | 0 | 0 | 0 | 0 | 0 | 0 | 0 | 0 |  | 4 | K | 1 |  |  |  | ROZPOCET | 0 | 0 | 0 | 0 | 0 | 1 | 0 | 4 | 455960285
| VV |  | na kótě -3,60:1,6*1,6 *0,003 |  | 0.00768 | [18 empty] | VV | 1 | 1 | True | 0 | ROZPOCET
| VV |  | na kótě -3,00:(10,4*3,0 -1,2*1,2) *0,003 |  | 0.08928 | [18 empty] | VV | 1 | 1 | True | 0 | ROZPOCET
| VV |  | na kótě -1,40:15,0*11,6 *0,003 |  | 0.522 | [18 empty] | VV | 1 | 1 | True | 0 | ROZPOCET
| VV |  | na kótě -1,25:4,8*5,8 *0,003 |  | 0.08352 | [18 empty] | VV | 1 | 1 | True | 0 | ROZPOCET
| VV |  | na kótě -0,55:(9,9*8,9 -4,4*5,5) *0,003 |  | 0.19173 | [18 empty] | VV | 1 | 1 | True | 0 | ROZPOCET
| VV |  | na přesahy:0,25 |  | 0.22355 | [18 empty] | VV | 1 | 1 | True | 0 | ROZPOCET
|  | 64 | Výplně otvorů | [8 empty] | základní | 0 | 0 | 0 | 0 | 0 | 0 | 0 | 0 | 0 |  | 4 | K | 1 |  |  |  | ROZPOCET | 0 | 0 | 0 | 0 | 0 | 1 | 0 | 4 | 1763367201
40 | K | 642943111R00 | Osazování úhelník.rámů s dveřními křídly 1kř. | kus | 12 |  |  | 0 |  |  |  | základní | 0 | 0 | 0 | 0 | 0 | 0 | 0 | 0 | 0 |  | 4 | K | 1 |  |  |  | ROZPOCET | 0 | 0 | 0 | 0 | 0 | 1 | 0 | 4 | 455960285
| VV |  | dveře D12:1 |  | 1 | [18 empty] | VV | 1 | 1 | True | 0 | ROZPOCET
| VV |  | dveře D13:1 |  | 1 | [18 empty] | VV | 1 | 1 | True | 0 | ROZPOCET
| VV |  | dveře D14:1 |  | 1 | [18 empty] | VV | 1 | 1 | True | 0 | ROZPOCET
| VV |  | dveře D15:3 |  | 3 | [18 empty] | VV | 1 | 1 | True | 0 | ROZPOCET
| VV |  | dveře D16:2 |  | 2 | [18 empty] | VV | 1 | 1 | True | 0 | ROZPOCET
| VV |  | dveře D17:3 |  | 3 | [18 empty] | VV | 1 | 1 | True | 0 | ROZPOCET
| VV |  | dveře D18:1 |  | 1 | [18 empty] | VV | 1 | 1 | True | 0 | ROZPOCET
41 | K | 642945111R00 | Osazení zárubní ocel. požár. 1křídl. | kus | 2 |  |  | 0 |  |  |  | základní | 0 | 0 | 0 | 0 | 0 | 0 | 0 | 0 | 0 |  | 4 | K | 1 |  |  |  | ROZPOCET | 0 | 0 | 0 | 0 | 0 | 1 | 0 | 4 | 455960285
| VV |  | dveře D11:1 |  | 1 | [18 empty] | VV | 1 | 1 | True | 0 | ROZPOCET
| VV |  | dveře D19:1 |  | 1 | [18 empty] | VV | 1 | 1 | True | 0 | ROZPOCET
42 | K | 55330301.01 | Zárubeň ocelová rámová, 80/180 protipožární | kus | 1 |  |  | 0 |  |  |  | základní | 0 | 0 | 0 | 0 | 0 | 0 | 0 | 0 | 0 |  | 4 | K | 1 |  |  |  | ROZPOCET | 0 | 0 | 0 | 0 | 0 | 1 | 0 | 4 | 455960285
| VV |  | dveře D11:1 |  | 1 | [18 empty] | VV | 1 | 1 | True | 0 | ROZPOCET
43 | K | 55330301.02 | Zárubeň ocelová rámová 110/250, zateplená | kus | 2 |  |  | 0 |  |  |  | základní | 0 | 0 | 0 | 0 | 0 | 0 | 0 | 0 | 0 |  | 4 | K | 1 |  |  |  | ROZPOCET | 0 | 0 | 0 | 0 | 0 | 1 | 0 | 4 | 455960285
| VV |  | dveře D12:1 |  | 1 | [18 empty] | VV | 1 | 1 | True | 0 | ROZPOCET
| VV |  | dveře D13:1 |  | 1 | [18 empty] | VV | 1 | 1 | True | 0 | ROZPOCET
44 | K | 55330301.03 | Zárubeň ocelová rámová 130/250, zateplená | kus | 4 |  |  | 0 |  |  |  | základní | 0 | 0 | 0 | 0 | 0 | 0 | 0 | 0 | 0 |  | 4 | K | 1 |  |  |  | ROZPOCET | 0 | 0 | 0 | 0 | 0 | 1 | 0 | 4 | 455960285
| VV |  | dveře D14:1 |  | 1 | [18 empty] | VV | 1 | 1 | True | 0 | ROZPOCET
| VV |  | dveře D15:3 |  | 3 | [18 empty] | VV | 1 | 1 | True | 0 | ROZPOCET
45 | K | 55330301.04 | Zárubeň ocelová rámová 2kř 160/250, zateplená | kus | 2 |  |  | 0 |  |  |  | základní | 0 | 0 | 0 | 0 | 0 | 0 | 0 | 0 | 0 |  | 4 | K | 1 |  |  |  | ROZPOCET | 0 | 0 | 0 | 0 | 0 | 1 | 0 | 4 | 455960285
| VV |  | dveře D16:2 |  | 2 | [18 empty] | VV | 1 | 1 | True | 0 | ROZPOCET
46 | K | 55330301.05 | Zárubeň ocelová rámová 2kř 160/250, zateplená | kus | 3 |  |  | 0 |  |  |  | základní | 0 | 0 | 0 | 0 | 0 | 0 | 0 | 0 | 0 |  | 4 | K | 1 |  |  |  | ROZPOCET | 0 | 0 | 0 | 0 | 0 | 1 | 0 | 4 | 455960285
| VV |  | dveře D17:3 |  | 3 | [18 empty] | VV | 1 | 1 | True | 0 | ROZPOCET
47 | K | 55330301.06 | Zárubeň ocelová rámová 110/250 | kus | 1 |  |  | 0 |  |  |  | základní | 0 | 0 | 0 | 0 | 0 | 0 | 0 | 0 | 0 |  | 4 | K | 1 |  |  |  | ROZPOCET | 0 | 0 | 0 | 0 | 0 | 1 | 0 | 4 | 455960285
| VV |  | dveře D18:1 |  | 1 | [18 empty] | VV | 1 | 1 | True | 0 | ROZPOCET
48 | K | 55330301.07 | Zárubeň ocelová rámová 130/250 protipožární | kus | 1 |  |  | 0 |  |  |  | základní | 0 | 0 | 0 | 0 | 0 | 0 | 0 | 0 | 0 |  | 4 | K | 1 |  |  |  | ROZPOCET | 0 | 0 | 0 | 0 | 0 | 1 | 0 | 4 | 455960285
| VV |  | dveře D19:1 |  | 1 | [18 empty] | VV | 1 | 1 | True | 0 | ROZPOCET
|  | 94 | Lešení a stavební výtahy | [8 empty] | základní | 0 | 0 | 0 | 0 | 0 | 0 | 0 | 0 | 0 |  | 4 | K | 1 |  |  |  | ROZPOCET | 0 | 0 | 0 | 0 | 0 | 1 | 0 | 4 | 1763367201
49 | K | 941941031R00 | Montáž lešení leh.řad.s podlahami,š.do 1 m, H 10 m | m2 | 312 |  |  | 0 |  |  |  | základní | 0 | 0 | 0 | 0 | 0 | 0 | 0 | 0 | 0 |  | 4 | K | 1 |  |  |  | ROZPOCET | 0 | 0 | 0 | 0 | 0 | 1 | 0 | 4 | 455960285
| VV |  | (24,0+15,0)*2*4,0 |  | 312 | [18 empty] | VV | 1 | 1 | True | 0 | ROZPOCET
50 | K | 941941191R00 | Příplatek za každý měsíc použití lešení k pol.1031 | m2 | 624 |  |  | 0 |  |  |  | základní | 0 | 0 | 0 | 0 | 0 | 0 | 0 | 0 | 0 |  | 4 | K | 1 |  |  |  | ROZPOCET | 0 | 0 | 0 | 0 | 0 | 1 | 0 | 4 | 455960285
| VV |  | za 2 měsíce:312*2 |  | 624 | [18 empty] | VV | 1 | 1 | True | 0 | ROZPOCET
51 | K | 941941831R00 | Demontáž lešení leh.řad.s podlahami,š.1 m, H 10 m | m2 | 312 |  |  | 0 |  |  |  | základní | 0 | 0 | 0 | 0 | 0 | 0 | 0 | 0 | 0 |  | 4 | K | 1 |  |  |  | ROZPOCET | 0 | 0 | 0 | 0 | 0 | 1 | 0 | 4 | 455960285
52 | K | 94994210101 | Nájem za hydraulickou zvedací plošinu | den | 90 |  |  | 0 |  |  |  | základní | 0 | 0 | 0 | 0 | 0 | 0 | 0 | 0 | 0 |  | 4 | K | 1 |  |  |  | ROZPOCET | 0 | 0 | 0 | 0 | 0 | 1 | 0 | 4 | 455960285
|  | 95 | Dokončovací kce na pozem.stav. | [8 empty] | základní | 0 | 0 | 0 | 0 | 0 | 0 | 0 | 0 | 0 |  | 4 | K | 1 |  |  |  | ROZPOCET | 0 | 0 | 0 | 0 | 0 | 1 | 0 | 4 | 1763367201
53 | K | 952901221R00 | Vyčištění průmyslových budov a objektů výrobních | m2 | 271.04 |  |  | 0 |  |  |  | základní | 0 | 0 | 0 | 0 | 0 | 0 | 0 | 0 | 0 |  | 4 | K | 1 |  |  |  | ROZPOCET | 0 | 0 | 0 | 0 | 0 | 1 | 0 | 4 | 455960285
| VV |  | 24,2*11,2 |  | 271.04 | [18 empty] | VV | 1 | 1 | True | 0 | ROZPOCET
54 | K | 953941312R00 | Osazení hasicího přístroje na stěnu | kus | 11 |  |  | 0 |  |  |  | základní | 0 | 0 | 0 | 0 | 0 | 0 | 0 | 0 | 0 |  | 4 | K | 1 |  |  |  | ROZPOCET | 0 | 0 | 0 | 0 | 0 | 1 | 0 | 4 | 455960285
55 | K | 953943111R00 | Osazení kovových předmětů do zdiva, 1 kg / kus | kus | 30 |  |  | 0 |  |  |  | základní | 0 | 0 | 0 | 0 | 0 | 0 | 0 | 0 | 0 |  | 4 | K | 1 |  |  |  | ROZPOCET | 0 | 0 | 0 | 0 | 0 | 1 | 0 | 4 | 455960285
| VV |  | výstražné tabulky:30 |  | 30 | [18 empty] | VV | 1 | 1 | True | 0 | ROZPOCET
56 | K | 44984140.01 | Přístroj hasicí sněhový 21A 6kg | kus | 2 |  |  | 0 |  |  |  | základní | 0 | 0 | 0 | 0 | 0 | 0 | 0 | 0 | 0 |  | 4 | K | 1 |  |  |  | ROZPOCET | 0 | 0 | 0 | 0 | 0 | 1 | 0 | 4 | 455960285
57.1 | K | 44984140.02 | Přístroj hasicí sněhový 113B 6kg | kus | 2 |  |  | 0 |  |  |  | základní | 0 | 0 | 0 | 0 | 0 | 0 | 0 | 0 | 0 |  | 4 | K | 1 |  |  |  | ROZPOCET | 0 | 0 | 0 | 0 | 0 | 1 | 0 | 4 | 455960285
57.2 | K | 44984140.02 | Přístroj hasicí sněhový 113B, sněhový S5B 6kg | kus | 7 |  |  | 0 |  |  |  | základní | 0 | 0 | 0 | 0 | 0 | 0 | 0 | 0 | 0 |  | 4 | K | 1 |  |  |  | ROZPOCET | 0 | 0 | 0 | 0 | 0 | 1 | 0 | 4 | 455960285
58 | K | 54823021R | Tabulka výstražná | kus | 30 |  |  | 0 |  |  |  | základní | 0 | 0 | 0 | 0 | 0 | 0 | 0 | 0 | 0 |  | 4 | K | 1 |  |  |  | ROZPOCET | 0 | 0 | 0 | 0 | 0 | 1 | 0 | 4 | 455960285
|  | 99 | Staveništní přesun hmot | [8 empty] | základní | 0 | 0 | 0 | 0 | 0 | 0 | 0 | 0 | 0 |  | 4 | K | 1 |  |  |  | ROZPOCET | 0 | 0 | 0 | 0 | 0 | 1 | 0 | 4 | 1763367201
59 | K | 998012021R00 | Přesun hmot pro budovy monolitické výšky do 6 m | t | 1700.9 |  |  | 0 |  |  |  | základní | 0 | 0 | 0 | 0 | 0 | 0 | 0 | 0 | 0 |  | 4 | K | 1 |  |  |  | ROZPOCET | 0 | 0 | 0 | 0 | 0 | 1 | 0 | 4 | 455960285
|  | 711 | Izolace proti vodě | [8 empty] | základní | 0 | 0 | 0 | 0 | 0 | 0 | 0 | 0 | 0 |  | 4 | K | 1 |  |  |  | ROZPOCET | 0 | 0 | 0 | 0 | 0 | 1 | 0 | 4 | 1763367201
60 | K | 711171559RT1 | Izolace proti vlhkosti vodorovná, fólií, volně, materiál ve specifikaci | m2 | 298.07 |  |  | 0 |  |  |  | základní | 0 | 0 | 0 | 0 | 0 | 0 | 0 | 0 | 0 |  | 4 | K | 1 |  |  |  | ROZPOCET | 0 | 0 | 0 | 0 | 0 | 1 | 0 | 4 | 455960285
| VV |  | na podkladních mazaninách: | [20 empty] | VV | 1 | 1 | True | 0 | ROZPOCET
| VV |  | na kótě -3,60:1,6*1,6 |  | 2.56 | [18 empty] | VV | 1 | 1 | True | 0 | ROZPOCET
| VV |  | na kótě -3,00:10,4*3,0 -1,2*1,2 |  | 29.76 | [18 empty] | VV | 1 | 1 | True | 0 | ROZPOCET
| VV |  | na kótě -1,40:15,0*11,6 |  | 174 | [18 empty] | VV | 1 | 1 | True | 0 | ROZPOCET
| VV |  | na kótě -1,25:4,8*5,8 |  | 27.84 | [18 empty] | VV | 1 | 1 | True | 0 | ROZPOCET
| VV |  | na kótě -0,55:9,9*8,9 -4,4*5,5 |  | 63.91 | [18 empty] | VV | 1 | 1 | True | 0 | ROZPOCET
61 | K | 28322091.01 | Fólie PTFE | m2 | 313.635 |  |  | 0 |  |  |  | základní | 0 | 0 | 0 | 0 | 0 | 0 | 0 | 0 | 0 |  | 4 | K | 1 |  |  |  | ROZPOCET | 0 | 0 | 0 | 0 | 0 | 1 | 0 | 4 | 455960285
| VV |  | na podkladních mazaninách:298,7 |  | 298.7 | [18 empty] | VV | 1 | 1 | True | 0 | ROZPOCET
| VV |  | ztratné:0,05 |  | 14.935 | [18 empty] | VV | 1 | 1 | True | 0 | ROZPOCET
62 | K | 711823121RT6 | Montáž nopové fólie svisle, včetně dodávky fólie DEKDREN T20 | m2 | 192.84 |  |  | 0 |  |  |  | základní | 0 | 0 | 0 | 0 | 0 | 0 | 0 | 0 | 0 |  | 4 | K | 1 |  |  |  | ROZPOCET | 0 | 0 | 0 | 0 | 0 | 1 | 0 | 4 | 455960285
| VV |  | ochrana podzemní izolace:192,84 |  | 192.84 | [18 empty] | VV | 1 | 1 | True | 0 | ROZPOCET
|  | 712 | Živičné krytiny | [8 empty] | základní | 0 | 0 | 0 | 0 | 0 | 0 | 0 | 0 | 0 |  | 4 | K | 1 |  |  |  | ROZPOCET | 0 | 0 | 0 | 0 | 0 | 1 | 0 | 4 | 1763367201
63 | K | 712311101RZ1 | Povlaková krytina střech do 10°, za studena ALP, 1 x nátěr - včetně dodávky ALP | m2 | 281.11 |  |  | 0 |  |  |  | základní | 0 | 0 | 0 | 0 | 0 | 0 | 0 | 0 | 0 |  | 4 | K | 1 |  |  |  | ROZPOCET | 0 | 0 | 0 | 0 | 0 | 1 | 0 | 4 | 455960285
| VV |  | střecha:23,7*10,7 +(23,7+10,7)*2*0,4 |  | 281.11 | [18 empty] | VV | 1 | 1 | True | 0 | ROZPOCET
64 | K | 712341559RT1 | Povlaková krytina střech do 10°, NAIP přitavením, 1 vrstva - materiál ve specifikaci | m2 | 281.11 |  |  | 0 |  |  |  | základní | 0 | 0 | 0 | 0 | 0 | 0 | 0 | 0 | 0 |  | 4 | K | 1 |  |  |  | ROZPOCET | 0 | 0 | 0 | 0 | 0 | 1 | 0 | 4 | 455960285
| VV |  | střecha:23,7*10,7 +(23,7+10,7)*2*0,4 |  | 281.11 | [18 empty] | VV | 1 | 1 | True | 0 | ROZPOCET
65 | K | 712372111RV1 | Krytina střech do 10° fólie, 4 kotvy/m2, na beton, tl. izolace do 300 mm, fólie ve specifikaci | m2 | 310.23 |  |  | 0 |  |  |  | základní | 0 | 0 | 0 | 0 | 0 | 0 | 0 | 0 | 0 |  | 4 | K | 1 |  |  |  | ROZPOCET | 0 | 0 | 0 | 0 | 0 | 1 | 0 | 4 | 455960285
| VV |  | střecha:23,7*10,7 |  | 253.59 | [18 empty] | VV | 1 | 1 | True | 0 | ROZPOCET
| VV |  | atika:(24,2+11,2)*2*0,8 |  | 56.64 | [18 empty] | VV | 1 | 1 | True | 0 | ROZPOCET
66 | K | 712378002R00 | Atiková okapnice VIPLANYL RŠ 200 mm | m | 70.8 |  |  | 0 |  |  |  | základní | 0 | 0 | 0 | 0 | 0 | 0 | 0 | 0 | 0 |  | 4 | K | 1 |  |  |  | ROZPOCET | 0 | 0 | 0 | 0 | 0 | 1 | 0 | 4 | 455960285
| VV |  | (24,2+11,2)*2 |  | 70.8 | [18 empty] | VV | 1 | 1 | True | 0 | ROZPOCET
67 | K | 712378103RT2 | Atiková propust s mřížkou a manžetou z PVC, DN 75 mm | kus | 4 |  |  | 0 |  |  |  | základní | 0 | 0 | 0 | 0 | 0 | 0 | 0 | 0 | 0 |  | 4 | K | 1 |  |  |  | ROZPOCET | 0 | 0 | 0 | 0 | 0 | 1 | 0 | 4 | 455960285
|  |  | K4:4 |  | 4 | [6 empty] | základní | 0 | 0 | 0 | 0 | 0 | 0 | 0 | 0 | 0 |  | 4 | K | 1 |  |  |  | ROZPOCET | 0 | 0 | 0 | 0 | 0 | 1 | 0 | 4 | 455960285
68 | K | 712378006R00 | Rohová lišta vnější VIPLANYL RŠ 100 mm | m | 68.8 |  |  | 0 |  |  |  | základní | 0 | 0 | 0 | 0 | 0 | 0 | 0 | 0 | 0 |  | 4 | K | 1 |  |  |  | ROZPOCET | 0 | 0 | 0 | 0 | 0 | 1 | 0 | 4 | 455960285
|  |  | (23,7+10,7)*2 |  | 68.8 | [6 empty] | základní | 0 | 0 | 0 | 0 | 0 | 0 | 0 | 0 | 0 |  | 4 | K | 1 |  |  |  | ROZPOCET | 0 | 0 | 0 | 0 | 0 | 1 | 0 | 4 | 455960285
69 | K | 712378007R00 | Rohová lišta vnitřní VIPLANYL RŠ 100 mm | m | 137.6 |  |  | 0 |  |  |  | základní | 0 | 0 | 0 | 0 | 0 | 0 | 0 | 0 | 0 |  | 4 | K | 1 |  |  |  | ROZPOCET | 0 | 0 | 0 | 0 | 0 | 1 | 0 | 4 | 455960285
|  |  | (23,7+10,7)*4 |  | 137.6 | [6 empty] | základní | 0 | 0 | 0 | 0 | 0 | 0 | 0 | 0 | 0 |  | 4 | K | 1 |  |  |  | ROZPOCET | 0 | 0 | 0 | 0 | 0 | 1 | 0 | 4 | 455960285
70 | K | 712391171RT1 | Povlaková krytina střech do 10°, podklad. textilie, 1 vrstva - materiál ve specifikaci | m2 | 253.59 |  |  | 0 |  |  |  | základní | 0 | 0 | 0 | 0 | 0 | 0 | 0 | 0 | 0 |  | 4 | K | 1 |  |  |  | ROZPOCET | 0 | 0 | 0 | 0 | 0 | 1 | 0 | 4 | 455960285
|  |  | separační fólie:23,7*10,7 |  | 253.59 | [6 empty] | základní | 0 | 0 | 0 | 0 | 0 | 0 | 0 | 0 | 0 |  | 4 | K | 1 |  |  |  | ROZPOCET | 0 | 0 | 0 | 0 | 0 | 1 | 0 | 4 | 455960285
71 | K | 283220012R | Fólie izolační DEKPLAN 76 tl. 1,5 mm š. 1600 mm, PVC-P s PES výztuží, šedá | m2 | 325.7415 |  |  | 0 |  |  |  | základní | 0 | 0 | 0 | 0 | 0 | 0 | 0 | 0 | 0 |  | 4 | K | 1 |  |  |  | ROZPOCET | 0 | 0 | 0 | 0 | 0 | 1 | 0 | 4 | 455960285
|  |  | střecha:310,23 |  | 310.23 | [6 empty] | základní | 0 | 0 | 0 | 0 | 0 | 0 | 0 | 0 | 0 |  | 4 | K | 1 |  |  |  | ROZPOCET | 0 | 0 | 0 | 0 | 0 | 1 | 0 | 4 | 455960285
|  |  | na přesahy:0,05 |  | 15.5115 | [6 empty] | základní | 0 | 0 | 0 | 0 | 0 | 0 | 0 | 0 | 0 |  | 4 | K | 1 |  |  |  | ROZPOCET | 0 | 0 | 0 | 0 | 0 | 1 | 0 | 4 | 455960285
72 | K | 62852265R | Pás modifikovaný asfalt Glastek 40 special mineral | m2 | 323.2765 |  |  | 0 |  |  |  | základní | 0 | 0 | 0 | 0 | 0 | 0 | 0 | 0 | 0 |  | 4 | K | 1 |  |  |  | ROZPOCET | 0 | 0 | 0 | 0 | 0 | 1 | 0 | 4 | 455960285
|  |  | střecha:281,11 |  | 281.11 | [6 empty] | základní | 0 | 0 | 0 | 0 | 0 | 0 | 0 | 0 | 0 |  | 4 | K | 1 |  |  |  | ROZPOCET | 0 | 0 | 0 | 0 | 0 | 1 | 0 | 4 | 455960285
|  |  | na přesahy:0,15 |  | 42.1665 | [6 empty] | základní | 0 | 0 | 0 | 0 | 0 | 0 | 0 | 0 | 0 |  | 4 | K | 1 |  |  |  | ROZPOCET | 0 | 0 | 0 | 0 | 0 | 1 | 0 | 4 | 455960285
73 | K | 69366198R | Geotextilie FILTEK 300 g/m2 š. 200cm 100% PP | m2 | 278.949 |  |  | 0 |  |  |  | základní | 0 | 0 | 0 | 0 | 0 | 0 | 0 | 0 | 0 |  | 4 | K | 1 |  |  |  | ROZPOCET | 0 | 0 | 0 | 0 | 0 | 1 | 0 | 4 | 455960285
|  |  | separační fólie:23,7*10,7 |  | 253.59 | [6 empty] | základní | 0 | 0 | 0 | 0 | 0 | 0 | 0 | 0 | 0 |  | 4 | K | 1 |  |  |  | ROZPOCET | 0 | 0 | 0 | 0 | 0 | 1 | 0 | 4 | 455960285
|  |  | na přesahy:0,1 |  | 25.359 | [6 empty] | základní | 0 | 0 | 0 | 0 | 0 | 0 | 0 | 0 | 0 |  | 4 | K | 1 |  |  |  | ROZPOCET | 0 | 0 | 0 | 0 | 0 | 1 | 0 | 4 | 455960285
|  | 713 | Izolace tepelné | [8 empty] | základní | 0 | 0 | 0 | 0 | 0 | 0 | 0 | 0 | 0 |  | 4 | K | 1 |  |  |  | ROZPOCET | 0 | 0 | 0 | 0 | 0 | 1 | 0 | 4 | 1763367201
74 | K | 713141125R00 | Izolace tepelná střech, desky, na lepidlo PUK | m2 | 271.29 |  |  | 0 |  |  |  | základní | 0 | 0 | 0 | 0 | 0 | 0 | 0 | 0 | 0 |  | 4 | K | 1 |  |  |  | ROZPOCET | 0 | 0 | 0 | 0 | 0 | 1 | 0 | 4 | 455960285
|  |  | střecha - spádové desky:23,7*10,7 |  | 253.59 | [6 empty] | základní | 0 | 0 | 0 | 0 | 0 | 0 | 0 | 0 | 0 |  | 4 | K | 1 |  |  |  | ROZPOCET | 0 | 0 | 0 | 0 | 0 | 1 | 0 | 4 | 455960285
|  |  | atika:(24,2+11,2)*2*0,25 |  | 17.7 | [6 empty] | základní | 0 | 0 | 0 | 0 | 0 | 0 | 0 | 0 | 0 |  | 4 | K | 1 |  |  |  | ROZPOCET | 0 | 0 | 0 | 0 | 0 | 1 | 0 | 4 | 455960285
75 | K | 713141151R00 | Izolace tepelná střech kladená na sucho 1vrstvá | m2 | 253.59 |  |  | 0 |  |  |  | základní | 0 | 0 | 0 | 0 | 0 | 0 | 0 | 0 | 0 |  | 4 | K | 1 |  |  |  | ROZPOCET | 0 | 0 | 0 | 0 | 0 | 1 | 0 | 4 | 455960285
|  |  | střecha - horní XPS:23,7*10,7 |  | 253.59 | [6 empty] | základní | 0 | 0 | 0 | 0 | 0 | 0 | 0 | 0 | 0 |  | 4 | K | 1 |  |  |  | ROZPOCET | 0 | 0 | 0 | 0 | 0 | 1 | 0 | 4 | 455960285
76 | K | 283754631R | Deska polystyrenová XPS Austrotherm TOP P GK 70mm | m2 | 266.2695 |  |  | 0 |  |  |  | základní | 0 | 0 | 0 | 0 | 0 | 0 | 0 | 0 | 0 |  | 4 | K | 1 |  |  |  | ROZPOCET | 0 | 0 | 0 | 0 | 0 | 1 | 0 | 4 | 455960285
|  |  | střecha - horní EPS:23,7*10,7 |  | 253.59 | [6 empty] | základní | 0 | 0 | 0 | 0 | 0 | 0 | 0 | 0 | 0 |  | 4 | K | 1 |  |  |  | ROZPOCET | 0 | 0 | 0 | 0 | 0 | 1 | 0 | 4 | 455960285
|  |  | ztratné:0,05 |  | 12.6795 | [6 empty] | základní | 0 | 0 | 0 | 0 | 0 | 0 | 0 | 0 | 0 |  | 4 | K | 1 |  |  |  | ROZPOCET | 0 | 0 | 0 | 0 | 0 | 1 | 0 | 4 | 455960285
77 | K | 28375971R | Deska spádová EPS 100 BACHL | m3 | 28.479 |  |  | 0 |  |  |  | základní | 0 | 0 | 0 | 0 | 0 | 0 | 0 | 0 | 0 |  | 4 | K | 1 |  |  |  | ROZPOCET | 0 | 0 | 0 | 0 | 0 | 1 | 0 | 4 | 455960285
|  |  | střecha - spádové desky:23,7*10,7 *0,1 |  | 25.359 | [6 empty] | základní | 0 | 0 | 0 | 0 | 0 | 0 | 0 | 0 | 0 |  | 4 | K | 1 |  |  |  | ROZPOCET | 0 | 0 | 0 | 0 | 0 | 1 | 0 | 4 | 455960285
|  |  | atika:(24,2+11,2)*2*0,25 *0,03 |  | 0.531 | [6 empty] | základní | 0 | 0 | 0 | 0 | 0 | 0 | 0 | 0 | 0 |  | 4 | K | 1 |  |  |  | ROZPOCET | 0 | 0 | 0 | 0 | 0 | 1 | 0 | 4 | 455960285
|  |  | prořezy:0,1 |  | 2.589 | [6 empty] | základní | 0 | 0 | 0 | 0 | 0 | 0 | 0 | 0 | 0 |  | 4 | K | 1 |  |  |  | ROZPOCET | 0 | 0 | 0 | 0 | 0 | 1 | 0 | 4 | 455960285
|  | 764 | Konstrukce klempířské | [8 empty] | základní | 0 | 0 | 0 | 0 | 0 | 0 | 0 | 0 | 0 |  | 4 | K | 1 |  |  |  | ROZPOCET | 0 | 0 | 0 | 0 | 0 | 1 | 0 | 4 | 1763367201
78 | K | 76481469001 | Oplechování prostupů do D 150mm | m | 1 |  |  | 0 |  |  |  | základní | 0 | 0 | 0 | 0 | 0 | 0 | 0 | 0 | 0 |  | 4 | K | 1 |  |  |  | ROZPOCET | 0 | 0 | 0 | 0 | 0 | 1 | 0 | 4 | 455960285
|  |  | K7:1 |  | 1 | [6 empty] | základní | 0 | 0 | 0 | 0 | 0 | 0 | 0 | 0 | 0 |  | 4 | K | 1 |  |  |  | ROZPOCET | 0 | 0 | 0 | 0 | 0 | 1 | 0 | 4 | 455960285
79 | K | 76481469002 | Oplechování prostupů do D 300mm | m | 8 |  |  | 0 |  |  |  | základní | 0 | 0 | 0 | 0 | 0 | 0 | 0 | 0 | 0 |  | 4 | K | 1 |  |  |  | ROZPOCET | 0 | 0 | 0 | 0 | 0 | 1 | 0 | 4 | 455960285
|  |  | K8:8 |  | 8 | [6 empty] | základní | 0 | 0 | 0 | 0 | 0 | 0 | 0 | 0 | 0 |  | 4 | K | 1 |  |  |  | ROZPOCET | 0 | 0 | 0 | 0 | 0 | 1 | 0 | 4 | 455960285
80 | K | 76481469003 | Oplechování ostatních výrobků | m2 | 3 |  |  | 0 |  |  |  | základní | 0 | 0 | 0 | 0 | 0 | 0 | 0 | 0 | 0 |  | 4 | K | 1 |  |  |  | ROZPOCET | 0 | 0 | 0 | 0 | 0 | 1 | 0 | 4 | 455960285
|  |  | K9:3 |  | 3 | [6 empty] | základní | 0 | 0 | 0 | 0 | 0 | 0 | 0 | 0 | 0 |  | 4 | K | 1 |  |  |  | ROZPOCET | 0 | 0 | 0 | 0 | 0 | 1 | 0 | 4 | 455960285
81 | K | 764815810R00 | Kotlík sběrný hranatý s výrokem D 100mm | kus | 4 |  |  | 0 |  |  |  | základní | 0 | 0 | 0 | 0 | 0 | 0 | 0 | 0 | 0 |  | 4 | K | 1 |  |  |  | ROZPOCET | 0 | 0 | 0 | 0 | 0 | 1 | 0 | 4 | 455960285
|  |  | K5:4 |  | 4 | [6 empty] | základní | 0 | 0 | 0 | 0 | 0 | 0 | 0 | 0 | 0 |  | 4 | K | 1 |  |  |  | ROZPOCET | 0 | 0 | 0 | 0 | 0 | 1 | 0 | 4 | 455960285
82 | K | 764816134R00 | Oplechování parapetů, Pz lakovaný plech, rš 345 mm | m | 15 |  |  | 0 |  |  |  | základní | 0 | 0 | 0 | 0 | 0 | 0 | 0 | 0 | 0 |  | 4 | K | 1 |  |  |  | ROZPOCET | 0 | 0 | 0 | 0 | 0 | 1 | 0 | 4 | 455960285
|  |  | K1:15 |  | 15 | [6 empty] | základní | 0 | 0 | 0 | 0 | 0 | 0 | 0 | 0 | 0 |  | 4 | K | 1 |  |  |  | ROZPOCET | 0 | 0 | 0 | 0 | 0 | 1 | 0 | 4 | 455960285
83 | K | 764819212R00 | Odpadní trouby kruhové z Pz lak.plechu, D 100 mm | m | 16.5 |  |  | 0 |  |  |  | základní | 0 | 0 | 0 | 0 | 0 | 0 | 0 | 0 | 0 |  | 4 | K | 1 |  |  |  | ROZPOCET | 0 | 0 | 0 | 0 | 0 | 1 | 0 | 4 | 455960285
|  |  | K6:16,5 |  | 16.5 | [6 empty] | základní | 0 | 0 | 0 | 0 | 0 | 0 | 0 | 0 | 0 |  | 4 | K | 1 |  |  |  | ROZPOCET | 0 | 0 | 0 | 0 | 0 | 1 | 0 | 4 | 455960285
|  | 766 | Konstrukce truhlářské | [8 empty] | základní | 0 | 0 | 0 | 0 | 0 | 0 | 0 | 0 | 0 |  | 4 | K | 1 |  |  |  | ROZPOCET | 0 | 0 | 0 | 0 | 0 | 1 | 0 | 4 | 1763367201
84 | K | 766492100R00 | Montáž obložení ostění | m2 | 28.32 |  |  | 0 |  |  |  | základní | 0 | 0 | 0 | 0 | 0 | 0 | 0 | 0 | 0 |  | 4 | K | 1 |  |  |  | ROZPOCET | 0 | 0 | 0 | 0 | 0 | 1 | 0 | 4 | 455960285
|  |  | atika:(24,2+11,2)*2*0,4 |  | 28.32 | [6 empty] | základní | 0 | 0 | 0 | 0 | 0 | 0 | 0 | 0 | 0 |  | 4 | K | 1 |  |  |  | ROZPOCET | 0 | 0 | 0 | 0 | 0 | 1 | 0 | 4 | 455960285
|  |  | odpočet původní položky: -216,832 |  | -216.832 | [6 empty] | základní | 0 | 0 | 0 | 0 | 0 | 0 | 0 | 0 | 0 |  | 4 | K | 1 |  |  |  | ROZPOCET | 0 | 0 | 0 | 0 | 0 | 1 | 0 | 4 | 455960285
85 | K | 76667002901 | Okna plastová barv. s dvojsklem | m2 | 8.775 |  |  | 0 |  |  |  | základní | 0 | 0 | 0 | 0 | 0 | 0 | 0 | 0 | 0 |  | 4 | K | 1 |  |  |  | ROZPOCET | 0 | 0 | 0 | 0 | 0 | 1 | 0 | 4 | 455960285
|  |  | okno D1:1,25*0,65*2 |  | 1.625 | [6 empty] | základní | 0 | 0 | 0 | 0 | 0 | 0 | 0 | 0 | 0 |  | 4 | K | 1 |  |  |  | ROZPOCET | 0 | 0 | 0 | 0 | 0 | 1 | 0 | 4 | 455960285
|  |  | okno D2:2,50*0,65 |  | 1.625 | [6 empty] | základní | 0 | 0 | 0 | 0 | 0 | 0 | 0 | 0 | 0 |  | 4 | K | 1 |  |  |  | ROZPOCET | 0 | 0 | 0 | 0 | 0 | 1 | 0 | 4 | 455960285
|  |  | okno D3:2,5*0,65*2 |  | 3.25 | [6 empty] | základní | 0 | 0 | 0 | 0 | 0 | 0 | 0 | 0 | 0 |  | 4 | K | 1 |  |  |  | ROZPOCET | 0 | 0 | 0 | 0 | 0 | 1 | 0 | 4 | 455960285
|  |  | okno D4:3,5*0,65 |  | 2.275 | [6 empty] | základní | 0 | 0 | 0 | 0 | 0 | 0 | 0 | 0 | 0 |  | 4 | K | 1 |  |  |  | ROZPOCET | 0 | 0 | 0 | 0 | 0 | 1 | 0 | 4 | 455960285
86 | K | 766690010RAA | Desky parapetní aglomer. dodávka a montáž, šířka 20 cm | m | 13.5 |  |  | 0 |  |  |  | základní | 0 | 0 | 0 | 0 | 0 | 0 | 0 | 0 | 0 |  | 4 | K | 1 |  |  |  | ROZPOCET | 0 | 0 | 0 | 0 | 0 | 1 | 0 | 4 | 455960285
|  |  | okno D1:1,25*2 |  | 2.5 | [6 empty] | základní | 0 | 0 | 0 | 0 | 0 | 0 | 0 | 0 | 0 |  | 4 | K | 1 |  |  |  | ROZPOCET | 0 | 0 | 0 | 0 | 0 | 1 | 0 | 4 | 455960285
|  |  | okno D2:2,50 |  | 2.5 | [6 empty] | základní | 0 | 0 | 0 | 0 | 0 | 0 | 0 | 0 | 0 |  | 4 | K | 1 |  |  |  | ROZPOCET | 0 | 0 | 0 | 0 | 0 | 1 | 0 | 4 | 455960285
|  |  | okno D3:2,5*2 |  | 5 | [6 empty] | základní | 0 | 0 | 0 | 0 | 0 | 0 | 0 | 0 | 0 |  | 4 | K | 1 |  |  |  | ROZPOCET | 0 | 0 | 0 | 0 | 0 | 1 | 0 | 4 | 455960285
|  |  | okno D4:3,5 |  | 3.5 | [6 empty] | základní | 0 | 0 | 0 | 0 | 0 | 0 | 0 | 0 | 0 |  | 4 | K | 1 |  |  |  | ROZPOCET | 0 | 0 | 0 | 0 | 0 | 1 | 0 | 4 | 455960285
87 | K | 60624186R | Překližka stavební fólie hladká bříza tl. 21 mm, 13 vrstev, 2500x1250 mm | m2 | 32.0768 |  |  | 0 |  |  |  | základní | 0 | 0 | 0 | 0 | 0 | 0 | 0 | 0 | 0 |  | 4 | K | 1 |  |  |  | ROZPOCET | 0 | 0 | 0 | 0 | 0 | 1 | 0 | 4 | 455960285
|  |  | atika:(24,2*11,2)*2*0,4 |  | 216.832 | [6 empty] | základní | 0 | 0 | 0 | 0 | 0 | 0 | 0 | 0 | 0 |  | 4 | K | 1 |  |  |  | ROZPOCET | 0 | 0 | 0 | 0 | 0 | 1 | 0 | 4 | 455960285
|  |  | prořez:0,15 |  | 32.5248 | [6 empty] | základní | 0 | 0 | 0 | 0 | 0 | 0 | 0 | 0 | 0 |  | 4 | K | 1 |  |  |  | ROZPOCET | 0 | 0 | 0 | 0 | 0 | 1 | 0 | 4 | 455960285
|  |  | odpočet původní položky: hodnota 216,832 |  | -188.512 | [6 empty] | základní | 0 | 0 | 0 | 0 | 0 | 0 | 0 | 0 | 0 |  | 4 | K | 1 |  |  |  | ROZPOCET | 0 | 0 | 0 | 0 | 0 | 1 | 0 | 4 | 455960285
|  |  | odpočet původní položky: hodnota 32,5248 |  | -28.768 | [6 empty] | základní | 0 | 0 | 0 | 0 | 0 | 0 | 0 | 0 | 0 |  | 4 | K | 1 |  |  |  | ROZPOCET | 0 | 0 | 0 | 0 | 0 | 1 | 0 | 4 | 455960285
|  | 767 | Konstrukce zámečnické | [8 empty] | základní | 0 | 0 | 0 | 0 | 0 | 0 | 0 | 0 | 0 |  | 4 | K | 1 |  |  |  | ROZPOCET | 0 | 0 | 0 | 0 | 0 | 1 | 0 | 4 | 1763367201
88 | K | 76742711101 | Provětr.fasáda, profilovaný tahokov, MV tl.8 cm | m2 | 272.2025 |  |  | 0 |  |  |  | základní | 0 | 0 | 0 | 0 | 0 | 0 | 0 | 0 | 0 |  | 4 | K | 1 |  |  |  | ROZPOCET | 0 | 0 | 0 | 0 | 0 | 1 | 0 | 4 | 455960285
|  |  | pohled SV:24,2*4,3 -2,1*0,45*4 -0,85*0,45 |  | 99.8975 | [6 empty] | základní | 0 | 0 | 0 | 0 | 0 | 0 | 0 | 0 | 0 |  | 4 | K | 1 |  |  |  | ROZPOCET | 0 | 0 | 0 | 0 | 0 | 1 | 0 | 4 | 455960285
|  |  | pohled JV:11,2*4,3 -0,7*2,3 -0,9*2,3*2 |  | 42.41 | [6 empty] | základní | 0 | 0 | 0 | 0 | 0 | 0 | 0 | 0 | 0 |  | 4 | K | 1 |  |  |  | ROZPOCET | 0 | 0 | 0 | 0 | 0 | 1 | 0 | 4 | 455960285
|  |  | pohled JZ:24,2*4,3 -3,1*0,45 -0,7*2,3 -1,2*2,3*2 -1,4*2,3*3 |  | 85.875 | [6 empty] | základní | 0 | 0 | 0 | 0 | 0 | 0 | 0 | 0 | 0 |  | 4 | K | 1 |  |  |  | ROZPOCET | 0 | 0 | 0 | 0 | 0 | 1 | 0 | 4 | 455960285
|  |  | pohled SZ:11,2*4,3 -0,9*2,3*2 |  | 44.02 | [6 empty] | základní | 0 | 0 | 0 | 0 | 0 | 0 | 0 | 0 | 0 |  | 4 | K | 1 |  |  |  | ROZPOCET | 0 | 0 | 0 | 0 | 0 | 1 | 0 | 4 | 455960285
89 | K | 76742711102 | Příplatek za odnímatelné části 210x270cm | ks | 2 |  |  | 0 |  |  |  | základní | 0 | 0 | 0 | 0 | 0 | 0 | 0 | 0 | 0 |  | 4 | K | 1 |  |  |  | ROZPOCET | 0 | 0 | 0 | 0 | 0 | 1 | 0 | 4 | 455960285
90 | K | 767510111R00 | Montáž kanálových krytů - osazení | kg | 2550.484 |  |  | 0 |  |  |  | základní | 0 | 0 | 0 | 0 | 0 | 0 | 0 | 0 | 0 |  | 4 | K | 1 |  |  |  | ROZPOCET | 0 | 0 | 0 | 0 | 0 | 1 | 0 | 4 | 455960285
|  |  | 36,28*70,3 |  | 2550.484 | [6 empty] | základní | 0 | 0 | 0 | 0 | 0 | 0 | 0 | 0 | 0 |  | 4 | K | 1 |  |  |  | ROZPOCET | 0 | 0 | 0 | 0 | 0 | 1 | 0 | 4 | 455960285
91 | K | 76759111001 | Zdvojená podlaha Mero typ2 vč. montáže | m2 | 117.01 |  |  | 0 |  |  |  | základní | 0 | 0 | 0 | 0 | 0 | 0 | 0 | 0 | 0 |  | 4 | K | 1 |  |  |  | ROZPOCET | 0 | 0 | 0 | 0 | 0 | 1 | 0 | 4 | 455960285
|  |  | m 104:7,81 |  | 7.81 | [6 empty] | základní | 0 | 0 | 0 | 0 | 0 | 0 | 0 | 0 | 0 |  | 4 | K | 1 |  |  |  | ROZPOCET | 0 | 0 | 0 | 0 | 0 | 1 | 0 | 4 | 455960285
|  |  | m 105:17,06 |  | 17.06 | [6 empty] | základní | 0 | 0 | 0 | 0 | 0 | 0 | 0 | 0 | 0 |  | 4 | K | 1 |  |  |  | ROZPOCET | 0 | 0 | 0 | 0 | 0 | 1 | 0 | 4 | 455960285
|  |  | m 106:12,64 |  | 12.64 | [6 empty] | základní | 0 | 0 | 0 | 0 | 0 | 0 | 0 | 0 | 0 |  | 4 | K | 1 |  |  |  | ROZPOCET | 0 | 0 | 0 | 0 | 0 | 1 | 0 | 4 | 455960285
|  |  | m 107:45,03 |  | 45.03 | [6 empty] | základní | 0 | 0 | 0 | 0 | 0 | 0 | 0 | 0 | 0 |  | 4 | K | 1 |  |  |  | ROZPOCET | 0 | 0 | 0 | 0 | 0 | 1 | 0 | 4 | 455960285
|  |  | m 108:26,39 |  | 26.39 | [6 empty] | základní | 0 | 0 | 0 | 0 | 0 | 0 | 0 | 0 | 0 |  | 4 | K | 1 |  |  |  | ROZPOCET | 0 | 0 | 0 | 0 | 0 | 1 | 0 | 4 | 455960285
|  |  | m 109:8,08 |  | 8.08 | [6 empty] | základní | 0 | 0 | 0 | 0 | 0 | 0 | 0 | 0 | 0 |  | 4 | K | 1 |  |  |  | ROZPOCET | 0 | 0 | 0 | 0 | 0 | 1 | 0 | 4 | 455960285
92 | K | 767641110R00 | Mtž dveří do oc.zárub.,otvíravých 1kříd | kus | 7 |  |  | 0 |  |  |  | základní | 0 | 0 | 0 | 0 | 0 | 0 | 0 | 0 | 0 |  | 4 | K | 1 |  |  |  | ROZPOCET | 0 | 0 | 0 | 0 | 0 | 1 | 0 | 4 | 455960285
|  |  | dveře D12:1 |  | 1 | [6 empty] | základní | 0 | 0 | 0 | 0 | 0 | 0 | 0 | 0 | 0 |  | 4 | K | 1 |  |  |  | ROZPOCET | 0 | 0 | 0 | 0 | 0 | 1 | 0 | 4 | 455960285
|  |  | dveře D13:1 |  | 1 | [6 empty] | základní | 0 | 0 | 0 | 0 | 0 | 0 | 0 | 0 | 0 |  | 4 | K | 1 |  |  |  | ROZPOCET | 0 | 0 | 0 | 0 | 0 | 1 | 0 | 4 | 455960285
|  |  | dveře D14:1 |  | 1 | [6 empty] | základní | 0 | 0 | 0 | 0 | 0 | 0 | 0 | 0 | 0 |  | 4 | K | 1 |  |  |  | ROZPOCET | 0 | 0 | 0 | 0 | 0 | 1 | 0 | 4 | 455960285
|  |  | dveře D15:3 |  | 3 | [6 empty] | základní | 0 | 0 | 0 | 0 | 0 | 0 | 0 | 0 | 0 |  | 4 | K | 1 |  |  |  | ROZPOCET | 0 | 0 | 0 | 0 | 0 | 1 | 0 | 4 | 455960285
|  |  | dveře D18:1 |  | 1 | [6 empty] | základní | 0 | 0 | 0 | 0 | 0 | 0 | 0 | 0 | 0 |  | 4 | K | 1 |  |  |  | ROZPOCET | 0 | 0 | 0 | 0 | 0 | 1 | 0 | 4 | 455960285
93 | K | 767641120R00 | Mtž dveří do oc.zárub.,otvíravých 2kříd | kus | 5 |  |  | 0 |  |  |  | základní | 0 | 0 | 0 | 0 | 0 | 0 | 0 | 0 | 0 |  | 4 | K | 1 |  |  |  | ROZPOCET | 0 | 0 | 0 | 0 | 0 | 1 | 0 | 4 | 455960285
|  |  | dveře D16:2 |  | 2 | [6 empty] | základní | 0 | 0 | 0 | 0 | 0 | 0 | 0 | 0 | 0 |  | 4 | K | 1 |  |  |  | ROZPOCET | 0 | 0 | 0 | 0 | 0 | 1 | 0 | 4 | 455960285
|  |  | dveře D17:3 |  | 3 | [6 empty] | základní | 0 | 0 | 0 | 0 | 0 | 0 | 0 | 0 | 0 |  | 4 | K | 1 |  |  |  | ROZPOCET | 0 | 0 | 0 | 0 | 0 | 1 | 0 | 4 | 455960285
94 | K | 767646510R00 | Montáž dveří protipožárních jednokřídlových | kus | 2 |  |  | 0 |  |  |  | základní | 0 | 0 | 0 | 0 | 0 | 0 | 0 | 0 | 0 |  | 4 | K | 1 |  |  |  | ROZPOCET | 0 | 0 | 0 | 0 | 0 | 1 | 0 | 4 | 455960285
|  |  | dveře D11:1 |  | 1 | [6 empty] | základní | 0 | 0 | 0 | 0 | 0 | 0 | 0 | 0 | 0 |  | 4 | K | 1 |  |  |  | ROZPOCET | 0 | 0 | 0 | 0 | 0 | 1 | 0 | 4 | 455960285
|  |  | dveře D19:1 |  | 1 | [6 empty] | základní | 0 | 0 | 0 | 0 | 0 | 0 | 0 | 0 | 0 |  | 4 | K | 1 |  |  |  | ROZPOCET | 0 | 0 | 0 | 0 | 0 | 1 | 0 | 4 | 455960285
95 | K | 767649191R00 | Montáž doplňků dveří, samozavírače hydraulického | kus | 2 |  |  | 0 |  |  |  | základní | 0 | 0 | 0 | 0 | 0 | 0 | 0 | 0 | 0 |  | 4 | K | 1 |  |  |  | ROZPOCET | 0 | 0 | 0 | 0 | 0 | 1 | 0 | 4 | 455960285
|  |  | dveře D11:1 |  | 1 | [6 empty] | základní | 0 | 0 | 0 | 0 | 0 | 0 | 0 | 0 | 0 |  | 4 | K | 1 |  |  |  | ROZPOCET | 0 | 0 | 0 | 0 | 0 | 1 | 0 | 4 | 455960285
|  |  | dveře D19:1 |  | 1 | [6 empty] | základní | 0 | 0 | 0 | 0 | 0 | 0 | 0 | 0 | 0 |  | 4 | K | 1 |  |  |  | ROZPOCET | 0 | 0 | 0 | 0 | 0 | 1 | 0 | 4 | 455960285
96 | K | 767995104R00 | Výroba a montáž kov. atypických konstr. do 50 kg | kg | 567.5 |  |  | 0 |  |  |  | základní | 0 | 0 | 0 | 0 | 0 | 0 | 0 | 0 | 0 |  | 4 | K | 1 |  |  |  | ROZPOCET | 0 | 0 | 0 | 0 | 0 | 1 | 0 | 4 | 455960285
|  |  | schodiště Z01:286 |  | 286 | [6 empty] | základní | 0 | 0 | 0 | 0 | 0 | 0 | 0 | 0 | 0 |  | 4 | K | 1 |  |  |  | ROZPOCET | 0 | 0 | 0 | 0 | 0 | 1 | 0 | 4 | 455960285
|  |  | zábradlí Z02:47 |  | 47 | [6 empty] | základní | 0 | 0 | 0 | 0 | 0 | 0 | 0 | 0 | 0 |  | 4 | K | 1 |  |  |  | ROZPOCET | 0 | 0 | 0 | 0 | 0 | 1 | 0 | 4 | 455960285
|  |  | madlo Z03:4,2*5+5 |  | 26 | [6 empty] | základní | 0 | 0 | 0 | 0 | 0 | 0 | 0 | 0 | 0 |  | 4 | K | 1 |  |  |  | ROZPOCET | 0 | 0 | 0 | 0 | 0 | 1 | 0 | 4 | 455960285
|  |  | poklop Z04:11,5 |  | 11.5 | [6 empty] | základní | 0 | 0 | 0 | 0 | 0 | 0 | 0 | 0 | 0 |  | 4 | K | 1 |  |  |  | ROZPOCET | 0 | 0 | 0 | 0 | 0 | 1 | 0 | 4 | 455960285
|  |  | žebřík Z05:148 |  | 148 | [6 empty] | základní | 0 | 0 | 0 | 0 | 0 | 0 | 0 | 0 | 0 |  | 4 | K | 1 |  |  |  | ROZPOCET | 0 | 0 | 0 | 0 | 0 | 1 | 0 | 4 | 455960285
|  |  | úhelník Z6:49 |  | 49 | [6 empty] | základní | 0 | 0 | 0 | 0 | 0 | 0 | 0 | 0 | 0 |  | 4 | K | 1 |  |  |  | ROZPOCET | 0 | 0 | 0 | 0 | 0 | 1 | 0 | 4 | 455960285
97 | K | 767995105R00 | Výroba a montáž kov. atypických konstr. do 100 kg | kg | 2388.49 |  |  | 0 |  |  |  | základní | 0 | 0 | 0 | 0 | 0 | 0 | 0 | 0 | 0 |  | 4 | K | 1 |  |  |  | ROZPOCET | 0 | 0 | 0 | 0 | 0 | 1 | 0 | 4 | 455960285
|  |  | nosná kce pororoštů: | [8 empty] | základní | 0 | 0 | 0 | 0 | 0 | 0 | 0 | 0 | 0 |  | 4 | K | 1 |  |  |  | ROZPOCET | 0 | 0 | 0 | 0 | 0 | 1 | 0 | 4 | 455960285
|  |  | HEB 140:(3,5*6 +1,3*2)*33,7 |  | 795.32 | [6 empty] | základní | 0 | 0 | 0 | 0 | 0 | 0 | 0 | 0 | 0 |  | 4 | K | 1 |  |  |  | ROZPOCET | 0 | 0 | 0 | 0 | 0 | 1 | 0 | 4 | 455960285
|  |  | IPE 180:(3,4*6 +2,4*2)*18,8 |  | 473.76 | [6 empty] | základní | 0 | 0 | 0 | 0 | 0 | 0 | 0 | 0 | 0 |  | 4 | K | 1 |  |  |  | ROZPOCET | 0 | 0 | 0 | 0 | 0 | 1 | 0 | 4 | 455960285
|  |  | L120/80/8:((3,25+2,5)*2*3 +(3,5*2+2,0)) *15,1 |  | 656.85 | [6 empty] | základní | 0 | 0 | 0 | 0 | 0 | 0 | 0 | 0 | 0 |  | 4 | K | 1 |  |  |  | ROZPOCET | 0 | 0 | 0 | 0 | 0 | 1 | 0 | 4 | 455960285
|  |  | L 80/80/8:(3,5*6 +2,0*5)*9,66 |  | 299.46 | [6 empty] | základní | 0 | 0 | 0 | 0 | 0 | 0 | 0 | 0 | 0 |  | 4 | K | 1 |  |  |  | ROZPOCET | 0 | 0 | 0 | 0 | 0 | 1 | 0 | 4 | 455960285
|  |  | příčka Z09:163,1 |  | 163.1 | [6 empty] | základní | 0 | 0 | 0 | 0 | 0 | 0 | 0 | 0 | 0 |  | 4 | K | 1 |  |  |  | ROZPOCET | 0 | 0 | 0 | 0 | 0 | 1 | 0 | 4 | 455960285
|  |  | odpočet původní položky: -394,8 |  | -394.8 | [6 empty] | základní | 0 | 0 | 0 | 0 | 0 | 0 | 0 | 0 | 0 |  | 4 | K | 1 |  |  |  | ROZPOCET | 0 | 0 | 0 | 0 | 0 | 1 | 0 | 4 | 455960285
98 | K | 7679951091 | Pozinkování konstrukce vč. dopravních nákladů | kg | 2955.99 |  |  | 0 |  |  |  | základní | 0 | 0 | 0 | 0 | 0 | 0 | 0 | 0 | 0 |  | 4 | K | 1 |  |  |  | ROZPOCET | 0 | 0 | 0 | 0 | 0 | 1 | 0 | 4 | 455960285
|  |  | 567,5+2388,490 |  | 2955.99 | [6 empty] | základní | 0 | 0 | 0 | 0 | 0 | 0 | 0 | 0 | 0 |  | 4 | K | 1 |  |  |  | ROZPOCET | 0 | 0 | 0 | 0 | 0 | 1 | 0 | 4 | 455960285
|  |  | odpočet původní položky: -394,8 |  | -394.8 | [6 empty] | základní | 0 | 0 | 0 | 0 | 0 | 0 | 0 | 0 | 0 |  | 4 | K | 1 |  |  |  | ROZPOCET | 0 | 0 | 0 | 0 | 0 | 1 | 0 | 4 | 455960285
99 | K | 54917015.01 | samozavírač dveří hydraulický | kus | 2 |  |  | 0 |  |  |  | základní | 0 | 0 | 0 | 0 | 0 | 0 | 0 | 0 | 0 |  | 4 | K | 1 |  |  |  | ROZPOCET | 0 | 0 | 0 | 0 | 0 | 1 | 0 | 4 | 455960285
100 | K | 55340836.01 | dveře ocelové 1kř zateplené 80/180 EW30 DP1 C | kus | 1 |  |  | 0 |  |  |  | základní | 0 | 0 | 0 | 0 | 0 | 0 | 0 | 0 | 0 |  | 4 | K | 1 |  |  |  | ROZPOCET | 0 | 0 | 0 | 0 | 0 | 1 | 0 | 4 | 455960285
|  |  | dveře D11:1 |  | 1 | [6 empty] | základní | 0 | 0 | 0 | 0 | 0 | 0 | 0 | 0 | 0 |  | 4 | K | 1 |  |  |  | ROZPOCET | 0 | 0 | 0 | 0 | 0 | 1 | 0 | 4 | 455960285
101 | K | 55340836.02 | dveře ocelové 1kř zateplené 110/250 | kus | 2 |  |  | 0 |  |  |  | základní | 0 | 0 | 0 | 0 | 0 | 0 | 0 | 0 | 0 |  | 4 | K | 1 |  |  |  | ROZPOCET | 0 | 0 | 0 | 0 | 0 | 1 | 0 | 4 | 455960285
|  |  | dveře D12:1 |  | 1 | [6 empty] | základní | 0 | 0 | 0 | 0 | 0 | 0 | 0 | 0 | 0 |  | 4 | K | 1 |  |  |  | ROZPOCET | 0 | 0 | 0 | 0 | 0 | 1 | 0 | 4 | 455960285
|  |  | dveře D13:1 |  | 1 | [6 empty] | základní | 0 | 0 | 0 | 0 | 0 | 0 | 0 | 0 | 0 |  | 4 | K | 1 |  |  |  | ROZPOCET | 0 | 0 | 0 | 0 | 0 | 1 | 0 | 4 | 455960285
102 | K | 55340836.03 | dveře ocelové 1kř zateplené 130/250 | kus | 4 |  |  | 0 |  |  |  | základní | 0 | 0 | 0 | 0 | 0 | 0 | 0 | 0 | 0 |  | 4 | K | 1 |  |  |  | ROZPOCET | 0 | 0 | 0 | 0 | 0 | 1 | 0 | 4 | 455960285
|  |  | dveře D14:1 |  | 1 | [6 empty] | základní | 0 | 0 | 0 | 0 | 0 | 0 | 0 | 0 | 0 |  | 4 | K | 1 |  |  |  | ROZPOCET | 0 | 0 | 0 | 0 | 0 | 1 | 0 | 4 | 455960285
|  |  | dveře D15:3 |  | 3 | [6 empty] | základní | 0 | 0 | 0 | 0 | 0 | 0 | 0 | 0 | 0 |  | 4 | K | 1 |  |  |  | ROZPOCET | 0 | 0 | 0 | 0 | 0 | 1 | 0 | 4 | 455960285
103 | K | 55340836.04 | dveře ocelové 2kř zateplené 160/250 | kus | 2 |  |  | 0 |  |  |  | základní | 0 | 0 | 0 | 0 | 0 | 0 | 0 | 0 | 0 |  | 4 | K | 1 |  |  |  | ROZPOCET | 0 | 0 | 0 | 0 | 0 | 1 | 0 | 4 | 455960285
|  |  | dveře D16:2 |  | 2 | [6 empty] | základní | 0 | 0 | 0 | 0 | 0 | 0 | 0 | 0 | 0 |  | 4 | K | 1 |  |  |  | ROZPOCET | 0 | 0 | 0 | 0 | 0 | 1 | 0 | 4 | 455960285
104 | K | 55340836.05 | dveře ocelové 2kř zateplené 180/250 | kus | 3 |  |  | 0 |  |  |  | základní | 0 | 0 | 0 | 0 | 0 | 0 | 0 | 0 | 0 |  | 4 | K | 1 |  |  |  | ROZPOCET | 0 | 0 | 0 | 0 | 0 | 1 | 0 | 4 | 455960285
|  |  | dveře D17:3 |  | 3 | [6 empty] | základní | 0 | 0 | 0 | 0 | 0 | 0 | 0 | 0 | 0 |  | 4 | K | 1 |  |  |  | ROZPOCET | 0 | 0 | 0 | 0 | 0 | 1 | 0 | 4 | 455960285
105 | K | 55340836.06 | dveře ocelové 1kř 110/250 | kus | 1 |  |  | 0 |  |  |  | základní | 0 | 0 | 0 | 0 | 0 | 0 | 0 | 0 | 0 |  | 4 | K | 1 |  |  |  | ROZPOCET | 0 | 0 | 0 | 0 | 0 | 1 | 0 | 4 | 455960285
|  |  | dveře D18:1 |  | 1 | [6 empty] | základní | 0 | 0 | 0 | 0 | 0 | 0 | 0 | 0 | 0 |  | 4 | K | 1 |  |  |  | ROZPOCET | 0 | 0 | 0 | 0 | 0 | 1 | 0 | 4 | 455960285
106 | K | 55340836.07 | dveře ocelové 1kř 130/250 EW15 DP1 C | kus | 1 |  |  | 0 |  |  |  | základní | 0 | 0 | 0 | 0 | 0 | 0 | 0 | 0 | 0 |  | 4 | K | 1 |  |  |  | ROZPOCET | 0 | 0 | 0 | 0 | 0 | 1 | 0 | 4 | 455960285
|  |  | dveře D19:1 |  | 1 | [6 empty] | základní | 0 | 0 | 0 | 0 | 0 | 0 | 0 | 0 | 0 |  | 4 | K | 1 |  |  |  | ROZPOCET | 0 | 0 | 0 | 0 | 0 | 1 | 0 | 4 | 455960285
107 | K | 553963000R | Pororošt pozinkovaný 50/5 | m2 | 39.908 |  |  | 0 |  |  |  | základní | 0 | 0 | 0 | 0 | 0 | 0 | 0 | 0 | 0 |  | 4 | K | 1 |  |  |  | ROZPOCET | 0 | 0 | 0 | 0 | 0 | 1 | 0 | 4 | 455960285
|  |  | m 101:7,84 |  | 7.84 | [6 empty] | základní | 0 | 0 | 0 | 0 | 0 | 0 | 0 | 0 | 0 |  | 4 | K | 1 |  |  |  | ROZPOCET | 0 | 0 | 0 | 0 | 0 | 1 | 0 | 4 | 455960285
|  |  | m 102:7,8 |  | 7.8 | [6 empty] | základní | 0 | 0 | 0 | 0 | 0 | 0 | 0 | 0 | 0 |  | 4 | K | 1 |  |  |  | ROZPOCET | 0 | 0 | 0 | 0 | 0 | 1 | 0 | 4 | 455960285
|  |  | m 103:7,96 |  | 7.96 | [6 empty] | základní | 0 | 0 | 0 | 0 | 0 | 0 | 0 | 0 | 0 |  | 4 | K | 1 |  |  |  | ROZPOCET | 0 | 0 | 0 | 0 | 0 | 1 | 0 | 4 | 455960285
|  |  | nad kanálem:2,6*2,0 +3,2*0,9 +2,3*2,0 |  | 12.68 | [6 empty] | základní | 0 | 0 | 0 | 0 | 0 | 0 | 0 | 0 | 0 |  | 4 | K | 1 |  |  |  | ROZPOCET | 0 | 0 | 0 | 0 | 0 | 1 | 0 | 4 | 455960285
|  |  | prořez:0,1 |  | 3.628 | [6 empty] | základní | 0 | 0 | 0 | 0 | 0 | 0 | 0 | 0 | 0 |  | 4 | K | 1 |  |  |  | ROZPOCET | 0 | 0 | 0 | 0 | 0 | 1 | 0 | 4 | 455960285
|  | 771 | Podlahy z dlaždic a obklady | [8 empty] | základní | 0 | 0 | 0 | 0 | 0 | 0 | 0 | 0 | 0 |  | 4 | K | 1 |  |  |  | ROZPOCET | 0 | 0 | 0 | 0 | 0 | 1 | 0 | 4 | 1763367201
108 | K | 77157783101 | Dilatační podlahová lišta vč.montáže | m | 1.7 |  |  | 0 |  |  |  | základní | 0 | 0 | 0 | 0 | 0 | 0 | 0 | 0 | 0 |  | 4 | K | 1 |  |  |  | ROZPOCET | 0 | 0 | 0 | 0 | 0 | 1 | 0 | 4 | 455960285
|  |  | lišta Z07:1,7 |  | 1.7 | [6 empty] | základní | 0 | 0 | 0 | 0 | 0 | 0 | 0 | 0 | 0 |  | 4 | K | 1 |  |  |  | ROZPOCET | 0 | 0 | 0 | 0 | 0 | 1 | 0 | 4 | 455960285
109 | K | 77157783102 | Dilatační stěnová lišta vč.montáže | m | 5.6 |  |  | 0 |  |  |  | základní | 0 | 0 | 0 | 0 | 0 | 0 | 0 | 0 | 0 |  | 4 | K | 1 |  |  |  | ROZPOCET | 0 | 0 | 0 | 0 | 0 | 1 | 0 | 4 | 455960285
|  |  | lišta Z8:5,6 |  | 5.6 | [6 empty] | základní | 0 | 0 | 0 | 0 | 0 | 0 | 0 | 0 | 0 |  | 4 | K | 1 |  |  |  | ROZPOCET | 0 | 0 | 0 | 0 | 0 | 1 | 0 | 4 | 455960285
|  | 783 | Nátěry | [8 empty] | základní | 0 | 0 | 0 | 0 | 0 | 0 | 0 | 0 | 0 |  | 4 | K | 1 |  |  |  | ROZPOCET | 0 | 0 | 0 | 0 | 0 | 1 | 0 | 4 | 1763367201
110 | K | 783651102R00 | Nátěr epoxidový truhlářských výrobků 2x lak | m2 | 623.392 |  |  | 0 |  |  |  | základní | 0 | 0 | 0 | 0 | 0 | 0 | 0 | 0 | 0 |  | 4 | K | 1 |  |  |  | ROZPOCET | 0 | 0 | 0 | 0 | 0 | 1 | 0 | 4 | 455960285
|  |  | nátěr překližky:249,3568*2,5 |  | 623.392 | [6 empty] | základní | 0 | 0 | 0 | 0 | 0 | 0 | 0 | 0 | 0 |  | 4 | K | 1 |  |  |  | ROZPOCET | 0 | 0 | 0 | 0 | 0 | 1 | 0 | 4 | 455960285
111 | K | 783851113R00 | Nátěr epoxidový stropů | m2 | 238.57 |  |  | 0 |  |  |  | základní | 0 | 0 | 0 | 0 | 0 | 0 | 0 | 0 | 0 |  | 4 | K | 1 |  |  |  | ROZPOCET | 0 | 0 | 0 | 0 | 0 | 1 | 0 | 4 | 455960285
|  |  | m 101:7,84 |  | 7.84 | [6 empty] | základní | 0 | 0 | 0 | 0 | 0 | 0 | 0 | 0 | 0 |  | 4 | K | 1 |  |  |  | ROZPOCET | 0 | 0 | 0 | 0 | 0 | 1 | 0 | 4 | 455960285
|  |  | m 102:7,8 |  | 7.8 | [6 empty] | základní | 0 | 0 | 0 | 0 | 0 | 0 | 0 | 0 | 0 |  | 4 | K | 1 |  |  |  | ROZPOCET | 0 | 0 | 0 | 0 | 0 | 1 | 0 | 4 | 455960285
|  |  | m 103:7,96 |  | 7.96 | [6 empty] | základní | 0 | 0 | 0 | 0 | 0 | 0 | 0 | 0 | 0 |  | 4 | K | 1 |  |  |  | ROZPOCET | 0 | 0 | 0 | 0 | 0 | 1 | 0 | 4 | 455960285
|  |  | m 104:7,81 |  | 7.81 | [6 empty] | základní | 0 | 0 | 0 | 0 | 0 | 0 | 0 | 0 | 0 |  | 4 | K | 1 |  |  |  | ROZPOCET | 0 | 0 | 0 | 0 | 0 | 1 | 0 | 4 | 455960285
|  |  | m 105:17,06 |  | 17.06 | [6 empty] | základní | 0 | 0 | 0 | 0 | 0 | 0 | 0 | 0 | 0 |  | 4 | K | 1 |  |  |  | ROZPOCET | 0 | 0 | 0 | 0 | 0 | 1 | 0 | 4 | 455960285
|  |  | m 106:12,64 |  | 12.64 | [6 empty] | základní | 0 | 0 | 0 | 0 | 0 | 0 | 0 | 0 | 0 |  | 4 | K | 1 |  |  |  | ROZPOCET | 0 | 0 | 0 | 0 | 0 | 1 | 0 | 4 | 455960285
|  |  | m 107:45,03 |  | 45.03 | [6 empty] | základní | 0 | 0 | 0 | 0 | 0 | 0 | 0 | 0 | 0 |  | 4 | K | 1 |  |  |  | ROZPOCET | 0 | 0 | 0 | 0 | 0 | 1 | 0 | 4 | 455960285
|  |  | m 108:26,39 |  | 26.39 | [6 empty] | základní | 0 | 0 | 0 | 0 | 0 | 0 | 0 | 0 | 0 |  | 4 | K | 1 |  |  |  | ROZPOCET | 0 | 0 | 0 | 0 | 0 | 1 | 0 | 4 | 455960285
|  |  | m 109:8,08 |  | 8.08 | [6 empty] | základní | 0 | 0 | 0 | 0 | 0 | 0 | 0 | 0 | 0 |  | 4 | K | 1 |  |  |  | ROZPOCET | 0 | 0 | 0 | 0 | 0 | 1 | 0 | 4 | 455960285
|  |  | m 110:43,96 |  | 43.96 | [6 empty] | základní | 0 | 0 | 0 | 0 | 0 | 0 | 0 | 0 | 0 |  | 4 | K | 1 |  |  |  | ROZPOCET | 0 | 0 | 0 | 0 | 0 | 1 | 0 | 4 | 455960285
|  |  | m 111:37,92 |  | 37.92 | [6 empty] | základní | 0 | 0 | 0 | 0 | 0 | 0 | 0 | 0 | 0 |  | 4 | K | 1 |  |  |  | ROZPOCET | 0 | 0 | 0 | 0 | 0 | 1 | 0 | 4 | 455960285
|  |  | m 112:16,08 |  | 16.08 | [6 empty] | základní | 0 | 0 | 0 | 0 | 0 | 0 | 0 | 0 | 0 |  | 4 | K | 1 |  |  |  | ROZPOCET | 0 | 0 | 0 | 0 | 0 | 1 | 0 | 4 | 455960285
112 | K | 78385111302 | Nátěr epoxidový stěn | m2 | 943.705 |  |  | 0 |  |  |  | základní | 0 | 0 | 0 | 0 | 0 | 0 | 0 | 0 | 0 |  | 4 | K | 1 |  |  |  | ROZPOCET | 0 | 0 | 0 | 0 | 0 | 1 | 0 | 4 | 455960285
|  |  | dle želbet. stěn:16,68/0,3 |  | 55.6 | [6 empty] | základní | 0 | 0 | 0 | 0 | 0 | 0 | 0 | 0 | 0 |  | 4 | K | 1 |  |  |  | ROZPOCET | 0 | 0 | 0 | 0 | 0 | 1 | 0 | 4 | 455960285
|  |  | 71,2335/0,3 |  | 237.445 | [6 empty] | základní | 0 | 0 | 0 | 0 | 0 | 0 | 0 | 0 | 0 |  | 4 | K | 1 |  |  |  | ROZPOCET | 0 | 0 | 0 | 0 | 0 | 1 | 0 | 4 | 455960285
|  |  | 65,066/0,2*2 |  | 650.66 | [6 empty] | základní | 0 | 0 | 0 | 0 | 0 | 0 | 0 | 0 | 0 |  | 4 | K | 1 |  |  |  | ROZPOCET | 0 | 0 | 0 | 0 | 0 | 1 | 0 | 4 | 455960285
113 | K | 78385111303 | Nátěr epoxidový podlah | m2 | 238.57 |  |  | 0 |  |  |  | základní | 0 | 0 | 0 | 0 | 0 | 0 | 0 | 0 | 0 |  | 4 | K | 1 |  |  |  | ROZPOCET | 0 | 0 | 0 | 0 | 0 | 1 | 0 | 4 | 455960285
| D | D.1.2 | Stavebně konstrukční řešení |  |  |  |  | 0 | [5 empty] | 0 | 0 |  | 0 |  | 0 |  | 0 |  | 1 | D | 0 |  |  |  | ROZPOCET | [6 empty] | 0
|  |  | součást D.1.1 | [8 empty] | základní | 0 | 0 | 0 | 0 | 0 | 0 | 0 | 0 | 0 |  | 4 | K | 1 |  |  |  | ROZPOCET | 0 | 0 | 0 | 0 | 0 | 1 | 0 | 4 | 1763367201
| D | D.1.3 | Požárně bezpečnostní řešení |  |  |  |  | 0 | [5 empty] | 0 | 0 |  | 0 |  | 0 |  | 0 |  | 1 | D | 0 |  |  |  | ROZPOCET | [6 empty] | 0
|  |  | součást D.1.1 | [8 empty] | základní | 0 | 0 | 0 | 0 | 0 | 0 | 0 | 0 | 0 |  | 4 | K | 1 |  |  |  | ROZPOCET | 0 | 0 | 0 | 0 | 0 | 1 | 0 | 4 | 1763367201
| D | D.1.4.1 | Zdravotně technické instalace |  |  |  |  | 0 | [5 empty] | 0 | 0 |  | 0 |  | 0 |  | 0 |  | 2 | D | 0 |  |  |  | ROZPOCET | [6 empty] | 0
| K |  | Hydranty | ks | 2 |  |  | 0 |  |  |  | základní | 0 | 0 | 0 | 0 | 0 | 0 | 0 | 0 | 0 |  | 16 | K | 1 |  |  |  | ROZPOCET | 0 | 0 | 0 | 0 | 0 | 1 | 0 | 16 | -1924378301
| VV |  | Technická specifikace dle projektové dokumentace (TZ, výkresy) | [20 empty] | VV | 1 | 1 | True | 0 | ROZPOCET
| K |  | Montáž hydrantů | ks | 2 |  |  | 0 |  |  |  | základní | 0 | 0 | 0 | 0 | 0 | 0 | 0 | 0 | 0 |  | 16 | K | 1 |  |  |  | ROZPOCET | 0 | 0 | 0 | 0 | 0 | 1 | 0 | 16 | -1924378301
| K | 132554203 | Hloubení zapažených rýh šířky přes 800 do 2 000 mm strojně s urovnáním dna do předepsaného profilu a spádu v hornině třídy těžitelnosti III skupiny 6 přes 50 do 100 m3 | m3 | 56.16 |  |  | 0 |  |  |  | základní | 0 | 0 | 0 | 0 | 0 | 0 | 0 | 0 | 0 |  | 4 | K | 2 |  |  |  | ROZPOCET | 0 | 0 | 0 | 0 | 0 | 1 | 0 | 4 | -798843716
| VV |  | 34,00*0,8*1,30 |  | 35.36 | [18 empty] | VV | 1 | 2 | True | 0 | ROZPOCET
| VV |  | 18*0,8*1,30 |  | 18.72 | [18 empty] | VV | 1 | 2 | True | 0 | ROZPOCET
| VV |  | 2,00*0,8*1,30 |  | 2.08 | [18 empty] | VV | 1 | 2 | True | 0 | ROZPOCET
| VV |  | Součet |  | 56.16 | [18 empty] | VV | 1 | 4 | True | 1 | ROZPOCET
| K | 161111522 | Svislé přemístění výkopku nošením bez naložení, avšak s vyprázdněním nádoby na hromady nebo do dopravního prostředku z horniny třídy těžitelnosti III skupiny 6 a 7, při hloubce výkopu přes 3 do 6 m | m3 | 56.16 |  |  | 0 |  |  |  | základní | 0 | 0 | 0 | 0 | 0 | 0 | 0 | 0 | 0 |  | 4 | K | 2 |  |  |  | ROZPOCET | 0 | 0 | 0 | 0 | 0 | 1 | 0 | 4 | -798843716
| K | 171251201 | Uložení sypaniny na skládky nebo meziskládky bez hutnění s upravením uložené sypaniny do předepsaného tvaru | m3 | 56.16 |  |  | 0 |  |  |  | základní | 0 | 0 | 0 | 0 | 0 | 0 | 0 | 0 | 0 |  | 4 | K | 2 |  |  |  | ROZPOCET | 0 | 0 | 0 | 0 | 0 | 1 | 0 | 4 | -798843716
| K | 174111101 | Zásyp sypaninou z jakékoliv horniny ručně s uložením výkopku ve vrstvách se zhutněním jam, šachet, rýh nebo kolem objektů v těchto vykopávkách | m3 | 56.16 |  |  | 0 |  |  |  | základní | 0 | 0 | 0 | 0 | 0 | 0 | 0 | 0 | 0 |  | 16 | K | 1 |  |  |  | ROZPOCET | 0 | 0 | 0 | 0 | 0 | 1 | 0 | 16 | -75503642
| VV |  | 56,160-35,36-18,72-2,08 |  | 56.16 | [18 empty] | VV | 1 | 2 | True | 0 | ROZPOCET
| K | 175111101 | Obsypání potrubí ručně sypaninou z vhodných hornin třídy těžitelnosti I a II, skupiny 1 až 4 nebo materiálem připraveným podél výkopu ve vzdálenosti do 3 m od jeho kraje pro jakoukoliv hloubku výkopu a míru zhutnění bez prohození sypaniny | m3 | 12.96 |  |  | 0 |  |  |  | základní | 0 | 0 | 0 | 0 | 0 | 0 | 0 | 0 | 0 |  | 16 | K | 1 |  |  |  | ROZPOCET | 0 | 0 | 0 | 0 | 0 | 1 | 0 | 16 | -75503642
| VV |  | 34,00*0,8*0,30 |  | 8.16 | [18 empty] | VV | 1 | 2 | True | 0 | ROZPOCET
| VV |  | 18*0,8*0,30 |  | 4.32 | [18 empty] | VV | 1 | 2 | True | 0 | ROZPOCET
| VV |  | 2,00*0,8*0,30 |  | 0.48 | [18 empty] | VV | 1 | 2 | True | 0 | ROZPOCET
| VV |  | Součet |  | 12.96 | [18 empty] | VV | 1 | 4 | True | 1 | ROZPOCET
| M | 58337344 | štěrkopísek frakce 0/32 | t | 25.92 |  |  | 0 |  |  |  | základní | 0 | 0 | 0 | 0 | 0 | 0 | 0 | 0 | 0 |  | 16 | K | 1 |  |  |  | ROZPOCET | 0 | 0 | 0 | 0 | 0 | 1 | 0 | 16 | -75503642
| VV |  | 12,96*2 'Přepočtené koeficientem množství |  | 25.92 | [18 empty] | VV | 1 | 2 | True | 0 | ROZPOCET
| K | 175111209 | Obsypání objektů nad přilehlým původním terénem ručně sypaninou z vhodných hornin třídy těžitelnosti I a II, skupiny 1 až 4 nebo materiálem uloženým ve vzdálenosti do 3 m od vnějšího kraje objektu pro jakoukoliv míru zhutnění Příplatek k ceně za prohození sypaniny | m3 | 12.96 |  |  | 0 |  |  |  | základní | 0 | 0 | 0 | 0 | 0 | 0 | 0 | 0 | 0 |  | 16 | K | 1 |  |  |  | ROZPOCET | 0 | 0 | 0 | 0 | 0 | 1 | 0 | 16 | -75503642
| K | 451573111 | Lože pod potrubí, stoky a drobné objekty v otevřeném výkopu z písku a štěrkopísku do 63 mm | m3 | 4.32 |  |  | 0 |  |  |  | základní | 0 | 0 | 0 | 0 | 0 | 0 | 0 | 0 | 0 |  | 16 | K | 1 |  |  |  | ROZPOCET | 0 | 0 | 0 | 0 | 0 | 1 | 0 | 16 | -75503642
| VV |  | 34,00*0,8*0,10 |  | 2.72 | [18 empty] | VV | 1 | 2 | True | 0 | ROZPOCET
| VV |  | 18*0,8*0,10 |  | 1.44 | [18 empty] | VV | 1 | 2 | True | 0 | ROZPOCET
| VV |  | 2,00*0,8*0,10 |  | 0.16 | [18 empty] | VV | 1 | 2 | True | 0 | ROZPOCET
| VV |  | Součet |  | 4.32 | [18 empty] | VV | 1 | 4 | True | 1 | ROZPOCET
| K | 899722113 | Krytí potrubí z plastů výstražnou fólií z PVC šířky 34 cm | m | 54 |  |  | 0 |  |  |  | základní | 0 | 0 | 0 | 0 | 0 | 0 | 0 | 0 | 0 |  | 16 | K | 1 |  |  |  | ROZPOCET | 0 | 0 | 0 | 0 | 0 | 1 | 0 | 16 | -75503642
| K | 998276101 | Přesun hmot pro trubní vedení hloubené z trub z plastických hmot nebo sklolaminátových pro vodovody nebo kanalizace v otevřeném výkopu dopravní vzdálenost do 15 m | t | 124.373 |  |  | 0 |  |  |  | základní | 0 | 0 | 0 | 0 | 0 | 0 | 0 | 0 | 0 |  | 16 | K | 1 |  |  |  | ROZPOCET | 0 | 0 | 0 | 0 | 0 | 1 | 0 | 16 | -75503642
| K |  | Montáž vodovodního potrubí z HDPE trubky SDR 11/1,6 MPa, HDEP 100 RC 32x3,0 | m | 68 |  |  | 0 |  |  |  | základní | 0 | 0 | 0 | 0 | 0 | 0 | 0 | 0 | 0 |  | 16 | K | 1 |  |  |  | ROZPOCET | 0 | 0 | 0 | 0 | 0 | 1 | 0 | 16 | -75503642
| VV |  | 34+18+2+10+2+2 |  | 68 | [18 empty] | VV | 1 | 2 | True | 0 | ROZPOCET
| M |  | trubka vodovodní, HDPE 100 RC 32x3,0, SDR 11/1,6MPa | m | 68 |  |  | 0 |  |  |  | základní | 0 | 0 | 0 | 0 | 0 | 0 | 0 | 0 | 0 |  | 16 | K | 1 |  |  |  | ROZPOCET | 0 | 0 | 0 | 0 | 0 | 1 | 0 | 16 | -75503642
| K |  | adaptér pro trubní přípojku z HDPE do pozinkovaného potrubí DN25 | kus | 1 |  |  | 0 |  |  |  | základní | 0 | 0 | 0 | 0 | 0 | 0 | 0 | 0 | 0 |  | 16 | K | 1 |  |  |  | ROZPOCET | 0 | 0 | 0 | 0 | 0 | 1 | 0 | 16 | -75503642
| K |  | Montáž vodovodního potrubí, pozinkované potrubí DN25 včetně tesnění, spojovacího a montážního materiálu | m | 6 |  |  | 0 |  |  |  | základní | 0 | 0 | 0 | 0 | 0 | 0 | 0 | 0 | 0 |  | 16 | K | 1 |  |  |  | ROZPOCET | 0 | 0 | 0 | 0 | 0 | 1 | 0 | 16 | -75503642
| M |  | trubka vodovodní pozinkovaná včetně tvarovek | m | 6 |  |  | 0 |  |  |  | základní | 0 | 0 | 0 | 0 | 0 | 0 | 0 | 0 | 0 |  | 16 | K | 1 |  |  |  | ROZPOCET | 0 | 0 | 0 | 0 | 0 | 1 | 0 | 16 | -75503642
| K |  | Šachta vodoměrná kruhová 1200/1300, součásti dodávky poklop s nosností 200kg dvě stoupačky a dva těsnící průchody s průměrem 32mm umístěny naprosti sobě 130 mm od dna šachty včetně montáže | kus | 1 |  |  | 0 |  |  |  | základní | 0 | 0 | 0 | 0 | 0 | 0 | 0 | 0 | 0 |  | 16 | K | 1 |  |  |  | ROZPOCET | 0 | 0 | 0 | 0 | 0 | 1 | 0 | 16 | -75503642
| K |  | Kulové kohouty DN25 včetně montáže, těsnícího, spojovacího a montážního materiálu | kus | 2 |  |  | 0 |  |  |  | základní | 0 | 0 | 0 | 0 | 0 | 0 | 0 | 0 | 0 |  | 16 | K | 1 |  |  |  | ROZPOCET | 0 | 0 | 0 | 0 | 0 | 1 | 0 | 16 | -75503642
| K |  | Oddělovací člen DN25 třídy 4 včetně montáže, těsnícího, spojovacího a montážního materiálu | kus | 1 |  |  | 0 |  |  |  | základní | 0 | 0 | 0 | 0 | 0 | 0 | 0 | 0 | 0 |  | 16 | K | 1 |  |  |  | ROZPOCET | 0 | 0 | 0 | 0 | 0 | 1 | 0 | 16 | -75503642
| D | D.1.4.2 | Chlazení a vzduchotechnika |  |  |  |  | 0 | [5 empty] | 0 | 0 |  | 0 |  | 0 |  | 0 |  | 2 | D | 0 |  |  |  | ROZPOCET | [6 empty] | 0
|  | Zař. Č. 1, 2 a 3 | Odvod ztrátového tepla od transformátorů | [8 empty] | základní | 0 | 0 | 0 | 0 | 0 | 0 | 0 | 0 | 0 |  | 4 | K | 1 |  |  |  | ROZPOCET | 0 | 0 | 0 | 0 | 0 | 1 | 0 | 4 | 1763367201
| K | 1.1, 2.1 a 3.1 | Střešní ventilátor - odvodní | ks | 3 |  |  | 0 |  |  |  | základní | 0 | 0 | 0 | 0 | 0 | 0 | 0 | 0 | 0 |  | 16 | K | 1 |  |  |  | ROZPOCET | 0 | 0 | 0 | 0 | 0 | 1 | 0 | 16 | 2008063193
| VV |  | Technickou specifikaci viz. tabulku zařízení (D.1.4.2-03-a) a technickou specifikaci (D.1.4.2-04-a); součásti dodávky dle technické specifikace je EC technologie pro regulaci otáček, tepelná ochrana motoru zabudovaná ve ventilátoru a revizní vypínač | [20 empty] | VV | 1 | 1 | True | 0 | ROZPOCET
| K |  | Střešní nástavec pro střešní ventilátor | ks | 3 |  |  | 0 |  |  |  | základní | 0 | 0 | 0 | 0 | 0 | 0 | 0 | 0 | 0 |  | 16 | K | 1 |  |  |  | ROZPOCET | 0 | 0 | 0 | 0 | 0 | 1 | 0 | 16 | 2008063193
| K |  | Technickou specifikaci viz. technickou specifikace (D.1.4.2-04-a); součást dodávky je i izolace proti kondenzaci | [8 empty] | základní | 0 | 0 | 0 | 0 | 0 | 0 | 0 | 0 | 0 |  | 16 | K | 1 |  |  |  | ROZPOCET | 0 | 0 | 0 | 0 | 0 | 1 | 0 | 16 | 2008063193
| K |  | Montáž střešního ventilátoru nízkotlakého včetně příslušenství a koordinace se stavbou | ks | 3 |  |  | 0 |  |  |  | základní | 0 | 0 | 0 | 0 | 0 | 0 | 0 | 0 | 0 |  | 16 | K | 1 |  |  |  | ROZPOCET | 0 | 0 | 0 | 0 | 0 | 1 | 0 | 16 | 2008063193
| K |  | Montáž střešního nástavce pro střešní ventilátor včetně izolace a koordinace se stavbou | ks | 3 |  |  | 0 |  |  |  | základní | 0 | 0 | 0 | 0 | 0 | 0 | 0 | 0 | 0 |  | 16 | K | 1 |  |  |  | ROZPOCET | 0 | 0 | 0 | 0 | 0 | 1 | 0 | 16 | 2008063193
| K |  | Mřížka do čtyřhranného potrubí - základní, rozměr do obvodu 3,26m | ks | 3 |  |  | 0 |  |  |  | základní | 0 | 0 | 0 | 0 | 0 | 0 | 0 | 0 | 0 |  | 16 | K | 1 |  |  |  | ROZPOCET | 0 | 0 | 0 | 0 | 0 | 1 | 0 | 16 | 2008063193
| K |  | Mřížka do čtyřhranného potrubí - základní, ber regulace a kotvení do stropu nad rozvodnou | [8 empty] | základní | 0 | 0 | 0 | 0 | 0 | 0 | 0 | 0 | 0 |  | 16 | K | 1 |  |  |  | ROZPOCET | 0 | 0 | 0 | 0 | 0 | 1 | 0 | 16 | 2008063193
| K |  | Montáž mřížky do čtyřhranného potrubí - umístit do otvoru ve stropě | ks | 3 |  |  | 0 |  |  |  | základní | 0 | 0 | 0 | 0 | 0 | 0 | 0 | 0 | 0 |  | 16 | K | 1 |  |  |  | ROZPOCET | 0 | 0 | 0 | 0 | 0 | 1 | 0 | 16 | 2008063193
|  | Zař. č. 4 | Odvod ztrátového tepla z rozvodny NN - nezálohované | [8 empty] | základní | 0 | 0 | 0 | 0 | 0 | 0 | 0 | 0 | 0 |  | 4 | K | 1 |  |  |  | ROZPOCET | 0 | 0 | 0 | 0 | 0 | 1 | 0 | 4 | 1763367201
| K | 4.1 a 4.2 | Střešní ventilátor - odvodní | ks | 2 |  |  | 0 |  |  |  | základní | 0 | 0 | 0 | 0 | 0 | 0 | 0 | 0 | 0 |  | 16 | K | 1 |  |  |  | ROZPOCET | 0 | 0 | 0 | 0 | 0 | 1 | 0 | 16 | 2008063193
|  |  | Technickou specifikaci viz. tabulku zařízení (D.1.4.2-03-a) a technickou specifikaci (D.1.4.2-04-a); součásti dodávky dle technické specifikace je EC technologie pro regulaci otáček, tepelná ochrana motoru zabudovaná ve ventilátoru a revizní vypínač | [20 empty] | VV | 1 | 1 | True | 0 | ROZPOCET
| K |  | Střešní nástavec pro střešní ventilátor | ks | 2 |  |  | 0 |  |  |  | základní | 0 | 0 | 0 | 0 | 0 | 0 | 0 | 0 | 0 |  | 16 | K | 1 |  |  |  | ROZPOCET | 0 | 0 | 0 | 0 | 0 | 1 | 0 | 16 | 2008063193
|  |  | Technickou specifikaci viz. technickou specifikace (D.1.4.2-04-a); součást dodávky je i izolace proti kondenzaci | [8 empty] | základní | 0 | 0 | 0 | 0 | 0 | 0 | 0 | 0 | 0 |  | 16 | K | 1 |  |  |  | ROZPOCET | 0 | 0 | 0 | 0 | 0 | 1 | 0 | 16 | 2008063193
| K |  | Montáž střešního ventilátoru nízkotlakého včetně příslušenství a koordinace se stavbou | ks | 2 |  |  | 0 |  |  |  | základní | 0 | 0 | 0 | 0 | 0 | 0 | 0 | 0 | 0 |  | 16 | K | 1 |  |  |  | ROZPOCET | 0 | 0 | 0 | 0 | 0 | 1 | 0 | 16 | 2008063193
| K |  | Montáž střešního nástavce pro střešní ventilátor včetně izolace a koordinace se stavbou | ks | 2 |  |  | 0 |  |  |  | základní | 0 | 0 | 0 | 0 | 0 | 0 | 0 | 0 | 0 |  | 16 | K | 1 |  |  |  | ROZPOCET | 0 | 0 | 0 | 0 | 0 | 1 | 0 | 16 | 2008063193
| K |  | Mřížka do čtyřhranného potrubí - základní, rozměr do obvodu 3,26m | ks | 2 |  |  | 0 |  |  |  | základní | 0 | 0 | 0 | 0 | 0 | 0 | 0 | 0 | 0 |  | 16 | K | 1 |  |  |  | ROZPOCET | 0 | 0 | 0 | 0 | 0 | 1 | 0 | 16 | 2008063193
|  |  | Mřížka do čtyřhranného potrubí - základní, ber regulace a kotvení do stropu nad rozvodnou | [8 empty] | základní | 0 | 0 | 0 | 0 | 0 | 0 | 0 | 0 | 0 |  | 16 | K | 1 |  |  |  | ROZPOCET | 0 | 0 | 0 | 0 | 0 | 1 | 0 | 16 | 2008063193
| K |  | Montáž mřížky do čtyřhranného potrubí - umístit do otvoru ve stropě | ks | 2 |  |  | 0 |  |  |  | základní | 0 | 0 | 0 | 0 | 0 | 0 | 0 | 0 | 0 |  | 16 | K | 1 |  |  |  | ROZPOCET | 0 | 0 | 0 | 0 | 0 | 1 | 0 | 16 | 2008063193
|  | Zař. č. 5 | Odvod ztrátového tepla z rozvodny NN - zálohované | [8 empty] | základní | 0 | 0 | 0 | 0 | 0 | 0 | 0 | 0 | 0 |  | 4 | K | 1 |  |  |  | ROZPOCET | 0 | 0 | 0 | 0 | 0 | 1 | 0 | 4 | 1763367201
| K | 5.1 | Střešní ventilátor - odvodní | ks | 1 |  |  | 0 |  |  |  | základní | 0 | 0 | 0 | 0 | 0 | 0 | 0 | 0 | 0 |  | 16 | K | 1 |  |  |  | ROZPOCET | 0 | 0 | 0 | 0 | 0 | 1 | 0 | 16 | 2008063193
|  |  | Technickou specifikaci viz. tabulku zařízení (D.1.4.2-03-a) a technickou specifikaci (D.1.4.2-04-a); součásti dodávky dle technické specifikace je EC technologie pro regulaci otáček, tepelná ochrana motoru zabudovaná ve ventilátoru a revizní vypínač | [20 empty] | VV | 1 | 1 | True | 0 | ROZPOCET
| K |  | Střešní nástavec pro střešní ventilátor | ks | 1 |  |  | 0 |  |  |  | základní | 0 | 0 | 0 | 0 | 0 | 0 | 0 | 0 | 0 |  | 16 | K | 1 |  |  |  | ROZPOCET | 0 | 0 | 0 | 0 | 0 | 1 | 0 | 16 | 2008063193
|  |  | Technickou specifikaci viz. technickou specifikace (D.1.4.2-04-a); součást dodávky je i izolace proti kondenzaci | [8 empty] | základní | 0 | 0 | 0 | 0 | 0 | 0 | 0 | 0 | 0 |  | 16 | K | 1 |  |  |  | ROZPOCET | 0 | 0 | 0 | 0 | 0 | 1 | 0 | 16 | 2008063193
| K |  | Montáž střešního ventilátoru nízkotlakého včetně příslušenství a koordinace se stavbou | ks | 1 |  |  | 0 |  |  |  | základní | 0 | 0 | 0 | 0 | 0 | 0 | 0 | 0 | 0 |  | 16 | K | 1 |  |  |  | ROZPOCET | 0 | 0 | 0 | 0 | 0 | 1 | 0 | 16 | 2008063193
| K |  | Montáž střešního nástavce pro střešní ventilátor včetně izolace a koordinace se stavbou | ks | 1 |  |  | 0 |  |  |  | základní | 0 | 0 | 0 | 0 | 0 | 0 | 0 | 0 | 0 |  | 16 | K | 1 |  |  |  | ROZPOCET | 0 | 0 | 0 | 0 | 0 | 1 | 0 | 16 | 2008063193
| K |  | Mřížka do čtyřhranného potrubí - základní, rozměr do obvodu 3,26m | ks | 1 |  |  | 0 |  |  |  | základní | 0 | 0 | 0 | 0 | 0 | 0 | 0 | 0 | 0 |  | 16 | K | 1 |  |  |  | ROZPOCET | 0 | 0 | 0 | 0 | 0 | 1 | 0 | 16 | 2008063193
|  |  | Mřížka do čtyřhranného potrubí - základní, ber regulace a kotvení do stropu nad rozvodnou | [8 empty] | základní | 0 | 0 | 0 | 0 | 0 | 0 | 0 | 0 | 0 |  | 16 | K | 1 |  |  |  | ROZPOCET | 0 | 0 | 0 | 0 | 0 | 1 | 0 | 16 | 2008063193
| K |  | Montáž mřížky do čtyřhranného potrubí - umístit do otvoru ve stropě | ks | 1 |  |  | 0 |  |  |  | základní | 0 | 0 | 0 | 0 | 0 | 0 | 0 | 0 | 0 |  | 16 | K | 1 |  |  |  | ROZPOCET | 0 | 0 | 0 | 0 | 0 | 1 | 0 | 16 | 2008063193
|  | Zař. č. 6 | Odvod tepla z rozvodny SLP | [8 empty] | základní | 0 | 0 | 0 | 0 | 0 | 0 | 0 | 0 | 0 |  | 4 | K | 1 |  |  |  | ROZPOCET | 0 | 0 | 0 | 0 | 0 | 1 | 0 | 4 | 1763367201
| K | 6.1 | Vnitřní kanálová jednotka - dodávka včetně spojovacího, kotvícího a montážního materiálu; rozměr a chladící výkon viz tabulku zařízení, resp. technickou specifikaci | ks | 2 |  |  | 0 |  |  |  | základní | 0 | 0 | 0 | 0 | 0 | 0 | 0 | 0 | 0 |  | 16 | K | 1 |  |  |  | ROZPOCET | 0 | 0 | 0 | 0 | 0 | 1 | 0 | 16 | 2008063193
|  |  | Technickou specifikaci viz. tabulku zařízení (D.1.4.2-03-a) a technickou specifikaci (D.1.4.2-04-a); součásti dodávky dle technické specifikace kabelový ovládač a modul sledování chod / porucha a součásti kanálové jednotky bude i čerpadlo kondenzátu | [8 empty] | základní | 0 | 0 | 0 | 0 | 0 | 0 | 0 | 0 | 0 |  | 16 | K | 1 |  |  |  | ROZPOCET | 0 | 0 | 0 | 0 | 0 | 1 | 0 | 16 | 2008063193
| K |  | Montáž vnitřní kanálové jednotky | ks | 2 |  |  | 0 |  |  |  | základní | 0 | 0 | 0 | 0 | 0 | 0 | 0 | 0 | 0 |  | 16 | K | 1 |  |  |  | ROZPOCET | 0 | 0 | 0 | 0 | 0 | 1 | 0 | 16 | 2008063193
| K | 6.2 | Venkovní vzduchem chlazená kondenzační jednotka - dodávka včetně spojovacího, kotvícího a montážního materiálu; rozměr a chladící výkon viz tabulku zařízení, resp. technickou specifikaci | ks | 2 |  |  | 0 |  |  |  | základní | 0 | 0 | 0 | 0 | 0 | 0 | 0 | 0 | 0 |  | 16 | K | 1 |  |  |  | ROZPOCET | 0 | 0 | 0 | 0 | 0 | 1 | 0 | 16 | 2008063193
|  |  | Technickou specifikaci viz. tabulku zařízení (D.1.4.2-03-a) a technickou specifikaci (D.1.4.2-04-a); součásti dodávky dle technické specifikace i betónové kostky včetně fólie pro uložení venkovních kondenzačních jednotek na střeše objektu | [8 empty] | základní | 0 | 0 | 0 | 0 | 0 | 0 | 0 | 0 | 0 |  | 16 | K | 1 |  |  |  | ROZPOCET | 0 | 0 | 0 | 0 | 0 | 1 | 0 | 16 | 2008063193
| K |  | Montáž venkovní vzduchem chlazené kondenzační jednotky | ks | 2 |  |  | 0 |  |  |  | základní | 0 | 0 | 0 | 0 | 0 | 0 | 0 | 0 | 0 |  | 16 | K | 1 |  |  |  | ROZPOCET | 0 | 0 | 0 | 0 | 0 | 1 | 0 | 16 | 2008063193
| K |  | Cu potrubí určené pro systém klimatizací; rozměr Ø10mm; tloušťka stěny 1.0mm včetně tvarovek | m | 60 |  |  | 0 |  |  |  | základní | 0 | 0 | 0 | 0 | 0 | 0 | 0 | 0 | 0 |  | 16 | K | 1 |  |  |  | ROZPOCET | 0 | 0 | 0 | 0 | 0 | 1 | 0 | 16 | 2008063193
| K |  | Cu potrubí určené pro systém klimatizací; rozměr Ø16mm; tloušťka stěny 1.0mm včetně tvarovek | m | 60 |  |  | 0 |  |  |  | základní | 0 | 0 | 0 | 0 | 0 | 0 | 0 | 0 | 0 |  | 16 | K | 1 |  |  |  | ROZPOCET | 0 | 0 | 0 | 0 | 0 | 1 | 0 | 16 | 2008063193
|  |  | Měděné potrubí určené pro chlazení, klimatizace; vyrobeno dle DIN 8905 (obsah Cu 99,93%); konce uzavřené, případně utěsněné; možné použít tvrdé trubky F22 (R220) - provedení ve svitcích, resp. tvrdé trubky F36 (R290) - provedení v tyčích; dodávka včetně instalačního, montážního, kotvícího a spojovacího materiálu | [8 empty] | základní | 0 | 0 | 0 | 0 | 0 | 0 | 0 | 0 | 0 |  | 16 | K | 1 |  |  |  | ROZPOCET | 0 | 0 | 0 | 0 | 0 | 1 | 0 | 16 | 2008063193
| K |  | Montáž měděného potrubí | m | 120 |  |  | 0 |  |  |  | základní | 0 | 0 | 0 | 0 | 0 | 0 | 0 | 0 | 0 |  | 16 | K | 1 |  |  |  | ROZPOCET | 0 | 0 | 0 | 0 | 0 | 1 | 0 | 16 | 2008063193
| K |  | Popisné štídky v souladu s ČSN | kpl | 1 |  |  | 0 |  |  |  | základní | 0 | 0 | 0 | 0 | 0 | 0 | 0 | 0 | 0 |  | 16 | K | 1 |  |  |  | ROZPOCET | 0 | 0 | 0 | 0 | 0 | 1 | 0 | 16 | 2008063193
| K |  | Tepelná izolace s vysokým difúzním odporem; tloušťka izolace 13mm - určena pro Cu potrubí Ø10mm | m | 60 |  |  | 0 |  |  |  | základní | 0 | 0 | 0 | 0 | 0 | 0 | 0 | 0 | 0 |  | 16 | K | 1 |  |  |  | ROZPOCET | 0 | 0 | 0 | 0 | 0 | 1 | 0 | 16 | 2008063193
| K |  | Tepelná izolace s vysokým difúzním odporem; tloušťka izolace 13mm - určena pro Cu potrubí Ø16mm | m | 60 |  |  | 0 |  |  |  | základní | 0 | 0 | 0 | 0 | 0 | 0 | 0 | 0 | 0 |  | 16 | K | 1 |  |  |  | ROZPOCET | 0 | 0 | 0 | 0 | 0 | 1 | 0 | 16 | 2008063193
|  |  | Tepelná izolace ve vnitřním prostředí na bázi kaučuku s vysokým difúzním odporem μ≥7000 dle EN 12086 (DIN 52615); Tepelnou izolaci ve venkovním prostředí na bázi kaučku s vysokým difúzním odporem μ≥7000 dle EN 12086 (DIN 52615) opatřit vrstvou na ochranu před UV zářením a ochranou před mechanickým poškozením | [8 empty] | základní | 0 | 0 | 0 | 0 | 0 | 0 | 0 | 0 | 0 |  | 16 | K | 1 |  |  |  | ROZPOCET | 0 | 0 | 0 | 0 | 0 | 1 | 0 | 16 | 2008063193
| K |  | Montáž tepelné izolace | m | 120 |  |  | 0 |  |  |  | základní | 0 | 0 | 0 | 0 | 0 | 0 | 0 | 0 | 0 |  | 16 | K | 1 |  |  |  | ROZPOCET | 0 | 0 | 0 | 0 | 0 | 1 | 0 | 16 | 2008063193
| K |  | Komunikační kabel mezi vnitřní a venkovní jednotkou - viz instalační manuály zařízení | m | 60 |  |  | 0 |  |  |  | základní | 0 | 0 | 0 | 0 | 0 | 0 | 0 | 0 | 0 |  | 16 | K | 1 |  |  |  | ROZPOCET | 0 | 0 | 0 | 0 | 0 | 1 | 0 | 16 | 2008063193
| K |  | Vákuování potrubí | m | 120 |  |  | 0 |  |  |  | základní | 0 | 0 | 0 | 0 | 0 | 0 | 0 | 0 | 0 |  | 16 | K | 1 |  |  |  | ROZPOCET | 0 | 0 | 0 | 0 | 0 | 1 | 0 | 16 | 2008063193
| K |  | Tlakové zkoušky potrubí dusíkem dle národních norem ČSN | m | 120 |  |  | 0 |  |  |  | základní | 0 | 0 | 0 | 0 | 0 | 0 | 0 | 0 | 0 |  | 16 | K | 1 |  |  |  | ROZPOCET | 0 | 0 | 0 | 0 | 0 | 1 | 0 | 16 | 2008063193
| K |  | Zprovoznění chladícího okruhu | ks | 2 |  |  | 0 |  |  |  | základní | 0 | 0 | 0 | 0 | 0 | 0 | 0 | 0 | 0 |  | 16 | K | 1 |  |  |  | ROZPOCET | 0 | 0 | 0 | 0 | 0 | 1 | 0 | 16 | 2008063193
| K |  | Dodateční množství chladiva - R32 | kg | 2.5 |  |  | 0 |  |  |  | základní | 0 | 0 | 0 | 0 | 0 | 0 | 0 | 0 | 0 |  | 16 | K | 1 |  |  |  | ROZPOCET | 0 | 0 | 0 | 0 | 0 | 1 | 0 | 16 | 2008063193
|  |  | V jednotce předpolněné cca 0,2kg / m; skuteční množství se určí až po realizaci potrubí a systému chlazení | [8 empty] | základní | 0 | 0 | 0 | 0 | 0 | 0 | 0 | 0 | 0 |  | 16 | K | 1 |  |  |  | ROZPOCET | 0 | 0 | 0 | 0 | 0 | 1 | 0 | 16 | 2008063193
| K |  | Plechový žlab pro vedení Cu potrubí ve venkovním prostoru včetně víka žlabu | m | 25 |  |  | 0 |  |  |  | základní | 0 | 0 | 0 | 0 | 0 | 0 | 0 | 0 | 0 |  | 16 | K | 1 |  |  |  | ROZPOCET | 0 | 0 | 0 | 0 | 0 | 1 | 0 | 16 | 2008063193
|  |  | Předpokládaný rozměr žlabu 250x100x1,25mm včetně tvarovek; ve žlabu vést všechny vedení pro chlazení rozvodny SLP | [8 empty] | základní | 0 | 0 | 0 | 0 | 0 | 0 | 0 | 0 | 0 |  | 16 | K | 1 |  |  |  | ROZPOCET | 0 | 0 | 0 | 0 | 0 | 1 | 0 | 16 | 2008063193
| K |  | Odvod kondenzátu z vnitřních kanálových jednotek - odtoková hadice od vnitřních jednotek systému chlazení a vytvoření stoupacího potrubí s výškou max. 600mm a napojení na rozvod kanalizace | ks | 2 |  |  | 0 |  |  |  | základní | 0 | 0 | 0 | 0 | 0 | 0 | 0 | 0 | 0 |  | 16 | K | 1 |  |  |  | ROZPOCET | 0 | 0 | 0 | 0 | 0 | 1 | 0 | 16 | 2008063193
| K |  | Napojení odvodu kondenzátu do dešťové kanalizace objektu | ks | 2 |  |  | 0 |  |  |  | základní | 0 | 0 | 0 | 0 | 0 | 0 | 0 | 0 | 0 |  | 16 | K | 1 |  |  |  | ROZPOCET | 0 | 0 | 0 | 0 | 0 | 1 | 0 | 16 | 2008063193
| K |  | Odpadní potrubí z polypropylénu, odolávající vysokým teplotám, vyráběné podle ČSN EN 1451-1, oblast použití B | m | 25 |  |  | 0 |  |  |  | základní | 0 | 0 | 0 | 0 | 0 | 0 | 0 | 0 | 0 |  | 16 | K | 1 |  |  |  | ROZPOCET | 0 | 0 | 0 | 0 | 0 | 1 | 0 | 16 | 2008063193
|  |  | Jedná se o potrubí DN32 a DN40 | [8 empty] | základní | 0 | 0 | 0 | 0 | 0 | 0 | 0 | 0 | 0 |  | 16 | K | 1 |  |  |  | ROZPOCET | 0 | 0 | 0 | 0 | 0 | 1 | 0 | 16 | 2008063193
| K |  | Propláchnutí kanalizačního potrubí | m | 25 |  |  | 0 |  |  |  | základní | 0 | 0 | 0 | 0 | 0 | 0 | 0 | 0 | 0 |  | 16 | K | 1 |  |  |  | ROZPOCET | 0 | 0 | 0 | 0 | 0 | 1 | 0 | 16 | 2008063193
|  | Zař. č. 7, 8 a 9 | Odvod tepla ze strojoven NZE č.1 a NZE č.2 | [8 empty] | základní | 0 | 0 | 0 | 0 | 0 | 0 | 0 | 0 | 0 |  | 4 | K | 1 |  |  |  | ROZPOCET | 0 | 0 | 0 | 0 | 0 | 1 | 0 | 4 | 1763367201
| K |  | Tlumič hluku na výdechu vzduchu; profil 2100x2500mm a délka 2500mm; konstrukce tlumiče je složená z jednotlivých dílu buňkových tlumičů s náběhy; tlumič hluku je osazen do vzduchotechnického potrubí (součást dodávky tlumiče hluku na výdechu vzduchu); součást dodávky je utěsnění, kotvení, montážní materiál | ks | 2 |  |  | 0 |  |  |  | základní | 0 | 0 | 0 | 0 | 0 | 0 | 0 | 0 | 0 |  | 16 | K | 1 |  |  |  | ROZPOCET | 0 | 0 | 0 | 0 | 0 | 1 | 0 | 16 | 2008063193
|  |  | Technickou specifikaci viz technickou specifikaci (D.1.4.2-04-a) a výkresovou dokumentaci; tlumič hluku na výdechu vzduchu musí splňovat veškeré technické náležitosti specifikované v projektové dokumentaci (technická zpráva, tabulka zařízení, technická specifikace a výkresový dokumentace) | [8 empty] | základní | 0 | 0 | 0 | 0 | 0 | 0 | 0 | 0 | 0 |  | 16 | K | 1 |  |  |  | ROZPOCET | 0 | 0 | 0 | 0 | 0 | 1 | 0 | 16 | 2008063193
| K |  | Tlumič hluku na sání vzduchu; profil 1200x3500mm a délka 2500mm; konstrukce tlumiče je složená z jednotlivých dílu buňkových tlumičů s náběhy; tlumič hluku je osazen do vzduchotechnického kanálu obestavěného stavební konstrukci; součást dodávky je utěsnění, kotvení, utěsnění prostor mezi vlastní konstrukci a stavební konstrukci | ks | 2 |  |  | 0 |  |  |  | základní | 0 | 0 | 0 | 0 | 0 | 0 | 0 | 0 | 0 |  | 16 | K | 1 |  |  |  | ROZPOCET | 0 | 0 | 0 | 0 | 0 | 1 | 0 | 16 | 2008063193
|  |  | Technickou specifikaci viz technickou specifikaci (D.1.4.2-04-a) a výkresovou dokumentaci; tlumič hluku na výdechu vzduchu musí splňovat veškeré technické náležitosti specifikované v projektové dokumentaci (technická zpráva, tabulka zařízení, technická specifikace a výkresový dokumentace) | [8 empty] | základní | 0 | 0 | 0 | 0 | 0 | 0 | 0 | 0 | 0 |  | 16 | K | 1 |  |  |  | ROZPOCET | 0 | 0 | 0 | 0 | 0 | 1 | 0 | 16 | 2008063193
| K |  | Montáž tlumiče hluku na výdechu | ks | 2 |  |  | 0 |  |  |  | základní | 0 | 0 | 0 | 0 | 0 | 0 | 0 | 0 | 0 |  | 16 | K | 1 |  |  |  | ROZPOCET | 0 | 0 | 0 | 0 | 0 | 1 | 0 | 16 | 2008063193
| K |  | Montáž tlumičů hluku na sáni | ks | 2 |  |  | 0 |  |  |  | základní | 0 | 0 | 0 | 0 | 0 | 0 | 0 | 0 | 0 |  | 16 | K | 1 |  |  |  | ROZPOCET | 0 | 0 | 0 | 0 | 0 | 1 | 0 | 16 | 2008063193
| K |  | Akustický izolace - tloušťka 100 mm | m2 | 46 |  |  | 0 |  |  |  | základní | 0 | 0 | 0 | 0 | 0 | 0 | 0 | 0 | 0 |  | 16 | K | 1 |  |  |  | ROZPOCET | 0 | 0 | 0 | 0 | 0 | 1 | 0 | 16 | 2008063193
| K |  | Montáž akustické izolace | m2 | 46 |  |  | 0 |  |  |  | základní | 0 | 0 | 0 | 0 | 0 | 0 | 0 | 0 | 0 |  | 16 | K | 1 |  |  |  | ROZPOCET | 0 | 0 | 0 | 0 | 0 | 1 | 0 | 16 | 2008063193
| K | 7.1, 8.1 | Uzavírací klapka těsná na sání vzduchu; rozměr ŠxV = 1200x3500mm; hmotnost dle výrobní dokumentace; kroutící moment 30Nm; počet pohonů dle výrobní dokumentace (předpoklad min. 2ks servopohonů); servopohon s havarijní funkcí (bez napětí otevřeno); sledování polohy; pohony budou na jedné straně uzavírací klapky těsné; dodávka včetně kotvícího, spojovacího, montážního materiálu | ks | 2 |  |  | 0 |  |  |  | základní | 0 | 0 | 0 | 0 | 0 | 0 | 0 | 0 | 0 |  | 16 | K | 1 |  |  |  | ROZPOCET | 0 | 0 | 0 | 0 | 0 | 1 | 0 | 16 | 2008063193
|  |  | Technickou specifikaci viz tabulka zařízení (D.1.4.2-03-a) a výkresovou dokumentaci | [8 empty] | základní | 0 | 0 | 0 | 0 | 0 | 0 | 0 | 0 | 0 |  | 16 | K | 1 |  |  |  | ROZPOCET | 0 | 0 | 0 | 0 | 0 | 1 | 0 | 16 | 2008063193
| K |  | Montáž uzavírací klapky těsné | ks | 2 |  |  | 0 |  |  |  | základní | 0 | 0 | 0 | 0 | 0 | 0 | 0 | 0 | 0 |  | 16 | K | 1 |  |  |  | ROZPOCET | 0 | 0 | 0 | 0 | 0 | 1 | 0 | 16 | 2008063193
| K |  | Mřížka do stavebního otvoru - základní, rozměr 1,2x3,5m; mřížka zabrání proniknutí zvířat a podobně | ks | 2 |  |  | 0 |  |  |  | základní | 0 | 0 | 0 | 0 | 0 | 0 | 0 | 0 | 0 |  | 16 | K | 1 |  |  |  | ROZPOCET | 0 | 0 | 0 | 0 | 0 | 1 | 0 | 16 | 2008063193
| K |  | Montáž mřížky do čtyřhranného potrubí - umístit do otvoru ve steně | ks | 2 |  |  | 0 |  |  |  | základní | 0 | 0 | 0 | 0 | 0 | 0 | 0 | 0 | 0 |  | 16 | K | 1 |  |  |  | ROZPOCET | 0 | 0 | 0 | 0 | 0 | 1 | 0 | 16 | 2008063193
| K |  | Mřížka do stavebního otvoru - základní, rozměr 2,1x2,7m; mřížka zabrání proniknutí zvířat a podobně | ks | 2 |  |  | 0 |  |  |  | základní | 0 | 0 | 0 | 0 | 0 | 0 | 0 | 0 | 0 |  | 16 | K | 1 |  |  |  | ROZPOCET | 0 | 0 | 0 | 0 | 0 | 1 | 0 | 16 | 2008063193
| K |  | Montáž mřížky do čtyřhranného potrubí - umístit do otvoru ve steně | ks | 2 |  |  | 0 |  |  |  | základní | 0 | 0 | 0 | 0 | 0 | 0 | 0 | 0 | 0 |  | 16 | K | 1 |  |  |  | ROZPOCET | 0 | 0 | 0 | 0 | 0 | 1 | 0 | 16 | 2008063193
| K | 9.1, 9.2 | Radiální ventilátor do čtyřhranníh potrubí s EC technologií včetně ochranní mřížky u sacího otvoru ventilátoru | ks | 2 |  |  | 0 |  |  |  | základní | 0 | 0 | 0 | 0 | 0 | 0 | 0 | 0 | 0 |  | 16 | K | 1 |  |  |  | ROZPOCET | 0 | 0 | 0 | 0 | 0 | 1 | 0 | 16 | 2008063193
|  |  | Technickou specifikaci viz. tabulku zařízení (D.1.4.2-03-a) a technickou specifikaci (D.1.4.2-04-a); součásti dodávky dle technické specifikace je EC technologie pro regulaci otáček, tepelná ochrana motoru zabudovaná ve ventilátoru a revizní vypínač | [8 empty] | základní | 0 | 0 | 0 | 0 | 0 | 0 | 0 | 0 | 0 |  | 16 | K | 1 |  |  |  | ROZPOCET | 0 | 0 | 0 | 0 | 0 | 1 | 0 | 16 | 2008063193
| K |  | Montáž ventilátoru radiálního nízkotlakého potrubního základního do 0,420 m2 včetně kotvícího materiálu | ks | 2 |  |  | 0 |  |  |  | základní | 0 | 0 | 0 | 0 | 0 | 0 | 0 | 0 | 0 |  | 16 | K | 1 |  |  |  | ROZPOCET | 0 | 0 | 0 | 0 | 0 | 1 | 0 | 16 | 2008063193
| K |  | Mřížka do čtyřhranného potrubí - osazení na sací otvor ventilátoru | ks | 2 |  |  | 0 |  |  |  | základní | 0 | 0 | 0 | 0 | 0 | 0 | 0 | 0 | 0 |  | 16 | K | 1 |  |  |  | ROZPOCET | 0 | 0 | 0 | 0 | 0 | 1 | 0 | 16 | 2008063193
| K |  | Montáž mřížky do čtyřhranného potrubí | ks | 2 |  |  | 0 |  |  |  | základní | 0 | 0 | 0 | 0 | 0 | 0 | 0 | 0 | 0 |  | 16 | K | 1 |  |  |  | ROZPOCET | 0 | 0 | 0 | 0 | 0 | 1 | 0 | 16 | 2008063193
| K |  | Čtyřhranné potrubí, třída těsnosti "B" (II. skupina) včetně tvarovek, fitinků, spojovacího, těsnícího a zavěsného materiálu do rozměru obvodu 1,6 m | m2 | 25 |  |  | 0 |  |  |  | základní | 0 | 0 | 0 | 0 | 0 | 0 | 0 | 0 | 0 |  | 16 | K | 1 |  |  |  | ROZPOCET | 0 | 0 | 0 | 0 | 0 | 1 | 0 | 16 | 2008063193
|  |  | Poznámka: Vzduchotechnické potrubí z oboustranně pozinkovaného plechu, teplotní odolnost potrubí od -30°C až po +100°C, základní provedení potrubí dle EN 1506, těsnost potrubí "B" dle DIN 24147; dodávka včetně tvarovek a fitinků | [8 empty] | základní | 0 | 0 | 0 | 0 | 0 | 0 | 0 | 0 | 0 |  | 16 | K | 1 |  |  |  | ROZPOCET | 0 | 0 | 0 | 0 | 0 | 1 | 0 | 16 | 2008063193
| K |  | Montáž čtyřhranného vzduchotechnické potrubí | m2 | 25 |  |  | 0 |  |  |  | základní | 0 | 0 | 0 | 0 | 0 | 0 | 0 | 0 | 0 |  | 16 | K | 1 |  |  |  | ROZPOCET | 0 | 0 | 0 | 0 | 0 | 1 | 0 | 16 | 2008063193
| K |  | Popisné štídky v souladu s ČSN | kpl | 1 |  |  | 0 |  |  |  | základní | 0 | 0 | 0 | 0 | 0 | 0 | 0 | 0 | 0 |  | 16 | K | 1 |  |  |  | ROZPOCET | 0 | 0 | 0 | 0 | 0 | 1 | 0 | 16 | 2008063193
| K |  | Zpětná klapka do čtyřhranného potrubí | ks | 2 |  |  | 0 |  |  |  | základní | 0 | 0 | 0 | 0 | 0 | 0 | 0 | 0 | 0 |  | 16 | K | 1 |  |  |  | ROZPOCET | 0 | 0 | 0 | 0 | 0 | 1 | 0 | 16 | 2008063193
| K |  | Montáž zpětné klapky do čtyřhranného potrubí | ks | 2 |  |  | 0 |  |  |  | základní | 0 | 0 | 0 | 0 | 0 | 0 | 0 | 0 | 0 |  | 16 | K | 1 |  |  |  | ROZPOCET | 0 | 0 | 0 | 0 | 0 | 1 | 0 | 16 | 2008063193
|  |  | Ostatní | [8 empty] | základní | 0 | 0 | 0 | 0 | 0 | 0 | 0 | 0 | 0 |  | 4 | K | 1 |  |  |  | ROZPOCET | 0 | 0 | 0 | 0 | 0 | 1 | 0 | 4 | 1763367201
| K |  | Provozní zkouška zařízení, včetně zaregulování systému | soub | 1 |  |  | 0 |  |  |  | základní | 0 | 0 | 0 | 0 | 0 | 0 | 0 | 0 | 0 |  | 16 | K | 1 |  |  |  | ROZPOCET | 0 | 0 | 0 | 0 | 0 | 1 | 0 | 16 | 2008063193
| K |  | Revize chladících zařízení | ks | 2 |  |  | 0 |  |  |  | základní | 0 | 0 | 0 | 0 | 0 | 0 | 0 | 0 | 0 |  | 16 | K | 1 |  |  |  | ROZPOCET | 0 | 0 | 0 | 0 | 0 | 1 | 0 | 16 | 2008063193
| K |  | Pomocné pracovní lešení | soub | 1 |  |  | 0 |  |  |  | základní | 0 | 0 | 0 | 0 | 0 | 0 | 0 | 0 | 0 |  | 16 | K | 1 |  |  |  | ROZPOCET | 0 | 0 | 0 | 0 | 0 | 1 | 0 | 16 | 2008063193
| K |  | Drobné stavební přípomoce | soub | 1 |  |  | 0 |  |  |  | základní | 0 | 0 | 0 | 0 | 0 | 0 | 0 | 0 | 0 |  | 16 | K | 1 |  |  |  | ROZPOCET | 0 | 0 | 0 | 0 | 0 | 1 | 0 | 16 | 2008063193
| D | D.1.4.3 | Silnoproudá elektrotechnika – technologická NN |  |  |  |  | 0 | [5 empty] | 0 | 0 |  | 0 |  | 0 |  | 0 |  | 2 | D | 0 |  |  |  | ROZPOCET | [6 empty] | 0
| K |  | Rozváděč RH1, dle specifikace v projektu, komplet | ks | 1 |  |  | 0 |  |  |  | základní | 0 | 0 | 0 | 0 | 0 | 0 | 0 | 0 | 0 |  | 64 | K | 1 |  |  |  | ROZPOCET | 0 | 0 | 0 | 0 | 0 | 1 | 0 | 64 | -771668781
| K |  | Rozváděč RH2, dle specifikace v projektu, komplet | ks | 1 |  |  | 0 |  |  |  | základní | 0 | 0 | 0 | 0 | 0 | 0 | 0 | 0 | 0 |  | 64 | K | 1 |  |  |  | ROZPOCET | 0 | 0 | 0 | 0 | 0 | 1 | 0 | 64 | -771668781
| K |  | Rozváděč RH3, dle specifikace v projektu, komplet | ks | 1 |  |  | 0 |  |  |  | základní | 0 | 0 | 0 | 0 | 0 | 0 | 0 | 0 | 0 |  | 64 | K | 1 |  |  |  | ROZPOCET | 0 | 0 | 0 | 0 | 0 | 1 | 0 | 64 | -771668781
| K |  | Rozváděč RHG1, dle specifikace v projektu, komplet | ks | 1 |  |  | 0 |  |  |  | základní | 0 | 0 | 0 | 0 | 0 | 0 | 0 | 0 | 0 |  | 64 | K | 1 |  |  |  | ROZPOCET | 0 | 0 | 0 | 0 | 0 | 1 | 0 | 64 | -771668781
| K |  | Rozváděč RHG2, dle specifikace v projektu, komplet | ks | 1 |  |  | 0 |  |  |  | základní | 0 | 0 | 0 | 0 | 0 | 0 | 0 | 0 | 0 |  | 64 | K | 1 |  |  |  | ROZPOCET | 0 | 0 | 0 | 0 | 0 | 1 | 0 | 64 | -771668781
| K |  | Rozváděč RVL, dle specifikace v projektu, komplet | ks | 1 |  |  | 0 |  |  |  | základní | 0 | 0 | 0 | 0 | 0 | 0 | 0 | 0 | 0 |  | 64 | K | 1 |  |  |  | ROZPOCET | 0 | 0 | 0 | 0 | 0 | 1 | 0 | 64 | -771668781
| K |  | Rozváděč RFV, dle specifikace v projektu, komplet | ks | 1 |  |  | 0 |  |  |  | základní | 0 | 0 | 0 | 0 | 0 | 0 | 0 | 0 | 0 |  | 64 | K | 1 |  |  |  | ROZPOCET | 0 | 0 | 0 | 0 | 0 | 1 | 0 | 64 | -771668781
| K |  | Kompenzační rozváděč RQ1,150kVAr, IP54/IP00,Ik´´>=22kA, 1200x2000x800 (ŠxVxH) + sokl, dle specifikace v projektu, komplet | ks | 1 |  |  | 0 |  |  |  | základní | 0 | 0 | 0 | 0 | 0 | 0 | 0 | 0 | 0 |  | 64 | K | 1 |  |  |  | ROZPOCET | 0 | 0 | 0 | 0 | 0 | 1 | 0 | 64 | -771668781
| K |  | Kompenzační rozváděč RQ2,150kVAr, IP54/IP00, Ik´´>=22kA, 1200x2000x800 (ŠxVxH) + sokl, dle specifikace v projektu, komplet | ks | 1 |  |  | 0 |  |  |  | základní | 0 | 0 | 0 | 0 | 0 | 0 | 0 | 0 | 0 |  | 64 | K | 1 |  |  |  | ROZPOCET | 0 | 0 | 0 | 0 | 0 | 1 | 0 | 64 | -771668781
| K |  | Kompenzační rozváděč RQ3,150kVAr, IP54/IP00, Ik´´>=22kA, 1200x2000x800 (ŠxVxH) + sokl, dle specifikace v projektu, komplet | ks | 1 |  |  | 0 |  |  |  | základní | 0 | 0 | 0 | 0 | 0 | 0 | 0 | 0 | 0 |  | 64 | K | 1 |  |  |  | ROZPOCET | 0 | 0 | 0 | 0 | 0 | 1 | 0 | 64 | -771668781
| K |  | Rozváděč R-VLSDA1, dle specifikace v projektu, komplet | ks | 1 |  |  | 0 |  |  |  | základní | 0 | 0 | 0 | 0 | 0 | 0 | 0 | 0 | 0 |  | 64 | K | 1 |  |  |  | ROZPOCET | 0 | 0 | 0 | 0 | 0 | 1 | 0 | 64 | -771668781
| K |  | Rozváděč R-VLSDA2, dle specifikace v projektu, komplet | ks | 1 |  |  | 0 |  |  |  | základní | 0 | 0 | 0 | 0 | 0 | 0 | 0 | 0 | 0 |  | 64 | K | 1 |  |  |  | ROZPOCET | 0 | 0 | 0 | 0 | 0 | 1 | 0 | 64 | -771668781
| K |  | HOP / MET (hlavní ochranná přípojnice) | ks | 10 |  |  | 0 |  |  |  | základní | 0 | 0 | 0 | 0 | 0 | 0 | 0 | 0 | 0 |  | 64 | K | 1 |  |  |  | ROZPOCET | 0 | 0 | 0 | 0 | 0 | 1 | 0 | 64 | -771668781
| K |  | POP (podružná ochranná přípojnice) | ks | 4 |  |  | 0 |  |  |  | základní | 0 | 0 | 0 | 0 | 0 | 0 | 0 | 0 | 0 |  | 64 | K | 1 |  |  |  | ROZPOCET | 0 | 0 | 0 | 0 | 0 | 1 | 0 | 64 | -771668781
| K |  | Kabelová trasa délky 35m v novém kolektoru tvořená 7x lávkami 600mm nad sebou, které budou usazeny na konzolách, viz specifikace v projektu | kpl | 1 |  |  | 0 |  |  |  | základní | 0 | 0 | 0 | 0 | 0 | 0 | 0 | 0 | 0 |  | 64 | K | 1 |  |  |  | ROZPOCET | 0 | 0 | 0 | 0 | 0 | 1 | 0 | 64 | -771668781
| K |  | Kabelová trasa délky 10m tvořená 7x lávkami 600mm nad sebou, které budou usazeny na konzolách, viz specifikace v projektu | kpl | 1 |  |  | 0 |  |  |  | základní | 0 | 0 | 0 | 0 | 0 | 0 | 0 | 0 | 0 |  | 64 | K | 1 |  |  |  | ROZPOCET | 0 | 0 | 0 | 0 | 0 | 1 | 0 | 64 | -771668781
| K |  | Kabelová trasa délky 35m v novém kolektoru tvořená 6x lávkami 300mm nad sebou, které budou usazeny na konzolách, viz specifikace v projektu | kpl | 1 |  |  | 0 |  |  |  | základní | 0 | 0 | 0 | 0 | 0 | 0 | 0 | 0 | 0 |  | 64 | K | 1 |  |  |  | ROZPOCET | 0 | 0 | 0 | 0 | 0 | 1 | 0 | 64 | -771668781
| K |  | Kabelový žlab 100x60, který budou usazeny na konzolách a závitovích tyčích, viz specifikace v projektu | m | 120 |  |  | 0 |  |  |  | základní | 0 | 0 | 0 | 0 | 0 | 0 | 0 | 0 | 0 |  | 64 | K | 1 |  |  |  | ROZPOCET | 0 | 0 | 0 | 0 | 0 | 1 | 0 | 64 | -771668781
| K |  | Tlačítko TOTAL STOP, na povrch, komplet | ks | 2 |  |  | 0 |  |  |  | základní | 0 | 0 | 0 | 0 | 0 | 0 | 0 | 0 | 0 |  | 64 | K | 1 |  |  |  | ROZPOCET | 0 | 0 | 0 | 0 | 0 | 1 | 0 | 64 | -771668781
| K |  | Tlačítko EMERGENCI STOP, na povrch, komplet | ks | 6 |  |  | 0 |  |  |  | základní | 0 | 0 | 0 | 0 | 0 | 0 | 0 | 0 | 0 |  | 64 | K | 1 |  |  |  | ROZPOCET | 0 | 0 | 0 | 0 | 0 | 1 | 0 | 64 | -771668781
| K |  | Zásuvka 1f, IP43, 16A, na povrch | ks | 13 |  |  | 0 |  |  |  | základní | 0 | 0 | 0 | 0 | 0 | 0 | 0 | 0 | 0 |  | 64 | K | 1 |  |  |  | ROZPOCET | 0 | 0 | 0 | 0 | 0 | 1 | 0 | 64 | -771668781
| K |  | Zásuvka 3f, IP43, 16A, na povrch | ks | 2 |  |  | 0 |  |  |  | základní | 0 | 0 | 0 | 0 | 0 | 0 | 0 | 0 | 0 |  | 64 | K | 1 |  |  |  | ROZPOCET | 0 | 0 | 0 | 0 | 0 | 1 | 0 | 64 | -771668781
| K |  | Vypínač řaz. Č.1, IP44, na povrch | ks | 8 |  |  | 0 |  |  |  | základní | 0 | 0 | 0 | 0 | 0 | 0 | 0 | 0 | 0 |  | 64 | K | 1 |  |  |  | ROZPOCET | 0 | 0 | 0 | 0 | 0 | 1 | 0 | 64 | -771668781
| K |  | Vypínač řaz. Č.6, IP44, na povrch | ks | 10 |  |  | 0 |  |  |  | základní | 0 | 0 | 0 | 0 | 0 | 0 | 0 | 0 | 0 |  | 64 | K | 1 |  |  |  | ROZPOCET | 0 | 0 | 0 | 0 | 0 | 1 | 0 | 64 | -771668781
| K |  | Prostorový termostat, min. IP43, 230V, na povrch | ks | 2 |  |  | 0 |  |  |  | základní | 0 | 0 | 0 | 0 | 0 | 0 | 0 | 0 | 0 |  | 64 | K | 1 |  |  |  | ROZPOCET | 0 | 0 | 0 | 0 | 0 | 1 | 0 | 64 | -771668781
| K |  | Svítidlo TYP "D", 34W, 4200lm, Ra80, 4000K, min. IP22, včetně nosného systému, podrobná specifikace v projektu | ks | 16 |  |  | 0 |  |  |  | základní | 0 | 0 | 0 | 0 | 0 | 0 | 0 | 0 | 0 |  | 64 | K | 1 |  |  |  | ROZPOCET | 0 | 0 | 0 | 0 | 0 | 1 | 0 | 64 | -771668781
| K |  | Svítidlo TYP "F", 19W, 2250lm, Ra80, 4000K, včetně nosného systému, podrobná specifikace v projektu | ks | 11 |  |  | 0 |  |  |  | základní | 0 | 0 | 0 | 0 | 0 | 0 | 0 | 0 | 0 |  | 64 | K | 1 |  |  |  | ROZPOCET | 0 | 0 | 0 | 0 | 0 | 1 | 0 | 64 | -771668781
| K |  | Svítidlo TYP "I", 37W, 3700lm, Ra90, 4000K, včetně nosného systému, podrobná specifikace v projektu | ks | 1 |  |  | 0 |  |  |  | základní | 0 | 0 | 0 | 0 | 0 | 0 | 0 | 0 | 0 |  | 64 | K | 1 |  |  |  | ROZPOCET | 0 | 0 | 0 | 0 | 0 | 1 | 0 | 64 | -771668781
| K |  | Svítidlo TYP "G", 26W, 3300lm, Ra80, 4000K, včetně nosného systému, podrobná specifikace v projektu | ks | 7 |  |  | 0 |  |  |  | základní | 0 | 0 | 0 | 0 | 0 | 0 | 0 | 0 | 0 |  | 64 | K | 1 |  |  |  | ROZPOCET | 0 | 0 | 0 | 0 | 0 | 1 | 0 | 64 | -771668781
| K |  | Svítidlo TYP "S", 9W, 1080lm, Ra80, 3000K, IP65, včetně nosného systému, podrobná specifikace v projektu | ks | 17 |  |  | 0 |  |  |  | základní | 0 | 0 | 0 | 0 | 0 | 0 | 0 | 0 | 0 |  | 64 | K | 1 |  |  |  | ROZPOCET | 0 | 0 | 0 | 0 | 0 | 1 | 0 | 64 | -771668781
| K |  | Nouzové svítidlo přisazené s autonomním bateriovým zdrojem min. 60 minut, TYP "L", 1W, 120lm, Ra80, 4000K, včetně nosného systému, podrobná specifikace v projektu | ks | 6 |  |  | 0 |  |  |  | základní | 0 | 0 | 0 | 0 | 0 | 0 | 0 | 0 | 0 |  | 64 | K | 1 |  |  |  | ROZPOCET | 0 | 0 | 0 | 0 | 0 | 1 | 0 | 64 | -771668781
| K |  | Nouzové svítidlo přisazené s autonomním bateriovým zdrojem min. 60 minut, TYP "O", 6W, 920lm, Ra80, 4000K, včetně nosného systému, podrobná specifikace v projektu | ks | 7 |  |  | 0 |  |  |  | základní | 0 | 0 | 0 | 0 | 0 | 0 | 0 | 0 | 0 |  | 64 | K | 1 |  |  |  | ROZPOCET | 0 | 0 | 0 | 0 | 0 | 1 | 0 | 64 | -771668781
| K |  | Nouzové svítidlo přisazené s autonomním bateriovým zdrojem min. 60 minut, TYP "P", 3W, 350lm, Ra80, 4000K, min IP22, včetně nosného systému, podrobná specifikace v projektu | ks | 5 |  |  | 0 |  |  |  | základní | 0 | 0 | 0 | 0 | 0 | 0 | 0 | 0 | 0 |  | 64 | K | 1 |  |  |  | ROZPOCET | 0 | 0 | 0 | 0 | 0 | 1 | 0 | 64 | -771668781
| K |  | Nouzové svítidlo nástěnné venkovní s autonomním bateriovým zdrojem min. 60 minut, 6W, 920lm, Ra80, 4000K, min. IP43, podrobná specifikace v projektu | ks | 11 |  |  | 0 |  |  |  | základní | 0 | 0 | 0 | 0 | 0 | 0 | 0 | 0 | 0 |  | 64 | K | 1 |  |  |  | ROZPOCET | 0 | 0 | 0 | 0 | 0 | 1 | 0 | 64 | -771668781
| K |  | Nouzové svítidlo s piktogramem přisazené s autonomním bateriovým zdrojem min. 60 minut, 6W, 850lm, Ra80, 5000K, IP65, podrobná specifikace v projektu | ks | 13 |  |  | 0 |  |  |  | základní | 0 | 0 | 0 | 0 | 0 | 0 | 0 | 0 | 0 |  | 64 | K | 1 |  |  |  | ROZPOCET | 0 | 0 | 0 | 0 | 0 | 1 | 0 | 64 | -771668781
| K |  | Nouzové svítidlo s piktogramem přisazené s autonomním bateriovým zdrojem min. 60 minut, TYP "Q", 6W, 850lm, Ra80, 5000K, IP65, podrobná specifikace v projektu | ks | 1 |  |  | 0 |  |  |  | základní | 0 | 0 | 0 | 0 | 0 | 0 | 0 | 0 | 0 |  | 64 | K | 1 |  |  |  | ROZPOCET | 0 | 0 | 0 | 0 | 0 | 1 | 0 | 64 | -771668781
| K |  | Nouzové svítidlo s piktogramem přisazené s autonomním bateriovým zdrojem min. 60 minut, TYP "R", 6W, 920lm, Ra80, 4000K, IP65, podrobná specifikace v projektu | ks | 4 |  |  | 0 |  |  |  | základní | 0 | 0 | 0 | 0 | 0 | 0 | 0 | 0 | 0 |  | 64 | K | 1 |  |  |  | ROZPOCET | 0 | 0 | 0 | 0 | 0 | 1 | 0 | 64 | -771668781
| K |  | Nouzové svítidlo v kolektoru s piktogramem přisazené s autonomním bateriovým zdrojem min. 60 minut, 6W, 920lm, Ra80, 4000K, IP65, podrobná specifikace v projektu | ks | 1 |  |  | 0 |  |  |  | základní | 0 | 0 | 0 | 0 | 0 | 0 | 0 | 0 | 0 |  | 64 | K | 1 |  |  |  | ROZPOCET | 0 | 0 | 0 | 0 | 0 | 1 | 0 | 64 | -771668781
| K |  | Překážkové návěstidlo s LED světelným zdrojem včetně systémového uchycení, minimální krytí IP43, 230VAC, komplet | ks | 2 |  |  | 0 |  |  |  | základní | 0 | 0 | 0 | 0 | 0 | 0 | 0 | 0 | 0 |  | 64 | K | 1 |  |  |  | ROZPOCET | 0 | 0 | 0 | 0 | 0 | 1 | 0 | 64 | -771668781
| VV |  | Maximální výška nejvyšší části svítidla 344,99m.n.m. | [20 empty] | VV | 1 | 1 | True | 0 | ROZPOCET
| K |  | Soumrakové čidlo, 230VAC, komplet | ks | 1 |  |  | 0 |  |  |  | základní | 0 | 0 | 0 | 0 | 0 | 0 | 0 | 0 | 0 |  | 64 | K | 1 |  |  |  | ROZPOCET | 0 | 0 | 0 | 0 | 0 | 1 | 0 | 64 | -771668781
| VV |  | Maximální výška nejvyšší části svítidla 344,99m.n.m. | [20 empty] | VV | 1 | 1 | True | 0 | ROZPOCET
| K |  | Přípojnicový systém hliníkový, proudá zatížitelnost 2500A, rozměry dle specifikace dle projektu, délka včetně tvarovek, T kusu a segmenty pro připojnení transformátorů) | m | 95 |  |  | 0 |  |  |  | základní | 0 | 0 | 0 | 0 | 0 | 0 | 0 | 0 | 0 |  | 64 | K | 1 |  |  |  | ROZPOCET | 0 | 0 | 0 | 0 | 0 | 1 | 0 | 64 | -771668781
| K |  | Přípojnicový systém hliníkový, proudá zatížitelnost 2000A, rozměry dle specifikace dle projektu, délka včetně tvarovek a T kusu) | m | 130 |  |  | 0 |  |  |  | základní | 0 | 0 | 0 | 0 | 0 | 0 | 0 | 0 | 0 |  | 64 | K | 1 |  |  |  | ROZPOCET | 0 | 0 | 0 | 0 | 0 | 1 | 0 | 64 | -771668781
| K |  | Přípojnicový systém hliníkový, proudá zatížitelnost 800A, rozměry dle specifikace dle projektu, délka včetně tvarovek a T kusu) | m | 50 |  |  | 0 |  |  |  | základní | 0 | 0 | 0 | 0 | 0 | 0 | 0 | 0 | 0 |  | 64 | K | 1 |  |  |  | ROZPOCET | 0 | 0 | 0 | 0 | 0 | 1 | 0 | 64 | -771668781
| K |  | Kabel LiYCY TP 2x2x0,5 | m | 700 |  |  | 0 |  |  |  | základní | 0 | 0 | 0 | 0 | 0 | 0 | 0 | 0 | 0 |  | 64 | K | 1 |  |  |  | ROZPOCET | 0 | 0 | 0 | 0 | 0 | 1 | 0 | 64 | -771668781
| K |  | Kabel CXKH-V 3x1,5 | m | 30 |  |  | 0 |  |  |  | základní | 0 | 0 | 0 | 0 | 0 | 0 | 0 | 0 | 0 |  | 64 | K | 1 |  |  |  | ROZPOCET | 0 | 0 | 0 | 0 | 0 | 1 | 0 | 64 | -771668781
| K |  | Kabel 1-CSKH-V180 2x1,5 | m | 1780 |  |  | 0 |  |  |  | základní | 0 | 0 | 0 | 0 | 0 | 0 | 0 | 0 | 0 |  | 64 | K | 1 |  |  |  | ROZPOCET | 0 | 0 | 0 | 0 | 0 | 1 | 0 | 64 | -771668781
| K |  | Kable CXKH-V 4x25 | m | 44 |  |  | 0 |  |  |  | základní | 0 | 0 | 0 | 0 | 0 | 0 | 0 | 0 | 0 |  | 64 | K | 1 |  |  |  | ROZPOCET | 0 | 0 | 0 | 0 | 0 | 1 | 0 | 64 | -771668781
| K |  | Kabel CYKY-J 3x1,5 | m | 1270 |  |  | 0 |  |  |  | základní | 0 | 0 | 0 | 0 | 0 | 0 | 0 | 0 | 0 |  | 64 | K | 1 |  |  |  | ROZPOCET | 0 | 0 | 0 | 0 | 0 | 1 | 0 | 64 | -771668781
| K |  | Kabel CYKY-O 2x1,5 | m | 130 |  |  | 0 |  |  |  | základní | 0 | 0 | 0 | 0 | 0 | 0 | 0 | 0 | 0 |  | 64 | K | 1 |  |  |  | ROZPOCET | 0 | 0 | 0 | 0 | 0 | 1 | 0 | 64 | -771668781
| K |  | Kabel CYKY-O 3x1,5 | m | 300 |  |  | 0 |  |  |  | základní | 0 | 0 | 0 | 0 | 0 | 0 | 0 | 0 | 0 |  | 64 | K | 1 |  |  |  | ROZPOCET | 0 | 0 | 0 | 0 | 0 | 1 | 0 | 64 | -771668781
| K |  | Kabel CYKY-O 4x4 | m | 100 |  |  | 0 |  |  |  | základní | 0 | 0 | 0 | 0 | 0 | 0 | 0 | 0 | 0 |  | 64 | K | 1 |  |  |  | ROZPOCET | 0 | 0 | 0 | 0 | 0 | 1 | 0 | 64 | -771668781
| K |  | Kabel CYKY-C 4x1,5 | m | 30 |  |  | 0 |  |  |  | základní | 0 | 0 | 0 | 0 | 0 | 0 | 0 | 0 | 0 |  | 64 | K | 1 |  |  |  | ROZPOCET | 0 | 0 | 0 | 0 | 0 | 1 | 0 | 64 | -771668781
| K |  | Kabel CYKY-J 5x1,5 | m | 265 |  |  | 0 |  |  |  | základní | 0 | 0 | 0 | 0 | 0 | 0 | 0 | 0 | 0 |  | 64 | K | 1 |  |  |  | ROZPOCET | 0 | 0 | 0 | 0 | 0 | 1 | 0 | 64 | -771668781
| K |  | Kabel CYKY-J 3x2,5 | m | 1340 |  |  | 0 |  |  |  | základní | 0 | 0 | 0 | 0 | 0 | 0 | 0 | 0 | 0 |  | 64 | K | 1 |  |  |  | ROZPOCET | 0 | 0 | 0 | 0 | 0 | 1 | 0 | 64 | -771668781
| K |  | Kabel CYKY-J 5x2,5 | m | 160 |  |  | 0 |  |  |  | základní | 0 | 0 | 0 | 0 | 0 | 0 | 0 | 0 | 0 |  | 64 | K | 1 |  |  |  | ROZPOCET | 0 | 0 | 0 | 0 | 0 | 1 | 0 | 64 | -771668781
| K |  | Kable CYKY-J 5x4 | m | 120 |  |  | 0 |  |  |  | základní | 0 | 0 | 0 | 0 | 0 | 0 | 0 | 0 | 0 |  | 64 | K | 1 |  |  |  | ROZPOCET | 0 | 0 | 0 | 0 | 0 | 1 | 0 | 64 | -771668781
| K |  | Kable CYKY-J 5x10 | m | 120 |  |  | 0 |  |  |  | základní | 0 | 0 | 0 | 0 | 0 | 0 | 0 | 0 | 0 |  | 64 | K | 1 |  |  |  | ROZPOCET | 0 | 0 | 0 | 0 | 0 | 1 | 0 | 64 | -771668781
| K |  | Kable JYTY 30x1 | m | 30 |  |  | 0 |  |  |  | základní | 0 | 0 | 0 | 0 | 0 | 0 | 0 | 0 | 0 |  | 64 | K | 1 |  |  |  | ROZPOCET | 0 | 0 | 0 | 0 | 0 | 1 | 0 | 64 | -771668781
| K |  | CYA 4 zelenožlutá | m | 760 |  |  | 0 |  |  |  | základní | 0 | 0 | 0 | 0 | 0 | 0 | 0 | 0 | 0 |  | 64 | K | 1 |  |  |  | ROZPOCET | 0 | 0 | 0 | 0 | 0 | 1 | 0 | 64 | -771668781
| K |  | CYA 6 zelenožlutá | m | 1120 |  |  | 0 |  |  |  | základní | 0 | 0 | 0 | 0 | 0 | 0 | 0 | 0 | 0 |  | 64 | K | 1 |  |  |  | ROZPOCET | 0 | 0 | 0 | 0 | 0 | 1 | 0 | 64 | -771668781
| K |  | CYA 16 zelenožlutá | m | 40 |  |  | 0 |  |  |  | základní | 0 | 0 | 0 | 0 | 0 | 0 | 0 | 0 | 0 |  | 64 | K | 1 |  |  |  | ROZPOCET | 0 | 0 | 0 | 0 | 0 | 1 | 0 | 64 | -771668781
| K |  | CYA 25 zelenožlutá | m | 150 |  |  | 0 |  |  |  | základní | 0 | 0 | 0 | 0 | 0 | 0 | 0 | 0 | 0 |  | 64 | K | 1 |  |  |  | ROZPOCET | 0 | 0 | 0 | 0 | 0 | 1 | 0 | 64 | -771668781
| K |  | CYA 70 zelenožlutá | m | 130 |  |  | 0 |  |  |  | základní | 0 | 0 | 0 | 0 | 0 | 0 | 0 | 0 | 0 |  | 64 | K | 1 |  |  |  | ROZPOCET | 0 | 0 | 0 | 0 | 0 | 1 | 0 | 64 | -771668781
| K |  | CYA 120 zelenožlutá | m | 300 |  |  | 0 |  |  |  | základní | 0 | 0 | 0 | 0 | 0 | 0 | 0 | 0 | 0 |  | 64 | K | 1 |  |  |  | ROZPOCET | 0 | 0 | 0 | 0 | 0 | 1 | 0 | 64 | -771668781
| K |  | Stavební přípomoci včetně průrazů pro kabely | m2 | 5 |  |  | 0 |  |  |  | základní | 0 | 0 | 0 | 0 | 0 | 0 | 0 | 0 | 0 |  | 64 | K | 1 |  |  |  | ROZPOCET | 0 | 0 | 0 | 0 | 0 | 1 | 0 | 64 | -771668781
| K |  | Požární ucpávky | m2 | 12 |  |  | 0 |  |  |  | základní | 0 | 0 | 0 | 0 | 0 | 0 | 0 | 0 | 0 |  | 64 | K | 1 |  |  |  | ROZPOCET | 0 | 0 | 0 | 0 | 0 | 1 | 0 | 64 | -771668781
| K |  | Celková prohlídka a vyhotovení revizní zprávy | kpl | 1 |  |  | 0 |  |  |  | základní | 0 | 0 | 0 | 0 | 0 | 0 | 0 | 0 | 0 |  | 64 | K | 1 |  |  |  | ROZPOCET | 0 | 0 | 0 | 0 | 0 | 1 | 0 | 64 | -771668781
| K |  | Předávací dokumetnace včetně dokumentace skutečného provedení stavby | kpl | 1 |  |  | 0 |  |  |  | základní | 0 | 0 | 0 | 0 | 0 | 0 | 0 | 0 | 0 |  | 64 | K | 1 |  |  |  | ROZPOCET | 0 | 0 | 0 | 0 | 0 | 1 | 0 | 64 | -771668781
| K |  | Drobný elektroinstalační materiál (příchytky, příchytky s funkcí při požáru, pásky apod.) | kpl | 1 |  |  | 0 |  |  |  | základní | 0 | 0 | 0 | 0 | 0 | 0 | 0 | 0 | 0 |  | 64 | K | 1 |  |  |  | ROZPOCET | 0 | 0 | 0 | 0 | 0 | 1 | 0 | 64 | -771668781
| K |  | Mobilní naftové soustrojí záložního zdroje po dobu přepojování přívodů a vývodů trafostanice zajištění náhradního napájení napájení; výkon tohoto soustrojí bude 720 kVA; soustrojí je chlazené vzduchem; soustrojí je v provedení kapotovaném; součástí dodávky bude i plnohodnotně vybaven rozváděč ATS, který bude zajišťovat přepínaní sítě z veřejné na zálohovanou nebo odběr bude provozován rovnou ze zdroje DA; součástí dodávky bude kabeláž na propojování záložního zdroje s přepojovanými rozváděči; součásti dodávky bude i uzemnění tohoto dočasného řešení; součásti dodávky je složení, přistavení, propojení a zprovoznění tohoto zdroje elektrické energie po dobu přemisťování; výkon tohoto zdroje včetně provozních kapalin, komplet | dny | 7 |  |  | 0 |  |  |  | základní | 0 | 0 | 0 | 0 | 0 | 0 | 0 | 0 | 0 |  | 64 | K | 1 |  |  |  | ROZPOCET | 0 | 0 | 0 | 0 | 0 | 1 | 0 | 64 | -771668781
| VV |  | Poznámka: Všechny položky v tomto rozpočtu zahrnují náklady přesunu hmot. Nedílnou součásti tohoto výkazu výměr / rozpočtu je i technická zpráva, technická specifikace, tabulky zařízení a výkresová dokumentace. Pokud to není uvedeno jinak (na samostatným řádku), dodávka zahrnuje i montáž zařízení. Montáž jednotlivých zařízení včetně kotvícího, spojovacího, těsnícího a montážního materiálu. | [20 empty] | VV | 1 | 1 | True | 0 | ROZPOCET
| D | D.1.4.4 | Silnoproudá elektrotechnika – část VN |  |  |  |  | 0 | [5 empty] | 0 | 0 |  | 0 |  | 0 |  | 0 |  | 2 | D | 0 |  |  |  | ROZPOCET | [6 empty] | 0
| K | R001 | Rozváděč VN v sestavě polí V-M-V-V-F-F-F-C, specifikace rozváděče VN je součástí PD | kpl | 1 |  |  | 0 |  |  |  | základní | 0 | 0 | 0 | 0 | 0 | 0 | 0 | 0 | 0 |  | 64 | K | 1 |  |  |  | ROZPOCET | 0 | 0 | 0 | 0 | 0 | 1 | 0 | 64 | 275694633
| VV |  | Rozváděč VN musí splňovat veškeré technické náležitosti specifikované v projektové dokumentaci (technická zpráva, technická specifikace a výkresový dokumentace) | [20 empty] | VV | 1 | 1 | True | 0 | ROZPOCET
| K | R002 | Suchý transformátor 22/0,4 kV, 1000 kVA, Dyn1, uk=6%, hlídání teploty transformátoru, krytí IP00, podle samostatné specifikace, včetně vybavení hlídání teplot vinutí | ks | 3 |  |  | 0 |  |  |  | základní | 0 | 0 | 0 | 0 | 0 | 0 | 0 | 0 | 0 |  | 64 | K | 1 |  |  |  | ROZPOCET | 0 | 0 | 0 | 0 | 0 | 1 | 0 | 64 | -1584388839
| VV |  | Transformátor musí splňovat veškeré technické náležitosti specifikované v projektové dokumentaci (technická zpráva, technická specifikace a výkresový dokumentace) včetně ECODESIGN 2 | [20 empty] | VV | 1 | 1 | True | 0 | ROZPOCET
| K | R003 | Kabel 3x 22-AXEKVCEY 1x240 | m | 22 |  |  | 0 |  |  |  | základní | 0 | 0 | 0 | 0 | 0 | 0 | 0 | 0 | 0 |  | 64 | K | 1 |  |  |  | ROZPOCET | 0 | 0 | 0 | 0 | 0 | 1 | 0 | 64 | -1584388839
| K | R004 | Kabel 3x 22-AXEKVCEY 1x70 | m | 72 |  |  | 0 |  |  |  | základní | 0 | 0 | 0 | 0 | 0 | 0 | 0 | 0 | 0 |  | 64 | K | 1 |  |  |  | ROZPOCET | 0 | 0 | 0 | 0 | 0 | 1 | 0 | 64 | -1584388839
| K | R005 | Vybavení TS ochrannými a pracovními pomůckami podle specifikace v technické zprávě a PNE 38 1981-ed.4 | kpl | 1 |  |  | 0 |  |  |  | základní | 0 | 0 | 0 | 0 | 0 | 0 | 0 | 0 | 0 |  | 64 | K | 1 |  |  |  | ROZPOCET | 0 | 0 | 0 | 0 | 0 | 1 | 0 | 64 | -1584388839
| K | R006 | Přenosný detektor SF6 | ks | 1 |  |  | 0 |  |  |  | základní | 0 | 0 | 0 | 0 | 0 | 0 | 0 | 0 | 0 |  | 64 | K | 1 |  |  |  | ROZPOCET | 0 | 0 | 0 | 0 | 0 | 1 | 0 | 64 | -1584388839
| K | R007 | Montáž komplet rozváděče VN | soubor | 1 |  |  | 0 |  |  |  | základní | 0 | 0 | 0 | 0 | 0 | 0 | 0 | 0 | 0 |  | 64 | K | 1 |  |  |  | ROZPOCET | 0 | 0 | 0 | 0 | 0 | 1 | 0 | 64 | -1584388839
| K | R008 | Ukončení kabelu 1x240 mm2 ve VN integrovaným konektorem do odběratelského rozváděče VN | ks | 3 |  |  | 0 |  |  |  | základní | 0 | 0 | 0 | 0 | 0 | 0 | 0 | 0 | 0 |  | 64 | K | 1 |  |  |  | ROZPOCET | 0 | 0 | 0 | 0 | 0 | 1 | 0 | 64 | -1584388839
| K | R009 | Ukončení kabelu 1x70 mm2 ve VN integrovaným konektorem do odběratelského rozváděče VN | ks | 9 |  |  | 0 |  |  |  | základní | 0 | 0 | 0 | 0 | 0 | 0 | 0 | 0 | 0 |  | 64 | K | 1 |  |  |  | ROZPOCET | 0 | 0 | 0 | 0 | 0 | 1 | 0 | 64 | -1584388839
| K | R010 | Uložení a montáž transformátoru, včetně transportu a usazení do kobky | ks | 3 |  |  | 0 |  |  |  | základní | 0 | 0 | 0 | 0 | 0 | 0 | 0 | 0 | 0 |  | 64 | K | 1 |  |  |  | ROZPOCET | 0 | 0 | 0 | 0 | 0 | 1 | 0 | 64 | -1584388839
| K | R011 | Montáž a oživení kontrolního systému tepelných relé | ks | 3 |  |  | 0 |  |  |  | základní | 0 | 0 | 0 | 0 | 0 | 0 | 0 | 0 | 0 |  | 64 | K | 1 |  |  |  | ROZPOCET | 0 | 0 | 0 | 0 | 0 | 1 | 0 | 64 | -1584388839
| K | R012 | obvodový zemnící pásek FeZn 30x4 v rozvodnách VN a v transformovnách | m | 110 |  |  | 0 |  |  |  | základní | 0 | 0 | 0 | 0 | 0 | 0 | 0 | 0 | 0 |  | 64 | K | 1 |  |  |  | ROZPOCET | 0 | 0 | 0 | 0 | 0 | 1 | 0 | 64 | -1584388839
| K | R013 | Podpěry pro zemnící pásek FeZn 30x4 např PV44 | ks | 90 |  |  | 0 |  |  |  | základní | 0 | 0 | 0 | 0 | 0 | 0 | 0 | 0 | 0 |  | 64 | K | 1 |  |  |  | ROZPOCET | 0 | 0 | 0 | 0 | 0 | 1 | 0 | 64 | -1584388839
| K | R014 | Svorka pásek/pásek | ks | 20 |  |  | 0 |  |  |  | základní | 0 | 0 | 0 | 0 | 0 | 0 | 0 | 0 | 0 |  | 64 | K | 1 |  |  |  | ROZPOCET | 0 | 0 | 0 | 0 | 0 | 1 | 0 | 64 | -1584388839
| K | R015 | Svodič přepětí 3ks (1kus = 1 fáze) | sada | 2 |  |  | 0 |  |  |  | základní | 0 | 0 | 0 | 0 | 0 | 0 | 0 | 0 | 0 |  | 64 | K | 1 |  |  |  | ROZPOCET | 0 | 0 | 0 | 0 | 0 | 1 | 0 | 64 | -1584388839
| K | R016 | Dřevěné zábrany cca 2758x80x40mm červená/bílá | ks | 3 |  |  | 0 |  |  |  | základní | 0 | 0 | 0 | 0 | 0 | 0 | 0 | 0 | 0 |  | 64 | K | 1 |  |  |  | ROZPOCET | 0 | 0 | 0 | 0 | 0 | 1 | 0 | 64 | -1584388839
| K | R017 | 1-CYA 1x120 zelenožlutá | m | 30 |  |  | 0 |  |  |  | základní | 0 | 0 | 0 | 0 | 0 | 0 | 0 | 0 | 0 |  | 64 | K | 1 |  |  |  | ROZPOCET | 0 | 0 | 0 | 0 | 0 | 1 | 0 | 64 | -1584388839
| K | R018 | 1-CYA 1x70 zelenožlutá | m | 30 |  |  | 0 |  |  |  | základní | 0 | 0 | 0 | 0 | 0 | 0 | 0 | 0 | 0 |  | 64 | K | 1 |  |  |  | ROZPOCET | 0 | 0 | 0 | 0 | 0 | 1 | 0 | 64 | -1584388839
| K | R019 | 1-CYA 1x50 zelenožlutá | m | 16 |  |  | 0 |  |  |  | základní | 0 | 0 | 0 | 0 | 0 | 0 | 0 | 0 | 0 |  | 64 | K | 1 |  |  |  | ROZPOCET | 0 | 0 | 0 | 0 | 0 | 1 | 0 | 64 | -1584388839
| K | R020 | Skříň obchodního měření USM vč. kabeláže a trubek dle standardu ČEZdi | ks | 1 |  |  | 0 |  |  |  | základní | 0 | 0 | 0 | 0 | 0 | 0 | 0 | 0 | 0 |  | 64 | K | 1 |  |  |  | ROZPOCET | 0 | 0 | 0 | 0 | 0 | 1 | 0 | 64 | -1584388839
| K | R021 | Tlumiče vybrací a hluku např. EK 290/K, sada pro jeden transformátor | kpl | 3 |  |  | 0 |  |  |  | základní | 0 | 0 | 0 | 0 | 0 | 0 | 0 | 0 | 0 |  | 64 | K | 1 |  |  |  | ROZPOCET | 0 | 0 | 0 | 0 | 0 | 1 | 0 | 64 | -1584388839
| K | R022 | Kabel CYKY 4x1,5 | m | 130 |  |  | 0 |  |  |  | základní | 0 | 0 | 0 | 0 | 0 | 0 | 0 | 0 | 0 |  | 64 | K | 1 |  |  |  | ROZPOCET | 0 | 0 | 0 | 0 | 0 | 1 | 0 | 64 | -1584388839
| K | R023 | Kabel CYKY 4x6 | m | 66 |  |  | 0 |  |  |  | základní | 0 | 0 | 0 | 0 | 0 | 0 | 0 | 0 | 0 |  | 64 | K | 1 |  |  |  | ROZPOCET | 0 | 0 | 0 | 0 | 0 | 1 | 0 | 64 | -1584388839
| K | R024 | Rozvodnice s min. krytím IP43 vybavená pojistkovým odpínačem OPV10/3 a 3x pojistkou PV10 gG 25A | ks | 3 |  |  | 0 |  |  |  | základní | 0 | 0 | 0 | 0 | 0 | 0 | 0 | 0 | 0 |  | 64 | K | 1 |  |  |  | ROZPOCET | 0 | 0 | 0 | 0 | 0 | 1 | 0 | 64 | -1584388839
| K | R025 | Kompenzační kondezátor 10kVAr pro chod transformátoru na prázdno | ks | 3 |  |  | 0 |  |  |  | základní | 0 | 0 | 0 | 0 | 0 | 0 | 0 | 0 | 0 |  | 64 | K | 1 |  |  |  | ROZPOCET | 0 | 0 | 0 | 0 | 0 | 1 | 0 | 64 | -1584388839
| K | R026 | Ekvpipotenciální přípojnice | ks | 1 |  |  | 0 |  |  |  | základní | 0 | 0 | 0 | 0 | 0 | 0 | 0 | 0 | 0 |  | 64 | K | 1 |  |  |  | ROZPOCET | 0 | 0 | 0 | 0 | 0 | 1 | 0 | 64 | -1584388839
| K | R027 | Revize el.zařízení | kpl | 1 |  |  | 0 |  |  |  | základní | 0 | 0 | 0 | 0 | 0 | 0 | 0 | 0 | 0 |  | 64 | K | 1 |  |  |  | ROZPOCET | 0 | 0 | 0 | 0 | 0 | 1 | 0 | 64 | -1584388839
| K | R028 | Koordinace, plánování vypínání | kpl | 1 |  |  | 0 |  |  |  | základní | 0 | 0 | 0 | 0 | 0 | 0 | 0 | 0 | 0 |  | 64 | K | 1 |  |  |  | ROZPOCET | 0 | 0 | 0 | 0 | 0 | 1 | 0 | 64 | -1584388839
| K | R029 | Drobný montážní materiál | kpl | 1 |  |  | 0 |  |  |  | základní | 0 | 0 | 0 | 0 | 0 | 0 | 0 | 0 | 0 |  | 64 | K | 1 |  |  |  | ROZPOCET | 0 | 0 | 0 | 0 | 0 | 1 | 0 | 64 | -1584388839
| K | R030 | Doprava technologie, pracovníků, stěhování technologie a ubytování | soub | 1 |  |  | 0 |  |  |  | základní | 0 | 0 | 0 | 0 | 0 | 0 | 0 | 0 | 0 |  | 64 | K | 1 |  |  |  | ROZPOCET | 0 | 0 | 0 | 0 | 0 | 1 | 0 | 64 | -1584388839
| K | R031 | Předávací dokumetnace včetně dokumentace skutečného provedení stavby | soub | 1 |  |  | 0 |  |  |  | základní | 0 | 0 | 0 | 0 | 0 | 0 | 0 | 0 | 0 |  | 64 | K | 1 |  |  |  | ROZPOCET | 0 | 0 | 0 | 0 | 0 | 1 | 0 | 64 | -1584388839
| K | R032 | Provozní řád technologie instalované v rámci profese | soub | 1 |  |  | 0 |  |  |  | základní | 0 | 0 | 0 | 0 | 0 | 0 | 0 | 0 | 0 |  | 64 | K | 1 |  |  |  | ROZPOCET | 0 | 0 | 0 | 0 | 0 | 1 | 0 | 64 | -1584388839
| K | R033 | Výrobní dokumentace / dílenská | soub | 1 |  |  | 0 |  |  |  | základní | 0 | 0 | 0 | 0 | 0 | 0 | 0 | 0 | 0 |  | 64 | K | 1 |  |  |  | ROZPOCET | 0 | 0 | 0 | 0 | 0 | 1 | 0 | 64 | -1584388839
| K | R034 | Profesní koordinace | kpl | 1 |  |  | 0 |  |  |  | základní | 0 | 0 | 0 | 0 | 0 | 0 | 0 | 0 | 0 |  | 64 | K | 1 |  |  |  | ROZPOCET | 0 | 0 | 0 | 0 | 0 | 1 | 0 | 64 | -1584388839
| K | R035 | Zajištění dokladů pro uvedení stavby do užívání | kpl | 1 |  |  | 0 |  |  |  | základní | 0 | 0 | 0 | 0 | 0 | 0 | 0 | 0 | 0 |  | 64 | K | 1 |  |  |  | ROZPOCET | 0 | 0 | 0 | 0 | 0 | 1 | 0 | 64 | -1584388839
| K | R036 | Kabelové štítky | kpl | 1 |  |  | 0 |  |  |  | základní | 0 | 0 | 0 | 0 | 0 | 0 | 0 | 0 | 0 |  | 64 | K | 1 |  |  |  | ROZPOCET | 0 | 0 | 0 | 0 | 0 | 1 | 0 | 64 | -1584388839
| K | R037 | Najetí kabelů 22kV | kpl | 1 |  |  | 0 |  |  |  | základní | 0 | 0 | 0 | 0 | 0 | 0 | 0 | 0 | 0 |  | 64 | K | 1 |  |  |  | ROZPOCET | 0 | 0 | 0 | 0 | 0 | 1 | 0 | 64 | -1584388839
| K | R038 | Najetí transformátorů | kpl | 1 |  |  | 0 |  |  |  | základní | 0 | 0 | 0 | 0 | 0 | 0 | 0 | 0 | 0 |  | 64 | K | 1 |  |  |  | ROZPOCET | 0 | 0 | 0 | 0 | 0 | 1 | 0 | 64 | -1584388839
| K | R039 | Kompletní VN zkouška instalace | kpl | 1 |  |  | 0 |  |  |  | základní | 0 | 0 | 0 | 0 | 0 | 0 | 0 | 0 | 0 |  | 64 | K | 1 |  |  |  | ROZPOCET | 0 | 0 | 0 | 0 | 0 | 1 | 0 | 64 | -1584388839
| K | R040 | Spoluprace s revizním technikem | kpl | 1 |  |  | 0 |  |  |  | základní | 0 | 0 | 0 | 0 | 0 | 0 | 0 | 0 | 0 |  | 64 | K | 1 |  |  |  | ROZPOCET | 0 | 0 | 0 | 0 | 0 | 1 | 0 | 64 | -1584388839
| K | R041 | Vypracování dokumentace pro údržbu | kpl | 1 |  |  | 0 |  |  |  | základní | 0 | 0 | 0 | 0 | 0 | 0 | 0 | 0 | 0 |  | 64 | K | 1 |  |  |  | ROZPOCET | 0 | 0 | 0 | 0 | 0 | 1 | 0 | 64 | -1584388839
| K | R042 | Vypracování dílenské dokumentace | kpl | 1 |  |  | 0 |  |  |  | základní | 0 | 0 | 0 | 0 | 0 | 0 | 0 | 0 | 0 |  | 64 | K | 1 |  |  |  | ROZPOCET | 0 | 0 | 0 | 0 | 0 | 1 | 0 | 64 | -1584388839
| VV |  | Poznámka: Všechny položky v tomto rozpočtu zahrnují náklady přesunu hmot. Nedílnou součásti tohoto výkazu výměr / rozpočtu je i technická zpráva, technická specifikace, tabulky zařízení a výkresová dokumentace. Pokud to není uvedeno jinak (na samostatným řádku), dodávka zahrnuje i montáž zařízení. Montáž jednotlivých zařízení včetně kotvícího, spojovacího, těsnícího a montážního materiálu. | [20 empty] | VV | 1 | 1 | True | 0 | ROZPOCET
| D | D.1.4.5 | Silnoproudá elektrotechnika – část ochrana proti blesku, uzemnění |  |  |  |  | 0 | [5 empty] | 0 | 0 |  | 0 |  | 0 |  | 0 |  | 2 | D | 0 |  |  |  | ROZPOCET | [6 empty] | 0
|  |  | Hromosvod | [8 empty] | základní | 0 | 0 | 0 | 0 | 0 | 0 | 0 | 0 | 0 |  | 4 | K | 1 |  |  |  | ROZPOCET | 0 | 0 | 0 | 0 | 0 | 1 | 0 | 4 | 1763367201
| K | R001 | Ochranný úhelník | ks | 6 |  |  | 0 |  |  |  | základní | 0 | 0 | 0 | 0 | 0 | 0 | 0 | 0 | 0 |  | 64 | K | 1 |  |  |  | ROZPOCET | 0 | 0 | 0 | 0 | 0 | 1 | 0 | 64 | 902529558
| K | R002 | Zkušební svorka | ks | 6 |  |  | 0 |  |  |  | základní | 0 | 0 | 0 | 0 | 0 | 0 | 0 | 0 | 0 |  | 64 | K | 1 |  |  |  | ROZPOCET | 0 | 0 | 0 | 0 | 0 | 1 | 0 | 64 | 902529558
| K | R003 | Jímací tyč v=2,5m, včetně podpěry | ks | 1 |  |  | 0 |  |  |  | základní | 0 | 0 | 0 | 0 | 0 | 0 | 0 | 0 | 0 |  | 64 | K | 1 |  |  |  | ROZPOCET | 0 | 0 | 0 | 0 | 0 | 1 | 0 | 64 | 902529558
| K | R004 | Jímací tyč v=2m, včetně podpěry | ks | 3 |  |  | 0 |  |  |  | základní | 0 | 0 | 0 | 0 | 0 | 0 | 0 | 0 | 0 |  | 64 | K | 1 |  |  |  | ROZPOCET | 0 | 0 | 0 | 0 | 0 | 1 | 0 | 64 | 902529558
| K | R005 | Jímací tyč v=1,5m, včetně podpěry | ks | 3 |  |  | 0 |  |  |  | základní | 0 | 0 | 0 | 0 | 0 | 0 | 0 | 0 | 0 |  | 64 | K | 1 |  |  |  | ROZPOCET | 0 | 0 | 0 | 0 | 0 | 1 | 0 | 64 | 902529558
| K | R006 | Jímací tyč v=1m, včetně podpěry | ks | 2 |  |  | 0 |  |  |  | základní | 0 | 0 | 0 | 0 | 0 | 0 | 0 | 0 | 0 |  | 64 | K | 1 |  |  |  | ROZPOCET | 0 | 0 | 0 | 0 | 0 | 1 | 0 | 64 | 902529558
| K | R007 | Pomocný jímač v=0,5m | ks | 3 |  |  | 0 |  |  |  | základní | 0 | 0 | 0 | 0 | 0 | 0 | 0 | 0 | 0 |  | 64 | K | 1 |  |  |  | ROZPOCET | 0 | 0 | 0 | 0 | 0 | 1 | 0 | 64 | 902529558
| K | R008 | Vedení bleskosvodu AlMgSi 8 mm | m | 216 |  |  | 0 |  |  |  | základní | 0 | 0 | 0 | 0 | 0 | 0 | 0 | 0 | 0 |  | 64 | K | 1 |  |  |  | ROZPOCET | 0 | 0 | 0 | 0 | 0 | 1 | 0 | 64 | 902529558
| K | R009 | Podpěra bleskosvodu na plochou střechu | ks | 114 |  |  | 0 |  |  |  | základní | 0 | 0 | 0 | 0 | 0 | 0 | 0 | 0 | 0 |  | 64 | K | 1 |  |  |  | ROZPOCET | 0 | 0 | 0 | 0 | 0 | 1 | 0 | 64 | 902529558
| K | R010 | Kotva bleskosvodu na fasádu | ks | 36 |  |  | 0 |  |  |  | základní | 0 | 0 | 0 | 0 | 0 | 0 | 0 | 0 | 0 |  | 64 | K | 1 |  |  |  | ROZPOCET | 0 | 0 | 0 | 0 | 0 | 1 | 0 | 64 | 902529558
| K | R011 | Svorka univerzální | ks | 16 |  |  | 0 |  |  |  | základní | 0 | 0 | 0 | 0 | 0 | 0 | 0 | 0 | 0 |  | 64 | K | 1 |  |  |  | ROZPOCET | 0 | 0 | 0 | 0 | 0 | 1 | 0 | 64 | 902529558
| K | R012 | Svorka jímačová | ks | 12 |  |  | 0 |  |  |  | základní | 0 | 0 | 0 | 0 | 0 | 0 | 0 | 0 | 0 |  | 64 | K | 1 |  |  |  | ROZPOCET | 0 | 0 | 0 | 0 | 0 | 1 | 0 | 64 | 902529558
| K | R013 | Montáž vývodu uzemnění | ks | 6 |  |  | 0 |  |  |  | základní | 0 | 0 | 0 | 0 | 0 | 0 | 0 | 0 | 0 |  | 64 | K | 1 |  |  |  | ROZPOCET | 0 | 0 | 0 | 0 | 0 | 1 | 0 | 64 | 902529558
| K | R015 | Montáž jímací tyče | ks | 12 |  |  | 0 |  |  |  | základní | 0 | 0 | 0 | 0 | 0 | 0 | 0 | 0 | 0 |  | 64 | K | 1 |  |  |  | ROZPOCET | 0 | 0 | 0 | 0 | 0 | 1 | 0 | 64 | 902529558
| K | R016 | Montáž svodu, zkušební svorka | ks | 6 |  |  | 0 |  |  |  | základní | 0 | 0 | 0 | 0 | 0 | 0 | 0 | 0 | 0 |  | 64 | K | 1 |  |  |  | ROZPOCET | 0 | 0 | 0 | 0 | 0 | 1 | 0 | 64 | 902529558
| K | R017 | Revize el.zařízení | kpl | 1 |  |  | 0 |  |  |  | základní | 0 | 0 | 0 | 0 | 0 | 0 | 0 | 0 | 0 |  | 64 | K | 1 |  |  |  | ROZPOCET | 0 | 0 | 0 | 0 | 0 | 1 | 0 | 64 | 902529558
| K | R018 | Drobný montážní materiál | kpl | 1 |  |  | 0 |  |  |  | základní | 0 | 0 | 0 | 0 | 0 | 0 | 0 | 0 | 0 |  | 64 | K | 1 |  |  |  | ROZPOCET | 0 | 0 | 0 | 0 | 0 | 1 | 0 | 64 | 902529558
|  |  | Uzemnění | [8 empty] | základní | 0 | 0 | 0 | 0 | 0 | 0 | 0 | 0 | 0 |  | 4 | K | 1 |  |  |  | ROZPOCET | 0 | 0 | 0 | 0 | 0 | 1 | 0 | 4 | 1763367201
| K | R019 | Zemnící pás FeZn 30/4 | m | 1300 |  |  | 0 |  |  |  | základní | 0 | 0 | 0 | 0 | 0 | 0 | 0 | 0 | 0 |  | 64 | K | 1 |  |  |  | ROZPOCET | 0 | 0 | 0 | 0 | 0 | 1 | 0 | 64 | 902529558
| K | R020 | Zemnící vodič FeZn 10 mm | m | 140 |  |  | 0 |  |  |  | základní | 0 | 0 | 0 | 0 | 0 | 0 | 0 | 0 | 0 |  | 64 | K | 1 |  |  |  | ROZPOCET | 0 | 0 | 0 | 0 | 0 | 1 | 0 | 64 | 902529558
| K | R021 | Zemnící svorka SR2b (pásek/pásek) | ks | 145 |  |  | 0 |  |  |  | základní | 0 | 0 | 0 | 0 | 0 | 0 | 0 | 0 | 0 |  | 64 | K | 1 |  |  |  | ROZPOCET | 0 | 0 | 0 | 0 | 0 | 1 | 0 | 64 | 902529558
| K | R022 | Zemnící svorka SR3b (pásek/drát) | ks | 15 |  |  | 0 |  |  |  | základní | 0 | 0 | 0 | 0 | 0 | 0 | 0 | 0 | 0 |  | 64 | K | 1 |  |  |  | ROZPOCET | 0 | 0 | 0 | 0 | 0 | 1 | 0 | 64 | 902529558
| K | R023 | Dilatační spojka zemnění | ks | 2 |  |  | 0 |  |  |  | základní | 0 | 0 | 0 | 0 | 0 | 0 | 0 | 0 | 0 |  | 64 | K | 1 |  |  |  | ROZPOCET | 0 | 0 | 0 | 0 | 0 | 1 | 0 | 64 | 902529558
| K | R024 | Revize el.zařízení | kpl | 1 |  |  | 0 |  |  |  | základní | 0 | 0 | 0 | 0 | 0 | 0 | 0 | 0 | 0 |  | 64 | K | 1 |  |  |  | ROZPOCET | 0 | 0 | 0 | 0 | 0 | 1 | 0 | 64 | 902529558
| K | R025 | Koordinace | kpl | 1 |  |  | 0 |  |  |  | základní | 0 | 0 | 0 | 0 | 0 | 0 | 0 | 0 | 0 |  | 64 | K | 1 |  |  |  | ROZPOCET | 0 | 0 | 0 | 0 | 0 | 1 | 0 | 64 | 902529558
| K | R026 | Drobný montážní materiál | kpl | 1 |  |  | 0 |  |  |  | základní | 0 | 0 | 0 | 0 | 0 | 0 | 0 | 0 | 0 |  | 64 | K | 1 |  |  |  | ROZPOCET | 0 | 0 | 0 | 0 | 0 | 1 | 0 | 64 | 902529558
|  |  | Ostatní | [8 empty] | základní | 0 | 0 | 0 | 0 | 0 | 0 | 0 | 0 | 0 |  | 4 | K | 1 |  |  |  | ROZPOCET | 0 | 0 | 0 | 0 | 0 | 1 | 0 | 4 | 1763367201
| K | R027 | Vypracování revizní zprávy za celek | soub | 1 |  |  | 0 |  |  |  | základní | 0 | 0 | 0 | 0 | 0 | 0 | 0 | 0 | 0 |  | 64 | K | 1 |  |  |  | ROZPOCET | 0 | 0 | 0 | 0 | 0 | 1 | 0 | 64 | 902529558
| K | R028 | Doprava technologie, pracovníků, stěhování technologie a ubytování | soub | 1 |  |  | 0 |  |  |  | základní | 0 | 0 | 0 | 0 | 0 | 0 | 0 | 0 | 0 |  | 64 | K | 1 |  |  |  | ROZPOCET | 0 | 0 | 0 | 0 | 0 | 1 | 0 | 64 | 902529558
| K | R029 | Předávací dokumetnace včetně dokumentace skutečného provedení stavby | soub | 1 |  |  | 0 |  |  |  | základní | 0 | 0 | 0 | 0 | 0 | 0 | 0 | 0 | 0 |  | 64 | K | 1 |  |  |  | ROZPOCET | 0 | 0 | 0 | 0 | 0 | 1 | 0 | 64 | 902529558
| K | R030 | Provozní řád technologie instalované v rámci profese | soub | 1 |  |  | 0 |  |  |  | základní | 0 | 0 | 0 | 0 | 0 | 0 | 0 | 0 | 0 |  | 64 | K | 1 |  |  |  | ROZPOCET | 0 | 0 | 0 | 0 | 0 | 1 | 0 | 64 | 902529558
| K | R031 | Účast zhotovitele na kontrolních dnech | soub | 1 |  |  | 0 |  |  |  | základní | 0 | 0 | 0 | 0 | 0 | 0 | 0 | 0 | 0 |  | 64 | K | 1 |  |  |  | ROZPOCET | 0 | 0 | 0 | 0 | 0 | 1 | 0 | 64 | 902529558
| K | R032 | Výrobní dokumentace / dílenská | soub | 1 |  |  | 0 |  |  |  | základní | 0 | 0 | 0 | 0 | 0 | 0 | 0 | 0 | 0 |  | 64 | K | 1 |  |  |  | ROZPOCET | 0 | 0 | 0 | 0 | 0 | 1 | 0 | 64 | 902529558
| VV |  | Poznámka: Všechny položky v tomto rozpočtu zahrnují náklady přesunu hmot. Nedílnou součásti tohoto výkazu výměr / rozpočtu je i technická zpráva, technická specifikace, tabulky zařízení a výkresová dokumentace. Pokud to není uvedeno jinak (na samostatným řádku), dodávka zahrnuje i montáž zařízení. Montáž jednotlivých zařízení včetně kotvícího, spojovacího, těsnícího a montážního materiálu. | [20 empty] | VV | 1 | 1 | True | 0 | ROZPOCET
| D | D.1.4.6 | Dohledový systém energocentra |  |  |  |  | 0 | [5 empty] | 0 | 0 |  | 0 |  | 0 |  | 0 |  | 2 | D | 0 |  |  |  | ROZPOCET | [6 empty] | 0
|  |  | Dohledový systém energocentra | [8 empty] | základní | 0 | 0 | 0 | 0 | 0 | 0 | 0 | 0 | 0 |  | 4 | K | 1 |  |  |  | ROZPOCET | 0 | 0 | 0 | 0 | 0 | 1 | 0 | 4 | 1763367201
| K |  | Rozváděč dohledového systému umístěný v rozvodně SLP, skříň oceloplechová, montážní plech; rozměr rozváděče š: 800mm x h: 800mm x v: 2000mm + sokl: 100mm | kpl | 1 |  |  | 0 |  |  |  | základní | 0 | 0 | 0 | 0 | 0 | 0 | 0 | 0 | 0 |  | 64 | K | 1 |  |  |  | ROZPOCET | 0 | 0 | 0 | 0 | 0 | 1 | 0 | 64 | -1252204143
| VV |  | Rozváděč pozostává s veškerých komponent, které jsou uvedené v TZ, ve výkresové dokumentace a taky i ve VV | [20 empty] | VV | 1 | 1 | True | 0 | ROZPOCET
| K |  | Spínaný zdroj DC, 24V / 10A, instalace na DIN lištu, kontakt DC - OK, LED status včetně zapojení a montáže | ks | 2 |  |  | 0 |  |  |  | základní | 0 | 0 | 0 | 0 | 0 | 0 | 0 | 0 | 0 |  | 64 | K | 1 |  |  |  | ROZPOCET | 0 | 0 | 0 | 0 | 0 | 1 | 0 | 64 | -324789701
| K |  | DC redundantní modul - diodový můstek, 24V/20A, DIN, kontakt vstupy OK, LED status včetně zapojení a montáže | ks | 1 |  |  | 0 |  |  |  | základní | 0 | 0 | 0 | 0 | 0 | 0 | 0 | 0 | 0 |  | 64 | K | 1 |  |  |  | ROZPOCET | 0 | 0 | 0 | 0 | 0 | 1 | 0 | 64 | -324789701
| K |  | DC-UPS modul, 24V/10A, DIN, monitoring 3x DO, RS232, LED status, LCD včetně zapojení a montáže | ks | 1 |  |  | 0 |  |  |  | základní | 0 | 0 | 0 | 0 | 0 | 0 | 0 | 0 | 0 |  | 64 | K | 1 |  |  |  | ROZPOCET | 0 | 0 | 0 | 0 | 0 | 1 | 0 | 64 | -324789701
| K |  | Bateriový modul, 24V/12Ah, teplotní čidlo pro teplotní komepnzaci | ks | 1 |  |  | 0 |  |  |  | základní | 0 | 0 | 0 | 0 | 0 | 0 | 0 | 0 | 0 |  | 64 | K | 1 |  |  |  | ROZPOCET | 0 | 0 | 0 | 0 | 0 | 1 | 0 | 64 | -324789701
| K |  | Elektronický jistič, 24Vdc, 8x 1-6, DIN dálková signalizace a ovládání | ks | 2 |  |  | 0 |  |  |  | základní | 0 | 0 | 0 | 0 | 0 | 0 | 0 | 0 | 0 |  | 64 | K | 1 |  |  |  | ROZPOCET | 0 | 0 | 0 | 0 | 0 | 1 | 0 | 64 | -324789701
| K |  | PLC, CPU modul, DIN, 24Vdc, slot SDHC plombovatelný, modulární architektura | ks | 1 |  |  | 0 |  |  |  | základní | 0 | 0 | 0 | 0 | 0 | 0 | 0 | 0 | 0 |  | 64 | K | 1 |  |  |  | ROZPOCET | 0 | 0 | 0 | 0 | 0 | 1 | 0 | 64 | -324789701
| K |  | PLC, 16x DI modul, 24Vdc, DIN, 16x LED, 3ms | ks | 7 |  |  | 0 |  |  |  | základní | 0 | 0 | 0 | 0 | 0 | 0 | 0 | 0 | 0 |  | 64 | K | 1 |  |  |  | ROZPOCET | 0 | 0 | 0 | 0 | 0 | 1 | 0 | 64 | -324789701
| K |  | PLC, 16x DO, 24Vdc, DIN, 8x LED, 500mA | ks | 1 |  |  | 0 |  |  |  | základní | 0 | 0 | 0 | 0 | 0 | 0 | 0 | 0 | 0 |  | 64 | K | 1 |  |  |  | ROZPOCET | 0 | 0 | 0 | 0 | 0 | 1 | 0 | 64 | -324789701
| K |  | PLC, 8x AI, Pt100, Pt1000 ... 2w | ks | 1 |  |  | 0 |  |  |  | základní | 0 | 0 | 0 | 0 | 0 | 0 | 0 | 0 | 0 |  | 64 | K | 1 |  |  |  | ROZPOCET | 0 | 0 | 0 | 0 | 0 | 1 | 0 | 64 | -324789701
| K |  | PLC, 8x AO, 0-10V, 2w | ks | 1 |  |  | 0 |  |  |  | základní | 0 | 0 | 0 | 0 | 0 | 0 | 0 | 0 | 0 |  | 64 | K | 1 |  |  |  | ROZPOCET | 0 | 0 | 0 | 0 | 0 | 1 | 0 | 64 | -324789701
| K |  | PLC, modul zakončení sběrnice | ks | 1 |  |  | 0 |  |  |  | základní | 0 | 0 | 0 | 0 | 0 | 0 | 0 | 0 | 0 |  | 64 | K | 1 |  |  |  | ROZPOCET | 0 | 0 | 0 | 0 | 0 | 1 | 0 | 64 | -324789701
| K |  | Ethernet Switch, 19"/1U, 24x 10/100/1000 + 2x SFP, mng, 24Vdc | ks | 1 |  |  | 0 |  |  |  | základní | 0 | 0 | 0 | 0 | 0 | 0 | 0 | 0 | 0 |  | 64 | K | 1 |  |  |  | ROZPOCET | 0 | 0 | 0 | 0 | 0 | 1 | 0 | 64 | -324789701
| K |  | uServer, CPU: Intel i5 2x Core 2,5GHz, RAM: 16GB, SSD: 256GB, PWR: 24Vdc | kpl | 1 |  |  | 0 |  |  |  | základní | 0 | 0 | 0 | 0 | 0 | 0 | 0 | 0 | 0 |  | 64 | K | 1 |  |  |  | ROZPOCET | 0 | 0 | 0 | 0 | 0 | 1 | 0 | 64 | -324789701
| K |  | SW licence monitorovacího systému | kpl | 1 |  |  | 0 |  |  |  | základní | 0 | 0 | 0 | 0 | 0 | 0 | 0 | 0 | 0 |  | 64 | K | 1 |  |  |  | ROZPOCET | 0 | 0 | 0 | 0 | 0 | 1 | 0 | 64 | -324789701
| K |  | SW licence pro PLC | kpl | 1 |  |  | 0 |  |  |  | základní | 0 | 0 | 0 | 0 | 0 | 0 | 0 | 0 | 0 |  | 64 | K | 1 |  |  |  | ROZPOCET | 0 | 0 | 0 | 0 | 0 | 1 | 0 | 64 | -324789701
| K |  | Kompaktní sériový server, DIN, 9-48Vdc 2x RS422/RS485-2/4W, DIN | ks | 1 |  |  | 0 |  |  |  | základní | 0 | 0 | 0 | 0 | 0 | 0 | 0 | 0 | 0 |  | 64 | K | 1 |  |  |  | ROZPOCET | 0 | 0 | 0 | 0 | 0 | 1 | 0 | 64 | -324789701
| K |  | GSM MoDem, DIN, anténa, 24Vdc, ETH, + držák DIN, napájecí kabel, anténa | kpl | 1 |  |  | 0 |  |  |  | základní | 0 | 0 | 0 | 0 | 0 | 0 | 0 | 0 | 0 |  | 64 | K | 1 |  |  |  | ROZPOCET | 0 | 0 | 0 | 0 | 0 | 1 | 0 | 64 | -324789701
| K |  | Kombinované teplotně-vlhkostní čidlo, RS485, 12-24Vdc | ks | 12 |  |  | 0 |  |  |  | základní | 0 | 0 | 0 | 0 | 0 | 0 | 0 | 0 | 0 |  | 64 | K | 1 |  |  |  | ROZPOCET | 0 | 0 | 0 | 0 | 0 | 1 | 0 | 64 | -324789701
| K |  | Rozbočovač RS485, 1+8x RJ45, napájení: +8 až +30Vdc | ks | 2 |  |  | 0 |  |  |  | základní | 0 | 0 | 0 | 0 | 0 | 0 | 0 | 0 | 0 |  | 64 | K | 1 |  |  |  | ROZPOCET | 0 | 0 | 0 | 0 | 0 | 1 | 0 | 64 | -324789701
| K |  | Montážní kit pro Temp / HTemp / S-Hub / Spider | ks | 19 |  |  | 0 |  |  |  | základní | 0 | 0 | 0 | 0 | 0 | 0 | 0 | 0 | 0 |  | 64 | K | 1 |  |  |  | ROZPOCET | 0 | 0 | 0 | 0 | 0 | 1 | 0 | 64 | -324789701
| K |  | HWg-WLD Relay | ks | 2 |  |  | 0 |  |  |  | základní | 0 | 0 | 0 | 0 | 0 | 0 | 0 | 0 | 0 |  | 64 | K | 1 |  |  |  | ROZPOCET | 0 | 0 | 0 | 0 | 0 | 1 | 0 | 64 | -324789701
| K |  | WLD sensing cable A - 10m | ks | 2 |  |  | 0 |  |  |  | základní | 0 | 0 | 0 | 0 | 0 | 0 | 0 | 0 | 0 |  | 64 | K | 1 |  |  |  | ROZPOCET | 0 | 0 | 0 | 0 | 0 | 1 | 0 | 64 | -324789701
| K |  | WLD A prolong cable 5m | ks | 2 |  |  | 0 |  |  |  | základní | 0 | 0 | 0 | 0 | 0 | 0 | 0 | 0 | 0 |  | 64 | K | 1 |  |  |  | ROZPOCET | 0 | 0 | 0 | 0 | 0 | 1 | 0 | 64 | -324789701
| K |  | J-clips 10 for WLD cable (10pc) | ks | 4 |  |  | 0 |  |  |  | základní | 0 | 0 | 0 | 0 | 0 | 0 | 0 | 0 | 0 |  | 64 | K | 1 |  |  |  | ROZPOCET | 0 | 0 | 0 | 0 | 0 | 1 | 0 | 64 | -324789701
| K |  | Bodová detekce zaplavení, 1x DO, 24Vdc | kpl | 2 |  |  | 0 |  |  |  | základní | 0 | 0 | 0 | 0 | 0 | 0 | 0 | 0 | 0 |  | 64 | K | 1 |  |  |  | ROZPOCET | 0 | 0 | 0 | 0 | 0 | 1 | 0 | 64 | -324789701
| K |  | Snímač teploty Pt1000 | ks | 6 |  |  | 0 |  |  |  | základní | 0 | 0 | 0 | 0 | 0 | 0 | 0 | 0 | 0 |  | 64 | K | 1 |  |  |  | ROZPOCET | 0 | 0 | 0 | 0 | 0 | 1 | 0 | 64 | -324789701
| K |  | Kabel 1-CYA 10 žl/z | m | 30 |  |  | 0 |  |  |  | základní | 0 | 0 | 0 | 0 | 0 | 0 | 0 | 0 | 0 |  | 64 | K | 1 |  |  |  | ROZPOCET | 0 | 0 | 0 | 0 | 0 | 1 | 0 | 64 | -324789701
| K |  | Kabel CYKY 3x 2,5 | m | 130 |  |  | 0 |  |  |  | základní | 0 | 0 | 0 | 0 | 0 | 0 | 0 | 0 | 0 |  | 64 | K | 1 |  |  |  | ROZPOCET | 0 | 0 | 0 | 0 | 0 | 1 | 0 | 64 | -324789701
| K |  | Kabel Li-YCY 2x 0,75 | m | 830 |  |  | 0 |  |  |  | základní | 0 | 0 | 0 | 0 | 0 | 0 | 0 | 0 | 0 |  | 64 | K | 1 |  |  |  | ROZPOCET | 0 | 0 | 0 | 0 | 0 | 1 | 0 | 64 | -324789701
| K |  | Kabel YSLCY 7x 0,5 | m | 150 |  |  | 0 |  |  |  | základní | 0 | 0 | 0 | 0 | 0 | 0 | 0 | 0 | 0 |  | 64 | K | 1 |  |  |  | ROZPOCET | 0 | 0 | 0 | 0 | 0 | 1 | 0 | 64 | -324789701
| K |  | Kabel YSLY 5x 0,5 | m | 140 |  |  | 0 |  |  |  | základní | 0 | 0 | 0 | 0 | 0 | 0 | 0 | 0 | 0 |  | 64 | K | 1 |  |  |  | ROZPOCET | 0 | 0 | 0 | 0 | 0 | 1 | 0 | 64 | -324789701
| K |  | Kabel UTP Cat.5e | m | 540 |  |  | 0 |  |  |  | základní | 0 | 0 | 0 | 0 | 0 | 0 | 0 | 0 | 0 |  | 64 | K | 1 |  |  |  | ROZPOCET | 0 | 0 | 0 | 0 | 0 | 1 | 0 | 64 | -324789701
| K |  | Kabel FTP Cat.5e | m | 740 |  |  | 0 |  |  |  | základní | 0 | 0 | 0 | 0 | 0 | 0 | 0 | 0 | 0 |  | 64 | K | 1 |  |  |  | ROZPOCET | 0 | 0 | 0 | 0 | 0 | 1 | 0 | 64 | -324789701
| K |  | dobudovani tras | m | 119 |  |  | 0 |  |  |  | základní | 0 | 0 | 0 | 0 | 0 | 0 | 0 | 0 | 0 |  | 64 | K | 1 |  |  |  | ROZPOCET | 0 | 0 | 0 | 0 | 0 | 1 | 0 | 64 | -324789701
| K |  | Spotřební, pomocný, drobný materiál a instalační materiál | ks | 1 |  |  | 0 |  |  |  | základní | 0 | 0 | 0 | 0 | 0 | 0 | 0 | 0 | 0 |  | 64 | K | 1 |  |  |  | ROZPOCET | 0 | 0 | 0 | 0 | 0 | 1 | 0 | 64 | -324789701
| K |  | Provedení provozních zkoušek | kpl | 1 |  |  | 0 |  |  |  | základní | 0 | 0 | 0 | 0 | 0 | 0 | 0 | 0 | 0 |  | 64 | K | 1 |  |  |  | ROZPOCET | 0 | 0 | 0 | 0 | 0 | 1 | 0 | 64 | -324789701
| K |  | Realizační dokumentace a Dokumentace skutečného provedení stavby | kpl | 1 |  |  | 0 |  |  |  | základní | 0 | 0 | 0 | 0 | 0 | 0 | 0 | 0 | 0 |  | 64 | K | 1 |  |  |  | ROZPOCET | 0 | 0 | 0 | 0 | 0 | 1 | 0 | 64 | -324789701
| K |  | Ubytování | noc | 5 |  |  | 0 |  |  |  | základní | 0 | 0 | 0 | 0 | 0 | 0 | 0 | 0 | 0 |  | 64 | K | 1 |  |  |  | ROZPOCET | 0 | 0 | 0 | 0 | 0 | 1 | 0 | 64 | -324789701
| K |  | Doprava | hod | 192 |  |  | 0 |  |  |  | základní | 0 | 0 | 0 | 0 | 0 | 0 | 0 | 0 | 0 |  | 64 | K | 1 |  |  |  | ROZPOCET | 0 | 0 | 0 | 0 | 0 | 1 | 0 | 64 | -324789701
| K |  | Spínaný DC zdroj, 24V/10A, DIN, kontakt DC-OK, LED status | ks | 8 |  |  | 0 |  |  |  | základní | 0 | 0 | 0 | 0 | 0 | 0 | 0 | 0 | 0 |  | 64 | K | 1 |  |  |  | ROZPOCET | 0 | 0 | 0 | 0 | 0 | 1 | 0 | 64 | -324789701
| K |  | DC redundantní modul - diodový můstek, 24V/20A, DIN, kontakt vstupy OK, LED status | ks | 8 |  |  | 0 |  |  |  | základní | 0 | 0 | 0 | 0 | 0 | 0 | 0 | 0 | 0 |  | 64 | K | 1 |  |  |  | ROZPOCET | 0 | 0 | 0 | 0 | 0 | 1 | 0 | 64 | -324789701
| K |  | DC-UPS modul, 24V/10A, DIN, monitoring 3x DO, RS232, LED status, LCD | ks | 8 |  |  | 0 |  |  |  | základní | 0 | 0 | 0 | 0 | 0 | 0 | 0 | 0 | 0 |  | 64 | K | 1 |  |  |  | ROZPOCET | 0 | 0 | 0 | 0 | 0 | 1 | 0 | 64 | -324789701
| K |  | Bateriový modul, 24V/12Ah, teplotní čidlo pro teplotní komepnzaci | ks | 8 |  |  | 0 |  |  |  | základní | 0 | 0 | 0 | 0 | 0 | 0 | 0 | 0 | 0 |  | 64 | K | 1 |  |  |  | ROZPOCET | 0 | 0 | 0 | 0 | 0 | 1 | 0 | 64 | -324789701
| K |  | PLC, CPU modul, DIN, 24Vdc, slot SDHC plombovatelný, modulární architektura | ks | 2 |  |  | 0 |  |  |  | základní | 0 | 0 | 0 | 0 | 0 | 0 | 0 | 0 | 0 |  | 64 | K | 1 |  |  |  | ROZPOCET | 0 | 0 | 0 | 0 | 0 | 1 | 0 | 64 | -324789701
| K |  | PLC, 16x DI modul, 24Vdc, DIN, 16x LED, 3ms | ks | 8 |  |  | 0 |  |  |  | základní | 0 | 0 | 0 | 0 | 0 | 0 | 0 | 0 | 0 |  | 64 | K | 1 |  |  |  | ROZPOCET | 0 | 0 | 0 | 0 | 0 | 1 | 0 | 64 | -324789701
| K |  | PLC, modul zakončení sběrnice | ks | 2 |  |  | 0 |  |  |  | základní | 0 | 0 | 0 | 0 | 0 | 0 | 0 | 0 | 0 |  | 64 | K | 1 |  |  |  | ROZPOCET | 0 | 0 | 0 | 0 | 0 | 1 | 0 | 64 | -324789701
| K |  | SW licence pro PLC | kpl | 2 |  |  | 0 |  |  |  | základní | 0 | 0 | 0 | 0 | 0 | 0 | 0 | 0 | 0 |  | 64 | K | 1 |  |  |  | ROZPOCET | 0 | 0 | 0 | 0 | 0 | 1 | 0 | 64 | -324789701
| K |  | Ethernet switch 16x 10/100, DIN, dual 12-48Vdc | ks | 2 |  |  | 0 |  |  |  | základní | 0 | 0 | 0 | 0 | 0 | 0 | 0 | 0 | 0 |  | 64 | K | 1 |  |  |  | ROZPOCET | 0 | 0 | 0 | 0 | 0 | 1 | 0 | 64 | -324789701
| K |  | Spínaný DC zdroj s integrovanou UPS, 24V/5A, DIN, 3x DO, LED | ks | 4 |  |  | 0 |  |  |  | základní | 0 | 0 | 0 | 0 | 0 | 0 | 0 | 0 | 0 |  | 64 | K | 1 |  |  |  | ROZPOCET | 0 | 0 | 0 | 0 | 0 | 1 | 0 | 64 | -324789701
| K |  | Bateriový modul, 24V/12Ah, teplotní čidlo pro teplotní komepnzaci | ks | 2 |  |  | 0 |  |  |  | základní | 0 | 0 | 0 | 0 | 0 | 0 | 0 | 0 | 0 |  | 64 | K | 1 |  |  |  | ROZPOCET | 0 | 0 | 0 | 0 | 0 | 1 | 0 | 64 | -324789701
| K |  | PLC, CPU modul, DIN, 24Vdc, slot SDHC plombovatelný, modulární architektura | ks | 2 |  |  | 0 |  |  |  | základní | 0 | 0 | 0 | 0 | 0 | 0 | 0 | 0 | 0 |  | 64 | K | 1 |  |  |  | ROZPOCET | 0 | 0 | 0 | 0 | 0 | 1 | 0 | 64 | -324789701
| K |  | PLC, 16x DI modul, 24Vdc, DIN, 16x LED, 3ms | ks | 16 |  |  | 0 |  |  |  | základní | 0 | 0 | 0 | 0 | 0 | 0 | 0 | 0 | 0 |  | 64 | K | 1 |  |  |  | ROZPOCET | 0 | 0 | 0 | 0 | 0 | 1 | 0 | 64 | -324789701
| K |  | PLC, modul zakončení sběrnice | ks | 8 |  |  | 0 |  |  |  | základní | 0 | 0 | 0 | 0 | 0 | 0 | 0 | 0 | 0 |  | 64 | K | 1 |  |  |  | ROZPOCET | 0 | 0 | 0 | 0 | 0 | 1 | 0 | 64 | -324789701
| K |  | SW licence pro PLC | kpl | 1 |  |  | 0 |  |  |  | základní | 0 | 0 | 0 | 0 | 0 | 0 | 0 | 0 | 0 |  | 64 | K | 1 |  |  |  | ROZPOCET | 0 | 0 | 0 | 0 | 0 | 1 | 0 | 64 | -324789701
|  |  | Ostatní | [8 empty] | základní | 0 | 0 | 0 | 0 | 0 | 0 | 0 | 0 | 0 |  | 4 | K | 1 |  |  |  | ROZPOCET | 0 | 0 | 0 | 0 | 0 | 1 | 0 | 4 | 1763367201
| K |  | Uvedení do provozu | soub | 1 |  |  | 0 |  |  |  | základní | 0 | 0 | 0 | 0 | 0 | 0 | 0 | 0 | 0 |  | 64 | K | 1 |  |  |  | ROZPOCET | 0 | 0 | 0 | 0 | 0 | 1 | 0 | 64 | -324789701
| K |  | Provozní zkouška zařízení, včetně nastavení systému | soub | 1 |  |  | 0 |  |  |  | základní | 0 | 0 | 0 | 0 | 0 | 0 | 0 | 0 | 0 |  | 64 | K | 1 |  |  |  | ROZPOCET | 0 | 0 | 0 | 0 | 0 | 1 | 0 | 64 | -324789701
| K |  | Vypracování revize | ks | 2 |  |  | 0 |  |  |  | základní | 0 | 0 | 0 | 0 | 0 | 0 | 0 | 0 | 0 |  | 64 | K | 1 |  |  |  | ROZPOCET | 0 | 0 | 0 | 0 | 0 | 1 | 0 | 64 | -324789701
| K |  | Drobné stavební přípomoce | soub | 1 |  |  | 0 |  |  |  | základní | 0 | 0 | 0 | 0 | 0 | 0 | 0 | 0 | 0 |  | 64 | K | 1 |  |  |  | ROZPOCET | 0 | 0 | 0 | 0 | 0 | 1 | 0 | 64 | -324789701
| D | D.1.4.7 | Slaboproudá elektrotechnika – část EPS, PZTS, ACS a SK |  |  |  |  | 0 | [5 empty] | 0 | 0 |  | 0 |  | 0 |  | 0 |  | 2 | D | 0 |  |  |  | ROZPOCET | [6 empty] | 0
|  |  | EPS díl | [8 empty] | základní | 0 | 0 | 0 | 0 | 0 | 0 | 0 | 0 | 0 |  | 4 | K | 1 |  |  |  | ROZPOCET | 0 | 0 | 0 | 0 | 0 | 1 | 0 | 4 | 1763367201
| M | EPS001-MHU117 | Modulární analogová adresovatelná ústředna, až 3072 adres, obsahuje displej vč. ovládacího panelu, desku systémovou DSY-2, desku zdroje DZD-1, 12 slotů pro volitelné desky, 1x zdroj 24V/5A, prostor pro 2 akumulátory 12V/40Ah včetně akumulátorů; skříň je požárně odolná, min. 30 min | ks | 1 |  |  | 0 |  |  |  | základní | 0 | 0 | 0 | 0 | 0 | 0 | 0 | 0 | 0 |  | 64 | K | 1 |  |  |  | ROZPOCET | 0 | 0 | 0 | 0 | 0 | 1 | 0 | 64 | -774356140
| M | EPS002-DMA1 | Deska master, pro síťování ústředen a tabel, až 16 zařízení typu master | ks | 1 |  |  | 0 |  |  |  | základní | 0 | 0 | 0 | 0 | 0 | 0 | 0 | 0 | 0 |  | 64 | K | 1 |  |  |  | ROZPOCET | 0 | 0 | 0 | 0 | 0 | 1 | 0 | 64 | -774356140
| M | EPS003-DSL1 | Deska slave, až 16 zařízení typu slave (SL-RS485) | ks | 1 |  |  | 0 |  |  |  | základní | 0 | 0 | 0 | 0 | 0 | 0 | 0 | 0 | 0 |  | 64 | K | 1 |  |  |  | ROZPOCET | 0 | 0 | 0 | 0 | 0 | 1 | 0 | 64 | -774356140
| M | EPS004-DPE2 | Deska periferií GSM(LTE)/LAN | ks | 1 |  |  | 0 |  |  |  | základní | 0 | 0 | 0 | 0 | 0 | 0 | 0 | 0 | 0 |  | 64 | K | 1 |  |  |  | ROZPOCET | 0 | 0 | 0 | 0 | 0 | 1 | 0 | 64 | -774356140
| M | EPS005-DLI1 | Deska linková, 2 izolované kruhové linky, max. 256 adres | ks | 1 |  |  | 0 |  |  |  | základní | 0 | 0 | 0 | 0 | 0 | 0 | 0 | 0 | 0 |  | 64 | K | 1 |  |  |  | ROZPOCET | 0 | 0 | 0 | 0 | 0 | 1 | 0 | 64 | -774356140
| K | 742210005 | Montáž čelního panelu do ústředny EPS | kus | 1 |  |  | 0 |  |  |  | základní | 0 | 0 | 0 | 0 | 0 | 0 | 0 | 0 | 0 |  | 64 | K | 1 |  |  |  | ROZPOCET | 0 | 0 | 0 | 0 | 0 | 1 | 0 | 64 | -774356140
| K | 742210006 | Montáž rozšiřující karty do ústředny EPS | kus | 7 |  |  | 0 |  |  |  | základní | 0 | 0 | 0 | 0 | 0 | 0 | 0 | 0 | 0 |  | 64 | K | 1 |  |  |  | ROZPOCET | 0 | 0 | 0 | 0 | 0 | 1 | 0 | 64 | -774356140
| M | STX2405-E | Pomocný spínaný zdroj , EN54-4, 27,6V/5A trvale / 0,8 vyhrazeno pro AKU max. 2x 17Ah | ks | 2 |  |  | 0 |  |  |  | základní | 0 | 0 | 0 | 0 | 0 | 0 | 0 | 0 | 0 |  | 64 | K | 1 |  |  |  | ROZPOCET | 0 | 0 | 0 | 0 | 0 | 1 | 0 | 64 | -774356140
| M | EPS007-MHS817 | Tablo obsluhy k ústředně MHU117 | ks | 2 |  |  | 0 |  |  |  | základní | 0 | 0 | 0 | 0 | 0 | 0 | 0 | 0 | 0 |  | 64 | K | 1 |  |  |  | ROZPOCET | 0 | 0 | 0 | 0 | 0 | 1 | 0 | 64 | -774356140
| K | 742210071 | Montáž ovládacícho tabla externího pro EPS | kus | 2 |  |  | 0 |  |  |  | základní | 0 | 0 | 0 | 0 | 0 | 0 | 0 | 0 | 0 |  | 64 | K | 1 |  |  |  | ROZPOCET | 0 | 0 | 0 | 0 | 0 | 1 | 0 | 64 | -774356140
| M | STX2402-E | Pomocný spínaný zdroj pro tablo vrátnice A, EN54-4, 27,6V/5A trvale/0,8 vyhrazeno pro AKU 2x17Ah | ks | 1 |  |  | 0 |  |  |  | základní | 0 | 0 | 0 | 0 | 0 | 0 | 0 | 0 | 0 |  | 64 | K | 1 |  |  |  | ROZPOCET | 0 | 0 | 0 | 0 | 0 | 1 | 0 | 64 | -774356140
| K | 742210031 | Montáž napájecího zdroje pro ústřednu EPS dle EN54-4 | kus | 3 |  |  | 0 |  |  |  | základní | 0 | 0 | 0 | 0 | 0 | 0 | 0 | 0 | 0 |  | 64 | K | 1 |  |  |  | ROZPOCET | 0 | 0 | 0 | 0 | 0 | 1 | 0 | 64 | -774356140
| M | EPS008-AKUPOM | Akumulátor 12V/17Ah pro pomocné zdroje EPS | ks | 4 |  |  | 0 |  |  |  | základní | 0 | 0 | 0 | 0 | 0 | 0 | 0 | 0 | 0 |  | 64 | K | 1 |  |  |  | ROZPOCET | 0 | 0 | 0 | 0 | 0 | 1 | 0 | 64 | -774356140
| K | 742210041 | Montáž akumulátoru 2x12 V pro ústřednu EPS | kus | 4 |  |  | 0 |  |  |  | základní | 0 | 0 | 0 | 0 | 0 | 0 | 0 | 0 | 0 |  | 64 | K | 1 |  |  |  | ROZPOCET | 0 | 0 | 0 | 0 | 0 | 1 | 0 | 64 | -774356140
| M | EPS009-MK485 | Media konvertor RS485/optika pro přenos RS485 linky po SM vláknech. | ks | 2 |  |  | 0 |  |  |  | základní | 0 | 0 | 0 | 0 | 0 | 0 | 0 | 0 | 0 |  | 64 | K | 1 |  |  |  | ROZPOCET | 0 | 0 | 0 | 0 | 0 | 1 | 0 | 64 | -774356140
| K | 742210101 | Montáž převodníku nebo opakovače hlásičů nebo ústředen | kus | 2 |  |  | 0 |  |  |  | základní | 0 | 0 | 0 | 0 | 0 | 0 | 0 | 0 | 0 |  | 64 | K | 1 |  |  |  | ROZPOCET | 0 | 0 | 0 | 0 | 0 | 1 | 0 | 64 | -774356140
| M | EPS010-MHG262 | Hlásič kouře optický interaktivní | ks | 18 |  |  | 0 |  |  |  | základní | 0 | 0 | 0 | 0 | 0 | 0 | 0 | 0 | 0 |  | 64 | K | 1 |  |  |  | ROZPOCET | 0 | 0 | 0 | 0 | 0 | 1 | 0 | 64 | -774356140
| M | EPS012-MHG362 | Lineární teplotní hlásič - detekční kabel 105°C (role 100m) | m | 100 |  |  | 0 |  |  |  | základní | 0 | 0 | 0 | 0 | 0 | 0 | 0 | 0 | 0 |  | 64 | K | 1 |  |  |  | ROZPOCET | 0 | 0 | 0 | 0 | 0 | 1 | 0 | 64 | -774356140
| M | EPS012-MHG362 | Vyhodnocovací jednotka lineárního teplotního hlásiče + příslušenství | ks | 3 |  |  | 0 |  |  |  | základní | 0 | 0 | 0 | 0 | 0 | 0 | 0 | 0 | 0 |  | 64 | K | 1 |  |  |  | ROZPOCET | 0 | 0 | 0 | 0 | 0 | 1 | 0 | 64 | -774356140
| M | EPS013-MHY734 | Patice pro adresovatelné a interaktivní hlásiče včetně štítku na hlásič | ks | 21 |  |  | 0 |  |  |  | základní | 0 | 0 | 0 | 0 | 0 | 0 | 0 | 0 | 0 |  | 64 | K | 1 |  |  |  | ROZPOCET | 0 | 0 | 0 | 0 | 0 | 1 | 0 | 64 | -774356140
| K | 742210131 | Montáž soklu hlásiče nebo patice | kus | 21 |  |  | 0 |  |  |  | základní | 0 | 0 | 0 | 0 | 0 | 0 | 0 | 0 | 0 |  | 64 | K | 1 |  |  |  | ROZPOCET | 0 | 0 | 0 | 0 | 0 | 1 | 0 | 64 | -774356140
| K | 742210121 | Montáž hlásiče automatického bodového | kus | 21 |  |  | 0 |  |  |  | základní | 0 | 0 | 0 | 0 | 0 | 0 | 0 | 0 | 0 |  | 64 | K | 1 |  |  |  | ROZPOCET | 0 | 0 | 0 | 0 | 0 | 1 | 0 | 64 | -774356140
| M | EPS014-MHA142 | Hlásič tlačítkový adresný a konvenční (s náhradním sklem, bez klíče) | ks | 7 |  |  | 0 |  |  |  | základní | 0 | 0 | 0 | 0 | 0 | 0 | 0 | 0 | 0 |  | 64 | K | 1 |  |  |  | ROZPOCET | 0 | 0 | 0 | 0 | 0 | 1 | 0 | 64 | -774356140
| K | 742210151 | Montáž tlačítkového hlásiče se sklíčkem | kus | 7 |  |  | 0 |  |  |  | základní | 0 | 0 | 0 | 0 | 0 | 0 | 0 | 0 | 0 |  | 64 | K | 1 |  |  |  | ROZPOCET | 0 | 0 | 0 | 0 | 0 | 1 | 0 | 64 | -774356140
| M | EPS015-MHY925/8 | Jednotka vstupně/výstupní (4xIN/4xOUT) v krabici | ks | 4 |  |  | 0 |  |  |  | základní | 0 | 0 | 0 | 0 | 0 | 0 | 0 | 0 | 0 |  | 64 | K | 1 |  |  |  | ROZPOCET | 0 | 0 | 0 | 0 | 0 | 1 | 0 | 64 | -774356140
| K | 742210305 | Montáž vstupně výstupního reléového prvku 5 a více kontaktů s krytem | kus | 4 |  |  | 0 |  |  |  | základní | 0 | 0 | 0 | 0 | 0 | 0 | 0 | 0 | 0 |  | 64 | K | 1 |  |  |  | ROZPOCET | 0 | 0 | 0 | 0 | 0 | 1 | 0 | 64 | -774356140
| M | ROLPSBRLRD | Siréna 102dB s majákem, 9-28Vss, 20mA/24V, IP 65, 1Hz,červ. tělo, vysoká | ks | 5 |  |  | 0 |  |  |  | základní | 0 | 0 | 0 | 0 | 0 | 0 | 0 | 0 | 0 |  | 64 | K | 1 |  |  |  | ROZPOCET | 0 | 0 | 0 | 0 | 0 | 1 | 0 | 64 | -774356140
| K | 742210261 | Montáž sirény nebo majáku nebo signalizace | kus | 5 |  |  | 0 |  |  |  | základní | 0 | 0 | 0 | 0 | 0 | 0 | 0 | 0 | 0 |  | 64 | K | 1 |  |  |  | ROZPOCET | 0 | 0 | 0 | 0 | 0 | 1 | 0 | 64 | -774356140
| M |  | Kabel sdělovací PRAFLAGUARD F 1 X 2 X 0,8 P90- R | m | 80 |  |  | 0 |  |  |  | základní | 0 | 0 | 0 | 0 | 0 | 0 | 0 | 0 | 0 |  | 64 | K | 1 |  |  |  | ROZPOCET | 0 | 0 | 0 | 0 | 0 | 1 | 0 | 64 | -774356140
| M |  | Kabel sdělovací PRAFLAGUARD F 2 X 2 X 0,8 P90- R | m | 2280 |  |  | 0 |  |  |  | základní | 0 | 0 | 0 | 0 | 0 | 0 | 0 | 0 | 0 |  | 64 | K | 1 |  |  |  | ROZPOCET | 0 | 0 | 0 | 0 | 0 | 1 | 0 | 64 | -774356140
| M | 0823952 | Kabel JXFE-V 2x2x0,8 FE180/P30-90-R/h B2cas1d0 pro RS485 | m | 450 |  |  | 0 |  |  |  | základní | 0 | 0 | 0 | 0 | 0 | 0 | 0 | 0 | 0 |  | 64 | K | 1 |  |  |  | ROZPOCET | 0 | 0 | 0 | 0 | 0 | 1 | 0 | 64 | -774356140
| M | EPS018MAT | Příchytka pro kabel do 8mm, turbošroub | ks | 2810 |  |  | 0 |  |  |  | základní | 0 | 0 | 0 | 0 | 0 | 0 | 0 | 0 | 0 |  | 64 | K | 1 |  |  |  | ROZPOCET | 0 | 0 | 0 | 0 | 0 | 1 | 0 | 64 | -774356140
| K | 742111001 | Montáž příchytky pro kabely samostatné ohniodolné pro slaboproud | kus | 2810 |  |  | 0 |  |  |  | základní | 0 | 0 | 0 | 0 | 0 | 0 | 0 | 0 | 0 |  | 64 | K | 1 |  |  |  | ROZPOCET | 0 | 0 | 0 | 0 | 0 | 1 | 0 | 64 | -774356140
| K | 742121001 | Montáž kabelů sdělovacích pro vnitřní rozvody do 15 žil | m | 2705 |  |  | 0 |  |  |  | základní | 0 | 0 | 0 | 0 | 0 | 0 | 0 | 0 | 0 |  | 64 | K | 1 |  |  |  | ROZPOCET | 0 | 0 | 0 | 0 | 0 | 1 | 0 | 64 | -774356140
| M | K11kk00286 | 2316, LPFLEX 125 N PVC, ŠEDOBÍLÁ/RAL 9002 | m | 120 |  |  | 0 |  |  |  | základní | 0 | 0 | 0 | 0 | 0 | 0 | 0 | 0 | 0 |  | 64 | K | 1 |  |  |  | ROZPOCET | 0 | 0 | 0 | 0 | 0 | 1 | 0 | 64 | -774356140
| K | 742110001 | Montáž trubek pro slaboproud plastových ohebných uložených pod omítku se zasekáním | m | 120 |  |  | 0 |  |  |  | základní | 0 | 0 | 0 | 0 | 0 | 0 | 0 | 0 | 0 |  | 64 | K | 1 |  |  |  | ROZPOCET | 0 | 0 | 0 | 0 | 0 | 1 | 0 | 64 | -774356140
| K | 742210251 | Připojení kontaktu ovládaného nebo monitorovaného | kus | 58 |  |  | 0 |  |  |  | základní | 0 | 0 | 0 | 0 | 0 | 0 | 0 | 0 | 0 |  | 64 | K | 1 |  |  |  | ROZPOCET | 0 | 0 | 0 | 0 | 0 | 1 | 0 | 64 | -774356140
| K | 742210401 | Programování základních parametrů ústředny EPS | kus | 1 |  |  | 0 |  |  |  | základní | 0 | 0 | 0 | 0 | 0 | 0 | 0 | 0 | 0 |  | 64 | K | 1 |  |  |  | ROZPOCET | 0 | 0 | 0 | 0 | 0 | 1 | 0 | 64 | -774356140
| K | 742210421 | Programování a oživení systému na jeden detektor EPS | kus | 28 |  |  | 0 |  |  |  | základní | 0 | 0 | 0 | 0 | 0 | 0 | 0 | 0 | 0 |  | 64 | K | 1 |  |  |  | ROZPOCET | 0 | 0 | 0 | 0 | 0 | 1 | 0 | 64 | -774356140
| K | 742210503 | Provedení koordinační funkční zkoušky EPS včetně protokolu o zkoušce EPS systému | kus | 1 |  |  | 0 |  |  |  | základní | 0 | 0 | 0 | 0 | 0 | 0 | 0 | 0 | 0 |  | 64 | K | 1 |  |  |  | ROZPOCET | 0 | 0 | 0 | 0 | 0 | 1 | 0 | 64 | -774356140
| K | 742210521 | Výchozí revize systému EPS na jeden detektor | kus | 1 |  |  | 0 |  |  |  | základní | 0 | 0 | 0 | 0 | 0 | 0 | 0 | 0 | 0 |  | 64 | K | 1 |  |  |  | ROZPOCET | 0 | 0 | 0 | 0 | 0 | 1 | 0 | 64 | -774356140
|  |  | EKV díl | [8 empty] | základní | 0 | 0 | 0 | 0 | 0 | 0 | 0 | 0 | 0 |  | 4 | K | 1 |  |  |  | ROZPOCET | 0 | 0 | 0 | 0 | 0 | 1 | 0 | 4 | 1763367201
| VV |  | Systém EKV bude využívat zaužívanou prax obsluhy areálu Nemocnice Chomutov v Chomutově a bude využívat stávajících vstupních karet a proto, pokud se vyskytují odkazy na výrobky, tak je to z důvodu zachování kompatibility se stávajícím systémem, který je instalován v areálu Nemocnice Chomutov | [20 empty] | VV | 1 | 1 | True | 0 | ROZPOCET
| M |  | Řídící jednotka | ks | 1 |  |  | 0 |  |  |  | základní | 0 | 0 | 0 | 0 | 0 | 0 | 0 | 0 | 0 |  | 64 | K | 1 |  |  |  | ROZPOCET | 0 | 0 | 0 | 0 | 0 | 1 | 0 | 64 | -774356140
| VV |  | Řídící jednotka přístupového systému, plastový box IP55, 12 vstupů / výstupů; napájení 10V DC - 30V DC nebo PoE, připojení ETHERNET | [20 empty] | VV | 1 | 1 | True | 0 | ROZPOCET
| M |  | REA-ET | ks | 1 |  |  | 0 |  |  |  | základní | 0 | 0 | 0 | 0 | 0 | 0 | 0 | 0 | 0 |  | 64 | K | 1 |  |  |  | ROZPOCET | 0 | 0 | 0 | 0 | 0 | 1 | 0 | 64 | -774356140
| M |  | DUAL PIN LINE černá | ks | 6 |  |  | 0 |  |  |  | základní | 0 | 0 | 0 | 0 | 0 | 0 | 0 | 0 | 0 |  | 64 | K | 1 |  |  |  | ROZPOCET | 0 | 0 | 0 | 0 | 0 | 1 | 0 | 64 | -774356140
| VV |  | DUAL PIN LINE černá, duální čtečka bezkontaktních karet pro frekvence 125kHz až 13.56 MHZ - s klávesnici, podpora NFC komunikace, černá | [20 empty] | VV | 1 | 1 | True | 0 | ROZPOCET
| M |  | ACCESS T SW Licence přístupového systému na 1ks čtečky | ks | 6 |  |  | 0 |  |  |  | základní | 0 | 0 | 0 | 0 | 0 | 0 | 0 | 0 | 0 |  | 64 | K | 1 |  |  |  | ROZPOCET | 0 | 0 | 0 | 0 | 0 | 1 | 0 | 64 | -774356140
| M |  | Zdroj AWZG2 | ks | 1 |  |  | 0 |  |  |  | základní | 0 | 0 | 0 | 0 | 0 | 0 | 0 | 0 | 0 |  | 64 | K | 1 |  |  |  | ROZPOCET | 0 | 0 | 0 | 0 | 0 | 1 | 0 | 64 | -774356140
| VV |  | Zdroj, například AWZG2 - externí napájecí zdroj, 230V AC / 12V DC, 3A, provozní teplota: -30 °C až do +50 °C | [20 empty] | VV | 1 | 1 | True | 0 | ROZPOCET
| M |  | Akumulátor 12V / 18Ah | ks | 1 |  |  | 0 |  |  |  | základní | 0 | 0 | 0 | 0 | 0 | 0 | 0 | 0 | 0 |  | 64 | K | 1 |  |  |  | ROZPOCET | 0 | 0 | 0 | 0 | 0 | 1 | 0 | 64 | -774356140
| VV |  | Akumulátor 12V / 18Ah, záložní akumulátor, 12V DC, kapacita 18Ah | [20 empty] | VV | 1 | 1 | True | 0 | ROZPOCET
| M |  | Montážní a instalační práce, Montážní a instalační práce hardware | ks | 1 |  |  | 0 |  |  |  | základní | 0 | 0 | 0 | 0 | 0 | 0 | 0 | 0 | 0 |  | 64 | K | 1 |  |  |  | ROZPOCET | 0 | 0 | 0 | 0 | 0 | 1 | 0 | 64 | -774356140
| M |  | Nastavení konfigurace, Nastavení konfigurace SW/HW | ks | 1 |  |  | 0 |  |  |  | základní | 0 | 0 | 0 | 0 | 0 | 0 | 0 | 0 | 0 |  | 64 | K | 1 |  |  |  | ROZPOCET | 0 | 0 | 0 | 0 | 0 | 1 | 0 | 64 | -774356140
| M |  | Doprava, Cestovní náklady na dopravu osob/materiálu | ks | 1 |  |  | 0 |  |  |  | základní | 0 | 0 | 0 | 0 | 0 | 0 | 0 | 0 | 0 |  | 64 | K | 1 |  |  |  | ROZPOCET | 0 | 0 | 0 | 0 | 0 | 1 | 0 | 64 | -774356140
| M |  | Propojovací krabice na omítku, 100x100mm | ks | 6 |  |  | 0 |  |  |  | základní | 0 | 0 | 0 | 0 | 0 | 0 | 0 | 0 | 0 |  | 64 | K | 1 |  |  |  | ROZPOCET | 0 | 0 | 0 | 0 | 0 | 1 | 0 | 64 | -774356140
| M |  | Krabice do betonu, nízká, 78x50 vč. víčka | ks | 6 |  |  | 0 |  |  |  | základní | 0 | 0 | 0 | 0 | 0 | 0 | 0 | 0 | 0 |  | 64 | K | 1 |  |  |  | ROZPOCET | 0 | 0 | 0 | 0 | 0 | 1 | 0 | 64 | -774356140
| M |  | Kabel sdělovací J-Y/ST/Y 2X2X0,8 PVC PLÁŠŤ ŠEDÝ | m | 90 |  |  | 0 |  |  |  | základní | 0 | 0 | 0 | 0 | 0 | 0 | 0 | 0 | 0 |  | 64 | K | 1 |  |  |  | ROZPOCET | 0 | 0 | 0 | 0 | 0 | 1 | 0 | 64 | -774356140
| M |  | Kabel U/UTP Cat.5e 4x2xAWG24, LSOH pl. modrý, box 305m | m | 120 |  |  | 0 |  |  |  | základní | 0 | 0 | 0 | 0 | 0 | 0 | 0 | 0 | 0 |  | 64 | K | 1 |  |  |  | ROZPOCET | 0 | 0 | 0 | 0 | 0 | 1 | 0 | 64 | -774356140
| M |  | KOPOS TRUBKA PEVNÁ BEZHALOG 1516EHF KA 320N 16/13,7MM 3M ŠEDÁ vč. spojek a kolen | m | 68 |  |  | 0 |  |  |  | základní | 0 | 0 | 0 | 0 | 0 | 0 | 0 | 0 | 0 |  | 64 | K | 1 |  |  |  | ROZPOCET | 0 | 0 | 0 | 0 | 0 | 1 | 0 | 64 | -774356140
| M |  | KOPOS PŘÍCHYTKA 5316EHF KB PRO TR PLAST SV ŠEDÁ | ks | 126 |  |  | 0 |  |  |  | základní | 0 | 0 | 0 | 0 | 0 | 0 | 0 | 0 | 0 |  | 64 | K | 1 |  |  |  | ROZPOCET | 0 | 0 | 0 | 0 | 0 | 1 | 0 | 64 | -774356140
| M |  | KOPOS TRUBKA OHEBNÁ 1432 K10 MONOFLEX 320N 32/24,3MM 10M SV ŠEDÁ | m | 40 |  |  | 0 |  |  |  | základní | 0 | 0 | 0 | 0 | 0 | 0 | 0 | 0 | 0 |  | 64 | K | 1 |  |  |  | ROZPOCET | 0 | 0 | 0 | 0 | 0 | 1 | 0 | 64 | -774356140
| M |  | Drobný a podružný instalační materiál | kpl | 1 |  |  | 0 |  |  |  | základní | 0 | 0 | 0 | 0 | 0 | 0 | 0 | 0 | 0 |  | 64 | K | 1 |  |  |  | ROZPOCET | 0 | 0 | 0 | 0 | 0 | 1 | 0 | 64 | -774356140
| K |  | Montážní práce, zapojení koncových prvků a kompletace | kpl | 1 |  |  | 0 |  |  |  | základní | 0 | 0 | 0 | 0 | 0 | 0 | 0 | 0 | 0 |  | 64 | K | 1 |  |  |  | ROZPOCET | 0 | 0 | 0 | 0 | 0 | 1 | 0 | 64 | -774356140
| K |  | Vyhledání připojovacího místa | h | 2 |  |  | 0 |  |  |  | základní | 0 | 0 | 0 | 0 | 0 | 0 | 0 | 0 | 0 |  | 64 | K | 1 |  |  |  | ROZPOCET | 0 | 0 | 0 | 0 | 0 | 1 | 0 | 64 | -774356140
| K |  | Koordinace s ostatními profesemi | h | 4 |  |  | 0 |  |  |  | základní | 0 | 0 | 0 | 0 | 0 | 0 | 0 | 0 | 0 |  | 64 | K | 1 |  |  |  | ROZPOCET | 0 | 0 | 0 | 0 | 0 | 1 | 0 | 64 | -774356140
| K |  | Zaučení obsluhy | h | 2 |  |  | 0 |  |  |  | základní | 0 | 0 | 0 | 0 | 0 | 0 | 0 | 0 | 0 |  | 64 | K | 1 |  |  |  | ROZPOCET | 0 | 0 | 0 | 0 | 0 | 1 | 0 | 64 | -774356140
| K |  | Zkušební provoz | h | 2 |  |  | 0 |  |  |  | základní | 0 | 0 | 0 | 0 | 0 | 0 | 0 | 0 | 0 |  | 64 | K | 1 |  |  |  | ROZPOCET | 0 | 0 | 0 | 0 | 0 | 1 | 0 | 64 | -774356140
| K |  | Funkční zkouška a kontrola provozuschopnosti, protokol o zkoušce EKV | h | 1 |  |  | 0 |  |  |  | základní | 0 | 0 | 0 | 0 | 0 | 0 | 0 | 0 | 0 |  | 64 | K | 1 |  |  |  | ROZPOCET | 0 | 0 | 0 | 0 | 0 | 1 | 0 | 64 | -774356140
| K |  | Stavební přípomoce a PPV | kpl | 1 |  |  | 0 |  |  |  | základní | 0 | 0 | 0 | 0 | 0 | 0 | 0 | 0 | 0 |  | 64 | K | 1 |  |  |  | ROZPOCET | 0 | 0 | 0 | 0 | 0 | 1 | 0 | 64 | -774356140
|  |  | PZTS díl | [8 empty] | základní | 0 | 0 | 0 | 0 | 0 | 0 | 0 | 0 | 0 |  | 4 | K | 1 |  |  |  | ROZPOCET | 0 | 0 | 0 | 0 | 0 | 1 | 0 | 4 | 1763367201
| M |  | Ústředna v krytu 8-64 zón, 8 podsystémů, s trafem; ústředna určená pro umístění do datového rozvaděče; dodávka a montáž; součásti dodávky veškeré příslušenství k montáži ústředny | ks | 1 |  |  | 0 |  |  |  | základní | 0 | 0 | 0 | 0 | 0 | 0 | 0 | 0 | 0 |  | 64 | K | 1 |  |  |  | ROZPOCET | 0 | 0 | 0 | 0 | 0 | 1 | 0 | 64 | -774356140
| M |  | Zámek krytu ústředny | ks | 1 |  |  | 0 |  |  |  | základní | 0 | 0 | 0 | 0 | 0 | 0 | 0 | 0 | 0 |  | 64 | K | 1 |  |  |  | ROZPOCET | 0 | 0 | 0 | 0 | 0 | 1 | 0 | 64 | -774356140
| M |  | Plošný spoj 8-mi zónového koncentrátoru bez krytu pro PowerNeo | ks | 3 |  |  | 0 |  |  |  | základní | 0 | 0 | 0 | 0 | 0 | 0 | 0 | 0 | 0 |  | 64 | K | 1 |  |  |  | ROZPOCET | 0 | 0 | 0 | 0 | 0 | 1 | 0 | 64 | -774356140
| M |  | IP komunikátor pro ústředny PowerNeo | ks | 1 |  |  | 0 |  |  |  | základní | 0 | 0 | 0 | 0 | 0 | 0 | 0 | 0 | 0 |  | 64 | K | 1 |  |  |  | ROZPOCET | 0 | 0 | 0 | 0 | 0 | 1 | 0 | 64 | -774356140
| M |  | LCD klávesnice se čtečkou pro PowerNeo s 1 klávesnicovou zónou/PGM výst | ks | 5 |  |  | 0 |  |  |  | základní | 0 | 0 | 0 | 0 | 0 | 0 | 0 | 0 | 0 |  | 64 | K | 1 |  |  |  | ROZPOCET | 0 | 0 | 0 | 0 | 0 | 1 | 0 | 64 | -774356140
| M |  | Magnetický kontakt | ks | 10 |  |  | 0 |  |  |  | základní | 0 | 0 | 0 | 0 | 0 | 0 | 0 | 0 | 0 |  | 64 | K | 1 |  |  |  | ROZPOCET | 0 | 0 | 0 | 0 | 0 | 1 | 0 | 64 | -774356140
| M |  | Propojovací krabice pro magnetický kontakt | ks | 10 |  |  | 0 |  |  |  | základní | 0 | 0 | 0 | 0 | 0 | 0 | 0 | 0 | 0 |  | 64 | K | 1 |  |  |  | ROZPOCET | 0 | 0 | 0 | 0 | 0 | 1 | 0 | 64 | -774356140
| M |  | Duální pohybový detektor PIR+MW + držák | ks | 8 |  |  | 0 |  |  |  | základní | 0 | 0 | 0 | 0 | 0 | 0 | 0 | 0 | 0 |  | 64 | K | 1 |  |  |  | ROZPOCET | 0 | 0 | 0 | 0 | 0 | 1 | 0 | 64 | -774356140
| M |  | Instalační kryt vč. držáku a DIN | kpl | 1 |  |  | 0 |  |  |  | základní | 0 | 0 | 0 | 0 | 0 | 0 | 0 | 0 | 0 |  | 64 | K | 1 |  |  |  | ROZPOCET | 0 | 0 | 0 | 0 | 0 | 1 | 0 | 64 | -774356140
| M |  | Relé na DIN lištu vč. patice | ks | 4 |  |  | 0 |  |  |  | základní | 0 | 0 | 0 | 0 | 0 | 0 | 0 | 0 | 0 |  | 64 | K | 1 |  |  |  | ROZPOCET | 0 | 0 | 0 | 0 | 0 | 1 | 0 | 64 | -774356140
| M |  | Zálohovaná plastová siréna venkovní 110dB/1m s majákem a akumulátorem | ks | 3 |  |  | 0 |  |  |  | základní | 0 | 0 | 0 | 0 | 0 | 0 | 0 | 0 | 0 |  | 64 | K | 1 |  |  |  | ROZPOCET | 0 | 0 | 0 | 0 | 0 | 1 | 0 | 64 | -774356140
| M |  | Nezálohovaná plastová vnitřní siréna 111dB/1m | ks | 1 |  |  | 0 |  |  |  | základní | 0 | 0 | 0 | 0 | 0 | 0 | 0 | 0 | 0 |  | 64 | K | 1 |  |  |  | ROZPOCET | 0 | 0 | 0 | 0 | 0 | 1 | 0 | 64 | -774356140
| M |  | Akumulátor 12V/7Ah | ks | 1 |  |  | 0 |  |  |  | základní | 0 | 0 | 0 | 0 | 0 | 0 | 0 | 0 | 0 |  | 64 | K | 1 |  |  |  | ROZPOCET | 0 | 0 | 0 | 0 | 0 | 1 | 0 | 64 | -774356140
| M |  | Kabel sdělovací SYKFY 5x2x0,5 | m | 190 |  |  | 0 |  |  |  | základní | 0 | 0 | 0 | 0 | 0 | 0 | 0 | 0 | 0 |  | 64 | K | 1 |  |  |  | ROZPOCET | 0 | 0 | 0 | 0 | 0 | 1 | 0 | 64 | -774356140
| M |  | Kabel sdělovací SYKFY 3x2x0,5 | m | 350 |  |  | 0 |  |  |  | základní | 0 | 0 | 0 | 0 | 0 | 0 | 0 | 0 | 0 |  | 64 | K | 1 |  |  |  | ROZPOCET | 0 | 0 | 0 | 0 | 0 | 1 | 0 | 64 | -774356140
| M |  | Propojovací kabel, Cat.6 nestíněný, 2xRJ-45, 10m, b. šedá | ks | 10 |  |  | 0 |  |  |  | základní | 0 | 0 | 0 | 0 | 0 | 0 | 0 | 0 | 0 |  | 64 | K | 1 |  |  |  | ROZPOCET | 0 | 0 | 0 | 0 | 0 | 1 | 0 | 64 | -774356140
| M |  | Štítek označovací dle TIA/EIA-606 na kabel, zásuvku, panel | ks | 20 |  |  | 0 |  |  |  | základní | 0 | 0 | 0 | 0 | 0 | 0 | 0 | 0 | 0 |  | 64 | K | 1 |  |  |  | ROZPOCET | 0 | 0 | 0 | 0 | 0 | 1 | 0 | 64 | -774356140
| M |  | KOPOS TRUBKA PEVNÁ BEZHALOG 1516EHF KA 320N 16/13,7MM 3M ŠEDÁ vč. spojek a kolen | m | 70 |  |  | 0 |  |  |  | základní | 0 | 0 | 0 | 0 | 0 | 0 | 0 | 0 | 0 |  | 64 | K | 1 |  |  |  | ROZPOCET | 0 | 0 | 0 | 0 | 0 | 1 | 0 | 64 | -774356140
| M |  | KOPOS PŘÍCHYTKA 5316EHF KB PRO TR PLAST SV ŠEDÁ | ks | 100 |  |  | 0 |  |  |  | základní | 0 | 0 | 0 | 0 | 0 | 0 | 0 | 0 | 0 |  | 64 | K | 1 |  |  |  | ROZPOCET | 0 | 0 | 0 | 0 | 0 | 1 | 0 | 64 | -774356140
| M |  | KOPOS TRUBKA OHEBNÁ 1432 K10 MONOFLEX 320N 32/24,3MM 10M SV ŠEDÁ | m | 60 |  |  | 0 |  |  |  | základní | 0 | 0 | 0 | 0 | 0 | 0 | 0 | 0 | 0 |  | 64 | K | 1 |  |  |  | ROZPOCET | 0 | 0 | 0 | 0 | 0 | 1 | 0 | 64 | -774356140
| M |  | Kabelová příchytka pro svazek kabelů, kovová | ks | 50 |  |  | 0 |  |  |  | základní | 0 | 0 | 0 | 0 | 0 | 0 | 0 | 0 | 0 |  | 64 | K | 1 |  |  |  | ROZPOCET | 0 | 0 | 0 | 0 | 0 | 1 | 0 | 64 | -774356140
| M |  | Drobný a podružný instalační materiál | kpl | 1 |  |  | 0 |  |  |  | základní | 0 | 0 | 0 | 0 | 0 | 0 | 0 | 0 | 0 |  | 64 | K | 1 |  |  |  | ROZPOCET | 0 | 0 | 0 | 0 | 0 | 1 | 0 | 64 | -774356140
| K |  | Montážní práce, zapojení koncových prvků a kompletace | kpl | 1 |  |  | 0 |  |  |  | základní | 0 | 0 | 0 | 0 | 0 | 0 | 0 | 0 | 0 |  | 64 | K | 1 |  |  |  | ROZPOCET | 0 | 0 | 0 | 0 | 0 | 1 | 0 | 64 | -774356140
| K |  | Programování a oživení systému PZTS | kpl | 1 |  |  | 0 |  |  |  | základní | 0 | 0 | 0 | 0 | 0 | 0 | 0 | 0 | 0 |  | 64 | K | 1 |  |  |  | ROZPOCET | 0 | 0 | 0 | 0 | 0 | 1 | 0 | 64 | -774356140
| K |  | Vyhledání připojovacího místa | h | 2 |  |  | 0 |  |  |  | základní | 0 | 0 | 0 | 0 | 0 | 0 | 0 | 0 | 0 |  | 64 | K | 1 |  |  |  | ROZPOCET | 0 | 0 | 0 | 0 | 0 | 1 | 0 | 64 | -774356140
| K |  | Koordinace s ostatními profesemi | h | 4 |  |  | 0 |  |  |  | základní | 0 | 0 | 0 | 0 | 0 | 0 | 0 | 0 | 0 |  | 64 | K | 1 |  |  |  | ROZPOCET | 0 | 0 | 0 | 0 | 0 | 1 | 0 | 64 | -774356140
| K |  | Zaučení obsluhy | h | 2 |  |  | 0 |  |  |  | základní | 0 | 0 | 0 | 0 | 0 | 0 | 0 | 0 | 0 |  | 64 | K | 1 |  |  |  | ROZPOCET | 0 | 0 | 0 | 0 | 0 | 1 | 0 | 64 | -774356140
| K |  | Zkušební provoz | h | 2 |  |  | 0 |  |  |  | základní | 0 | 0 | 0 | 0 | 0 | 0 | 0 | 0 | 0 |  | 64 | K | 1 |  |  |  | ROZPOCET | 0 | 0 | 0 | 0 | 0 | 1 | 0 | 64 | -774356140
| K |  | Funkční zkouška a kontrola provozuschopnosti, protokol o zkoušce EPS systému | h | 8 |  |  | 0 |  |  |  | základní | 0 | 0 | 0 | 0 | 0 | 0 | 0 | 0 | 0 |  | 64 | K | 1 |  |  |  | ROZPOCET | 0 | 0 | 0 | 0 | 0 | 1 | 0 | 64 | -774356140
| K |  | Stavební přípomoce a PPV | kpl | 1 |  |  | 0 |  |  |  | základní | 0 | 0 | 0 | 0 | 0 | 0 | 0 | 0 | 0 |  | 64 | K | 1 |  |  |  | ROZPOCET | 0 | 0 | 0 | 0 | 0 | 1 | 0 | 64 | -774356140
|  |  | Strukturovaná kabeláž nová - objekt TS1 | [8 empty] | základní | 0 | 0 | 0 | 0 | 0 | 0 | 0 | 0 | 0 |  | 4 | K | 1 |  |  |  | ROZPOCET | 0 | 0 | 0 | 0 | 0 | 1 | 0 | 4 | 1763367201
| M |  | Datový rack včetně příslušenstív a montáže a osazení na místě | ks | 1 |  |  | 0 |  |  |  | základní | 0 | 0 | 0 | 0 | 0 | 0 | 0 | 0 | 0 |  | 64 | K | 1 |  |  |  | ROZPOCET | 0 | 0 | 0 | 0 | 0 | 1 | 0 | 64 | 2047067350
| VV |  | Datový rozváděč má tyto parametry a je v standardu vybaven následujícími prvky: dotykový displej s vizualizací vnitřního vybavení datového rozváděče a monitorováním; řídící jednotkou - součásti je systém monitoringu, řídí napájecí cestu; nepřerušitelný zdroj elektrické energie s baterky pro IT - Příkon 2.5kW IT - Vstupní napájení: 230V, 16A/C, 50Hz - ONLINE UPS o výkonu 2.5kW s dvojitou konverzí s dobou zálohy 6min - Inteligentní systém řízení a real-time monitoring technologie v datovém rozváděči - přenos dat do dohledového systému - Chlazení: odvod tepelné zátěže do prostoru rozvodny SLP pomocí SPLIT zařízení v místností rozvodny SLP - Vývod pro IT: 2x napájecí lišta pro koncové prvky - hlavní a záložní a každá napájecí lišta má k dispozici 8x C13 - 10A, každý lišta má maximální proudové zatížení lišty 16A - Počet U pozic pro IT: 35 - Krytí: IP20 - rozměr: 750x1200x1970 (š x h x v); hmotnost: 300kg čistá (bez technologie SLP) | [20 empty] | VV | 1 | 1 | True | 0 | ROZPOCET
| M |  | Vyvazovací panel 1U | ks | 2 |  |  | 0 |  |  |  | základní | 0 | 0 | 0 | 0 | 0 | 0 | 0 | 0 | 0 |  | 64 | K | 1 |  |  |  | ROZPOCET | 0 | 0 | 0 | 0 | 0 | 1 | 0 | 64 | 2047067350
| M |  | Montážní sada do DR M6 | ks | 2 |  |  | 0 |  |  |  | základní | 0 | 0 | 0 | 0 | 0 | 0 | 0 | 0 | 0 |  | 64 | K | 1 |  |  |  | ROZPOCET | 0 | 0 | 0 | 0 | 0 | 1 | 0 | 64 | 2047067350
| M |  | Police 1U/350 mm | ks | 1 |  |  | 0 |  |  |  | základní | 0 | 0 | 0 | 0 | 0 | 0 | 0 | 0 | 0 |  | 64 | K | 1 |  |  |  | ROZPOCET | 0 | 0 | 0 | 0 | 0 | 1 | 0 | 64 | 2047067350
| M |  | Montážní sada do DR M6 | ks | 1 |  |  | 0 |  |  |  | základní | 0 | 0 | 0 | 0 | 0 | 0 | 0 | 0 | 0 |  | 64 | K | 1 |  |  |  | ROZPOCET | 0 | 0 | 0 | 0 | 0 | 1 | 0 | 64 | 2047067350
| M |  | Optická vana 19", prázdná, výsuvná, výška 1U vč. čela | ks | 2 |  |  | 0 |  |  |  | základní | 0 | 0 | 0 | 0 | 0 | 0 | 0 | 0 | 0 |  | 64 | K | 1 |  |  |  | ROZPOCET | 0 | 0 | 0 | 0 | 0 | 1 | 0 | 64 | 2047067350
| M |  | Montážní sada do DR M6 | ks | 2 |  |  | 0 |  |  |  | základní | 0 | 0 | 0 | 0 | 0 | 0 | 0 | 0 | 0 |  | 64 | K | 1 |  |  |  | ROZPOCET | 0 | 0 | 0 | 0 | 0 | 1 | 0 | 64 | 2047067350
| M |  | Optická kazeta pro 24 svárů, včetně držáků svárů | ks | 2 |  |  | 0 |  |  |  | základní | 0 | 0 | 0 | 0 | 0 | 0 | 0 | 0 | 0 |  | 64 | K | 1 |  |  |  | ROZPOCET | 0 | 0 | 0 | 0 | 0 | 1 | 0 | 64 | 2047067350
| M |  | Spojka E2000 SM | ks | 16 |  |  | 0 |  |  |  | základní | 0 | 0 | 0 | 0 | 0 | 0 | 0 | 0 | 0 |  | 64 | K | 1 |  |  |  | ROZPOCET | 0 | 0 | 0 | 0 | 0 | 1 | 0 | 64 | 2047067350
| M |  | Pigtail E2000, 9/125, délka 2 m | ks | 16 |  |  | 0 |  |  |  | základní | 0 | 0 | 0 | 0 | 0 | 0 | 0 | 0 | 0 |  | 64 | K | 1 |  |  |  | ROZPOCET | 0 | 0 | 0 | 0 | 0 | 1 | 0 | 64 | 2047067350
| M |  | Ochrana optického sváru 60mm | ks | 16 |  |  | 0 |  |  |  | základní | 0 | 0 | 0 | 0 | 0 | 0 | 0 | 0 | 0 |  | 64 | K | 1 |  |  |  | ROZPOCET | 0 | 0 | 0 | 0 | 0 | 1 | 0 | 64 | 2047067350
| M |  | Štítek označovací dle TIA/EIA-606 na kabel, zásuvku, panel | ks | 32 |  |  | 0 |  |  |  | základní | 0 | 0 | 0 | 0 | 0 | 0 | 0 | 0 | 0 |  | 64 | K | 1 |  |  |  | ROZPOCET | 0 | 0 | 0 | 0 | 0 | 1 | 0 | 64 | 2047067350
| M |  | Optický propojovací kabel duplex E2000 SM, 2m | ks | 8 |  |  | 0 |  |  |  | základní | 0 | 0 | 0 | 0 | 0 | 0 | 0 | 0 | 0 |  | 64 | K | 1 |  |  |  | ROZPOCET | 0 | 0 | 0 | 0 | 0 | 1 | 0 | 64 | 2047067350
| M |  | Štítek označovací dle TIA/EIA-606 na kabel, zásuvku, panel | ks | 16 |  |  | 0 |  |  |  | základní | 0 | 0 | 0 | 0 | 0 | 0 | 0 | 0 | 0 |  | 64 | K | 1 |  |  |  | ROZPOCET | 0 | 0 | 0 | 0 | 0 | 1 | 0 | 64 | 2047067350
| M |  | 19" patchpanel 24xRJ45 nestíněný Cat.6, výška 1U | ks | 1 |  |  | 0 |  |  |  | základní | 0 | 0 | 0 | 0 | 0 | 0 | 0 | 0 | 0 |  | 64 | K | 1 |  |  |  | ROZPOCET | 0 | 0 | 0 | 0 | 0 | 1 | 0 | 64 | 2047067350
| M |  | Montážní sada do DR M6 | ks | 1 |  |  | 0 |  |  |  | základní | 0 | 0 | 0 | 0 | 0 | 0 | 0 | 0 | 0 |  | 64 | K | 1 |  |  |  | ROZPOCET | 0 | 0 | 0 | 0 | 0 | 1 | 0 | 64 | 2047067350
| M |  | Propojovací kabel, Cat.6 nestíněný, 2xRJ-45, 2m, b. šedá | ks | 10 |  |  | 0 |  |  |  | základní | 0 | 0 | 0 | 0 | 0 | 0 | 0 | 0 | 0 |  | 64 | K | 1 |  |  |  | ROZPOCET | 0 | 0 | 0 | 0 | 0 | 1 | 0 | 64 | 2047067350
| M |  | Štítek označovací dle TIA/EIA-606 na kabel, zásuvku, panel | ks | 20 |  |  | 0 |  |  |  | základní | 0 | 0 | 0 | 0 | 0 | 0 | 0 | 0 | 0 |  | 64 | K | 1 |  |  |  | ROZPOCET | 0 | 0 | 0 | 0 | 0 | 1 | 0 | 64 | 2047067350
| M |  | Kabel U/UTP Cat.6e 4x2xAWG24, LSOH pl. modrý, box 305m - panel - panel | m | 305 |  |  | 0 |  |  |  | základní | 0 | 0 | 0 | 0 | 0 | 0 | 0 | 0 | 0 |  | 64 | K | 1 |  |  |  | ROZPOCET | 0 | 0 | 0 | 0 | 0 | 1 | 0 | 64 | 2047067350
| M |  | Datová zásuvka 2násobná - kompletní | ks | 6 |  |  | 0 |  |  |  | základní | 0 | 0 | 0 | 0 | 0 | 0 | 0 | 0 | 0 |  | 64 | K | 1 |  |  |  | ROZPOCET | 0 | 0 | 0 | 0 | 0 | 1 | 0 | 64 | 2047067350
| M |  | Datová zásuvka 1násobná - kompletní | ks | 5 |  |  | 0 |  |  |  | základní | 0 | 0 | 0 | 0 | 0 | 0 | 0 | 0 | 0 |  | 64 | K | 1 |  |  |  | ROZPOCET | 0 | 0 | 0 | 0 | 0 | 1 | 0 | 64 | 2047067350
| M |  | Keystone modul nestíněný, Cat.6, samozářezový | ks | 12 |  |  | 0 |  |  |  | základní | 0 | 0 | 0 | 0 | 0 | 0 | 0 | 0 | 0 |  | 64 | K | 1 |  |  |  | ROZPOCET | 0 | 0 | 0 | 0 | 0 | 1 | 0 | 64 | 2047067350
| M |  | Štítek označovací dle TIA/EIA-606 na kabel, zásuvku, panel | ks | 23 |  |  | 0 |  |  |  | základní | 0 | 0 | 0 | 0 | 0 | 0 | 0 | 0 | 0 |  | 64 | K | 1 |  |  |  | ROZPOCET | 0 | 0 | 0 | 0 | 0 | 1 | 0 | 64 | 2047067350
| M |  | UBNT UniFi AP AC, vnitřní AP MIMO 2, 4GHz/ 5GHz | ks | 5 |  |  | 0 |  |  |  | základní | 0 | 0 | 0 | 0 | 0 | 0 | 0 | 0 | 0 |  | 64 | K | 1 |  |  |  | ROZPOCET | 0 | 0 | 0 | 0 | 0 | 1 | 0 | 64 | 2047067350
| M |  | Switch 48portů, 10/100 PoE+, managed switch, giGiga Uplinks | ks | 1 |  |  | 0 |  |  |  | základní | 0 | 0 | 0 | 0 | 0 | 0 | 0 | 0 | 0 |  | 64 | K | 1 |  |  |  | ROZPOCET | 0 | 0 | 0 | 0 | 0 | 1 | 0 | 64 | 2047067350
| M |  | SFP+10GbE | ks | 2 |  |  | 0 |  |  |  | základní | 0 | 0 | 0 | 0 | 0 | 0 | 0 | 0 | 0 |  | 64 | K | 1 |  |  |  | ROZPOCET | 0 | 0 | 0 | 0 | 0 | 1 | 0 | 64 | 2047067350
| M |  | KOPOS TRUBKA PEVNÁ BEZHALOG 1516EHF KA 320N 16/13,7MM 3M ŠEDÁ vč. spojek a kolen | m | 20 |  |  | 0 |  |  |  | základní | 0 | 0 | 0 | 0 | 0 | 0 | 0 | 0 | 0 |  | 64 | K | 1 |  |  |  | ROZPOCET | 0 | 0 | 0 | 0 | 0 | 1 | 0 | 64 | 2047067350
| M |  | KOPOS PŘÍCHYTKA 5316EHF KB PRO TR PLAST SV ŠEDÁ | ks | 40 |  |  | 0 |  |  |  | základní | 0 | 0 | 0 | 0 | 0 | 0 | 0 | 0 | 0 |  | 64 | K | 1 |  |  |  | ROZPOCET | 0 | 0 | 0 | 0 | 0 | 1 | 0 | 64 | 2047067350
| M |  | KOPOS TRUBKA OHEBNÁ 1432 K10 MONOFLEX 320N 32/24,3MM 10M SV ŠEDÁ | m | 40 |  |  | 0 |  |  |  | základní | 0 | 0 | 0 | 0 | 0 | 0 | 0 | 0 | 0 |  | 64 | K | 1 |  |  |  | ROZPOCET | 0 | 0 | 0 | 0 | 0 | 1 | 0 | 64 | 2047067350
| M |  | Kabelový žlab Merkur 2 150/50 | ks | 70 |  |  | 0 |  |  |  | základní | 0 | 0 | 0 | 0 | 0 | 0 | 0 | 0 | 0 |  | 64 | K | 1 |  |  |  | ROZPOCET | 0 | 0 | 0 | 0 | 0 | 1 | 0 | 64 | 2047067350
| M |  | Nosník kabelového žlabu vč. kotev a závitové tyče | ks | 100 |  |  | 0 |  |  |  | základní | 0 | 0 | 0 | 0 | 0 | 0 | 0 | 0 | 0 |  | 64 | K | 1 |  |  |  | ROZPOCET | 0 | 0 | 0 | 0 | 0 | 1 | 0 | 64 | 2047067350
| M |  | Spojovací materiál | ks | 80 |  |  | 0 |  |  |  | základní | 0 | 0 | 0 | 0 | 0 | 0 | 0 | 0 | 0 |  | 64 | K | 1 |  |  |  | ROZPOCET | 0 | 0 | 0 | 0 | 0 | 1 | 0 | 64 | 2047067350
| M |  | Vodič(CY) H07V-U 4 zz | m | 30 |  |  | 0 |  |  |  | základní | 0 | 0 | 0 | 0 | 0 | 0 | 0 | 0 | 0 |  | 64 | K | 1 |  |  |  | ROZPOCET | 0 | 0 | 0 | 0 | 0 | 1 | 0 | 64 | 2047067350
| M |  | Kabelová příchytka pro svazek kabelů, kovová | ks | 80 |  |  | 0 |  |  |  | základní | 0 | 0 | 0 | 0 | 0 | 0 | 0 | 0 | 0 |  | 64 | K | 1 |  |  |  | ROZPOCET | 0 | 0 | 0 | 0 | 0 | 1 | 0 | 64 | 2047067350
| M |  | Drobný a podružný instalační materiál | kpl | 1 |  |  | 0 |  |  |  | základní | 0 | 0 | 0 | 0 | 0 | 0 | 0 | 0 | 0 |  | 64 | K | 1 |  |  |  | ROZPOCET | 0 | 0 | 0 | 0 | 0 | 1 | 0 | 64 | 2047067350
| K |  | Montážní práce, zapojení koncových prvků a kompletace | kpl | 1 |  |  | 0 |  |  |  | základní | 0 | 0 | 0 | 0 | 0 | 0 | 0 | 0 | 0 |  | 64 | K | 1 |  |  |  | ROZPOCET | 0 | 0 | 0 | 0 | 0 | 1 | 0 | 64 | 2047067350
| K |  | MET-5E-11801proměření metalického segmentu dle ISO/IEC 11801 - zásuvky | ks | 11 |  |  | 0 |  |  |  | základní | 0 | 0 | 0 | 0 | 0 | 0 | 0 | 0 | 0 |  | 64 | K | 1 |  |  |  | ROZPOCET | 0 | 0 | 0 | 0 | 0 | 1 | 0 | 64 | 2047067350
| K |  | Vyhledání připojovacího místa | h | 4 |  |  | 0 |  |  |  | základní | 0 | 0 | 0 | 0 | 0 | 0 | 0 | 0 | 0 |  | 64 | K | 1 |  |  |  | ROZPOCET | 0 | 0 | 0 | 0 | 0 | 1 | 0 | 64 | 2047067350
| K |  | Koordinace s ostatními profesemi | h | 8 |  |  | 0 |  |  |  | základní | 0 | 0 | 0 | 0 | 0 | 0 | 0 | 0 | 0 |  | 64 | K | 1 |  |  |  | ROZPOCET | 0 | 0 | 0 | 0 | 0 | 1 | 0 | 64 | 2047067350
| K |  | Zaučení obsluhy | h | 4 |  |  | 0 |  |  |  | základní | 0 | 0 | 0 | 0 | 0 | 0 | 0 | 0 | 0 |  | 64 | K | 1 |  |  |  | ROZPOCET | 0 | 0 | 0 | 0 | 0 | 1 | 0 | 64 | 2047067350
| K |  | Zkušební provoz | h | 4 |  |  | 0 |  |  |  | základní | 0 | 0 | 0 | 0 | 0 | 0 | 0 | 0 | 0 |  | 64 | K | 1 |  |  |  | ROZPOCET | 0 | 0 | 0 | 0 | 0 | 1 | 0 | 64 | 2047067350
| K |  | Stavební přípomoce a PPV | kpl | 1 |  |  | 0 |  |  |  | základní | 0 | 0 | 0 | 0 | 0 | 0 | 0 | 0 | 0 |  | 64 | K | 1 |  |  |  | ROZPOCET | 0 | 0 | 0 | 0 | 0 | 1 | 0 | 64 | 2047067350
|  |  | Přeložka stávajících vedení ze stávajícího objektu TS1 | [8 empty] | základní | 0 | 0 | 0 | 0 | 0 | 0 | 0 | 0 | 0 |  | 4 | K | 1 |  |  |  | ROZPOCET | 0 | 0 | 0 | 0 | 0 | 1 | 0 | 4 | 1763367201
| VV |  | Realizovat po koordinaci s investorem; dojde k odstavení systému placení a závor | [20 empty] | VV | 1 | 1 | True | 0 | ROZPOCET
| K |  | Vytyčení trasy stávajícího kabelového vedení (podzemního) | m | 40 |  |  | 0 |  |  |  | základní | 0 | 0 | 0 | 0 | 0 | 0 | 0 | 0 | 0 |  | 64 | K | 1 |  |  |  | ROZPOCET | 0 | 0 | 0 | 0 | 0 | 1 | 0 | 64 | 2047067350
| K |  | Hloubení kabelových rýh ručně šířka 450mm, hloubka 600mm, hornina třídy 2-4 | bm | 60 |  |  | 0 |  |  |  | základní | 0 | 0 | 0 | 0 | 0 | 0 | 0 | 0 | 0 |  | 64 | K | 1 |  |  |  | ROZPOCET | 0 | 0 | 0 | 0 | 0 | 1 | 0 | 64 | 2047067350
| VV |  | pro přeložené vedení datové infrastruktury závor, kamer a platebního terminálu a datové konektivity | [20 empty] | VV | 1 | 1 | True | 0 | ROZPOCET
| K |  | Výkop stávající kabeláže | bm | 40 |  |  | 0 |  |  |  | základní | 0 | 0 | 0 | 0 | 0 | 0 | 0 | 0 | 0 |  | 64 | K | 1 |  |  |  | ROZPOCET | 0 | 0 | 0 | 0 | 0 | 1 | 0 | 64 | 2047067350
| K |  | Kabelové lože včetně podsypu, zhutnění a urovnání povrchu, obetonování chráničky, zakrytí plastovou fólií, viz PD | bm | 60 |  |  | 0 |  |  |  | základní | 0 | 0 | 0 | 0 | 0 | 0 | 0 | 0 | 0 |  | 64 | K | 1 |  |  |  | ROZPOCET | 0 | 0 | 0 | 0 | 0 | 1 | 0 | 64 | 2047067350
| K |  | Zásyp kabelových rýh strojně | bm | 60 |  |  | 0 |  |  |  | základní | 0 | 0 | 0 | 0 | 0 | 0 | 0 | 0 | 0 |  | 64 | K | 1 |  |  |  | ROZPOCET | 0 | 0 | 0 | 0 | 0 | 1 | 0 | 64 | 2047067350
| K |  | Zásyp kabelových rýh strojně po demontované stávající kabeláži | bm | 40 |  |  | 0 |  |  |  | základní | 0 | 0 | 0 | 0 | 0 | 0 | 0 | 0 | 0 |  | 64 | K | 1 |  |  |  | ROZPOCET | 0 | 0 | 0 | 0 | 0 | 1 | 0 | 64 | 2047067350
| K |  | Odpojení stávající optické kabeláže (8vl. SM z vrátnice; 4 vl. SM ze závor) ve stávající TS1 a odpojení optické kabeláže (4vl. SM z platebního terminálu a 8vl. SM datová konektivita z objektu B, sekce B) | soub | 1 |  |  | 0 |  |  |  | základní | 0 | 0 | 0 | 0 | 0 | 0 | 0 | 0 | 0 |  | 64 | K | 1 |  |  |  | ROZPOCET | 0 | 0 | 0 | 0 | 0 | 1 | 0 | 64 | 2047067350
| VV |  | zahrnuje veškeré práce spojené s odpojením; kontrolou konektorů po odpojení; před započetím prací nutná prohlídka stávajícího stavu | [20 empty] | VV | 1 | 1 | True | 0 | ROZPOCET
| K |  | Přestěhování optického kabelu včetně chráničky ze stávající pozice do nové pozice (8vl. SM z vrátnice; 4 vl. SM ze závor); délka trasy 25m - detail viz Příloha č.3 a Příloha č.4 Technicé zprávy | soub | 1 |  |  | 0 |  |  |  | základní | 0 | 0 | 0 | 0 | 0 | 0 | 0 | 0 | 0 |  | 64 | K | 1 |  |  |  | ROZPOCET | 0 | 0 | 0 | 0 | 0 | 1 | 0 | 64 | 2047067350
| VV |  | zahrnuje veškeré práce spojené s přeložením optických kabelů; kontrolou konektorů před připojením v novém objektu TS1; samotné připojení do přestěhovaných optických van (2x 24); před započetím prací nutná prohlídka stávajícího stavu; délka je dostačující ze stávající TS1 do nové TS1 | [20 empty] | VV | 1 | 1 | True | 0 | ROZPOCET
| K |  | Univerzální optický kabel (4 vl. SM) vhodný pro použití v rámci sestavy platebního terminálu; v části nová trasa v části stávající trasa - viz Příloha č.1 a Příloha č.2 TZ | soub | 1 |  |  | 0 |  |  |  | základní | 0 | 0 | 0 | 0 | 0 | 0 | 0 | 0 | 0 |  | 64 | K | 1 |  |  |  | ROZPOCET | 0 | 0 | 0 | 0 | 0 | 1 | 0 | 64 | 2047067350
| VV |  | zahrnuje veškeré práce spojené s natažení nové chráničky a napojení na stávající při rohu stávajícího objektu TS1; natažení nového kabelu po celé délce nové trasy (trasa cca 60m i se stávající chráničkou); napojení optického kabelu do platebního terminálu a taky v SLP rozvodně v novém objektu TS1; realizovat po koordinaci s investorem, kdy bude možné odpojit celý systém závor | [20 empty] | VV | 1 | 1 | True | 0 | ROZPOCET
| K |  | Univerzální optický kabel (8 vl. SM plus sváry - spojení s datovou konektivitou s objektem B, sekce B) | soub | 1 |  |  | 0 |  |  |  | základní | 0 | 0 | 0 | 0 | 0 | 0 | 0 | 0 | 0 |  | 64 | K | 1 |  |  |  | ROZPOCET | 0 | 0 | 0 | 0 | 0 | 1 | 0 | 64 | 2047067350
| VV |  | zahrnuje veškeré práce spojené s natažení nové chráničky a nové části optického kabelu; sváry pro spojení stávajícího a nového optického kabelu; nová trasa cca 30m; napojení optického kabelu do optické vany v SLP rozvodně v novém objektu TS1; realizovat po koordinaci s investorem, kdy bude možné odpojit celý systém závor | [20 empty] | VV | 1 | 1 | True | 0 | ROZPOCET
| K |  | Obousměrné měření optického vlákna, které bylo přeloženo | ks | 24 |  |  | 0 |  |  |  | základní | 0 | 0 | 0 | 0 | 0 | 0 | 0 | 0 | 0 |  | 64 | K | 1 |  |  |  | ROZPOCET | 0 | 0 | 0 | 0 | 0 | 1 | 0 | 64 | 2047067350
| K |  | Odpojení stávající metalické kabeláže (5x FTP cat.5e) ve stávající TS1 | ks | 5 |  |  | 0 |  |  |  | základní | 0 | 0 | 0 | 0 | 0 | 0 | 0 | 0 | 0 |  | 64 | K | 1 |  |  |  | ROZPOCET | 0 | 0 | 0 | 0 | 0 | 1 | 0 | 64 | 2047067350
| VV |  | zahrnuje veškeré práce spojené s odpojením; kontrolou konektorů po odpojení; před započetím prací nutná prohlídka stávajícího stavu | [20 empty] | VV | 1 | 1 | True | 0 | ROZPOCET
| K |  | Přestěhování metalického kabelu včetně chráničky ze stávající pozice do nové pozice (5x FTP z TS1 do závor); délka trasy 25m - detail viz Příloha č.3 a Příloha č.4 Technicé zprávy | ks | 5 |  |  | 0 |  |  |  | základní | 0 | 0 | 0 | 0 | 0 | 0 | 0 | 0 | 0 |  | 64 | K | 1 |  |  |  | ROZPOCET | 0 | 0 | 0 | 0 | 0 | 1 | 0 | 64 | 2047067350
| VV |  | zahrnuje veškeré práce spojené s přeložením metalických kabelů; kontrolou konektorů před připojením v novém objektu TS1; samotné připojení do přestěhovaných patchpanelů (1x RJ24 + 1x CATALYST 2960 + ETERASYS) ; před započetím prací nutná prohlídka stávajícího stavu; délka je dostačující ze stávající TS1 do nové TS1 | [20 empty] | VV | 1 | 1 | True | 0 | ROZPOCET
| K |  | MET-5E-11801proměření metalického segmentu dle ISO/IEC 11801 - zásuvky | ks | 5 |  |  | 0 |  |  |  | základní | 0 | 0 | 0 | 0 | 0 | 0 | 0 | 0 | 0 |  | 64 | K | 1 |  |  |  | ROZPOCET | 0 | 0 | 0 | 0 | 0 | 1 | 0 | 64 | 2047067350
| K |  | Odpojení stávající metalické kabeláže (2x FTP cat.5e - LAN kamera; 3x FTP cat.5e - W2/hláska, rezerva) ve stávající TS1 a v platebním terminálu | ks | 5 |  |  | 0 |  |  |  | základní | 0 | 0 | 0 | 0 | 0 | 0 | 0 | 0 | 0 |  | 64 | K | 1 |  |  |  | ROZPOCET | 0 | 0 | 0 | 0 | 0 | 1 | 0 | 64 | 2047067350
| VV |  | zahrnuje veškeré práce spojené s odpojením; před započetím prací nutná prohlídka stávajícího stavu | [20 empty] | VV | 1 | 1 | True | 0 | ROZPOCET
| K |  | Natažení nového metalického kabelu mezi platebním terminálem a novou rozvodnou SLP (2x FTP cat.5e - LAN kamera; 3x FTP cat.5e - W2/hláska, rezerva) - viz Příloha č.1 a Příloha č.2 TZ | ks | 5 |  |  | 0 |  |  |  | základní | 0 | 0 | 0 | 0 | 0 | 0 | 0 | 0 | 0 |  | 64 | K | 1 |  |  |  | ROZPOCET | 0 | 0 | 0 | 0 | 0 | 1 | 0 | 64 | 2047067350
| VV |  | zahrnuje veškeré práce spojené s natažení nové chráničky a napojení na stávající při rohu stávajícího objektu TS1; natažení nového kabelu po celé délce nové trasy (trasa cca 60m i se stávající chráničkou); napojení optického kabelu do platebního terminálu a taky v SLP rozvodně v novém objektu TS1; realizovat po koordinaci s investorem, kdy bude možné odpojit celý systém závor; použití CAT5e z důvodu, že takto je stávající stav | [20 empty] | VV | 1 | 1 | True | 0 | ROZPOCET
| K |  | MET-5E-11801proměření metalického segmentu dle ISO/IEC 11801 - zásuvky | ks | 5 |  |  | 0 |  |  |  | základní | 0 | 0 | 0 | 0 | 0 | 0 | 0 | 0 | 0 |  | 64 | K | 1 |  |  |  | ROZPOCET | 0 | 0 | 0 | 0 | 0 | 1 | 0 | 64 | 2047067350
| D | D.1.4.8 | Strojní část, výfuk spalin |  |  |  |  | 0 | [5 empty] | 0 | 0 |  | 0 |  | 0 |  | 0 |  | 2 | D | 0 |  |  |  | ROZPOCET | [6 empty] | 0
|  |  | Technologie DA | [8 empty] | základní | 0 | 0 | 0 | 0 | 0 | 0 | 0 | 0 | 0 |  | 4 | K | 1 |  |  |  | ROZPOCET | 0 | 0 | 0 | 0 | 0 | 1 | 0 | 4 | 1763367201
| K |  | Naftové soustrojí záložního zdroje elektrické energie o výkonu PRIME 650 kVA (PRIME 520 kW) a STAND-BY 715 kVA (STAND-BY 572 kW); soustrojí je chlazené vodou; včetně dopravy z výrobní fabriky na stavbu | ks | 2 |  |  | 0 |  |  |  | základní | 0 | 0 | 0 | 0 | 0 | 0 | 0 | 0 | 0 |  | 64 | K | 1 |  |  |  | ROZPOCET | 0 | 0 | 0 | 0 | 0 | 1 | 0 | 64 | -512533173
| VV |  | Náhradní zdroj energie musí splňovat veškeré technické náležitosti specifikované v projektové dokumentaci (technická zpráva, tabulka zařízení, technická specifikace a výkresový dokumentace) | [20 empty] | VV | 1 | 1 | True | 0 | ROZPOCET
| K |  | Třmeny pro upevnění DA k podkladní desce pro DA | ks | 8 |  |  | 0 |  |  |  | základní | 0 | 0 | 0 | 0 | 0 | 0 | 0 | 0 | 0 |  | 64 | K | 1 |  |  |  | ROZPOCET | 0 | 0 | 0 | 0 | 0 | 1 | 0 | 64 | -512533173
| K |  | Ocelová kotva ATS M8x120 | ks | 8 |  |  | 0 |  |  |  | základní | 0 | 0 | 0 | 0 | 0 | 0 | 0 | 0 | 0 |  | 64 | K | 1 |  |  |  | ROZPOCET | 0 | 0 | 0 | 0 | 0 | 1 | 0 | 64 | -512533173
| K |  | Montáž záložního zdroje elektrické energie | ks | 2 |  |  | 0 |  |  |  | základní | 0 | 0 | 0 | 0 | 0 | 0 | 0 | 0 | 0 |  | 64 | K | 1 |  |  |  | ROZPOCET | 0 | 0 | 0 | 0 | 0 | 1 | 0 | 64 | -512533173
| VV |  | V ceně bude zahrnuto stěhování záložního zdroje z venkovního prostředí do strojovny DA, manipulace a osazení na správné místo v rámci strojovny DA, zložení náhradního zdroje z nákladního auta včetně připojení všech navazujícich technologii a vybudování stěhovací rampy a náklady na vertikální dopravu | [20 empty] | VV | 1 | 1 | True | 0 | ROZPOCET
| K |  | Zprovoznění a oživení soustrojí náhradního zdroje elektrické energie autorizovanou osobou | ks | 1 |  |  | 0 |  |  |  | základní | 0 | 0 | 0 | 0 | 0 | 0 | 0 | 0 | 0 |  | 64 | K | 1 |  |  |  | ROZPOCET | 0 | 0 | 0 | 0 | 0 | 1 | 0 | 64 | -512533173
| K |  | Palivo pro zkoušky - doplnění palivové nádrže v konstrukci motorgenerátoru (NM dle EN 590) bez složky MEŘO | l | 1800 |  |  | 0 |  |  |  | základní | 0 | 0 | 0 | 0 | 0 | 0 | 0 | 0 | 0 |  | 64 | K | 1 |  |  |  | ROZPOCET | 0 | 0 | 0 | 0 | 0 | 1 | 0 | 64 | -512533173
| K |  | Funkční zkoušky se zátěží (SAT) včetně dodávky (pronájmu) umělé zátěže a všech propojovacích silových kabelů, včetně všech souvisejících pracích a činností; požadovaný program zkoušky zatížení v rozsahu minimálně: (převzetí zátěže objektu po výpadku napájení sítě - pouze předehřátý NZE, zkouška zpětného fázování při návratu sítě, zkouška vstřícného fázování na požadovanou zátěž - 3x úspěšný pokus, zkouška skokového převzetí požadované zátěže, zátěžová zkouška v trvání min. 3 hodin do zátěže o nominálním PRIME výkonu NZE s několikrát opakovaným krátkodobým zatížením na nominální STAND-BY výkon DA) včetně vypracování zkušebního protokolu SAT | ks | 1 |  |  | 0 |  |  |  | základní | 0 | 0 | 0 | 0 | 0 | 0 | 0 | 0 | 0 |  | 64 | K | 1 |  |  |  | ROZPOCET | 0 | 0 | 0 | 0 | 0 | 1 | 0 | 64 | -512533173
| K |  | Vybavení strojovny v rozsahu: chrániče sluchu, jednopolové schéma zapojení (vylepeno na zdi), lekárnička (v provedení pro instalaci na stěnu), havarijná sudová sada pro likvidaci ropných havárií | ks | 1 |  |  | 0 |  |  |  | základní | 0 | 0 | 0 | 0 | 0 | 0 | 0 | 0 | 0 |  | 64 | K | 1 |  |  |  | ROZPOCET | 0 | 0 | 0 | 0 | 0 | 1 | 0 | 64 | -512533173
| K |  | Provozně technická dokumentace v rozsahu: návod k obsluze elektrického zdrojového soustrojí, protokol o provedené FAT (FACTORY ACCEPTANCE TEST), protokol o provedené SAT (SITE ACCEPTANCE TEST), návod k obsluze řídícího systému elektrického zdrojového soustrojí, provozní deník elektrického zdrojového soustrojí, zkušební protokol soustrojí, návrh provozního řádu strojovny elektrického zdrojového soustrojí, prohlášení o shodě; veškeré dokumenty budou dodány v českém jazyce, resp. možno dodat v originálním jazyce s českým překladem | ks | 1 |  |  | 0 |  |  |  | základní | 0 | 0 | 0 | 0 | 0 | 0 | 0 | 0 | 0 |  | 64 | K | 1 |  |  |  | ROZPOCET | 0 | 0 | 0 | 0 | 0 | 1 | 0 | 64 | -512533173
| K |  | Zaškolení obsluhy provozovatele v délce 8 hodin | hod | 8 |  |  | 0 |  |  |  | základní | 0 | 0 | 0 | 0 | 0 | 0 | 0 | 0 | 0 |  | 64 | K | 1 |  |  |  | ROZPOCET | 0 | 0 | 0 | 0 | 0 | 1 | 0 | 64 | -512533173
|  |  | Tlumiče hluku odvodu spalin od soustrojí NZE | [8 empty] | základní | 0 | 0 | 0 | 0 | 0 | 0 | 0 | 0 | 0 |  | 4 | K | 1 |  |  |  | ROZPOCET | 0 | 0 | 0 | 0 | 0 | 1 | 0 | 4 | 1763367201
| K |  | Tlumič odtahu spalin v provedení oválném s rozměrem oválu ŠxV = 1500x500mm a délky tlumiče 3000mm + napojovací nátrubky (umístěn ve vnitřním prostředí); konstrukce tlumiče je uvažována z černého plechu s povrchovou úpravou nátěrem; absorpční výplně tlumiče hluku jsou z minerální vlny, která je zabalena do tkaniny pro vysoké teploty a krytá je děrovaným plechem; tlaková ztráta cca 1325 Pa včetně tepelné izolace s minimální tloušťkou 100mm, kde nejvyšší provozní teplota bude 600 °C ve smyslu normy ČSN EN 14 706 a reakce na oheň je A1 a reakce na oheň s ohledem na tvorbu kouře a plamenné hořící částice A2-s1 a včetně oplechování a včetně dopravy na stavbu | ks | 2 |  |  | 0 |  |  |  | základní | 0 | 0 | 0 | 0 | 0 | 0 | 0 | 0 | 0 |  | 64 | K | 1 |  |  |  | ROZPOCET | 0 | 0 | 0 | 0 | 0 | 1 | 0 | 64 | -512533173
| VV |  | Náhradní zdroj energie musí splňovat veškeré technické náležitosti specifikované v projektové dokumentaci (technická zpráva, tabulka zařízení, technická specifikace a výkresový dokumentace) | [20 empty] | VV | 1 | 1 | True | 0 | ROZPOCET
| K |  | Tlumič odtahu spalin v provedení oválném s rozměrem oválu ŠxV = 1500x800mm a délky tlumiče 3000mm + napojovací nátrubky (umístěn ve venkovním prostředí - střecha); konstrukce tlumiče je uvažována z černého plechu s povrchovou úpravou nátěrem; absorpční výplně tlumiče hluku jsou z minerální vlny, která je zabalena do tkaniny pro vysoké teploty a krytá je děrovaným plechem; tlaková ztráta cca 1325 Pa včetně tepelné izolace s minimální tloušťkou 100mm, kde nejvyšší provozní teplota bude 600 °C ve smyslu normy ČSN EN 14 706 a reakce na oheň je A1 a reakce na oheň s ohledem na tvorbu kouře a plamenné hořící částice A2-s1 a včetně oplechování a včetně dopravy na stavbu | ks | 2 |  |  | 0 |  |  |  | základní | 0 | 0 | 0 | 0 | 0 | 0 | 0 | 0 | 0 |  | 64 | K | 1 |  |  |  | ROZPOCET | 0 | 0 | 0 | 0 | 0 | 1 | 0 | 64 | -512533173
| VV |  | Náhradní zdroj energie musí splňovat veškeré technické náležitosti specifikované v projektové dokumentaci (technická zpráva, tabulka zařízení, technická specifikace a výkresový dokumentace) | [20 empty] | VV | 1 | 1 | True | 0 | ROZPOCET
| K |  | Nosní konstrukce pro uložení I. stupně tlumiče hluku odvodu spalin včetně sestavení v prostoru strojovny DA; přepdokládaná tvar - viz výkresová dokumentace (tvar přizpůsobit skutečnému stavu strojovny DA a s ohledem na hmotnost tlumiče - předpokládaná 1300kg) | ks | 2 |  |  | 0 |  |  |  | základní | 0 | 0 | 0 | 0 | 0 | 0 | 0 | 0 | 0 |  | 64 | K | 1 |  |  |  | ROZPOCET | 0 | 0 | 0 | 0 | 0 | 1 | 0 | 64 | -512533173
| VV |  | Rámová konstrukce ukotvená do ŽB stropu je tvořená nosníky, a příslušným spojovacím mateariálem. Pro kotvení do ŽB stropu je navržená mechanická kotva. Rámová konstrukce je galvanicky pozinkovaná. Součást dodávky bude i pružné uložení tlumiče hluku na rámovou konstrukci. | [20 empty] | VV | 1 | 1 | True | 0 | ROZPOCET
| K |  | Uložení tlumičů hluku na kotvící konstrukce v prostoru strojovny a na střeše (na střeše včetně roznášecí konstrukce) | ks | 2 |  |  | 0 |  |  |  | základní | 0 | 0 | 0 | 0 | 0 | 0 | 0 | 0 | 0 |  | 64 | K | 1 |  |  |  | ROZPOCET | 0 | 0 | 0 | 0 | 0 | 1 | 0 | 64 | -512533173
| VV |  | Cena zahrnuje i vertiální dopravu, nastěhování, dopravu na staveniště, teda vše potřebné pro nastěhování a uložení tlumičů hluků na své místo | [20 empty] | VV | 1 | 1 | True | 0 | ROZPOCET
|  |  | Odvod spalin od náhradního zdroje elektrické energie | [8 empty] | základní | 0 | 0 | 0 | 0 | 0 | 0 | 0 | 0 | 0 |  | 4 | K | 1 |  |  |  | ROZPOCET | 0 | 0 | 0 | 0 | 0 | 1 | 0 | 4 | 1763367201
| VV |  | Odvod spalin je navržený jako třívrstvý nerezový spalinovod o průměru DN300/400 a DN450/550; zatřídení prvků min. T600 H1 W2 O50, nerez tloušťky 1,0mm - tloušťka izolace 50mm - nerez 0,6mm | [20 empty] | VV | 1 | 1 | True | 0 | ROZPOCET
| K |  | Svár DN300 | ks | 2 |  |  | 0 |  |  |  | základní | 0 | 0 | 0 | 0 | 0 | 0 | 0 | 0 | 0 |  | 64 | K | 1 |  |  |  | ROZPOCET | 0 | 0 | 0 | 0 | 0 | 1 | 0 | 64 | -512533173
| K |  | Těsnění pro přírubu DN300 | ks | 2 |  |  | 0 |  |  |  | základní | 0 | 0 | 0 | 0 | 0 | 0 | 0 | 0 | 0 |  | 64 | K | 1 |  |  |  | ROZPOCET | 0 | 0 | 0 | 0 | 0 | 1 | 0 | 64 | -512533173
| K |  | Přechodka z vyvedení výfuku spalin z NZE do odvodu spalin | ks | 2 |  |  | 0 |  |  |  | základní | 0 | 0 | 0 | 0 | 0 | 0 | 0 | 0 | 0 |  | 64 | K | 1 |  |  |  | ROZPOCET | 0 | 0 | 0 | 0 | 0 | 1 | 0 | 64 | -512533173
| K |  | Koleno 90° s kontrolním otvorem do 600 °C / 5000 Pa | ks | 2 |  |  | 0 |  |  |  | základní | 0 | 0 | 0 | 0 | 0 | 0 | 0 | 0 | 0 |  | 64 | K | 1 |  |  |  | ROZPOCET | 0 | 0 | 0 | 0 | 0 | 1 | 0 | 64 | -512533173
| K |  | Prodloužení 500mm | ks | 2 |  |  | 0 |  |  |  | základní | 0 | 0 | 0 | 0 | 0 | 0 | 0 | 0 | 0 |  | 64 | K | 1 |  |  |  | ROZPOCET | 0 | 0 | 0 | 0 | 0 | 1 | 0 | 64 | -512533173
| K |  | Přechodka z odvodu spalin do tlumiče hluku | ks | 2 |  |  | 0 |  |  |  | základní | 0 | 0 | 0 | 0 | 0 | 0 | 0 | 0 | 0 |  | 64 | K | 1 |  |  |  | ROZPOCET | 0 | 0 | 0 | 0 | 0 | 1 | 0 | 64 | -512533173
| K |  | Svár DN300 | ks | 2 |  |  | 0 |  |  |  | základní | 0 | 0 | 0 | 0 | 0 | 0 | 0 | 0 | 0 |  | 64 | K | 1 |  |  |  | ROZPOCET | 0 | 0 | 0 | 0 | 0 | 1 | 0 | 64 | -512533173
| K |  | Těsnění pro přírubu DN300 | ks | 2 |  |  | 0 |  |  |  | základní | 0 | 0 | 0 | 0 | 0 | 0 | 0 | 0 | 0 |  | 64 | K | 1 |  |  |  | ROZPOCET | 0 | 0 | 0 | 0 | 0 | 1 | 0 | 64 | -512533173
| K |  | Svár DN300 | ks | 2 |  |  | 0 |  |  |  | základní | 0 | 0 | 0 | 0 | 0 | 0 | 0 | 0 | 0 |  | 64 | K | 1 |  |  |  | ROZPOCET | 0 | 0 | 0 | 0 | 0 | 1 | 0 | 64 | -512533173
| K |  | Těsnění pro přírubu DN300 | ks | 2 |  |  | 0 |  |  |  | základní | 0 | 0 | 0 | 0 | 0 | 0 | 0 | 0 | 0 |  | 64 | K | 1 |  |  |  | ROZPOCET | 0 | 0 | 0 | 0 | 0 | 1 | 0 | 64 | -512533173
| K |  | Přechodka z vyvedení výfuku spalin z tlumiče hluku do odvodu spalin | ks | 2 |  |  | 0 |  |  |  | základní | 0 | 0 | 0 | 0 | 0 | 0 | 0 | 0 | 0 |  | 64 | K | 1 |  |  |  | ROZPOCET | 0 | 0 | 0 | 0 | 0 | 1 | 0 | 64 | -512533173
| K |  | Prodloužení 500mm včetně doměření | ks | 2 |  |  | 0 |  |  |  | základní | 0 | 0 | 0 | 0 | 0 | 0 | 0 | 0 | 0 |  | 64 | K | 1 |  |  |  | ROZPOCET | 0 | 0 | 0 | 0 | 0 | 1 | 0 | 64 | -512533173
| K |  | Koleno 90° | ks | 2 |  |  | 0 |  |  |  | základní | 0 | 0 | 0 | 0 | 0 | 0 | 0 | 0 | 0 |  | 64 | K | 1 |  |  |  | ROZPOCET | 0 | 0 | 0 | 0 | 0 | 1 | 0 | 64 | -512533173
| K |  | Základová deska pro mezivpěry | ks | 2 |  |  | 0 |  |  |  | základní | 0 | 0 | 0 | 0 | 0 | 0 | 0 | 0 | 0 |  | 64 | K | 1 |  |  |  | ROZPOCET | 0 | 0 | 0 | 0 | 0 | 1 | 0 | 64 | -512533173
| K |  | Stěnová vzpěra typ III 750mm (pár) | ks | 2 |  |  | 0 |  |  |  | základní | 0 | 0 | 0 | 0 | 0 | 0 | 0 | 0 | 0 |  | 64 | K | 1 |  |  |  | ROZPOCET | 0 | 0 | 0 | 0 | 0 | 1 | 0 | 64 | -512533173
| K |  | Prodloužení 1000mm | ks | 2 |  |  | 0 |  |  |  | základní | 0 | 0 | 0 | 0 | 0 | 0 | 0 | 0 | 0 |  | 64 | K | 1 |  |  |  | ROZPOCET | 0 | 0 | 0 | 0 | 0 | 1 | 0 | 64 | -512533173
| K |  | Prodloužení 1000mm včetně doměření | ks | 2 |  |  | 0 |  |  |  | základní | 0 | 0 | 0 | 0 | 0 | 0 | 0 | 0 | 0 |  | 64 | K | 1 |  |  |  | ROZPOCET | 0 | 0 | 0 | 0 | 0 | 1 | 0 | 64 | -512533173
| K |  | Koleno 90° | ks | 2 |  |  | 0 |  |  |  | základní | 0 | 0 | 0 | 0 | 0 | 0 | 0 | 0 | 0 |  | 64 | K | 1 |  |  |  | ROZPOCET | 0 | 0 | 0 | 0 | 0 | 1 | 0 | 64 | -512533173
| K |  | Prodloužení 1000mm včetně doměření | ks | 2 |  |  | 0 |  |  |  | základní | 0 | 0 | 0 | 0 | 0 | 0 | 0 | 0 | 0 |  | 64 | K | 1 |  |  |  | ROZPOCET | 0 | 0 | 0 | 0 | 0 | 1 | 0 | 64 | -512533173
| K |  | Prodloužení 500mm | ks | 2 |  |  | 0 |  |  |  | základní | 0 | 0 | 0 | 0 | 0 | 0 | 0 | 0 | 0 |  | 64 | K | 1 |  |  |  | ROZPOCET | 0 | 0 | 0 | 0 | 0 | 1 | 0 | 64 | -512533173
| K |  | Čistící prvek do 600 °C / 5000 Pa | ks | 2 |  |  | 0 |  |  |  | základní | 0 | 0 | 0 | 0 | 0 | 0 | 0 | 0 | 0 |  | 64 | K | 1 |  |  |  | ROZPOCET | 0 | 0 | 0 | 0 | 0 | 1 | 0 | 64 | -512533173
| K |  | Přechodka z odvodu spalin do tlumiče hluku | ks | 2 |  |  | 0 |  |  |  | základní | 0 | 0 | 0 | 0 | 0 | 0 | 0 | 0 | 0 |  | 64 | K | 1 |  |  |  | ROZPOCET | 0 | 0 | 0 | 0 | 0 | 1 | 0 | 64 | -512533173
| K |  | Límec / rozeta | ks | 2 |  |  | 0 |  |  |  | základní | 0 | 0 | 0 | 0 | 0 | 0 | 0 | 0 | 0 |  | 64 | K | 1 |  |  |  | ROZPOCET | 0 | 0 | 0 | 0 | 0 | 1 | 0 | 64 | -512533173
| K |  | Svár DN300 | ks | 2 |  |  | 0 |  |  |  | základní | 0 | 0 | 0 | 0 | 0 | 0 | 0 | 0 | 0 |  | 64 | K | 1 |  |  |  | ROZPOCET | 0 | 0 | 0 | 0 | 0 | 1 | 0 | 64 | -512533173
| K |  | Těsnění pro přírubu DN300 | ks | 2 |  |  | 0 |  |  |  | základní | 0 | 0 | 0 | 0 | 0 | 0 | 0 | 0 | 0 |  | 64 | K | 1 |  |  |  | ROZPOCET | 0 | 0 | 0 | 0 | 0 | 1 | 0 | 64 | -512533173
| K |  | Svár DN300 | ks | 2 |  |  | 0 |  |  |  | základní | 0 | 0 | 0 | 0 | 0 | 0 | 0 | 0 | 0 |  | 64 | K | 1 |  |  |  | ROZPOCET | 0 | 0 | 0 | 0 | 0 | 1 | 0 | 64 | -512533173
| K |  | Těsnění pro přírubu DN300 | ks | 2 |  |  | 0 |  |  |  | základní | 0 | 0 | 0 | 0 | 0 | 0 | 0 | 0 | 0 |  | 64 | K | 1 |  |  |  | ROZPOCET | 0 | 0 | 0 | 0 | 0 | 1 | 0 | 64 | -512533173
| K |  | Přechodka z vyvedení výfuku spalin z tlumiče hluku do odvodu spalin | ks | 2 |  |  | 0 |  |  |  | základní | 0 | 0 | 0 | 0 | 0 | 0 | 0 | 0 | 0 |  | 64 | K | 1 |  |  |  | ROZPOCET | 0 | 0 | 0 | 0 | 0 | 1 | 0 | 64 | -512533173
| K |  | Koleno 90° | ks | 2 |  |  | 0 |  |  |  | základní | 0 | 0 | 0 | 0 | 0 | 0 | 0 | 0 | 0 |  | 64 | K | 1 |  |  |  | ROZPOCET | 0 | 0 | 0 | 0 | 0 | 1 | 0 | 64 | -512533173
| K |  | Základová deska pro mezivzpěry | ks | 2 |  |  | 0 |  |  |  | základní | 0 | 0 | 0 | 0 | 0 | 0 | 0 | 0 | 0 |  | 64 | K | 1 |  |  |  | ROZPOCET | 0 | 0 | 0 | 0 | 0 | 1 | 0 | 64 | -512533173
| K |  | Stěnová vzpěra typ III 750mm (pár) | ks | 2 |  |  | 0 |  |  |  | základní | 0 | 0 | 0 | 0 | 0 | 0 | 0 | 0 | 0 |  | 64 | K | 1 |  |  |  | ROZPOCET | 0 | 0 | 0 | 0 | 0 | 1 | 0 | 64 | -512533173
| K |  | Čistící prvek do 600 °C / 5000 Pa | ks | 2 |  |  | 0 |  |  |  | základní | 0 | 0 | 0 | 0 | 0 | 0 | 0 | 0 | 0 |  | 64 | K | 1 |  |  |  | ROZPOCET | 0 | 0 | 0 | 0 | 0 | 1 | 0 | 64 | -512533173
| K |  | Prodloužení 1000mm včetně doměření | ks | 2 |  |  | 0 |  |  |  | základní | 0 | 0 | 0 | 0 | 0 | 0 | 0 | 0 | 0 |  | 64 | K | 1 |  |  |  | ROZPOCET | 0 | 0 | 0 | 0 | 0 | 1 | 0 | 64 | -512533173
| K |  | Statické lůžko pevné 50mm | ks | 2 |  |  | 0 |  |  |  | základní | 0 | 0 | 0 | 0 | 0 | 0 | 0 | 0 | 0 |  | 64 | K | 1 |  |  |  | ROZPOCET | 0 | 0 | 0 | 0 | 0 | 1 | 0 | 64 | -512533173
| K |  | Koleno 90° | ks | 1 |  |  | 0 |  |  |  | základní | 0 | 0 | 0 | 0 | 0 | 0 | 0 | 0 | 0 |  | 64 | K | 1 |  |  |  | ROZPOCET | 0 | 0 | 0 | 0 | 0 | 1 | 0 | 64 | -512533173
| K |  | Vyfukovací prvek vodorovný s úkosem 45 ° a mřížkou | ks | 2 |  |  | 0 |  |  |  | základní | 0 | 0 | 0 | 0 | 0 | 0 | 0 | 0 | 0 |  | 64 | K | 1 |  |  |  | ROZPOCET | 0 | 0 | 0 | 0 | 0 | 1 | 0 | 64 | -512533173
| K |  | KL-pasta | ks | 5 |  |  | 0 |  |  |  | základní | 0 | 0 | 0 | 0 | 0 | 0 | 0 | 0 | 0 |  | 64 | K | 1 |  |  |  | ROZPOCET | 0 | 0 | 0 | 0 | 0 | 1 | 0 | 64 | -512533173
| K |  | Montážní práce | kpl | 1 |  |  | 0 |  |  |  | základní | 0 | 0 | 0 | 0 | 0 | 0 | 0 | 0 | 0 |  | 64 | K | 1 |  |  |  | ROZPOCET | 0 | 0 | 0 | 0 | 0 | 1 | 0 | 64 | -512533173
|  |  | Montážní práce zahrnují montáž spalinovodu, bez instalace tlumičů hluku dodaných zadavatelem stavby, montážní práce zahrnují dopravu, ubytování, lešení, svářečské práce a tím spojené montážní, těsnící a spojovací materiál a stravné | [8 empty] | základní | 0 | 0 | 0 | 0 | 0 | 0 | 0 | 0 | 0 |  | 64 | K | 1 |  |  |  | ROZPOCET | 0 | 0 | 0 | 0 | 0 | 1 | 0 | 64 | -512533173
| K |  | Zaměření na stavbě technikem dodavatelské firmy | soub | 1 |  |  | 0 |  |  |  | základní | 0 | 0 | 0 | 0 | 0 | 0 | 0 | 0 | 0 |  | 64 | K | 1 |  |  |  | ROZPOCET | 0 | 0 | 0 | 0 | 0 | 1 | 0 | 64 | -512533173
| K |  | Předání díla dodavatelem spalinové cesty generálnímu dodavateli stavby | soub | 1 |  |  | 0 |  |  |  | základní | 0 | 0 | 0 | 0 | 0 | 0 | 0 | 0 | 0 |  | 64 | K | 1 |  |  |  | ROZPOCET | 0 | 0 | 0 | 0 | 0 | 1 | 0 | 64 | -512533173
|  |  | Ostatní | [8 empty] | základní | 0 | 0 | 0 | 0 | 0 | 0 | 0 | 0 | 0 |  | 4 | K | 1 |  |  |  | ROZPOCET | 0 | 0 | 0 | 0 | 0 | 1 | 0 | 4 | 1763367201
| K |  | Vypracování revize "Zpráva o provedené kontrole spalinové cesty" dle zákona č. 320/2015 Sb. ve znění pozdějších předpisů | ks | 2 |  |  | 0 |  |  |  | základní | 0 | 0 | 0 | 0 | 0 | 0 | 0 | 0 | 0 |  | 64 | K | 1 |  |  |  | ROZPOCET | 0 | 0 | 0 | 0 | 0 | 1 | 0 | 64 | -512533173
| K |  | Drobné stavební přípomoce | soub | 1 |  |  | 0 |  |  |  | základní | 0 | 0 | 0 | 0 | 0 | 0 | 0 | 0 | 0 |  | 64 | K | 1 |  |  |  | ROZPOCET | 0 | 0 | 0 | 0 | 0 | 1 | 0 | 64 | -512533173
| VV |  | Vytvoření drobných stavebních prostupů stavebními konstrukcemi a jejich následné vyspravení dle požárních úseků | [20 empty] | VV | 1 | 1 | True | 0 | ROZPOCET
| D | D.1.4.9 | Naftové hospodářství |  |  |  |  | 0 | [5 empty] | 0 | 0 |  | 0 |  | 0 |  | 0 |  | 2 | D | 0 |  |  |  | ROZPOCET | [6 empty] | 0
|  |  | Technologické prvky rozvodů naftového hospodářství | [8 empty] | základní | 0 | 0 | 0 | 0 | 0 | 0 | 0 | 0 | 0 |  | 4 | K | 1 |  |  |  | ROZPOCET | 0 | 0 | 0 | 0 | 0 | 1 | 0 | 4 | 1763367201
| K |  | Stáčecí skříňka dle rozměrového náčrtku včetně vybavení dle technologického schématu a návaznosti na měření a regulaci | ks | 2 |  |  | 0 |  |  |  | základní | 0 | 0 | 0 | 0 | 0 | 0 | 0 | 0 | 0 |  | 64 | K | 1 |  |  |  | ROZPOCET | 0 | 0 | 0 | 0 | 0 | 1 | 0 | 64 | -1221289013
| VV |  | Ocelová stáčecí skříňka musí splňovat veškeré technické náležitosti specifikované v projektové dokumentaci (technická zpráva, tabulka zařízení, technická specifikace a výkresový dokumentace) | [20 empty] | VV | 1 | 1 | True | 0 | ROZPOCET
| K |  | Dvouplášťová nádrž ocelová, objem nádrže 3,5m3 (rozměry 2,5 x 0,75 x 2m) | ks | 2 |  |  | 0 |  |  |  | základní | 0 | 0 | 0 | 0 | 0 | 0 | 0 | 0 | 0 |  | 64 | K | 1 |  |  |  | ROZPOCET | 0 | 0 | 0 | 0 | 0 | 1 | 0 | 64 | -1221289013
| VV |  | Dvouplášťová nádrž ocelová musí splňovat veškeré technické náležitosti specifikované v projektové dokumentaci (technická zpráva, tabulka zařízení, technická specifikace a výkresový dokumentace) | [20 empty] | VV | 1 | 1 | True | 0 | ROZPOCET
| K |  | Úprava víka provozní nádrže | ks | 2 |  |  | 0 |  |  |  | základní | 0 | 0 | 0 | 0 | 0 | 0 | 0 | 0 | 0 |  | 64 | K | 1 |  |  |  | ROZPOCET | 0 | 0 | 0 | 0 | 0 | 1 | 0 | 64 | -1221289013
| K |  | Plnící armatura DN 50 | ks | 6 |  |  | 0 |  |  |  | základní | 0 | 0 | 0 | 0 | 0 | 0 | 0 | 0 | 0 |  | 64 | K | 1 |  |  |  | ROZPOCET | 0 | 0 | 0 | 0 | 0 | 1 | 0 | 64 | -1221289013
| K |  | Výdejní armatura DN 50 | ks | 6 |  |  | 0 |  |  |  | základní | 0 | 0 | 0 | 0 | 0 | 0 | 0 | 0 | 0 |  | 64 | K | 1 |  |  |  | ROZPOCET | 0 | 0 | 0 | 0 | 0 | 1 | 0 | 64 | -1221289013
| K |  | Deflagrační koncová protiexplozivní pojistka DN50 | ks | 2 |  |  | 0 |  |  |  | základní | 0 | 0 | 0 | 0 | 0 | 0 | 0 | 0 | 0 |  | 64 | K | 1 |  |  |  | ROZPOCET | 0 | 0 | 0 | 0 | 0 | 1 | 0 | 64 | -1221289013
| K |  | Jednosměrná detonační rohová protiexplozivní pojistka DN50 | ks | 2 |  |  | 0 |  |  |  | základní | 0 | 0 | 0 | 0 | 0 | 0 | 0 | 0 | 0 |  | 64 | K | 1 |  |  |  | ROZPOCET | 0 | 0 | 0 | 0 | 0 | 1 | 0 | 64 | -1221289013
| K |  | Obousměrná detonační přímá protiexplozivní pojistka DN25 | ks | 2 |  |  | 0 |  |  |  | základní | 0 | 0 | 0 | 0 | 0 | 0 | 0 | 0 | 0 |  | 64 | K | 1 |  |  |  | ROZPOCET | 0 | 0 | 0 | 0 | 0 | 1 | 0 | 64 | -1221289013
| K |  | Pojistný ventil DN25, PN16 | ks | 2 |  |  | 0 |  |  |  | základní | 0 | 0 | 0 | 0 | 0 | 0 | 0 | 0 | 0 |  | 64 | K | 1 |  |  |  | ROZPOCET | 0 | 0 | 0 | 0 | 0 | 1 | 0 | 64 | -1221289013
| K |  | Čerpadlo objemové, Q= 1,5 l/s, H = 20 m, 0,7 kW, IP 55 | ks | 2 |  |  | 0 |  |  |  | základní | 0 | 0 | 0 | 0 | 0 | 0 | 0 | 0 | 0 |  | 64 | K | 1 |  |  |  | ROZPOCET | 0 | 0 | 0 | 0 | 0 | 1 | 0 | 64 | -1221289013
| K |  | Ruční křídlové čerpadlo, 40l/min., 1" | ks | 2 |  |  | 0 |  |  |  | základní | 0 | 0 | 0 | 0 | 0 | 0 | 0 | 0 | 0 |  | 64 | K | 1 |  |  |  | ROZPOCET | 0 | 0 | 0 | 0 | 0 | 1 | 0 | 64 | -1221289013
| K |  | Zpětná klapka přírubová ocelová DN 50 - PN16 | ks | 2 |  |  | 0 |  |  |  | základní | 0 | 0 | 0 | 0 | 0 | 0 | 0 | 0 | 0 |  | 64 | K | 1 |  |  |  | ROZPOCET | 0 | 0 | 0 | 0 | 0 | 1 | 0 | 64 | -1221289013
| K |  | Kulový kohout ocelový přírubový DN 80 – PN16 | ks | 2 |  |  | 0 |  |  |  | základní | 0 | 0 | 0 | 0 | 0 | 0 | 0 | 0 | 0 |  | 64 | K | 1 |  |  |  | ROZPOCET | 0 | 0 | 0 | 0 | 0 | 1 | 0 | 64 | -1221289013
| K |  | Kulový kohout ocelový přírubový DN 50 – PN16 | ks | 18 |  |  | 0 |  |  |  | základní | 0 | 0 | 0 | 0 | 0 | 0 | 0 | 0 | 0 |  | 64 | K | 1 |  |  |  | ROZPOCET | 0 | 0 | 0 | 0 | 0 | 1 | 0 | 64 | -1221289013
| K |  | Kulový kohout ocelový přírubový DN 25 – PN16 | ks | 8 |  |  | 0 |  |  |  | základní | 0 | 0 | 0 | 0 | 0 | 0 | 0 | 0 | 0 |  | 64 | K | 1 |  |  |  | ROZPOCET | 0 | 0 | 0 | 0 | 0 | 1 | 0 | 64 | -1221289013
| K |  | Koncové šroubení ELAFLEX VK 80 | ks | 2 |  |  | 0 |  |  |  | základní | 0 | 0 | 0 | 0 | 0 | 0 | 0 | 0 | 0 |  | 64 | K | 1 |  |  |  | ROZPOCET | 0 | 0 | 0 | 0 | 0 | 1 | 0 | 64 | -1221289013
| K |  | Koncové šroubení ELAFLEX VK 50 | ks | 2 |  |  | 0 |  |  |  | základní | 0 | 0 | 0 | 0 | 0 | 0 | 0 | 0 | 0 |  | 64 | K | 1 |  |  |  | ROZPOCET | 0 | 0 | 0 | 0 | 0 | 1 | 0 | 64 | -1221289013
| K |  | Průhledítko DN 50 - PN16 | ks | 2 |  |  | 0 |  |  |  | základní | 0 | 0 | 0 | 0 | 0 | 0 | 0 | 0 | 0 |  | 64 | K | 1 |  |  |  | ROZPOCET | 0 | 0 | 0 | 0 | 0 | 1 | 0 | 64 | -1221289013
| K |  | Průhledítko DN 25 - PN16 | ks | 2 |  |  | 0 |  |  |  | základní | 0 | 0 | 0 | 0 | 0 | 0 | 0 | 0 | 0 |  | 64 | K | 1 |  |  |  | ROZPOCET | 0 | 0 | 0 | 0 | 0 | 1 | 0 | 64 | -1221289013
| K |  | Místní tlakoměr DN15 - PN16 | ks | 6 |  |  | 0 |  |  |  | základní | 0 | 0 | 0 | 0 | 0 | 0 | 0 | 0 | 0 |  | 64 | K | 1 |  |  |  | ROZPOCET | 0 | 0 | 0 | 0 | 0 | 1 | 0 | 64 | -1221289013
| K |  | Sací koš se zpětnou klapkou DN50 | ks | 2 |  |  | 0 |  |  |  | základní | 0 | 0 | 0 | 0 | 0 | 0 | 0 | 0 | 0 |  | 64 | K | 1 |  |  |  | ROZPOCET | 0 | 0 | 0 | 0 | 0 | 1 | 0 | 64 | -1221289013
| K |  | Filtr sítový DN50 | ks | 2 |  |  | 0 |  |  |  | základní | 0 | 0 | 0 | 0 | 0 | 0 | 0 | 0 | 0 |  | 64 | K | 1 |  |  |  | ROZPOCET | 0 | 0 | 0 | 0 | 0 | 1 | 0 | 64 | -1221289013
| K |  | Montáž technologických prvků včetně spojovacího, těsnícího, montážní a kotvícího materiálu | soubor | 2 |  |  | 0 |  |  |  | základní | 0 | 0 | 0 | 0 | 0 | 0 | 0 | 0 | 0 |  | 64 | K | 1 |  |  |  | ROZPOCET | 0 | 0 | 0 | 0 | 0 | 1 | 0 | 64 | -1221289013
|  |  | Ocelová trubka dle ČSN 5715, materiál 11 353 | [8 empty] | základní | 0 | 0 | 0 | 0 | 0 | 0 | 0 | 0 | 0 |  | 4 | K | 1 |  |  |  | ROZPOCET | 0 | 0 | 0 | 0 | 0 | 1 | 0 | 4 | 1763367201
| K |  | 88,9 x 3,6/ 108,0 x 4,0 | m | 4 |  |  | 0 |  |  |  | základní | 0 | 0 | 0 | 0 | 0 | 0 | 0 | 0 | 0 |  | 64 | K | 1 |  |  |  | ROZPOCET | 0 | 0 | 0 | 0 | 0 | 1 | 0 | 64 | -1221289013
| K |  | 88,9 x 3,6 | m | 28 |  |  | 0 |  |  |  | základní | 0 | 0 | 0 | 0 | 0 | 0 | 0 | 0 | 0 |  | 64 | K | 1 |  |  |  | ROZPOCET | 0 | 0 | 0 | 0 | 0 | 1 | 0 | 64 | -1221289013
| K |  | 60,3 x 2,9 | m | 54 |  |  | 0 |  |  |  | základní | 0 | 0 | 0 | 0 | 0 | 0 | 0 | 0 | 0 |  | 64 | K | 1 |  |  |  | ROZPOCET | 0 | 0 | 0 | 0 | 0 | 1 | 0 | 64 | -1221289013
| K |  | 33,7 x 2,6 | m | 36 |  |  | 0 |  |  |  | základní | 0 | 0 | 0 | 0 | 0 | 0 | 0 | 0 | 0 |  | 64 | K | 1 |  |  |  | ROZPOCET | 0 | 0 | 0 | 0 | 0 | 1 | 0 | 64 | -1221289013
| K |  | 21,3 x 2 | m | 4 |  |  | 0 |  |  |  | základní | 0 | 0 | 0 | 0 | 0 | 0 | 0 | 0 | 0 |  | 64 | K | 1 |  |  |  | ROZPOCET | 0 | 0 | 0 | 0 | 0 | 1 | 0 | 64 | -1221289013
| K |  | Ohyb DN 100 | ks | 12 |  |  | 0 |  |  |  | základní | 0 | 0 | 0 | 0 | 0 | 0 | 0 | 0 | 0 |  | 64 | K | 1 |  |  |  | ROZPOCET | 0 | 0 | 0 | 0 | 0 | 1 | 0 | 64 | -1221289013
| K |  | Ohyb DN 80 | ks | 12 |  |  | 0 |  |  |  | základní | 0 | 0 | 0 | 0 | 0 | 0 | 0 | 0 | 0 |  | 64 | K | 1 |  |  |  | ROZPOCET | 0 | 0 | 0 | 0 | 0 | 1 | 0 | 64 | -1221289013
| K |  | Ohyb DN 65 | ks | 16 |  |  | 0 |  |  |  | základní | 0 | 0 | 0 | 0 | 0 | 0 | 0 | 0 | 0 |  | 64 | K | 1 |  |  |  | ROZPOCET | 0 | 0 | 0 | 0 | 0 | 1 | 0 | 64 | -1221289013
| K |  | Ohyb DN 50 | ks | 64 |  |  | 0 |  |  |  | základní | 0 | 0 | 0 | 0 | 0 | 0 | 0 | 0 | 0 |  | 64 | K | 1 |  |  |  | ROZPOCET | 0 | 0 | 0 | 0 | 0 | 1 | 0 | 64 | -1221289013
| K |  | Ohyb DN 25 | ks | 12 |  |  | 0 |  |  |  | základní | 0 | 0 | 0 | 0 | 0 | 0 | 0 | 0 | 0 |  | 64 | K | 1 |  |  |  | ROZPOCET | 0 | 0 | 0 | 0 | 0 | 1 | 0 | 64 | -1221289013
| K |  | T-kus 50/50 | ks | 10 |  |  | 0 |  |  |  | základní | 0 | 0 | 0 | 0 | 0 | 0 | 0 | 0 | 0 |  | 64 | K | 1 |  |  |  | ROZPOCET | 0 | 0 | 0 | 0 | 0 | 1 | 0 | 64 | -1221289013
| K |  | Redukce 50/25 | ks | 10 |  |  | 0 |  |  |  | základní | 0 | 0 | 0 | 0 | 0 | 0 | 0 | 0 | 0 |  | 64 | K | 1 |  |  |  | ROZPOCET | 0 | 0 | 0 | 0 | 0 | 1 | 0 | 64 | -1221289013
| K |  | Návarek s vnitřním závitem 1/2" | ks | 8 |  |  | 0 |  |  |  | základní | 0 | 0 | 0 | 0 | 0 | 0 | 0 | 0 | 0 |  | 64 | K | 1 |  |  |  | ROZPOCET | 0 | 0 | 0 | 0 | 0 | 1 | 0 | 64 | -1221289013
| K |  | Varná vsuvka s vnějším závitem 3" | ks | 2 |  |  | 0 |  |  |  | základní | 0 | 0 | 0 | 0 | 0 | 0 | 0 | 0 | 0 |  | 64 | K | 1 |  |  |  | ROZPOCET | 0 | 0 | 0 | 0 | 0 | 1 | 0 | 64 | -1221289013
| K |  | Příruba plochá ČSN 13 1323 DN 50 PN 6 | ks | 8 |  |  | 0 |  |  |  | základní | 0 | 0 | 0 | 0 | 0 | 0 | 0 | 0 | 0 |  | 64 | K | 1 |  |  |  | ROZPOCET | 0 | 0 | 0 | 0 | 0 | 1 | 0 | 64 | -1221289013
| K |  | Příruba plochá ČSN 13 1224 DN 80 PN 16 | ks | 8 |  |  | 0 |  |  |  | základní | 0 | 0 | 0 | 0 | 0 | 0 | 0 | 0 | 0 |  | 64 | K | 1 |  |  |  | ROZPOCET | 0 | 0 | 0 | 0 | 0 | 1 | 0 | 64 | -1221289013
| K |  | Příruba plochá ČSN 13 1224 DN 50 PN 16 | ks | 72 |  |  | 0 |  |  |  | základní | 0 | 0 | 0 | 0 | 0 | 0 | 0 | 0 | 0 |  | 64 | K | 1 |  |  |  | ROZPOCET | 0 | 0 | 0 | 0 | 0 | 1 | 0 | 64 | -1221289013
| K |  | Příruba plochá ČSN 13 1224 DN 25 PN 16 | ks | 28 |  |  | 0 |  |  |  | základní | 0 | 0 | 0 | 0 | 0 | 0 | 0 | 0 | 0 |  | 64 | K | 1 |  |  |  | ROZPOCET | 0 | 0 | 0 | 0 | 0 | 1 | 0 | 64 | -1221289013
| K |  | Přírubový spoj DN 50 PN 6 | ks | 8 |  |  | 0 |  |  |  | základní | 0 | 0 | 0 | 0 | 0 | 0 | 0 | 0 | 0 |  | 64 | K | 1 |  |  |  | ROZPOCET | 0 | 0 | 0 | 0 | 0 | 1 | 0 | 64 | -1221289013
| K |  | Přírubový spoj DN 80 PN 16 | ks | 8 |  |  | 0 |  |  |  | základní | 0 | 0 | 0 | 0 | 0 | 0 | 0 | 0 | 0 |  | 64 | K | 1 |  |  |  | ROZPOCET | 0 | 0 | 0 | 0 | 0 | 1 | 0 | 64 | -1221289013
| K |  | Přírubový spoj DN 50 PN 16 | ks | 76 |  |  | 0 |  |  |  | základní | 0 | 0 | 0 | 0 | 0 | 0 | 0 | 0 | 0 |  | 64 | K | 1 |  |  |  | ROZPOCET | 0 | 0 | 0 | 0 | 0 | 1 | 0 | 64 | -1221289013
| K |  | Přírubový spoj DN 25 PN 16 | ks | 34 |  |  | 0 |  |  |  | základní | 0 | 0 | 0 | 0 | 0 | 0 | 0 | 0 | 0 |  | 64 | K | 1 |  |  |  | ROZPOCET | 0 | 0 | 0 | 0 | 0 | 1 | 0 | 64 | -1221289013
| K |  | Podpěrné konstrukce Profil L 50 x 50 x 5 | m | 30 |  |  | 0 |  |  |  | základní | 0 | 0 | 0 | 0 | 0 | 0 | 0 | 0 | 0 |  | 64 | K | 1 |  |  |  | ROZPOCET | 0 | 0 | 0 | 0 | 0 | 1 | 0 | 64 | -1221289013
| K |  | Třmen ON 13 0625 DN 50 | ks | 114 |  |  | 0 |  |  |  | základní | 0 | 0 | 0 | 0 | 0 | 0 | 0 | 0 | 0 |  | 64 | K | 1 |  |  |  | ROZPOCET | 0 | 0 | 0 | 0 | 0 | 1 | 0 | 64 | -1221289013
| K |  | Závitová tyč M 10 | m | 20 |  |  | 0 |  |  |  | základní | 0 | 0 | 0 | 0 | 0 | 0 | 0 | 0 | 0 |  | 64 | K | 1 |  |  |  | ROZPOCET | 0 | 0 | 0 | 0 | 0 | 1 | 0 | 64 | -1221289013
| K |  | Spojovací materiál | kg | 16 |  |  | 0 |  |  |  | základní | 0 | 0 | 0 | 0 | 0 | 0 | 0 | 0 | 0 |  | 64 | K | 1 |  |  |  | ROZPOCET | 0 | 0 | 0 | 0 | 0 | 1 | 0 | 64 | -1221289013
| K |  | Ocelové trny pro tyč M10 | ks | 60 |  |  | 0 |  |  |  | základní | 0 | 0 | 0 | 0 | 0 | 0 | 0 | 0 | 0 |  | 64 | K | 1 |  |  |  | ROZPOCET | 0 | 0 | 0 | 0 | 0 | 1 | 0 | 64 | -1221289013
| K |  | Montáž ocelové trubky včetně spojovacího, těsnícího, montážní a kotvícího materiálu | soubor | 1 |  |  | 0 |  |  |  | základní | 0 | 0 | 0 | 0 | 0 | 0 | 0 | 0 | 0 |  | 64 | K | 1 |  |  |  | ROZPOCET | 0 | 0 | 0 | 0 | 0 | 1 | 0 | 64 | -1221289013
|  |  | Nátěry potrubních rozvodů, žlabů, podpěrných konstrukcí a ostatní | [8 empty] | základní | 0 | 0 | 0 | 0 | 0 | 0 | 0 | 0 | 0 |  | 4 | K | 1 |  |  |  | ROZPOCET | 0 | 0 | 0 | 0 | 0 | 1 | 0 | 4 | 1763367201
| K |  | Kartáčování | m2 | 30 |  |  | 0 |  |  |  | základní | 0 | 0 | 0 | 0 | 0 | 0 | 0 | 0 | 0 |  | 64 | K | 1 |  |  |  | ROZPOCET | 0 | 0 | 0 | 0 | 0 | 1 | 0 | 64 | -1221289013
| K |  | 1 x základní nátěr | m2 | 30 |  |  | 0 |  |  |  | základní | 0 | 0 | 0 | 0 | 0 | 0 | 0 | 0 | 0 |  | 64 | K | 1 |  |  |  | ROZPOCET | 0 | 0 | 0 | 0 | 0 | 1 | 0 | 64 | -1221289013
| K |  | 2 x vrchní email | m2 | 30 |  |  | 0 |  |  |  | základní | 0 | 0 | 0 | 0 | 0 | 0 | 0 | 0 | 0 |  | 64 | K | 1 |  |  |  | ROZPOCET | 0 | 0 | 0 | 0 | 0 | 1 | 0 | 64 | -1221289013
| K |  | Zkoušky těsnosti technologického zařízení | kpl | 1 |  |  | 0 |  |  |  | základní | 0 | 0 | 0 | 0 | 0 | 0 | 0 | 0 | 0 |  | 64 | K | 1 |  |  |  | ROZPOCET | 0 | 0 | 0 | 0 | 0 | 1 | 0 | 64 | -1221289013
| K |  | Funkční zkoušky technologického zařízení | kpl | 1 |  |  | 0 |  |  |  | základní | 0 | 0 | 0 | 0 | 0 | 0 | 0 | 0 | 0 |  | 64 | K | 1 |  |  |  | ROZPOCET | 0 | 0 | 0 | 0 | 0 | 1 | 0 | 64 | -1221289013
| K |  | Provozní zkoušky technologického zařízení | kpl | 1 |  |  | 0 |  |  |  | základní | 0 | 0 | 0 | 0 | 0 | 0 | 0 | 0 | 0 |  | 64 | K | 1 |  |  |  | ROZPOCET | 0 | 0 | 0 | 0 | 0 | 1 | 0 | 64 | -1221289013
| K |  | Bezpečnostní označení, štítky, tabulky | kpl | 1 |  |  | 0 |  |  |  | základní | 0 | 0 | 0 | 0 | 0 | 0 | 0 | 0 | 0 |  | 64 | K | 1 |  |  |  | ROZPOCET | 0 | 0 | 0 | 0 | 0 | 1 | 0 | 64 | -1221289013
| K |  | Doprava | kpl | 1 |  |  | 0 |  |  |  | základní | 0 | 0 | 0 | 0 | 0 | 0 | 0 | 0 | 0 |  | 64 | K | 1 |  |  |  | ROZPOCET | 0 | 0 | 0 | 0 | 0 | 1 | 0 | 64 | -1221289013
| K |  | Režie | kpl | 1 |  |  | 0 |  |  |  | základní | 0 | 0 | 0 | 0 | 0 | 0 | 0 | 0 | 0 |  | 64 | K | 1 |  |  |  | ROZPOCET | 0 | 0 | 0 | 0 | 0 | 1 | 0 | 64 | -1221289013
|  |  | Strojní část MAR naftového hospodářství | [8 empty] | základní | 0 | 0 | 0 | 0 | 0 | 0 | 0 | 0 | 0 |  | 4 | K | 1 |  |  |  | ROZPOCET | 0 | 0 | 0 | 0 | 0 | 1 | 0 | 4 | 1763367201
| K |  | Objemové měřidlo s přenosem | ks | 2 |  |  | 0 |  |  |  | základní | 0 | 0 | 0 | 0 | 0 | 0 | 0 | 0 | 0 |  | 64 | K | 1 |  |  |  | ROZPOCET | 0 | 0 | 0 | 0 | 0 | 1 | 0 | 64 | -1221289013
| K |  | Kulový kohout přírubový ocelový DN 50–PN16 s elektrickým pohonem 230 V | ks | 4 |  |  | 0 |  |  |  | základní | 0 | 0 | 0 | 0 | 0 | 0 | 0 | 0 | 0 |  | 64 | K | 1 |  |  |  | ROZPOCET | 0 | 0 | 0 | 0 | 0 | 1 | 0 | 64 | -1221289013
| K |  | Kulový kohout přírubový ocelový DN 80–PN16 s elektrickým pohonem 230 V | ks | 2 |  |  | 0 |  |  |  | základní | 0 | 0 | 0 | 0 | 0 | 0 | 0 | 0 | 0 |  | 64 | K | 1 |  |  |  | ROZPOCET | 0 | 0 | 0 | 0 | 0 | 1 | 0 | 64 | -1221289013
| K |  | Kulový kohout ocelový přírubový se signalizací polohy DN 50 - 16 | ks | 2 |  |  | 0 |  |  |  | základní | 0 | 0 | 0 | 0 | 0 | 0 | 0 | 0 | 0 |  | 64 | K | 1 |  |  |  | ROZPOCET | 0 | 0 | 0 | 0 | 0 | 1 | 0 | 64 | -1221289013
| K |  | Systém kontroly těsnosti mezipláště potrubí - tlakový | ks | 2 |  |  | 0 |  |  |  | základní | 0 | 0 | 0 | 0 | 0 | 0 | 0 | 0 | 0 |  | 64 | K | 1 |  |  |  | ROZPOCET | 0 | 0 | 0 | 0 | 0 | 1 | 0 | 64 | -1221289013
| K |  | Montáž veškeré strojní část MAR včetně spojovacího, těsnícího, montážní a kotvícího materiálu | soubor | 1 |  |  | 0 |  |  |  | základní | 0 | 0 | 0 | 0 | 0 | 0 | 0 | 0 | 0 |  | 64 | K | 1 |  |  |  | ROZPOCET | 0 | 0 | 0 | 0 | 0 | 1 | 0 | 64 | -1221289013
|  |  | Zařízení elektrotechnoologie naftového hospodářství | [8 empty] | základní | 0 | 0 | 0 | 0 | 0 | 0 | 0 | 0 | 0 |  | 4 | K | 1 |  |  |  | ROZPOCET | 0 | 0 | 0 | 0 | 0 | 1 | 0 | 4 | 1763367201
| K |  | Rozvaděče technologie NH - umístěné v silových rozvaděčích | ks | 2 |  |  | 0 |  |  |  | základní | 0 | 0 | 0 | 0 | 0 | 0 | 0 | 0 | 0 |  | 64 | K | 1 |  |  |  | ROZPOCET | 0 | 0 | 0 | 0 | 0 | 1 | 0 | 64 | -1221289013
| K |  | Signalizační skříň pro stáčecí šachtu - osazení dle schématu | ks | 1 |  |  | 0 |  |  |  | základní | 0 | 0 | 0 | 0 | 0 | 0 | 0 | 0 | 0 |  | 64 | K | 1 |  |  |  | ROZPOCET | 0 | 0 | 0 | 0 | 0 | 1 | 0 | 64 | -1221289013
| K |  | Kompletní řídící systém naftového hospodářství | kpl | 2 |  |  | 0 |  |  |  | základní | 0 | 0 | 0 | 0 | 0 | 0 | 0 | 0 | 0 |  | 64 | K | 1 |  |  |  | ROZPOCET | 0 | 0 | 0 | 0 | 0 | 1 | 0 | 64 | -1221289013
|  |  | Ostatní | [8 empty] | základní | 0 | 0 | 0 | 0 | 0 | 0 | 0 | 0 | 0 |  | 4 | K | 1 |  |  |  | ROZPOCET | 0 | 0 | 0 | 0 | 0 | 1 | 0 | 4 | 1763367201
| K |  | Pomocné pracovní lešení | soub | 1 |  |  | 0 |  |  |  | základní | 0 | 0 | 0 | 0 | 0 | 0 | 0 | 0 | 0 |  | 64 | K | 1 |  |  |  | ROZPOCET | 0 | 0 | 0 | 0 | 0 | 1 | 0 | 64 | -1221289013
| K |  | Drobné stavební přípomoce | soub | 1 |  |  | 0 |  |  |  | základní | 0 | 0 | 0 | 0 | 0 | 0 | 0 | 0 | 0 |  | 64 | K | 1 |  |  |  | ROZPOCET | 0 | 0 | 0 | 0 | 0 | 1 | 0 | 64 | -1221289013
| VV |  | Vytvoření drobných stavebních prostupů stavebními konstrukcemi a jejich následné vyspravení dle požárních úseků | [20 empty] | VV | 1 | 1 | True | 0 | ROZPOCET

## SO03 - SO 03 (D.2) – Napo...
[10 empty] | >> skryté sloupce << | [13 empty] | {e11aff72-f0fe-466b-9af1-185e45698113}
2
| KRYCÍ LIST SOUPISU PRACÍ | [9 empty] | v --- níže se nacházejí doplnkové a pomocné údaje k sestavám --- v | [12 empty] | False
Stavba:
Nové energocentrum – Trafostanice TS1 vč. náhradního zdroje elektrické energie
Objekt:
SO03 - SO 03 (D.2) – Napojovací kolektor
| KSO: |  |  |  |  | CC-CZ:
| Místo: |  | Nemocnice Chomutov, o.z. |  |  | Datum: | 2. 9. 2022
| Zadavatel: |  |  |  |  | IČ:
|  | Krajská zdravotní, a.s; Sociální péče 3316/12A, 401 13 Ústí nad Labem |  |  |  | DIČ:
| Zhotovitel: |  |  |  |  | IČ:
DIČ:
| Projektant: |  |  |  |  | IČ: | 64948251
|  | ALTRON, a.s. |  |  |  | DIČ: | CZ64948251
| Zpracovatel: |  |  |  |  | IČ:
DIČ:
Poznámka:
|  | Materiál | [5 empty] | 0
|  | Montáž | [5 empty] | 0
| Cena bez DPH | [6 empty] | 0
|  |  | Základ daně |  |  | Sazba daně |  | Výše daně
| DPH | základní | 0 |  |  | 21% |  | 0
|  | snížená | 0 |  |  | 15% |  | 0
|  | zákl. přenesená | 0 |  |  | 21% |  | 0
|  | sníž. přenesená | 0 |  |  | 15% |  | 0
|  | nulová | 0 |  |  | 0% |  | 0
| Cena s DPH |  |  | v | CZK |  |  | 0
| Projektant |  |  | Zpracovatel
| Datum a podpis: |  | Razítko | Datum a podpis: |  |  | Razítko
| Objednavatel |  |  | Zhotovitel
| Datum a podpis: |  | Razítko | Datum a podpis: |  |  | Razítko
REKAPITULACE ČLENĚNÍ SOUPISU PRACÍ
Stavba:
Nové energocentrum – Trafostanice TS1 vč. náhradního zdroje elektrické energie
Objekt:
SO03 - SO 03 (D.2) – Napojovací kolektor
Místo: |  |  | Nemocnice Chomutov, o.z. |  |  | Datum: | 2. 9. 2022
Zadavatel: |  |  | Krajská zdravotní, a.s; Sociální péče 3316/12A, 401 13 Ústí nad Labem |  |  | Projektant: | ALTRON, a.s.
Zhotovitel: | [5 empty] | Zpracovatel:
Kód dílu - Popis | [5 empty] | Materiál [CZK] | Montáž [CZK] | Cena celkem [CZK]
Náklady ze soupisu prací | [5 empty] | 0 | 0 | 0 | [16 empty] | -1
| 1 - Zemní práce |  |  |  |  | 0 | 0 | 0
| 2 - Základy, zvláštní zakládání |  |  |  |  | 0 | 0 | 0
| 3 - Svislé a kompletní konstrukce |  |  |  |  | 0 | 0 | 0
| 63 - Podlahy a podlahové konstrukce |  |  |  |  | 0 | 0 | 0
| 64 - Výplně otvorů |  |  |  |  | 0 | 0 | 0
| 95 - Dokončovací kce na pozem.stav. |  |  |  |  | 0 | 0 | 0
| 99 - Staveništní přesun hmot |  |  |  |  | 0 | 0 | 0
| 711 - Izolace proti vodě |  |  |  |  | 0 | 0 | 0
| 767 - Konstrukce zámečnické |  |  |  |  | 0 | 0 | 0
SOUPIS PRACÍ
Stavba:
Nové energocentrum – Trafostanice TS1 vč. náhradního zdroje elektrické energie
Objekt:
SO03 - SO 03 (D.2) – Napojovací kolektor
Místo: |  |  | Nemocnice Chomutov, o.z. |  |  | Datum: | 2. 9. 2022
Zadavatel: |  |  | Krajská zdravotní, a.s; Sociální péče 3316/12A, 401 13 Ústí nad Labem |  |  | Projektant: | ALTRON, a.s.
Zhotovitel: | [5 empty] | Zpracovatel:
PČ | Typ | Kód | Popis | MJ | Množství | J. materiál [CZK] | J. montáž [CZK] | Cena celkem [CZK] | Cenová soustava |  |  | DPH | J.cena [CZK] | Materiál celkem [CZK] | Montáž celkem [CZK] | J. Nh [h] | Nh celkem [h] | J. hmotnost [t] | Hmotnost celkem [t] | J. suť [t] | Suť Celkem [t] | Dodavatel
Náklady soupisu celkem | [7 empty] | 0 | [5 empty] | 0 | 0 |  | 0 |  | 0 |  | 0 |  |  | D | -1 | [10 empty] | 0
| D | 1 | Zemní práce |  |  |  |  | 0 | [5 empty] | 0 | 0 |  | 0 |  | 0 |  | 0 |  | 1 | D | 0 |  |  |  | ROZPOCET | [6 empty] | 0
1 | K | 131301202R00 | Hloubení zapažených jam v hor.4 do 1000 m3 | m3 | 416.07 |  |  | 0 |  |  |  | základní | 0 | 0 | 0 | 0 | 0 | 0 | 0 | 0 | 0 |  | 4 | K | 1 |  |  |  | ROZPOCET | 0 | 0 | 0 | 0 | 0 | 1 | 0 | 4 | 170012430
| VV |  | výkop:(23,9+9,6)*4,6*2,7 |  | 416.07 | [18 empty] | VV | 1 | 1 | True | 0 | ROZPOCET
2 | K | 151101102R00 | Pažení a rozepření stěn rýh - příložné - hl.do 4 m | m2 | 180.9 |  |  | 0 |  |  |  | základní | 0 | 0 | 0 | 0 | 0 | 0 | 0 | 0 | 0 |  | 4 | K | 1 |  |  |  | ROZPOCET | 0 | 0 | 0 | 0 | 0 | 1 | 0 | 4 | 170012430
| VV |  | (23,9+9,6)*2,7*2 |  | 180.9 | [18 empty] | VV | 1 | 1 | True | 0 | ROZPOCET
3 | K | 151101112R00 | Odstranění pažení stěn rýh - příložné - hl. do 4 m | m2 | 180.9 |  |  | 0 |  |  |  | základní | 0 | 0 | 0 | 0 | 0 | 0 | 0 | 0 | 0 |  | 4 | K | 1 |  |  |  | ROZPOCET | 0 | 0 | 0 | 0 | 0 | 1 | 0 | 4 | -427667590
4 | K | 162301101R00 | Vodorovné přemístění výkopku z hor.1-4 do 500 m | m3 | 615.06 |  |  | 0 |  |  |  | základní | 0 | 0 | 0 | 0 | 0 | 0 | 0 | 0 | 0 |  | 4 | K | 1 |  |  |  | ROZPOCET | 0 | 0 | 0 | 0 | 0 | 1 | 0 | 4 | 170012430
| VV |  | výkopek na meziskládku:416,07 |  | 416.07 | [18 empty] | VV | 1 | 1 | True | 0 | ROZPOCET
| VV |  | zpětný zásyp:198,99 |  | 198.99 | [18 empty] | VV | 1 | 1 | True | 0 | ROZPOCET
5 | K | 162701105R00 | Vodorovné přemístění výkopku z hor.1-4 do 10000 m | m3 | 217.08 |  |  | 0 |  |  |  | základní | 0 | 0 | 0 | 0 | 0 | 0 | 0 | 0 | 0 |  | 4 | K | 1 |  |  |  | ROZPOCET | 0 | 0 | 0 | 0 | 0 | 1 | 0 | 4 | 170012430
| VV |  | přebytečná zemina:416,07-198,99 |  | 217.08 | [18 empty] | VV | 1 | 1 | True | 0 | ROZPOCET
6 | K | 162701109R00 | Příplatek k vod. přemístění hor.1-4 za další 1 km | m3 | 1953.72 |  |  | 0 |  |  |  | základní | 0 | 0 | 0 | 0 | 0 | 0 | 0 | 0 | 0 |  | 4 | K | 1 |  |  |  | ROZPOCET | 0 | 0 | 0 | 0 | 0 | 1 | 0 | 4 | 170012430
| VV |  | do 20km:217,08*9 |  | 1953.72 | [18 empty] | VV | 1 | 1 | True | 0 | ROZPOCET
7 | K | 167101102R00 | Nakládání výkopku z hor.1-4 v množství nad 100 m3 | m3 | 416.07 |  |  | 0 |  |  |  | základní | 0 | 0 | 0 | 0 | 0 | 0 | 0 | 0 | 0 |  | 4 | K | 1 |  |  |  | ROZPOCET | 0 | 0 | 0 | 0 | 0 | 1 | 0 | 4 | -427667590
| VV |  | zpětný zásyp:198,99 |  | 198.99 | [18 empty] | VV | 1 | 1 | True | 0 | ROZPOCET
| VV |  | přebytečná zemina:416,07-198,99 |  | 217.08 | [18 empty] | VV | 1 | 1 | True | 0 | ROZPOCET
8 | K | 171201201R00 | Uložení sypaniny na skl.-sypanina na výšku přes 2m | m3 | 416.07 |  |  | 0 |  |  |  | základní | 0 | 0 | 0 | 0 | 0 | 0 | 0 | 0 | 0 |  | 4 | K | 1 |  |  |  | ROZPOCET | 0 | 0 | 0 | 0 | 0 | 1 | 0 | 4 | 170012430
| VV |  | výkopek na meziskládku:416,07 |  | 416.07 | [18 empty] | VV | 1 | 1 | True | 0 | ROZPOCET
9 | K | 175101101R00 | Obsyp potrubí bez prohození sypaniny | m3 | 198.99 |  |  | 0 |  |  |  | základní | 0 | 0 | 0 | 0 | 0 | 0 | 0 | 0 | 0 |  | 4 | K | 1 |  |  |  | ROZPOCET | 0 | 0 | 0 | 0 | 0 | 1 | 0 | 4 | 170012430
| VV |  | zpětný zásyp:(23,9+9,6)*(4,6-2,4)*2,7 |  | 198.99 | [18 empty] | VV | 1 | 1 | True | 0 | ROZPOCET
10 | K | 199000002R00 | Poplatek za skládku horniny 1- 4 | m3 | 217.08 |  |  | 0 |  |  |  | základní | 0 | 0 | 0 | 0 | 0 | 0 | 0 | 0 | 0 |  | 4 | K | 1 |  |  |  | ROZPOCET | 0 | 0 | 0 | 0 | 0 | 1 | 0 | 4 | 170012430
| VV |  | přebytečná zemina:416,07-198,99 |  | 217.08 | [18 empty] | VV | 1 | 1 | True | 0 | ROZPOCET
| D | 2 | Základy, zvláštní zakládaní |  |  |  |  | 0 | [5 empty] | 0 | 0 |  | 0 |  | 0 |  | 0 |  | 1 | D | 0 |  |  |  | ROZPOCET | [6 empty] | 0
11 | K | 273321411R00 | Železobeton základových desek C 25/30 | m3 | 0.504 |  |  | 0 |  |  |  | základní | 0 | 0 | 0 | 0 | 0 | 0 | 0 | 0 | 0 |  | 4 | K | 1 |  |  |  | ROZPOCET | 0 | 0 | 0 | 0 | 0 | 1 | 0 | 4 | 1636475436
| VV |  | šachtička:1,2*1,2*0,35 |  | 0.504 | [18 empty] | VV | 1 | 1 | True | 0 | ROZPOCET
12 | K | 273361821R00 | Výztuž základových desek z beton. oceli 10505 (R) | t | 0.1008 |  |  | 0 |  |  |  | základní | 0 | 0 | 0 | 0 | 0 | 0 | 0 | 0 | 0 |  | 4 | K | 1 |  |  |  | ROZPOCET | 0 | 0 | 0 | 0 | 0 | 1 | 0 | 4 | 1636475436
| VV |  | šachtička:1,2*1,2*0,35 *0,2 |  | 0.1008 | [18 empty] | VV | 1 | 1 | True | 0 | ROZPOCET
13 | K | 279321411R00 | Železobeton základových zdí C 25/30 | m3 | 0.756 |  |  | 0 |  |  |  | základní | 0 | 0 | 0 | 0 | 0 | 0 | 0 | 0 | 0 |  | 4 | K | 1 |  |  |  | ROZPOCET | 0 | 0 | 0 | 0 | 0 | 1 | 0 | 4 | 1636475436
| VV |  | šachtička:(1,2+0,6)*2*0,7 *0,3 |  | 0.756 | [18 empty] | VV | 1 | 1 | True | 0 | ROZPOCET
14 | K | 279351105R00 | Bednění stěn základových zdí, oboustranné-zřízení | m2 | 5.04 |  |  | 0 |  |  |  | základní | 0 | 0 | 0 | 0 | 0 | 0 | 0 | 0 | 0 |  | 4 | K | 1 |  |  |  | ROZPOCET | 0 | 0 | 0 | 0 | 0 | 1 | 0 | 4 | 1636475436
| VV |  | šachtička:(1,2+0,6)*2*0,7 *2 |  | 5.04 | [18 empty] | VV | 1 | 1 | True | 0 | ROZPOCET
15 | K | 279351106R00 | Bednění stěn základových zdí, oboustranné-odstran. | m2 | 5.04 |  |  | 0 |  |  |  | základní | 0 | 0 | 0 | 0 | 0 | 0 | 0 | 0 | 0 |  | 4 | K | 1 |  |  |  | ROZPOCET | 0 | 0 | 0 | 0 | 0 | 1 | 0 | 4 | -1648261366
16 | K | 279361821R00 | Výztuž základových zdí z betonář. oceli 10 505 (R) | t | 0.2268 |  |  | 0 |  |  |  | základní | 0 | 0 | 0 | 0 | 0 | 0 | 0 | 0 | 0 |  | 4 | K | 1 |  |  |  | ROZPOCET | 0 | 0 | 0 | 0 | 0 | 1 | 0 | 4 | 1636475436
| VV |  | šachtička:(1,2+0,6)*2*0,7 *0,3 *0,3 |  | 0.2268 | [18 empty] | VV | 1 | 1 | True | 0 | ROZPOCET
| D | 3 | Svislé a kompletní konstrukce |  |  |  |  | 0 | [5 empty] | 0 | 0 |  | 0 |  | 0 |  | 0 |  | 2 | D | 0 |  |  |  | ROZPOCET | [6 empty] | 0
17 | K | 388129330R00 | Montáž prefa.kanálů ze ŽB tvar U do 6,5 t | kus | 14 |  |  | 0 |  |  |  | základní | 0 | 0 | 0 | 0 | 0 | 0 | 0 | 0 | 0 |  | 4 | K | 1 |  |  |  | ROZPOCET | 0 | 0 | 0 | 0 | 0 | 1 | 0 | 4 | 1636475436
| VV |  | kanál:10+4 |  | 14 | [18 empty] | VV | 1 | 1 | True | 0 | ROZPOCET
18 | K | 388129730R00 | Montáž prefa.kanálů ze ŽB, krycích desek do 2 t | kus | 14 |  |  | 0 |  |  |  | základní | 0 | 0 | 0 | 0 | 0 | 0 | 0 | 0 | 0 |  | 4 | K | 1 |  |  |  | ROZPOCET | 0 | 0 | 0 | 0 | 0 | 1 | 0 | 4 | -1648261366
19 | K | 970251200R00 | Řezání železobetonu hl. řezu 200 mm | m | 23.2 |  |  | 0 |  |  |  | základní | 0 | 0 | 0 | 0 | 0 | 0 | 0 | 0 | 0 |  | 4 | K | 1 |  |  |  | ROZPOCET | 0 | 0 | 0 | 0 | 0 | 1 | 0 | 4 | 1636475436
| VV |  | zkrácení prefabrikátů:2,4*4+2,2*4 |  | 18.4 | [18 empty] | VV | 1 | 1 | True | 0 | ROZPOCET
| VV |  | výřez pro šachtu:1,2*4 |  | 4.8 | [18 empty] | VV | 1 | 1 | True | 0 | ROZPOCET
20 | K | 59385430.01 | Energokanál ENK 239/230/203 | kus | 14 |  |  | 0 |  |  |  | základní | 0 | 0 | 0 | 0 | 0 | 0 | 0 | 0 | 0 |  | 4 | K | 1 |  |  |  | ROZPOCET | 0 | 0 | 0 | 0 | 0 | 1 | 0 | 4 | -1648261366
21 | K | 59385414R | Deska zákrytová ENK 239/202/15 ZD | kus | 14 |  |  | 0 |  |  |  | základní | 0 | 0 | 0 | 0 | 0 | 0 | 0 | 0 | 0 |  | 4 | K | 1 |  |  |  | ROZPOCET | 0 | 0 | 0 | 0 | 0 | 1 | 0 | 4 | -1648261366
| D | 63 | Podlahy a podlahové konstrukce |  |  |  |  | 0 | [5 empty] | 0 | 0 |  | 0 |  | 0 |  | 0 |  | 2 | D | 0 |  |  |  | ROZPOCET | [6 empty] | 0
22 | K | 631313611R00 | Mazanina betonová tl. 8 - 12 cm C 16/20 | m3 | 8.631 |  |  | 0 |  |  |  | základní | 0 | 0 | 0 | 0 | 0 | 0 | 0 | 0 | 0 |  | 4 | K | 1 |  |  |  | ROZPOCET | 0 | 0 | 0 | 0 | 0 | 1 | 0 | 4 | 1636475436
| VV |  | podkladní mazanina:(23,9+9,6)*2,5*0,1 |  | 8.375 | [18 empty] | VV | 1 | 1 | True | 0 | ROZPOCET
| VV |  | pod šachtičkou:1,6*1,6*0,1 |  | 0.256 | [18 empty] | VV | 1 | 1 | True | 0 | ROZPOCET
23 | K | 631361921RT5 | Výztuž mazanin svařovanou sítí, průměr drátu 6,0, oka 150/150 mm KH20 | t | 0.32366 |  |  | 0 |  |  |  | základní | 0 | 0 | 0 | 0 | 0 | 0 | 0 | 0 | 0 |  | 4 | K | 1 |  |  |  | ROZPOCET | 0 | 0 | 0 | 0 | 0 | 1 | 0 | 4 | 1636475436
| VV |  | pod podkladní mazaninou:(23,9+9,6)*2,5*0,003 |  | 0.25125 | [18 empty] | VV | 1 | 1 | True | 0 | ROZPOCET
| VV |  | pod šachtičkou:1,6*1,6*0,003 |  | 0.00768 | [18 empty] | VV | 1 | 1 | True | 0 | ROZPOCET
| VV |  | na přesahy:0,25 |  | 0.064732 | [18 empty] | VV | 1 | 1 | True | 0 | ROZPOCET
24 | K | 632411150R00 | Potěr ze SMS Cemix, ruční zpracování, tl. 50 mm | m2 | 160.8 |  |  | 0 |  |  |  | základní | 0 | 0 | 0 | 0 | 0 | 0 | 0 | 0 | 0 |  | 4 | K | 1 |  |  |  | ROZPOCET | 0 | 0 | 0 | 0 | 0 | 1 | 0 | 4 | 1636475436
| VV |  | ochranný potěr na kanálu:(23,9+9,6)*2,4*2 |  | 160.8 | [18 empty] | VV | 1 | 1 | True | 0 | ROZPOCET
25 | K | 631571003R00 | Násyp ze štěrkopísku 0 - 32, zpevňující | m3 | 20.535 |  |  | 0 |  |  |  | základní | 0 | 0 | 0 | 0 | 0 | 0 | 0 | 0 | 0 |  | 4 | K | 1 |  |  |  | ROZPOCET | 0 | 0 | 0 | 0 | 0 | 1 | 0 | 4 | 1636475436
| VV |  | pod podkladní mazaninou:(23,9+9,6)*3,0*0,2 |  | 20.1 | [18 empty] | VV | 1 | 1 | True | 0 | ROZPOCET
| VV |  | obsyp kolem šachtičky:(1,6*1,6 -1,3*1,3)*0,5 |  | 0.435 | [18 empty] | VV | 1 | 1 | True | 0 | ROZPOCET
| D | 64 | Výplně otvorů |  |  |  |  | 0 | [5 empty] | 0 | 0 |  | 0 |  | 0 |  | 0 |  | 2 | D | 0 |  |  |  | ROZPOCET | [6 empty] | 0
26 | K | 642945111R00 | Osazení zárubní ocel. požár. 1křídl. | kus | 1 |  |  | 0 |  |  |  | základní | 0 | 0 | 0 | 0 | 0 | 0 | 0 | 0 | 0 |  | 4 | K | 1 |  |  |  | ROZPOCET | 0 | 0 | 0 | 0 | 0 | 1 | 0 | 4 | 1636475436
| VV |  | dveře D01:1 |  | 2 | [18 empty] | VV | 1 | 1 | True | 0 | ROZPOCET
27 | K | 55330301.01 | Zárubeň ocelová rámová, 80/180 protipožární | kus | 1 |  |  | 0 |  |  |  | základní | 0 | 0 | 0 | 0 | 0 | 0 | 0 | 0 | 0 |  | 4 | K | 1 |  |  |  | ROZPOCET | 0 | 0 | 0 | 0 | 0 | 1 | 0 | 4 | 1636475436
| VV |  | dveře D01:1 |  | 2 | [18 empty] | VV | 1 | 1 | True | 0 | ROZPOCET
| D | 95 | Dokončovací kce na pozem. stav. |  |  |  |  | 0 | [5 empty] | 0 | 0 |  | 0 |  | 0 |  | 0 |  | 2 | D | 0 |  |  |  | ROZPOCET | [6 empty] | 0
28 | K | 953943122R00 | Osazení kovových předmětů do betonu, 5 kg / kus | kus | 1 |  |  | 0 |  |  |  | základní | 0 | 0 | 0 | 0 | 0 | 0 | 0 | 0 | 0 |  | 4 | K | 1 |  |  |  | ROZPOCET | 0 | 0 | 0 | 0 | 0 | 1 | 0 | 4 | 1636475436
| VV |  | rošt Z01:1 |  | 1 | [18 empty] | VV | 1 | 1 | True | 0 | ROZPOCET
29 | K | 28697481R | Rošt kompozitní 300x300, vč.rámu | kus | 1 |  |  | 0 |  |  |  | základní | 0 | 0 | 0 | 0 | 0 | 0 | 0 | 0 | 0 |  | 4 | K | 1 |  |  |  | ROZPOCET | 0 | 0 | 0 | 0 | 0 | 1 | 0 | 4 | 1636475436
| VV |  | Z01:1 |  | 1 | [18 empty] | VV | 1 | 1 | True | 0 | ROZPOCET
30 | K | 952901221R00 | Vyčištění průmyslových budov a objektů výrobních | m2 | 80.4 |  |  | 0 |  |  |  | základní | 0 | 0 | 0 | 0 | 0 | 0 | 0 | 0 | 0 |  | 4 | K | 1 |  |  |  | ROZPOCET | 0 | 0 | 0 | 0 | 0 | 1 | 0 | 4 | 1636475436
| VV |  | (23,9+9,6)*2,4 |  | 80.4 | [18 empty] | VV | 1 | 1 | True | 0 | ROZPOCET
| D | 99 | Staveništní přesun hmot |  |  |  |  | 0 | [5 empty] | 0 | 0 |  | 0 |  | 0 |  | 0 |  | 2 | D | 0 |  |  |  | ROZPOCET | [6 empty] | 0
31 | K | 998012021R00 | Přesun hmot pro budovy monolitické výšky do 6 m | t | 199.7 |  |  | 0 |  |  |  | základní | 0 | 0 | 0 | 0 | 0 | 0 | 0 | 0 | 0 |  | 4 | K | 1 |  |  |  | ROZPOCET | 0 | 0 | 0 | 0 | 0 | 1 | 0 | 4 | 1636475436
| D | 711 | Izolace proti vodě |  |  |  |  | 0 | [5 empty] | 0 | 0 |  | 0 |  | 0 |  | 0 |  | 2 | D | 0 |  |  |  | ROZPOCET | [6 empty] | 0
32 | K | 711171559RU2 | Izolace proti vlhkosti vodorovná, fólií, volně, včetně fólie PVC Alkorplan 35034, tl.1,5 mm | m2 | 86.31 |  |  | 0 |  |  |  | základní | 0 | 0 | 0 | 0 | 0 | 0 | 0 | 0 | 0 |  | 4 | K | 1 |  |  |  | ROZPOCET | 0 | 0 | 0 | 0 | 0 | 1 | 0 | 4 | 1636475436
| VV |  | podkladní mazanina:(23,9+9,6)*2,5 |  | 83.75 | [18 empty] | VV | 1 | 1 | True | 0 | ROZPOCET
| VV |  | pod šachtičkou:1,6*1,6 |  | 2.56 | [18 empty] | VV | 1 | 1 | True | 0 | ROZPOCET
33 | K | 711172559RU2 | Izolace proti vlhkosti svislá, fólií, volně, včetně fólie PVC Alkorplan 35034, tl. 1,5 mm | m2 | 241.2 |  |  | 0 |  |  |  | základní | 0 | 0 | 0 | 0 | 0 | 0 | 0 | 0 | 0 |  | 4 | K | 1 |  |  |  | ROZPOCET | 0 | 0 | 0 | 0 | 0 | 1 | 0 | 4 | 1636475436
| VV |  | přes kanál:(23,9+9,6)*(2,4+2,4*2) |  | 241.2 | [18 empty] | VV | 1 | 1 | True | 0 | ROZPOCET
34 | K | 711191172RT2 | Izolace proti zem.vlhkosti,ochr.textilie,vodorovná, včetně dodávky textílie Netex A PP/300, 300 g/m2 | m2 | 172.62 |  |  | 0 |  |  |  | základní | 0 | 0 | 0 | 0 | 0 | 0 | 0 | 0 | 0 |  | 4 | K | 1 |  |  |  | ROZPOCET | 0 | 0 | 0 | 0 | 0 | 1 | 0 | 4 | 1636475436
| VV |  | podkladní mazanina:(23,9+9,6)*2,5 *2 |  | 167.5 | [18 empty] | VV | 1 | 1 | True | 0 | ROZPOCET
| VV |  | pod šachtičkou:1,6*1,6 *2 |  | 5.12 | [18 empty] | VV | 1 | 1 | True | 0 | ROZPOCET
35 | K | 711191272RT2 | Izolace proti zem.vlhkosti,ochran.textilie,svislá, včetně dodávky textílie Netex A PP/300, 300 g/m2 | m2 | 482.4 |  |  | 0 |  |  |  | základní | 0 | 0 | 0 | 0 | 0 | 0 | 0 | 0 | 0 |  | 4 | K | 1 |  |  |  | ROZPOCET | 0 | 0 | 0 | 0 | 0 | 1 | 0 | 4 | 1636475436
| VV |  | přes kanál:(23,9+9,6)*(2,4+2,4*2) *2 |  | 482.4 | [18 empty] | VV | 1 | 1 | True | 0 | ROZPOCET
| D | 767 | Konstrukce zámečnické |  |  |  |  | 0 | [5 empty] | 0 | 0 |  | 0 |  | 0 |  | 0 |  | 2 | D | 0 |  |  |  | ROZPOCET | [6 empty] | 0
36 | K | 767646510R00 | Montáž dveří protipožárních jednokřídlových | kus | 1 |  |  | 0 |  |  |  | základní | 0 | 0 | 0 | 0 | 0 | 0 | 0 | 0 | 0 |  | 16 | K | 1 |  |  |  | ROZPOCET | 0 | 0 | 0 | 0 | 0 | 1 | 0 | 16 | 871174159
| VV |  | dveře D01:1 |  | 2 | [18 empty] | VV | 1 | 1 | True | 0 | ROZPOCET
37 | K | 767649191R00 | Montáž doplňků dveří, samozavírače hydraulického | kus | 1 |  |  | 0 |  |  |  | základní | 0 | 0 | 0 | 0 | 0 | 0 | 0 | 0 | 0 |  | 16 | K | 1 |  |  |  | ROZPOCET | 0 | 0 | 0 | 0 | 0 | 1 | 0 | 16 | 871174159
| VV |  | dveře D01:1 |  | 2 | [18 empty] | VV | 1 | 1 | True | 0 | ROZPOCET
38 | K | 55340836.01 | dveře ocelové 1kř zateplené 80/180 EW30 DP1 C | kus | 1 |  |  | 0 |  |  |  | základní | 0 | 0 | 0 | 0 | 0 | 0 | 0 | 0 | 0 |  | 16 | K | 1 |  |  |  | ROZPOCET | 0 | 0 | 0 | 0 | 0 | 1 | 0 | 16 | 871174159
| VV |  | dveře D01:1 |  | 2 | [18 empty] | VV | 1 | 1 | True | 0 | ROZPOCET
39 | K | 54917015R | samozavírač dveří hydraulický | kus | 1 |  |  | 0 |  |  |  | základní | 0 | 0 | 0 | 0 | 0 | 0 | 0 | 0 | 0 |  | 16 | K | 1 |  |  |  | ROZPOCET | 0 | 0 | 0 | 0 | 0 | 1 | 0 | 16 | 871174159
| VV |  | dveře D01:1 |  | 2 | [18 empty] | VV | 1 | 1 | True | 0 | ROZPOCET

## SO05 - SO 05 (D.4) – Areá...
[10 empty] | >> skryté sloupce << | [13 empty] | {b5d24a6f-8842-45a3-b4ee-70be82bd1a8d}
2
| KRYCÍ LIST SOUPISU PRACÍ | [9 empty] | v --- níže se nacházejí doplnkové a pomocné údaje k sestavám --- v | [12 empty] | False
Stavba:
Nové energocentrum – Trafostanice TS1 vč. náhradního zdroje elektrické energie
Objekt:
SO05 - SO 05 (D.4) – Areálové vedení VN
| KSO: |  |  |  |  | CC-CZ:
| Místo: |  | Nemocnice Chomutov, o.z. |  |  | Datum: | 2. 9. 2022
| Zadavatel: |  |  |  |  | IČ:
|  | Krajská zdravotní, a.s; Sociální péče 3316/12A, 401 13 Ústí nad Labem |  |  |  | DIČ:
| Zhotovitel: |  |  |  |  | IČ:
DIČ:
| Projektant: |  |  |  |  | IČ: | 64948251
|  | ALTRON, a.s. |  |  |  | DIČ: | CZ64948251
| Zpracovatel: |  |  |  |  | IČ:
DIČ:
Poznámka:
|  | Materiál | [5 empty] | 0
|  | Montáž | [5 empty] | 0
| Cena bez DPH | [6 empty] | 0
|  |  | Základ daně |  |  | Sazba daně |  | Výše daně
| DPH | základní | 0 |  |  | 21% |  | 0
|  | snížená | 0 |  |  | 15% |  | 0
|  | zákl. přenesená | 0 |  |  | 21% |  | 0
|  | sníž. přenesená | 0 |  |  | 15% |  | 0
|  | nulová | 0 |  |  | 0% |  | 0
| Cena s DPH |  |  | v | CZK |  |  | 0
| Projektant |  |  | Zpracovatel
| Datum a podpis: |  | Razítko | Datum a podpis: |  |  | Razítko
| Objednavatel |  |  | Zhotovitel
| Datum a podpis: |  | Razítko | Datum a podpis: |  |  | Razítko
REKAPITULACE ČLENĚNÍ SOUPISU PRACÍ
Stavba:
Nové energocentrum – Trafostanice TS1 vč. náhradního zdroje elektrické energie
Objekt:
SO05 - SO 05 (D.4) – Areálové vedení VN
Místo: |  |  | Nemocnice Chomutov, o.z. |  |  | Datum: | 2. 9. 2022
Zadavatel: |  |  | Krajská zdravotní, a.s; Sociální péče 3316/12A, 401 13 Ústí nad Labem |  |  | Projektant: | ALTRON, a.s.
Zhotovitel: | [5 empty] | Zpracovatel:
Kód dílu - Popis | [5 empty] | Materiál [CZK] | Montáž [CZK] | Cena celkem [CZK]
Náklady ze soupisu prací | [5 empty] | 0 | 0 | 0 | [16 empty] | -1
| Areálové vedení VN |  |  |  |  | 0 | 0 | 0
| Areálové vedení VN |  |  |  |  | 0 | 0 | 0
SOUPIS PRACÍ
Stavba:
Nové energocentrum – Trafostanice TS1 vč. náhradního zdroje elektrické energie
Objekt:
SO05 - SO 05 (D.4) – Areálové vedení VN
Místo: |  |  | Nemocnice Chomutov, o.z. |  |  | Datum: | 2. 9. 2022
Zadavatel: |  |  | Krajská zdravotní, a.s; Sociální péče 3316/12A, 401 13 Ústí nad Labem |  |  | Projektant: | ALTRON, a.s.
Zhotovitel: | [5 empty] | Zpracovatel:
PČ | Typ | Kód | Popis | MJ | Množství | J. materiál [CZK] | J. montáž [CZK] | Cena celkem [CZK] | Cenová soustava |  |  | DPH | J.cena [CZK] | Materiál celkem [CZK] | Montáž celkem [CZK] | J. Nh [h] | Nh celkem [h] | J. hmotnost [t] | Hmotnost celkem [t] | J. suť [t] | Suť Celkem [t] | Dodavatel
Náklady soupisu celkem | [7 empty] | 0 | [5 empty] | 0 | 0 |  | 0 |  | 0 |  | 0 |  |  | D | -1 | [7 empty] | 0
| D |  | Areálové vedení VN |  |  |  |  | 0 | [5 empty] | 0 | 0 |  | 0 |  | 0 |  | 0 |  | 1 | D | 0 | ROZPOCET | [6 empty] | 0
| D |  | Areálové vedení VN |  |  |  |  | 0 | [5 empty] | 0 | 0 |  | 0 |  | 0 |  | 0 |  | 1 | D | 1 | ROZPOCET | [6 empty] | 0
1 | K | R001 | Kabel 3x 22-AXEKVCEY 1x240 | m | 180 |  |  | 0 |  |  |  | základní | 0 | 0 | 0 | 0 | 0 | 0 | 0 | 0 | 0 |  | 4 | K | 2 | ROZPOCET | 0 | 0 | 0 | 0 | 0 | 1 | 0 | 4 | 90065297
2 | K | R002 | Zemnící pásek FeZn 30x4 | m | 180 |  |  | 0 |  |  |  | základní | 0 | 0 | 0 | 0 | 0 | 0 | 0 | 0 | 0 |  | 4 | K | 2 | ROZPOCET | 0 | 0 | 0 | 0 | 0 | 1 | 0 | 4 | 317399031
3 | K | R003 | Montáž zemnícího pásku FeZn 30x4 | m | 180 |  |  | 0 |  |  |  | základní | 0 | 0 | 0 | 0 | 0 | 0 | 0 | 0 | 0 |  | 4 | K | 2 | ROZPOCET | 0 | 0 | 0 | 0 | 0 | 1 | 0 | 4 | 317399031
4 | K | R004 | Hybridní kabelová spojka (22-AXEKVCEY / olej. kabel) | ks | 6 |  |  | 0 |  |  |  | základní | 0 | 0 | 0 | 0 | 0 | 0 | 0 | 0 | 0 |  | 4 | K | 2 | ROZPOCET | 0 | 0 | 0 | 0 | 0 | 1 | 0 | 4 | 317399031
5 | K | R005 | Chránička d=200mm | m | 130 |  |  | 0 |  |  |  | základní | 0 | 0 | 0 | 0 | 0 | 0 | 0 | 0 | 0 |  | 4 | K | 2 | ROZPOCET | 0 | 0 | 0 | 0 | 0 | 1 | 0 | 4 | 317399031
6 | K | R006 | Výstražná fólie 33mm | m | 130 |  |  | 0 |  |  |  | základní | 0 | 0 | 0 | 0 | 0 | 0 | 0 | 0 | 0 |  | 4 | K | 2 | ROZPOCET | 0 | 0 | 0 | 0 | 0 | 1 | 0 | 4 | 317399031
7 | K | R007 | Demontáž a likvidace stávajících kabelů | kpl | 1 |  |  | 0 |  |  |  | základní | 0 | 0 | 0 | 0 | 0 | 0 | 0 | 0 | 0 |  | 4 | K | 2 | ROZPOCET | 0 | 0 | 0 | 0 | 0 | 1 | 0 | 4 | 317399031
8 | K | R008 | Montáž kabelů VN 22kV | m | 180 |  |  | 0 |  |  |  | základní | 0 | 0 | 0 | 0 | 0 | 0 | 0 | 0 | 0 |  | 4 | K | 2 | ROZPOCET | 0 | 0 | 0 | 0 | 0 | 1 | 0 | 4 | 317399031
9 | K | R009 | Vytyčení trasy kabelového vedení (podzemního) | m | 130 |  |  | 0 |  |  |  | základní | 0 | 0 | 0 | 0 | 0 | 0 | 0 | 0 | 0 |  | 4 | K | 2 | ROZPOCET | 0 | 0 | 0 | 0 | 0 | 1 | 0 | 4 | 317399031
10 | K | R010 | Hloubení kabelových rýh ručně šířka 450mm, hloubka 1700mm, hornina třídy 2-4 | bm | 130 |  |  | 0 |  |  |  | základní | 0 | 0 | 0 | 0 | 0 | 0 | 0 | 0 | 0 |  | 4 | K | 2 | ROZPOCET | 0 | 0 | 0 | 0 | 0 | 1 | 0 | 4 | 317399031
11 | K | R011 | Výkop stávající kabeláže | bm | 150 |  |  | 0 |  |  |  | základní | 0 | 0 | 0 | 0 | 0 | 0 | 0 | 0 | 0 |  | 4 | K | 2 | ROZPOCET | 0 | 0 | 0 | 0 | 0 | 1 | 0 | 4 | 317399031
12 | K | R012 | Kabelové lože včetně podsypu, zhutnění a urovnání povrchu, obetonování chráničky, zakrytí plastovou fólií, viz PD | bm | 130 |  |  | 0 |  |  |  | základní | 0 | 0 | 0 | 0 | 0 | 0 | 0 | 0 | 0 |  | 4 | K | 2 | ROZPOCET | 0 | 0 | 0 | 0 | 0 | 1 | 0 | 4 | 317399031
13 | K | R013 | Zásyp kabelových rýh strojně | bm | 130 |  |  | 0 |  |  |  | základní | 0 | 0 | 0 | 0 | 0 | 0 | 0 | 0 | 0 |  | 4 | K | 2 | ROZPOCET | 0 | 0 | 0 | 0 | 0 | 1 | 0 | 4 | 317399031
14 | K | R014 | Zásyp kabelových rýh strojně po demontované stávající kabeláži | bm | 180 |  |  | 0 |  |  |  | základní | 0 | 0 | 0 | 0 | 0 | 0 | 0 | 0 | 0 |  | 4 | K | 2 | ROZPOCET | 0 | 0 | 0 | 0 | 0 | 1 | 0 | 4 | 317399031
15 | K | R015 | Zatravnění | kpl | 1 |  |  | 0 |  |  |  | základní | 0 | 0 | 0 | 0 | 0 | 0 | 0 | 0 | 0 |  | 4 | K | 2 | ROZPOCET | 0 | 0 | 0 | 0 | 0 | 1 | 0 | 4 | 317399031
16 | K | R016 | Stavební přípomoci | kpl | 1 |  |  | 0 |  |  |  | základní | 0 | 0 | 0 | 0 | 0 | 0 | 0 | 0 | 0 |  | 4 | K | 2 | ROZPOCET | 0 | 0 | 0 | 0 | 0 | 1 | 0 | 4 | 317399031
17 | K | R017 | Celková prohlídka a vyhotovení revizní zprávy | kpl | 1 |  |  | 0 |  |  |  | základní | 0 | 0 | 0 | 0 | 0 | 0 | 0 | 0 | 0 |  | 4 | K | 2 | ROZPOCET | 0 | 0 | 0 | 0 | 0 | 1 | 0 | 4 | 317399031
18 | K | R018 | Provozní zkouška zařízení, včetně nastavení systému | soub | 1 |  |  | 0 |  |  |  | základní | 0 | 0 | 0 | 0 | 0 | 0 | 0 | 0 | 0 |  | 4 | K | 2 | ROZPOCET | 0 | 0 | 0 | 0 | 0 | 1 | 0 | 4 | 317399031
19 | K | R019 | Součinnost při zaškolování obsluhy | soub | 1 |  |  | 0 |  |  |  | základní | 0 | 0 | 0 | 0 | 0 | 0 | 0 | 0 | 0 |  | 4 | K | 2 | ROZPOCET | 0 | 0 | 0 | 0 | 0 | 1 | 0 | 4 | 317399031
20 | K | R020 | Koordinace | soub | 1 |  |  | 0 |  |  |  | základní | 0 | 0 | 0 | 0 | 0 | 0 | 0 | 0 | 0 |  | 4 | K | 2 | ROZPOCET | 0 | 0 | 0 | 0 | 0 | 1 | 0 | 4 | 317399031
21 | K | R021 | Vypracování revizní zprávy | soub | 1 |  |  | 0 |  |  |  | základní | 0 | 0 | 0 | 0 | 0 | 0 | 0 | 0 | 0 |  | 4 | K | 2 | ROZPOCET | 0 | 0 | 0 | 0 | 0 | 1 | 0 | 4 | 317399031
22 | K | R022 | Doprava technologie, materiálu, pracovníků, stěhování technologie a ubytování | soub | 1 |  |  | 0 |  |  |  | základní | 0 | 0 | 0 | 0 | 0 | 0 | 0 | 0 | 0 |  | 4 | K | 2 | ROZPOCET | 0 | 0 | 0 | 0 | 0 | 1 | 0 | 4 | 317399031
23 | K | R023 | Předávací dokumetnace včetně dokumentace skutečného provedení stavby | soub | 1 |  |  | 0 |  |  |  | základní | 0 | 0 | 0 | 0 | 0 | 0 | 0 | 0 | 0 |  | 4 | K | 2 | ROZPOCET | 0 | 0 | 0 | 0 | 0 | 1 | 0 | 4 | 317399031
24 | K | R024 | Provozní řád technologie instalované v rámci profese | soub | 1 |  |  | 0 |  |  |  | základní | 0 | 0 | 0 | 0 | 0 | 0 | 0 | 0 | 0 |  | 4 | K | 2 | ROZPOCET | 0 | 0 | 0 | 0 | 0 | 1 | 0 | 4 | 317399031

## SO06 - SO 06 (D.5) – Přel...
[10 empty] | >> skryté sloupce << | [13 empty] | {a17d34ee-202e-4b07-8c92-11171fccf03f}
2
| KRYCÍ LIST SOUPISU PRACÍ | [9 empty] | v --- níže se nacházejí doplnkové a pomocné údaje k sestavám --- v | [12 empty] | False
Stavba:
Nové energocentrum – Trafostanice TS1 vč. náhradního zdroje elektrické energie
Objekt:
SO06 - SO 06 (D.5) – Přeložky NN vedení
| KSO: |  |  |  |  | CC-CZ:
| Místo: |  | Nemocnice Chomutov, o.z. |  |  | Datum: | 2. 9. 2022
| Zadavatel: |  |  |  |  | IČ:
|  | Krajská zdravotní, a.s; Sociální péče 3316/12A, 401 13 Ústí nad Labem |  |  |  | DIČ:
| Zhotovitel: |  |  |  |  | IČ:
DIČ:
| Projektant: |  |  |  |  | IČ: | 64948251
|  | ALTRON, a.s. |  |  |  | DIČ: | CZ64948251
| Zpracovatel: |  |  |  |  | IČ:
DIČ:
Poznámka:
|  | Materiál | [5 empty] | 0
|  | Montáž | [5 empty] | 0
| Cena bez DPH | [6 empty] | 0
|  |  | Základ daně |  |  | Sazba daně |  | Výše daně
| DPH | základní | 0 |  |  | 21% |  | 0
|  | snížená | 0 |  |  | 15% |  | 0
|  | zákl. přenesená | 0 |  |  | 21% |  | 0
|  | sníž. přenesená | 0 |  |  | 15% |  | 0
|  | nulová | 0 |  |  | 0% |  | 0
| Cena s DPH |  |  | v | CZK |  |  | 0
| Projektant |  |  | Zpracovatel
| Datum a podpis: |  | Razítko | Datum a podpis: |  |  | Razítko
| Objednavatel |  |  | Zhotovitel
| Datum a podpis: |  | Razítko | Datum a podpis: |  |  | Razítko
REKAPITULACE ČLENĚNÍ SOUPISU PRACÍ
Stavba:
Nové energocentrum – Trafostanice TS1 vč. náhradního zdroje elektrické energie
Objekt:
SO06 - SO 06 (D.5) – Přeložky NN vedení
Místo: |  |  | Nemocnice Chomutov, o.z. |  |  | Datum: | 2. 9. 2022
Zadavatel: |  |  | Krajská zdravotní, a.s; Sociální péče 3316/12A, 401 13 Ústí nad Labem |  |  | Projektant: | ALTRON, a.s.
Zhotovitel: | [5 empty] | Zpracovatel:
Kód dílu - Popis | [5 empty] | Materiál [CZK] | Montáž [CZK] | Cena celkem [CZK]
Náklady ze soupisu prací | [5 empty] | 0 | 0 | 0 | [16 empty] | -1
| Přeložky NN vedení |  |  |  |  | 0 | 0 | 0
| Přeložky NN vedení a související úkony |  |  |  |  | 0 | 0 | 0
SOUPIS PRACÍ
Stavba:
Nové energocentrum – Trafostanice TS1 vč. náhradního zdroje elektrické energie
Objekt:
SO06 - SO 06 (D.5) – Přeložky NN vedení
Místo: |  |  | Nemocnice Chomutov, o.z. |  |  | Datum: | 2. 9. 2022
Zadavatel: |  |  | Krajská zdravotní, a.s; Sociální péče 3316/12A, 401 13 Ústí nad Labem |  |  | Projektant: | ALTRON, a.s.
Zhotovitel: | [5 empty] | Zpracovatel:
PČ | Typ | Kód | Popis | MJ | Množství | J. materiál [CZK] | J. montáž [CZK] | Cena celkem [CZK] | Cenová soustava |  |  | DPH | J.cena [CZK] | Materiál celkem [CZK] | Montáž celkem [CZK] | J. Nh [h] | Nh celkem [h] | J. hmotnost [t] | Hmotnost celkem [t] | J. suť [t] | Suť Celkem [t] | Dodavatel
Náklady soupisu celkem | [7 empty] | 0 | [5 empty] | 0 | 0 |  | 0 |  | 0 |  | 0 |  |  | D | -1 | [10 empty] | 0
| D |  | Přeložky NN vedení |  |  |  |  | 0 | [5 empty] | 0 | 0 |  | 0 |  | 0 |  | 0 |  | 1 | D | 0 |  |  |  | ROZPOCET | [6 empty] | 0
| D |  | Přeložky NN vedení a související úkony |  |  |  |  | 0 | [5 empty] | 0 | 0 |  | 0 |  | 0 |  | 0 |  | 1 | D | 1 |  |  |  | ROZPOCET | [6 empty] | 0
1 | K | R001 | Demontáž vedení 6x 1-AYKY 3x240+120 | m | 75 |  |  | 0 |  |  |  | základní | 0 | 0 | 0 | 0 | 0 | 0 | 0 | 0 | 0 |  | 4 | K | 2 |  |  |  | ROZPOCET | 0 | 0 | 0 | 0 | 0 | 1 | 0 | 4 | -1419118968
2 | K | R002 | Demontáž vedení 1-AYKY 3x240+120 | m | 300 |  |  | 0 |  |  |  | základní | 0 | 0 | 0 | 0 | 0 | 0 | 0 | 0 | 0 |  | 4 | K | 2 |  |  |  | ROZPOCET | 0 | 0 | 0 | 0 | 0 | 1 | 0 | 4 | -1419118968
3 | K | R003 | Demontáž vedení 1-AYKY 3x240+120 nebo 1-AYKY 3x185+95 | m | 75 |  |  | 0 |  |  |  | základní | 0 | 0 | 0 | 0 | 0 | 0 | 0 | 0 | 0 |  | 4 | K | 2 |  |  |  | ROZPOCET | 0 | 0 | 0 | 0 | 0 | 1 | 0 | 4 | -1419118968
| VV |  | Dodavatel po začátku stavby musí ověřit | [20 empty] | VV | 2 | 1 | True | 0 | ROZPOCET
4 | K | R004 | Demontáž vedení 1-AYKY 3x185+95 | m | 300 |  |  | 0 |  |  |  | základní | 0 | 0 | 0 | 0 | 0 | 0 | 0 | 0 | 0 |  | 4 | K | 2 |  |  |  | ROZPOCET | 0 | 0 | 0 | 0 | 0 | 1 | 0 | 4 | -1419118968
5 | K | R005 | Demontáž vedení 4x 1-AYY 1x400 | m | 75 |  |  | 0 |  |  |  | základní | 0 | 0 | 0 | 0 | 0 | 0 | 0 | 0 | 0 |  | 4 | K | 2 |  |  |  | ROZPOCET | 0 | 0 | 0 | 0 | 0 | 1 | 0 | 4 | -1419118968
6 | K | R006 | Demontáž rozvodnice ve stávajícím kolektoru, kde je provedeno přepojení z vedení 4x 1-AYY 1x400 na jiné vedení | ks | 1 |  |  | 0 |  |  |  | základní | 0 | 0 | 0 | 0 | 0 | 0 | 0 | 0 | 0 |  | 4 | K | 2 |  |  |  | ROZPOCET | 0 | 0 | 0 | 0 | 0 | 1 | 0 | 4 | -1419118968
7 | K | R007 | Demontáž vedení 1-AYKY 4x70 | m | 75 |  |  | 0 |  |  |  | základní | 0 | 0 | 0 | 0 | 0 | 0 | 0 | 0 | 0 |  | 4 | K | 2 |  |  |  | ROZPOCET | 0 | 0 | 0 | 0 | 0 | 1 | 0 | 4 | -1419118968
8 | K | R008 | Demontáž vedení 1-AYKY 4x35 | m | 50 |  |  | 0 |  |  |  | základní | 0 | 0 | 0 | 0 | 0 | 0 | 0 | 0 | 0 |  | 4 | K | 2 |  |  |  | ROZPOCET | 0 | 0 | 0 | 0 | 0 | 1 | 0 | 4 | -1419118968
9 | K | R009 | Demontáž vedení 1-AYKY 4x25 | m | 150 |  |  | 0 |  |  |  | základní | 0 | 0 | 0 | 0 | 0 | 0 | 0 | 0 | 0 |  | 4 | K | 2 |  |  |  | ROZPOCET | 0 | 0 | 0 | 0 | 0 | 1 | 0 | 4 | -1419118968
10 | K | R010 | Demontáž vedení AYKY-J 4x16 | m | 75 |  |  | 0 |  |  |  | základní | 0 | 0 | 0 | 0 | 0 | 0 | 0 | 0 | 0 |  | 4 | K | 2 |  |  |  | ROZPOCET | 0 | 0 | 0 | 0 | 0 | 1 | 0 | 4 | -1419118968
11 | K | R011 | Demontáž vedení CYKY-J 3x2,5 | m | 225 |  |  | 0 |  |  |  | základní | 0 | 0 | 0 | 0 | 0 | 0 | 0 | 0 | 0 |  | 4 | K | 2 |  |  |  | ROZPOCET | 0 | 0 | 0 | 0 | 0 | 1 | 0 | 4 | -1419118968
12 | K | R012 | Spojka na kabel 1-AYKY 3x240+120 | ks | 12 |  |  | 0 |  |  |  | základní | 0 | 0 | 0 | 0 | 0 | 0 | 0 | 0 | 0 |  | 4 | K | 2 |  |  |  | ROZPOCET | 0 | 0 | 0 | 0 | 0 | 1 | 0 | 4 | -1419118968
13 | K | R013 | Spojka na kabel 1-AYKY 3x240+120 nebo 1-AYKY 3x185+95 | ks | 1 |  |  | 0 |  |  |  | základní | 0 | 0 | 0 | 0 | 0 | 0 | 0 | 0 | 0 |  | 4 | K | 2 |  |  |  | ROZPOCET | 0 | 0 | 0 | 0 | 0 | 1 | 0 | 4 | -1419118968
14 | K | R014 | Spojka na kabel 1-AYKY 3x185+95 | ks | 4 |  |  | 0 |  |  |  | základní | 0 | 0 | 0 | 0 | 0 | 0 | 0 | 0 | 0 |  | 4 | K | 2 |  |  |  | ROZPOCET | 0 | 0 | 0 | 0 | 0 | 1 | 0 | 4 | -1419118968
15 | K | R015 | Spojka na kabel 1-AYKY 4x70 | ks | 1 |  |  | 0 |  |  |  | základní | 0 | 0 | 0 | 0 | 0 | 0 | 0 | 0 | 0 |  | 4 | K | 2 |  |  |  | ROZPOCET | 0 | 0 | 0 | 0 | 0 | 1 | 0 | 4 | -1419118968
16 | K | R016 | Spojka na kabel 1-AYKY 4x35 | ks | 1 |  |  | 0 |  |  |  | základní | 0 | 0 | 0 | 0 | 0 | 0 | 0 | 0 | 0 |  | 4 | K | 2 |  |  |  | ROZPOCET | 0 | 0 | 0 | 0 | 0 | 1 | 0 | 4 | -1419118968
17 | K | R017 | Spojka na kabel 1-AYKY 4x25 | ks | 2 |  |  | 0 |  |  |  | základní | 0 | 0 | 0 | 0 | 0 | 0 | 0 | 0 | 0 |  | 4 | K | 2 |  |  |  | ROZPOCET | 0 | 0 | 0 | 0 | 0 | 1 | 0 | 4 | -1419118968
18 | K | R018 | Spojka na kabel AYKY-J 4x16 | ks | 1 |  |  | 0 |  |  |  | základní | 0 | 0 | 0 | 0 | 0 | 0 | 0 | 0 | 0 |  | 4 | K | 2 |  |  |  | ROZPOCET | 0 | 0 | 0 | 0 | 0 | 1 | 0 | 4 | -1419118968
19 | K | R019 | Spojka na kabel CYKY-J 3x2,5 | ks | 3 |  |  | 0 |  |  |  | základní | 0 | 0 | 0 | 0 | 0 | 0 | 0 | 0 | 0 |  | 4 | K | 2 |  |  |  | ROZPOCET | 0 | 0 | 0 | 0 | 0 | 1 | 0 | 4 | -1419118968
20 | K | R020 | Nový kabel 1-AYKY 3x240+120 vedený vždy od spojky do trafostanice | m | 1280 |  |  | 0 |  |  |  | základní | 0 | 0 | 0 | 0 | 0 | 0 | 0 | 0 | 0 |  | 4 | K | 2 |  |  |  | ROZPOCET | 0 | 0 | 0 | 0 | 0 | 1 | 0 | 4 | -1419118968
21 | K | R021 | Nový kabel 1-AYKY 3x185+95 vedený vždy od spojky do trafostanice | m | 425 |  |  | 0 |  |  |  | základní | 0 | 0 | 0 | 0 | 0 | 0 | 0 | 0 | 0 |  | 4 | K | 2 |  |  |  | ROZPOCET | 0 | 0 | 0 | 0 | 0 | 1 | 0 | 4 | -1419118968
22 | K | R022 | Nový kabel 1-AYKY 4x70 vedený vždy od spojky do trafostanice | m | 110 |  |  | 0 |  |  |  | základní | 0 | 0 | 0 | 0 | 0 | 0 | 0 | 0 | 0 |  | 4 | K | 2 |  |  |  | ROZPOCET | 0 | 0 | 0 | 0 | 0 | 1 | 0 | 4 | -1419118968
23 | K | R023 | Nový kabel 1-AYKY 4x35 vedený vždy od spojky do trafostanice | m | 120 |  |  | 0 |  |  |  | základní | 0 | 0 | 0 | 0 | 0 | 0 | 0 | 0 | 0 |  | 4 | K | 2 |  |  |  | ROZPOCET | 0 | 0 | 0 | 0 | 0 | 1 | 0 | 4 | -1419118968
24 | K | R024 | Nový kabel 1-AYKY 4x25 vedený vždy od spojky do trafostanice | m | 214 |  |  | 0 |  |  |  | základní | 0 | 0 | 0 | 0 | 0 | 0 | 0 | 0 | 0 |  | 4 | K | 2 |  |  |  | ROZPOCET | 0 | 0 | 0 | 0 | 0 | 1 | 0 | 4 | -1419118968
25 | K | R025 | Nový kabel AYKY-J 4x16 vedený vždy od spojky do trafostanice | m | 110 |  |  | 0 |  |  |  | základní | 0 | 0 | 0 | 0 | 0 | 0 | 0 | 0 | 0 |  | 4 | K | 2 |  |  |  | ROZPOCET | 0 | 0 | 0 | 0 | 0 | 1 | 0 | 4 | -1419118968
26 | K | R026 | Nový kabel CYKY-J 3x2,5 vedený vždy od spojky do trafostanice | m | 290 |  |  | 0 |  |  |  | základní | 0 | 0 | 0 | 0 | 0 | 0 | 0 | 0 | 0 |  | 4 | K | 2 |  |  |  | ROZPOCET | 0 | 0 | 0 | 0 | 0 | 1 | 0 | 4 | -1419118968
27 | K | R027 | Nový kabel pro VO AYKY-J 4x16 | m | 210 |  |  | 0 |  |  |  | základní | 0 | 0 | 0 | 0 | 0 | 0 | 0 | 0 | 0 |  | 4 | K | 2 |  |  |  | ROZPOCET | 0 | 0 | 0 | 0 | 0 | 1 | 0 | 4 | -1419118968
28 | K | R028 | Zemnící pásek FeZn 30x4 | m | 190 |  |  | 0 |  |  |  | základní | 0 | 0 | 0 | 0 | 0 | 0 | 0 | 0 | 0 |  | 4 | K | 2 |  |  |  | ROZPOCET | 0 | 0 | 0 | 0 | 0 | 1 | 0 | 4 | -1419118968
29 | K | R029 | Nový kabel pro VO CYKY-J 3x2,5 | m | 150 |  |  | 0 |  |  |  | základní | 0 | 0 | 0 | 0 | 0 | 0 | 0 | 0 | 0 |  | 4 | K | 2 |  |  |  | ROZPOCET | 0 | 0 | 0 | 0 | 0 | 1 | 0 | 4 | -1419118968
30 | K | R030 | Kabelová trasa délky 160m ve stávajícím kolektoru tvořená 6x lávkami 600mm nad sebou, které budou usazeny na konzolách, viz specifikace v projektu | kpl | 1 |  |  | 0 |  |  |  | základní | 0 | 0 | 0 | 0 | 0 | 0 | 0 | 0 | 0 |  | 4 | K | 2 |  |  |  | ROZPOCET | 0 | 0 | 0 | 0 | 0 | 1 | 0 | 4 | -1419118968
31 | K | R031 | Svítidlo typ S1, dle specifikace v projektu. Svítidlo je možné zaměnit za výrobek se stejnými nebo lepšími parametry, viz technická zpráva. | ks | 8 |  |  | 0 |  |  |  | základní | 0 | 0 | 0 | 0 | 0 | 0 | 0 | 0 | 0 |  | 4 | K | 2 |  |  |  | ROZPOCET | 0 | 0 | 0 | 0 | 0 | 1 | 0 | 4 | -1419118968
32 | K | R032 | Svítidlo typ S2, dle specifikace v projektu. Svítidlo je možné zaměnit za výrobek se stejnými nebo lepšími parametry, viz technická zpráva. | ks | 2 |  |  | 0 |  |  |  | základní | 0 | 0 | 0 | 0 | 0 | 0 | 0 | 0 | 0 |  | 4 | K | 2 |  |  |  | ROZPOCET | 0 | 0 | 0 | 0 | 0 | 1 | 0 | 4 | -1419118968
33 | K | R033 | Výložník pro svítidlo typ S1, komplet | ks | 4 |  |  | 0 |  |  |  | základní | 0 | 0 | 0 | 0 | 0 | 0 | 0 | 0 | 0 |  | 4 | K | 2 |  |  |  | ROZPOCET | 0 | 0 | 0 | 0 | 0 | 1 | 0 | 4 | -1419118968
34 | K | R034 | Stožár pro svítidlo typ S1 výšky 6m, včetně vybetonování základu a usazení stožáru, komplet | ks | 4 |  |  | 0 |  |  |  | základní | 0 | 0 | 0 | 0 | 0 | 0 | 0 | 0 | 0 |  | 4 | K | 2 |  |  |  | ROZPOCET | 0 | 0 | 0 | 0 | 0 | 1 | 0 | 4 | -1419118968
35 | K | R035 | Stožár pro svítidlo typ S2 výšky 6m, včetně vybetonování základu a usazení stožáru, komplet | ks | 2 |  |  | 0 |  |  |  | základní | 0 | 0 | 0 | 0 | 0 | 0 | 0 | 0 | 0 |  | 4 | K | 2 |  |  |  | ROZPOCET | 0 | 0 | 0 | 0 | 0 | 1 | 0 | 4 | -1419118968
36 | K | R036 | Chránička DN160 z HDPE s minimální mechanickou odolností 450N/20cm | m | 150 |  |  | 0 |  |  |  | základní | 0 | 0 | 0 | 0 | 0 | 0 | 0 | 0 | 0 |  | 4 | K | 2 |  |  |  | ROZPOCET | 0 | 0 | 0 | 0 | 0 | 1 | 0 | 4 | -1419118968
37 | K | R037 | Vytyčení trasy kabelového vedení (podzemního) | m | 5 |  |  | 0 |  |  |  | základní | 0 | 0 | 0 | 0 | 0 | 0 | 0 | 0 | 0 |  | 4 | K | 2 |  |  |  | ROZPOCET | 0 | 0 | 0 | 0 | 0 | 1 | 0 | 4 | -1419118968
38 | K | R038 | Hloubení kabelových rýh ručně šířka 450mm, hloubka 1700mm, hornina třídy 2-4 | bm | 245 |  |  | 0 |  |  |  | základní | 0 | 0 | 0 | 0 | 0 | 0 | 0 | 0 | 0 |  | 4 | K | 2 |  |  |  | ROZPOCET | 0 | 0 | 0 | 0 | 0 | 1 | 0 | 4 | -1419118968
39 | K | R039 | Kabelové lože včetně podsypu, zhutnění a urovnání povrchu, obetonování chráničky, zakrytí plastovou fólií, viz PD | bm | 165 |  |  | 0 |  |  |  | základní | 0 | 0 | 0 | 0 | 0 | 0 | 0 | 0 | 0 |  | 4 | K | 2 |  |  |  | ROZPOCET | 0 | 0 | 0 | 0 | 0 | 1 | 0 | 4 | -1419118968
40 | K | R040 | Kabelové lože včetně podsypu, zhutnění a urovnání povrchu,zakrytí plastovou fólií, viz PD pro uložení pod nezpevněným terénem | bm | 80 |  |  | 0 |  |  |  | základní | 0 | 0 | 0 | 0 | 0 | 0 | 0 | 0 | 0 |  | 4 | K | 2 |  |  |  | ROZPOCET | 0 | 0 | 0 | 0 | 0 | 1 | 0 | 4 | -1419118968
41 | K | R041 | Zatravnění | kpl | 1 |  |  | 0 |  |  |  | základní | 0 | 0 | 0 | 0 | 0 | 0 | 0 | 0 | 0 |  | 4 | K | 2 |  |  |  | ROZPOCET | 0 | 0 | 0 | 0 | 0 | 1 | 0 | 4 | -1419118968
42 | K | R042 | Celková prohlídka a vyhotovení revizní zprávy | kpl | 1 |  |  | 0 |  |  |  | základní | 0 | 0 | 0 | 0 | 0 | 0 | 0 | 0 | 0 |  | 4 | K | 2 |  |  |  | ROZPOCET | 0 | 0 | 0 | 0 | 0 | 1 | 0 | 4 | -1419118968
43 | K | R043 | Drobný elektroinstalační materiál apod. | kpl | 1 |  |  | 0 |  |  |  | základní | 0 | 0 | 0 | 0 | 0 | 0 | 0 | 0 | 0 |  | 4 | K | 2 |  |  |  | ROZPOCET | 0 | 0 | 0 | 0 | 0 | 1 | 0 | 4 | -1419118968
44 | K | R044 | Ekologická likvice vzniklích odpadů | kpl | 1 |  |  | 0 |  |  |  | základní | 0 | 0 | 0 | 0 | 0 | 0 | 0 | 0 | 0 |  | 4 | K | 2 |  |  |  | ROZPOCET | 0 | 0 | 0 | 0 | 0 | 1 | 0 | 4 | -1419118968
45 | K | R045 | Stavební přípomoci | kpl | 1 |  |  | 0 |  |  |  | základní | 0 | 0 | 0 | 0 | 0 | 0 | 0 | 0 | 0 |  | 4 | K | 2 |  |  |  | ROZPOCET | 0 | 0 | 0 | 0 | 0 | 1 | 0 | 4 | -1419118968
| VV |  | Poznámka: Všechny položky v tomto rozpočtu zahrnují náklady přesunu hmot. Nedílnou součásti tohoto výkazu výměr / rozpočtu je i technická zpráva, technická specifikace, tabulky zařízení a výkresová dokumentace. Pokud to není uvedeno jinak (na samostatným řádku), dodávka zahrnuje i montáž zařízení. Montáž jednotlivých zařízení včetně kotvícího, spojovacího, těsnícího a montážního materiálu. | [20 empty] | VV | 2 | 1 | True | 0 | ROZPOCET

## SO07 - SO 07 (D.6) – Areá...
[10 empty] | >> skryté sloupce << | [13 empty] | {0846c90d-bee9-4151-ab38-9965a63765bd}
2
| KRYCÍ LIST SOUPISU PRACÍ | [9 empty] | v --- níže se nacházejí doplnkové a pomocné údaje k sestavám --- v | [12 empty] | False
Stavba:
Nové energocentrum – Trafostanice TS1 vč. náhradního zdroje elektrické energie
Objekt:
SO07 - SO 07 (D.6) – Areálová dešťová kanalizace včetně vsakování
| KSO: |  |  |  |  | CC-CZ:
| Místo: |  | Nemocnice Chomutov, o.z. |  |  | Datum: | 2. 9. 2022
| Zadavatel: |  |  |  |  | IČ:
|  | Krajská zdravotní, a.s; Sociální péče 3316/12A, 401 13 Ústí nad Labem |  |  |  | DIČ:
| Zhotovitel: |  |  |  |  | IČ:
DIČ:
| Projektant: |  |  |  |  | IČ: | 64948251
|  | ALTRON, a.s. |  |  |  | DIČ: | CZ64948251
| Zpracovatel: |  |  |  |  | IČ:
DIČ:
Poznámka:
|  | Materiál | [5 empty] | 0
|  | Montáž | [5 empty] | 0
| Cena bez DPH | [6 empty] | 0
|  |  | Základ daně |  |  | Sazba daně |  | Výše daně
| DPH | základní | 0 |  |  | 21% |  | 0
|  | snížená | 0 |  |  | 15% |  | 0
|  | zákl. přenesená | 0 |  |  | 21% |  | 0
|  | sníž. přenesená | 0 |  |  | 15% |  | 0
|  | nulová | 0 |  |  | 0% |  | 0
| Cena s DPH |  |  | v | CZK |  |  | 0
| Projektant |  |  | Zpracovatel
| Datum a podpis: |  | Razítko | Datum a podpis: |  |  | Razítko
| Objednavatel |  |  | Zhotovitel
| Datum a podpis: |  | Razítko | Datum a podpis: |  |  | Razítko
REKAPITULACE ČLENĚNÍ SOUPISU PRACÍ
Stavba:
Nové energocentrum – Trafostanice TS1 vč. náhradního zdroje elektrické energie
Objekt:
SO07 - SO 07 (D.6) – Areálová dešťová kanalizace včetně vsakování
Místo: |  |  | Nemocnice Chomutov, o.z. |  |  | Datum: | 2. 9. 2022
Zadavatel: |  |  | Krajská zdravotní, a.s; Sociální péče 3316/12A, 401 13 Ústí nad Labem |  |  | Projektant: | ALTRON, a.s.
Zhotovitel: | [5 empty] | Zpracovatel:
Kód dílu - Popis | [5 empty] | Materiál [CZK] | Montáž [CZK] | Cena celkem [CZK]
Náklady ze soupisu prací | [5 empty] | 0 | 0 | 0 | [16 empty] | -1
| HSV - Práce a dodávky HSV |  |  |  |  | 0 | 0 | 0
| 1 - Zemní práce |  |  |  |  | 0 | 0 | 0
| 4 - Vodorovné konstrukce |  |  |  |  | 0 | 0 | 0
| 8 - Trubní vedení |  |  |  |  | 0 | 0 | 0
| 89 - Ostatní konstrukce |  |  |  |  | 0 | 0 | 0
| 712 - Živičné krytiny |  |  |  |  | 0 | 0 | 0
SOUPIS PRACÍ
Stavba:
Nové energocentrum – Trafostanice TS1 vč. náhradního zdroje elektrické energie
Objekt:
SO07 - SO 07 (D.6) – Areálová dešťová kanalizace včetně vsakování
Místo: |  |  | Nemocnice Chomutov, o.z. |  |  | Datum: | 2. 9. 2022
Zadavatel: |  |  | Krajská zdravotní, a.s; Sociální péče 3316/12A, 401 13 Ústí nad Labem |  |  | Projektant: | ALTRON, a.s.
Zhotovitel: | [5 empty] | Zpracovatel:
PČ | Typ | Kód | Popis | MJ | Množství | J. materiál [CZK] | J. montáž [CZK] | Cena celkem [CZK] | Cenová soustava |  |  | DPH | J.cena [CZK] | Materiál celkem [CZK] | Montáž celkem [CZK] | J. Nh [h] | Nh celkem [h] | J. hmotnost [t] | Hmotnost celkem [t] | J. suť [t] | Suť Celkem [t] | Dodavatel
Náklady soupisu celkem | [7 empty] | 0 | [5 empty] | 0 | 0 |  | 0 |  | 0 |  | 0 |  |  | D | -1 | [10 empty] | 0
| D | HSV | Práce a dodávky HSV |  |  |  |  | 0 | [5 empty] | 0 | 0 |  | 0 |  | 0 |  | 0 |  | 1 | D | 0 |  |  |  | ROZPOCET | [6 empty] | 0
| D | 1 | Zemní práce |  |  |  |  | 0 | [5 empty] | 0 | 0 |  | 0 |  | 0 |  | 0 |  | 1 | D | 1 |  |  |  | ROZPOCET | [6 empty] | 0
| K | 131551203 | Hloubení zapažených jam a zářezů strojně s urovnáním dna do předepsaného profilu a spádu v hornině třídy těžitelnosti III skupiny 6 přes 50 do 100 m3 | m3 | 198.36 |  |  | 0 |  |  |  | základní | 0 | 0 | 0 | 0 | 0 | 0 | 0 | 0 | 0 |  | 4 | K | 2 |  |  |  | ROZPOCET | 0 | 0 | 0 | 0 | 0 | 1 | 0 | 4 | 944377933
| VV |  | (4,80+1,20)*(10,20+1,20)*2,90 |  | 198.36 | [18 empty] | VV | 2 | 1 | True | 0 | ROZPOCET
| K | 132554203 | Hloubení zapažených rýh šířky přes 800 do 2 000 mm strojně s urovnáním dna do předepsaného profilu a spádu v hornině třídy těžitelnosti III skupiny 6 přes 50 do 100 m3 | m3 | 202.735 |  |  | 0 |  |  |  | základní | 0 | 0 | 0 | 0 | 0 | 0 | 0 | 0 | 0 |  | 4 | K | 2 |  |  |  | ROZPOCET | 0 | 0 | 0 | 0 | 0 | 1 | 0 | 4 | -798843716
| VV |  | 58,00*1,10*(1,10+2,20)/2 |  | 105.27 | [18 empty] | VV | 1 | 2 | True | 0 | ROZPOCET
| VV |  | 2,00*1,10*1,30 |  | 2.86 | [18 empty] | VV | 1 | 2 | True | 0 | ROZPOCET
| VV |  | 2,00*1,10*1,40 |  | 3.08 | [18 empty] | VV | 1 | 2 | True | 0 | ROZPOCET
| VV |  | 44,00*1,10*(0,90+1,80)/2 |  | 65.34 | [18 empty] | VV | 1 | 2 | True | 0 | ROZPOCET
| VV |  | 2,00*1,00*0,80 |  | 1.6 | [18 empty] | VV | 1 | 2 | True | 0 | ROZPOCET
| VV |  | 3,00*1,10*1,60 |  | 5.28 | [18 empty] | VV | 1 | 2 | True | 0 | ROZPOCET
| VV |  | 13,00*1,10*(0,90+1,80)/2 |  | 19.305 | [18 empty] | VV | 1 | 2 | True | 0 | ROZPOCET
| VV |  | Součet |  | 202.735 | [18 empty] | VV | 1 | 4 | True | 1 | ROZPOCET
| K | 161111522 | Svislé přemístění výkopku nošením bez naložení, avšak s vyprázdněním nádoby na hromady nebo do dopravního prostředku z horniny třídy těžitelnosti III skupiny 6 a 7, při hloubce výkopu přes 3 do 6 m | m3 | 202.735 |  |  | 0 |  |  |  | základní | 0 | 0 | 0 | 0 | 0 | 0 | 0 | 0 | 0 |  | 4 | K | 2 |  |  |  | ROZPOCET | 0 | 0 | 0 | 0 | 0 | 1 | 0 | 4 | -798843716
| K | 162351103 | Vodorovné přemístění výkopku nebo sypaniny po suchu na obvyklém dopravním prostředku, bez naložení výkopku, avšak se složením bez rozhrnutí z horniny třídy těžitelnosti I skupiny 1 až 3 na vzdálenost přes 50 do 500 m | m3 | 107.896 |  |  | 0 |  |  |  | základní | 0 | 0 | 0 | 0 | 0 | 0 | 0 | 0 | 0 |  | 4 | K | 2 |  |  |  | ROZPOCET | 0 | 0 | 0 | 0 | 0 | 1 | 0 | 4 | -798843716
| VV |  | 40,53+13,51+(4,80*10,20*1,10) |  | 107.896 | [18 empty] | VV | 1 | 2 | True | 1 | ROZPOCET
| K | 171201221 | Poplatek za uložení stavebního odpadu na skládce (skládkovné) zeminy a kamení zatříděného do Katalogu odpadů pod kódem 17 05 04 | t | 215.792 |  |  | 0 |  |  |  | základní | 0 | 0 | 0 | 0 | 0 | 0 | 0 | 0 | 0 |  | 4 | K | 2 |  |  |  | ROZPOCET | 0 | 0 | 0 | 0 | 0 | 1 | 0 | 4 | -798843716
| VV |  | 107,896*2 'Přepočtené koeficientem množství |  | 215.792 | [18 empty] | VV | 1 | 2 | False | 1 | ROZPOCET
| K | 171251201 | Uložení sypaniny na skládky nebo meziskládky bez hutnění s upravením uložené sypaniny do předepsaného tvaru | m3 | 107.896 |  |  | 0 |  |  |  | základní | 0 | 0 | 0 | 0 | 0 | 0 | 0 | 0 | 0 |  | 4 | K | 2 |  |  |  | ROZPOCET | 0 | 0 | 0 | 0 | 0 | 1 | 0 | 4 | -798843716
| K | 174111101 | Zásyp sypaninou z jakékoliv horniny ručně s uložením výkopku ve vrstvách se zhutněním jam, šachet, rýh nebo kolem objektů v těchto vykopávkách | m3 | 293.199 |  |  | 0 |  |  |  | základní | 0 | 0 | 0 | 0 | 0 | 0 | 0 | 0 | 0 |  | 4 | K | 2 |  |  |  | ROZPOCET | 0 | 0 | 0 | 0 | 0 | 1 | 0 | 4 | -798843716
| VV |  | 202,735-40,53-13,51 |  | 148.695 | [18 empty] | VV | 1 | 2 | True | 0 | ROZPOCET
| VV |  | 198,36-(4,80*10,20*1,10) |  | 144.504 | [18 empty] | VV | 1 | 2 | True | 0 | ROZPOCET
| VV |  | Součet |  | 293.199 | [18 empty] | VV | 1 | 4 | True | 1 | ROZPOCET
| K | 175111101 | Obsypání potrubí ručně sypaninou z vhodných hornin třídy těžitelnosti I a II, skupiny 1 až 4 nebo materiálem připraveným podél výkopu ve vzdálenosti do 3 m od jeho kraje pro jakoukoliv hloubku výkopu a míru zhutnění bez prohození sypaniny | m3 | 40.53 |  |  | 0 |  |  |  | základní | 0 | 0 | 0 | 0 | 0 | 0 | 0 | 0 | 0 |  | 4 | K | 2 |  |  |  | ROZPOCET | 0 | 0 | 0 | 0 | 0 | 1 | 0 | 4 | -798843716
| VV |  | 57,00*1,10*0,30 |  | 18.81 | [18 empty] | VV | 1 | 2 | True | 0 | ROZPOCET
| VV |  | 2,00*1,10*0,30 |  | 0.66 | [18 empty] | VV | 1 | 2 | True | 0 | ROZPOCET
| VV |  | 2,00*1,10*0,30 |  | 0.66 | [18 empty] | VV | 1 | 2 | True | 0 | ROZPOCET
| VV |  | 44,00*1,10*0,30 |  | 14.52 | [18 empty] | VV | 1 | 2 | True | 0 | ROZPOCET
| VV |  | 2,00*1,00*0,30 |  | 0.6 | [18 empty] | VV | 1 | 2 | True | 0 | ROZPOCET
| VV |  | 3,00*1,10*0,30 |  | 0.99 | [18 empty] | VV | 1 | 2 | True | 0 | ROZPOCET
| VV |  | 13,00*1,10*0,30 |  | 4.29 | [18 empty] | VV | 1 | 2 | True | 0 | ROZPOCET
| VV |  | Součet |  | 40.53 | [18 empty] | VV | 1 | 4 | True | 1 | ROZPOCET
| M | 58337344 | štěrkopísek frakce 0/32 | t | 81.06 |  |  | 0 |  |  |  | základní | 0 | 0 | 0 | 0 | 0 | 0 | 0 | 0 | 0 |  | 4 | K | 2 |  |  |  | ROZPOCET | 0 | 0 | 0 | 0 | 0 | 1 | 0 | 4 | -798843716
| VV |  | 40,53*2 'Přepočtené koeficientem množství |  | 81.06 | [18 empty] | VV | 1 | 2 | False | 1 | ROZPOCET
| K | 175111209 | Obsypání objektů nad přilehlým původním terénem ručně sypaninou z vhodných hornin třídy těžitelnosti I a II, skupiny 1 až 4 nebo materiálem uloženým ve vzdálenosti do 3 m od vnějšího kraje objektu pro jakoukoliv míru zhutnění Příplatek k ceně za prohození sypaniny | m3 | 40.53 |  |  | 0 |  |  |  | základní | 0 | 0 | 0 | 0 | 0 | 0 | 0 | 0 | 0 |  | 4 | K | 2 |  |  |  | ROZPOCET | 0 | 0 | 0 | 0 | 0 | 1 | 0 | 4 | -798843716
| K | 451573111 | Lože pod potrubí, stoky a drobné objekty v otevřeném výkopu z písku a štěrkopísku do 63 mm | m3 | 13.51 |  |  | 0 |  |  |  | základní | 0 | 0 | 0 | 0 | 0 | 0 | 0 | 0 | 0 |  | 4 | K | 2 |  |  |  | ROZPOCET | 0 | 0 | 0 | 0 | 0 | 1 | 0 | 4 | -798843716
| VV |  | 57,00*1,10*0,10 |  | 6.27 | [18 empty] | VV | 1 | 2 | True | 0 | ROZPOCET
| VV |  | 2,00*1,10*0,10 |  | 0.22 | [18 empty] | VV | 1 | 2 | True | 0 | ROZPOCET
| VV |  | 2,00*1,10*0,10 |  | 0.22 | [18 empty] | VV | 1 | 2 | True | 0 | ROZPOCET
| VV |  | 44,00*1,10*0,10 |  | 4.84 | [18 empty] | VV | 1 | 2 | True | 0 | ROZPOCET
| VV |  | 2,00*1,00*0,10 |  | 0.2 | [18 empty] | VV | 1 | 2 | True | 0 | ROZPOCET
| VV |  | 3,00*1,10*0,10 |  | 0.33 | [18 empty] | VV | 1 | 2 | True | 0 | ROZPOCET
| VV |  | 13,00*1,10*0,10 |  | 1.43 | [18 empty] | VV | 1 | 2 | True | 0 | ROZPOCET
| VV |  | Součet |  | 13.51 | [18 empty] | VV | 1 | 4 | True | 1 | ROZPOCET
| K | 899722113 | Krytí potrubí z plastů výstražnou fólií z PVC šířky 34 cm | m | 140 |  |  | 0 |  |  |  | základní | 0 | 0 | 0 | 0 | 0 | 0 | 0 | 0 | 0 |  | 4 | K | 2 |  |  |  | ROZPOCET | 0 | 0 | 0 | 0 | 0 | 1 | 0 | 4 | -798843716
| K | 998276101 | Přesun hmot pro trubní vedení hloubené z trub z plastických hmot nebo sklolaminátových pro vodovody nebo kanalizace v otevřeném výkopu dopravní vzdálenost do 15 m | t | 124.373 |  |  | 0 |  |  |  | základní | 0 | 0 | 0 | 0 | 0 | 0 | 0 | 0 | 0 |  | 4 | K | 2 |  |  |  | ROZPOCET | 0 | 0 | 0 | 0 | 0 | 1 | 0 | 4 | -798843716
| K | 161151123 | Svislé přemístění výkopku strojně bez naložení do dopravní nádoby avšak s vyprázdněním dopravní nádoby na hromadu nebo do dopravního prostředku z horniny třídy těžitelnosti III skupiny 6 a 7 při hloubce výkopu přes 4 do 8 m | m3 | 390.205 |  |  | 0 |  |  |  | základní | 0 | 0 | 0 | 0 | 0 | 0 | 0 | 0 | 0 |  | 4 | K | 2 |  |  |  | ROZPOCET | 0 | 0 | 0 | 0 | 0 | 1 | 0 | 4 | -798843716
| VV |  | 198,36+191,845 |  | 390.205 | [18 empty] | VV | 2 | 2 | True | 1 | ROZPOCET
| D | 4 | Vodorovní konstrukce |  |  |  |  | 0 | [5 empty] | 0 | 0 |  | 0 |  | 0 |  | 0 |  | 1 | D | 1 |  |  |  | ROZPOCET | [6 empty] | 0
| K | 451535111 | Podkladní vrstva tl. do 250 mm s dodáním hmot, s jejich rozprostřením a zhutněním a s urovnáním horní plochy ze štěrku | m3 | 11.664 |  |  | 0 |  |  |  | základní | 0 | 0 | 0 | 0 | 0 | 0 | 0 | 0 | 0 |  | 4 | K | 2 |  |  |  | ROZPOCET | 0 | 0 | 0 | 0 | 0 | 1 | 0 | 4 | -798843716
| VV |  | (4,80+0,60)*(10,20+0,60)*0,200 |  | 11.664 | [18 empty] | VV | 2 | 2 | True | 1 | ROZPOCET
| D | 8 | Trubní vedení |  |  |  |  | 0 | [5 empty] | 0 | 0 |  | 0 |  | 0 |  | 0 |  | 1 | D | 1 |  |  |  | ROZPOCET | [6 empty] | 0
| K | 068 | MONTÁŽ ODLUČOVAČE ROPNÝCH LÁTEK | KUS | 1 |  |  | 0 |  |  |  | základní | 0 | 0 | 0 | 0 | 0 | 0 | 0 | 0 | 0 |  | 4 | K | 2 |  |  |  | ROZPOCET | 0 | 0 | 0 | 0 | 0 | 1 | 0 | 4 | -798843716
| K | 088 | montáž vsakovacího bloku | kus | 1 |  |  | 0 |  |  |  | základní | 0 | 0 | 0 | 0 | 0 | 0 | 0 | 0 | 0 |  | 4 | K | 2 |  |  |  | ROZPOCET | 0 | 0 | 0 | 0 | 0 | 1 | 0 | 4 | -798843716
| K | 871310330 | Montáž kanalizačního potrubí z plastů z polypropylenu PP hladkého plnostěnného SN 16 DN 150 | m | 134 |  |  | 0 |  |  |  | základní | 0 | 0 | 0 | 0 | 0 | 0 | 0 | 0 | 0 |  | 4 | K | 2 |  |  |  | ROZPOCET | 0 | 0 | 0 | 0 | 0 | 1 | 0 | 4 | -798843716
| VV |  | 44+2+3+13+6 |  | 68 | [18 empty] | VV | 2 | 2 | True | 0 | ROZPOCET
| VV |  | 58+2+2+4 |  | 66 | [18 empty] | VV | 2 | 2 | True | 0 | ROZPOCET
| VV |  | Součet |  | 134 | [18 empty] | VV | 2 | 4 | True | 1 | ROZPOCET
| M | 28617094 | trubka kanalizační PP plnostěnná třívrstvá DN 150x6000mm SN16 | m | 134 |  |  | 0 |  |  |  | základní | 0 | 0 | 0 | 0 | 0 | 0 | 0 | 0 | 0 |  | 4 | K | 2 |  |  |  | ROZPOCET | 0 | 0 | 0 | 0 | 0 | 1 | 0 | 4 | -798843716
| M | 59224001 | dílec betonový pro vstupní šachty 100x50x9cm | kus | 4 |  |  | 0 |  |  |  | základní | 0 | 0 | 0 | 0 | 0 | 0 | 0 | 0 | 0 |  | 4 | K | 2 |  |  |  | ROZPOCET | 0 | 0 | 0 | 0 | 0 | 1 | 0 | 4 | -798843716
| M | 59224312 | kónus šachetní betonový kapsové plastové stupadlo 100x62,5x58cm | kus | 4 |  |  | 0 |  |  |  | základní | 0 | 0 | 0 | 0 | 0 | 0 | 0 | 0 | 0 |  | 4 | K | 2 |  |  |  | ROZPOCET | 0 | 0 | 0 | 0 | 0 | 1 | 0 | 4 | -798843716
| M | 28610587 | poklop šachtový litinový D400 s odvětráním d 610 mm s litinovým rámem a betonovým prstencem systému drenážních šachet pro liniové stavby | kus | 4 |  |  | 0 |  |  |  | základní | 0 | 0 | 0 | 0 | 0 | 0 | 0 | 0 | 0 |  | 4 | K | 2 |  |  |  | ROZPOCET | 0 | 0 | 0 | 0 | 0 | 1 | 0 | 4 | -798843716
| K | 894411121 | Zřízení šachet kanalizačních z betonových dílců výšky vstupu do 1,50 m s obložením dna betonem tř. C 25/30, na potrubí DN přes 200 do 300 | kus | 4 |  |  | 0 |  |  |  | základní | 0 | 0 | 0 | 0 | 0 | 0 | 0 | 0 | 0 |  | 4 | K | 2 |  |  |  | ROZPOCET | 0 | 0 | 0 | 0 | 0 | 1 | 0 | 4 | -798843716
| M | 59224043 | dno betonové šachtové DN 400 kameninový žlab i nástupnice 100x88,5x23cm | kus | 4 |  |  | 0 |  |  |  | základní | 0 | 0 | 0 | 0 | 0 | 0 | 0 | 0 | 0 |  | 4 | K | 2 |  |  |  | ROZPOCET | 0 | 0 | 0 | 0 | 0 | 1 | 0 | 4 | -798843716
| M | 56231163 | lapač střešních splavenin se zápachovou klapkou a lapacím košem DN 125/110 | kus | 4 |  |  | 0 |  |  |  | základní | 0 | 0 | 0 | 0 | 0 | 0 | 0 | 0 | 0 |  | 4 | K | 2 |  |  |  | ROZPOCET | 0 | 0 | 0 | 0 | 0 | 1 | 0 | 4 | -798843716
| D | 89 | Ostatní konstrukce |  |  |  |  | 0 | [5 empty] | 0 | 0 |  | 0 |  | 0 |  | 0 |  | 1 | D | 1 |  |  |  | ROZPOCET | [6 empty] | 0
| K | 011 | ORL-ACO Oleopator-C NS 10, ST 1000 l, DN 160, jímka, beton | KUS | 1 |  |  | 0 |  |  |  | základní | 0 | 0 | 0 | 0 | 0 | 0 | 0 | 0 | 0 |  | 4 | K | 2 |  |  |  | ROZPOCET | 0 | 0 | 0 | 0 | 0 | 1 | 0 | 4 | -798843716
| K | 012 | ACO Oleopator-C zákryt. deska 2, D1475/1200, kryt D400 DN600 | KUS | 1 |  |  | 0 |  |  |  | základní | 0 | 0 | 0 | 0 | 0 | 0 | 0 | 0 | 0 |  | 4 | K | 2 |  |  |  | ROZPOCET | 0 | 0 | 0 | 0 | 0 | 1 | 0 | 4 | -798843716
| K | 013 | Doprava na stavbu | KUS | 1 |  |  | 0 |  |  |  | základní | 0 | 0 | 0 | 0 | 0 | 0 | 0 | 0 | 0 |  | 4 | K | 2 |  |  |  | ROZPOCET | 0 | 0 | 0 | 0 | 0 | 1 | 0 | 4 | -798843716
| K | 101 | blok 1205x600x305 (314061) | kus | 136 |  |  | 0 |  |  |  | základní | 0 | 0 | 0 | 0 | 0 | 0 | 0 | 0 | 0 |  | 4 | K | 2 |  |  |  | ROZPOCET | 0 | 0 | 0 | 0 | 0 | 1 | 0 | 4 | -798843716
| K | 102 | boční stěna 600 x 600 mm (314062) | kus | 50 |  |  | 0 |  |  |  | základní | 0 | 0 | 0 | 0 | 0 | 0 | 0 | 0 | 0 |  | 4 | K | 2 |  |  |  | ROZPOCET | 0 | 0 | 0 | 0 | 0 | 1 | 0 | 4 | -798843716
| K | 103 | vrchní krytka 550 x 550 mm (314022) | kus | 135 |  |  | 0 |  |  |  | základní | 0 | 0 | 0 | 0 | 0 | 0 | 0 | 0 | 0 |  | 4 | K | 2 |  |  |  | ROZPOCET | 0 | 0 | 0 | 0 | 0 | 1 | 0 | 4 | -798843716
| K | 104 | vstupní šachtový portál 600 x 600 x 120 mm (314083) | kus | 1 |  |  | 0 |  |  |  | základní | 0 | 0 | 0 | 0 | 0 | 0 | 0 | 0 | 0 |  | 4 | K | 2 |  |  |  | ROZPOCET | 0 | 0 | 0 | 0 | 0 | 1 | 0 | 4 | -798843716
| K | 105 | střední/vrchní díl H=35cm | kus | 3 |  |  | 0 |  |  |  | základní | 0 | 0 | 0 | 0 | 0 | 0 | 0 | 0 | 0 |  | 4 | K | 2 |  |  |  | ROZPOCET | 0 | 0 | 0 | 0 | 0 | 1 | 0 | 4 | -798843716
| K | 106 | střední díl 3, odtok DN150, H=35cm | kus | 1 |  |  | 0 |  |  |  | základní | 0 | 0 | 0 | 0 | 0 | 0 | 0 | 0 | 0 |  | 4 | K | 2 |  |  |  | ROZPOCET | 0 | 0 | 0 | 0 | 0 | 1 | 0 | 4 | -798843716
| K | 107 | adaptér pro trubní přípojku DN150 | kus | 1 |  |  | 0 |  |  |  | základní | 0 | 0 | 0 | 0 | 0 | 0 | 0 | 0 | 0 |  | 4 | K | 2 |  |  |  | ROZPOCET | 0 | 0 | 0 | 0 | 0 | 1 | 0 | 4 | -798843716
| K | 108 | Adaptér pro trubní přípojku DN300 | M | 200 |  |  | 0
| D | 712 | Živičné krytiny |  |  |  |  | 0 | [5 empty] | 0 | 0 |  | 0 |  | 0 |  | 0 |  | 1 | D | 1 |  |  |  | ROZPOCET | [6 empty] | 0
| K | 69366198R | Geotextilie FILTEK 300 g/m2 š. 200cm 100% PP | m2 | 17.82 |  |  | 0 |  |  |  | základní | 0 | 0 | 0 | 0 | 0 | 0 | 0 | 0 | 0 |  | 4 | K | 2 |  |  |  | ROZPOCET | 0 | 0 | 0 | 0 | 0 | 1 | 0 | 4 | -798843716
| VV |  | separační fólie:(4,80+0,60)*(10,20+0,60) |  | 16.2 | [18 empty] | VV | 2 | 2 | True | 0 | ROZPOCET
| VV |  | na přesahy:0,1 |  | 1.62 | [18 empty] | VV | 2 | 2 | True | 0 | ROZPOCET

## SO09 - SO 09 (D.8) – Návr...
[10 empty] | >> skryté sloupce << | [13 empty] | {fae8d712-1027-4c2f-a5e7-e58bd64a1571}
2
| KRYCÍ LIST SOUPISU PRACÍ | [9 empty] | v --- níže se nacházejí doplnkové a pomocné údaje k sestavám --- v | [12 empty] | False
Stavba:
Nové energocentrum – Trafostanice TS1 vč. náhradního zdroje elektrické energie
Objekt:
SO09 - SO 09 (D.8) – Návrh sadových úprav
| KSO: |  |  |  |  | CC-CZ:
| Místo: |  | Nemocnice Chomutov, o.z. |  |  | Datum: | 2. 9. 2022
| Zadavatel: |  |  |  |  | IČ:
|  | Krajská zdravotní, a.s; Sociální péče 3316/12A, 401 13 Ústí nad Labem |  |  |  | DIČ:
| Zhotovitel: |  |  |  |  | IČ:
DIČ:
| Projektant: |  |  |  |  | IČ: | 64948251
|  | ALTRON, a.s. |  |  |  | DIČ: | CZ64948251
| Zpracovatel: |  |  |  |  | IČ:
DIČ:
Poznámka:
|  | Materiál | [5 empty] | 0
|  | Montáž | [5 empty] | 0
| Cena bez DPH | [6 empty] | 0
|  |  | Základ daně |  |  | Sazba daně |  | Výše daně
| DPH | základní | 0 |  |  | 21% |  | 0
|  | snížená | 0 |  |  | 15% |  | 0
|  | zákl. přenesená | 0 |  |  | 21% |  | 0
|  | sníž. přenesená | 0 |  |  | 15% |  | 0
|  | nulová | 0 |  |  | 0% |  | 0
| Cena s DPH |  |  | v | CZK |  |  | 0
| Projektant |  |  | Zpracovatel
| Datum a podpis: |  | Razítko | Datum a podpis: |  |  | Razítko
| Objednavatel |  |  | Zhotovitel
| Datum a podpis: |  | Razítko | Datum a podpis: |  |  | Razítko
REKAPITULACE ČLENĚNÍ SOUPISU PRACÍ
Stavba:
Nové energocentrum – Trafostanice TS1 vč. náhradního zdroje elektrické energie
Objekt:
SO09 - SO 09 (D.8) – Návrh sadových úprav
Místo: |  |  | Nemocnice Chomutov, o.z. |  |  | Datum: | 2. 9. 2022
Zadavatel: |  |  | Krajská zdravotní, a.s; Sociální péče 3316/12A, 401 13 Ústí nad Labem |  |  | Projektant: | ALTRON, a.s.
Zhotovitel: | [5 empty] | Zpracovatel:
Kód dílu - Popis | [5 empty] | Materiál [CZK] | Montáž [CZK] | Cena celkem [CZK]
Náklady ze soupisu prací | [5 empty] | 0 | 0 | 0 | [16 empty] | -1
| HSV - Práce a dodávky HSV |  |  |  |  | 0 | 0 | 0
| 1 - Zemní práce |  |  |  |  | 0 | 0 | 0
SOUPIS PRACÍ
Stavba:
Nové energocentrum – Trafostanice TS1 vč. náhradního zdroje elektrické energie
Objekt:
SO09 - SO 09 (D.8) – Návrh sadových úprav
Místo: |  |  | Nemocnice Chomutov, o.z. |  |  | Datum: | 2. 9. 2022
Zadavatel: |  |  | Krajská zdravotní, a.s; Sociální péče 3316/12A, 401 13 Ústí nad Labem |  |  | Projektant: | ALTRON, a.s.
Zhotovitel: | [5 empty] | Zpracovatel:
PČ | Typ | Kód | Popis | MJ | Množství | J. materiál [CZK] | J. montáž [CZK] | Cena celkem [CZK] | Cenová soustava |  |  | DPH | J.cena [CZK] | Materiál celkem [CZK] | Montáž celkem [CZK] | J. Nh [h] | Nh celkem [h] | J. hmotnost [t] | Hmotnost celkem [t] | J. suť [t] | Suť Celkem [t] | Dodavatel
Náklady soupisu celkem | [7 empty] | 0 | [5 empty] | 0 | 0 |  | 0 |  | 0 |  | 0 |  |  | D | -1 | [10 empty] | 0
| D | HSV | Práce a dodávky HSV |  |  |  |  | 0 | [5 empty] | 0 | 0 |  | 0 |  | 0 |  | 0 |  | 1 | D | 0 |  |  |  | ROZPOCET | [6 empty] | 0
| D |  | Sadové úpravy |  |  |  |  | 0 | [5 empty] | 0 | 0 |  | 0 |  | 0 |  | 0 |  | 1 | D | 1 |  |  |  | ROZPOCET | [6 empty] | 0
1 | K | 167101102R00 | Nakládání výkopku z hor.1-4 v množství nad 100 m3 ze zemníku) | m3 | 160 |  |  | 0 |  |  |  | základní | 0 | 0 | 0 | 0 | 0 | 0 | 0 | 0 | 0 |  | 4 | K | 2 |  |  |  | ROZPOCET | 0 | 0 | 0 | 0 | 0 | 1 | 0 | 4 | 1130521982
2 | K | 162701105R00 | Vodorovné přemístění výkopku z hor.1-4 do 10000 m (ze zemníku) | m3 | 160 |  |  | 0 |  |  |  | základní | 0 | 0 | 0 | 0 | 0 | 0 | 0 | 0 | 0 |  | 4 | K | 2 |  |  |  | ROZPOCET | 0 | 0 | 0 | 0 | 0 | 1 | 0 | 4 | 1767056060
3 | K | 181301113R00 | Rozprostření ornice, rovina, tl.15-20 cm,nad 500m2 (nové plochy) | m2 | 630 |  |  | 0 |  |  |  | základní | 0 | 0 | 0 | 0 | 0 | 0 | 0 | 0 | 0 |  | 4 | K | 2 |  |  |  | ROZPOCET | 0 | 0 | 0 | 0 | 0 | 1 | 0 | 4 | 1767056060
4 | K | 182001121R00 | Plošná úprava terénu, nerovnosti do 15 cm v rovině | m2 | 630 |  |  | 0 |  |  |  | základní | 0 | 0 | 0 | 0 | 0 | 0 | 0 | 0 | 0 |  | 4 | K | 2 |  |  |  | ROZPOCET | 0 | 0 | 0 | 0 | 0 | 1 | 0 | 4 | 1767056060
5 | K | 183403114R00 | Obdělání půdy kultivátorováním v rovině (stáv.zelené plochy) | m2 | 1266 |  |  | 0 |  |  |  | základní | 0 | 0 | 0 | 0 | 0 | 0 | 0 | 0 | 0 |  | 4 | K | 2 |  |  |  | ROZPOCET | 0 | 0 | 0 | 0 | 0 | 1 | 0 | 4 | 1767056060
6 | K | 183403153R00 | Obdělání půdy hrabáním, v rovině | m2 | 1896 |  |  | 0 |  |  |  | základní | 0 | 0 | 0 | 0 | 0 | 0 | 0 | 0 | 0 |  | 4 | K | 2 |  |  |  | ROZPOCET | 0 | 0 | 0 | 0 | 0 | 1 | 0 | 4 | 1767056060
7 | K | 180402111R00 | Založení trávníku parkového výsevem v rovině – terén | m2 | 1896 |  |  | 0 |  |  |  | základní | 0 | 0 | 0 | 0 | 0 | 0 | 0 | 0 | 0 |  | 4 | K | 2 |  |  |  | ROZPOCET | 0 | 0 | 0 | 0 | 0 | 1 | 0 | 4 | 1767056060
8 | K | 183101213R00 | Hloub. jamek s výměnou 50% půdy do 0,05 m3, 1:5 | kus | 230 |  |  | 0 |  |  |  | základní | 0 | 0 | 0 | 0 | 0 | 0 | 0 | 0 | 0 |  | 4 | K | 2 |  |  |  | ROZPOCET | 0 | 0 | 0 | 0 | 0 | 1 | 0 | 4 | 1767056060
9 | K | 184802111R00 | Chem. odplevelení před založ. postřikem, v rovině | m2 | 1896 |  |  | 0 |  |  |  | základní | 0 | 0 | 0 | 0 | 0 | 0 | 0 | 0 | 0 |  | 4 | K | 2 |  |  |  | ROZPOCET | 0 | 0 | 0 | 0 | 0 | 1 | 0 | 4 | 1767056060
10 | K | 185802113R00 | Hnojení umělým hnojivem v rovině | t | 0.03 |  |  | 0 |  |  |  | základní | 0 | 0 | 0 | 0 | 0 | 0 | 0 | 0 | 0 |  | 4 | K | 2 |  |  |  | ROZPOCET | 0 | 0 | 0 | 0 | 0 | 1 | 0 | 4 | 1767056060
11 | K | 184102111R00 | Výsadba dřevin s balem D do 20 cm, v rovině (vč. přesazení) | kus | 230 |  |  | 0 |  |  |  | základní | 0 | 0 | 0 | 0 | 0 | 0 | 0 | 0 | 0 |  | 4 | K | 2 |  |  |  | ROZPOCET | 0 | 0 | 0 | 0 | 0 | 1 | 0 | 4 | 1767056060
12 | K | 184921096R00 | Mulčování rostlin tl. do 0,15 m rovina | m2 | 276 |  |  | 0 |  |  |  | základní | 0 | 0 | 0 | 0 | 0 | 0 | 0 | 0 | 0 |  | 4 | K | 2 |  |  |  | ROZPOCET | 0 | 0 | 0 | 0 | 0 | 1 | 0 | 4 | 1767056060
13 | K | 185804312R00 | Zalití rostlin vodou plochy nad 20 m2 (5x5 l./m2) | m3 | 10 |  |  | 0 |  |  |  | základní | 0 | 0 | 0 | 0 | 0 | 0 | 0 | 0 | 0 |  | 4 | K | 2 |  |  |  | ROZPOCET | 0 | 0 | 0 | 0 | 0 | 1 | 0 | 4 | 1767056060
14 | K | 185851111R00 | Dovoz vody pro zálivku rostlin do 6 km | m3 | 10 |  |  | 0 |  |  |  | základní | 0 | 0 | 0 | 0 | 0 | 0 | 0 | 0 | 0 |  | 4 | K | 2 |  |  |  | ROZPOCET | 0 | 0 | 0 | 0 | 0 | 1 | 0 | 4 | 1767056060
15 | K | 998231311R00 | Přesun hmot pro sadovnické a krajin. úpravy do 5km | t | 13.18 |  |  | 0 |  |  |  | základní | 0 | 0 | 0 | 0 | 0 | 0 | 0 | 0 | 0 |  | 4 | K | 2 |  |  |  | ROZPOCET | 0 | 0 | 0 | 0 | 0 | 1 | 0 | 4 | 1767056060
16 | K | R001 | Cererit | t | 0.03 |  |  | 0 |  |  |  | základní | 0 | 0 | 0 | 0 | 0 | 0 | 0 | 0 | 0 |  | 4 | K | 2 |  |  |  | ROZPOCET | 0 | 0 | 0 | 0 | 0 | 1 | 0 | 4 | 1767056060
17 | K | R002 | Roundup | l | 5 |  |  | 0 |  |  |  | základní | 0 | 0 | 0 | 0 | 0 | 0 | 0 | 0 | 0 |  | 4 | K | 2 |  |  |  | ROZPOCET | 0 | 0 | 0 | 0 | 0 | 1 | 0 | 4 | 1767056060
18 | K | R003 | travní semeno parková směs 0,025 kg/m2 | kg | 40 |  |  | 0 |  |  |  | základní | 0 | 0 | 0 | 0 | 0 | 0 | 0 | 0 | 0 |  | 4 | K | 2 |  |  |  | ROZPOCET | 0 | 0 | 0 | 0 | 0 | 1 | 0 | 4 | 1767056060
19 | K | R004 | kůrový substrát - mulčování | m3 | 20 |  |  | 0 |  |  |  | základní | 0 | 0 | 0 | 0 | 0 | 0 | 0 | 0 | 0 |  | 4 | K | 2 |  |  |  | ROZPOCET | 0 | 0 | 0 | 0 | 0 | 1 | 0 | 4 | 1767056060
20 | K | R005 | Forsythia intermedia "SPECTABILIS" -zlatice prostřední k. 2,5 l | ks | 15 |  |  | 0 |  |  |  | základní | 0 | 0 | 0 | 0 | 0 | 0 | 0 | 0 | 0 |  | 4 | K | 2 |  |  |  | ROZPOCET | 0 | 0 | 0 | 0 | 0 | 1 | 0 | 4 | 1767056060
| VV |  | v 2-2,5m | [20 empty] | VV | 2 | 1 | True | 0 | ROZPOCET
21 | K | R006 | Weigela "RED PRINCE" - vajgélie k. 2,5 l | ks | 15 |  |  | 0 |  |  |  | základní | 0 | 0 | 0 | 0 | 0 | 0 | 0 | 0 | 0 |  | 4 | K | 2 |  |  |  | ROZPOCET | 0 | 0 | 0 | 0 | 0 | 1 | 0 | 4 | 1767056060
| VV |  | v 2-3,5m | [20 empty] | VV | 2 | 1 | True | 0 | ROZPOCET
22 | K | R007 | Pinus mugo - Borovice kleč | ks | 20 |  |  | 0 |  |  |  | základní | 0 | 0 | 0 | 0 | 0 | 0 | 0 | 0 | 0 |  | 4 | K | 2 |  |  |  | ROZPOCET | 0 | 0 | 0 | 0 | 0 | 1 | 0 | 4 | 1767056060
| VV |  | v 2-m | [20 empty] | VV | 2 | 1 | True | 0 | ROZPOCET
23 | K | R008 | Chaenomeles superbaa- kdoulovec k. 2,5 l | ks | 60 |  |  | 0 |  |  |  | základní | 0 | 0 | 0 | 0 | 0 | 0 | 0 | 0 | 0 |  | 4 | K | 2 |  |  |  | ROZPOCET | 0 | 0 | 0 | 0 | 0 | 1 | 0 | 4 | 1767056060
| VV |  | v 1m | [20 empty] | VV | 2 | 1 | True | 0 | ROZPOCET
24 | K | R009 | Spiraea japonica - tavolník japonský Darts Red | ks | 60 |  |  | 0 |  |  |  | základní | 0 | 0 | 0 | 0 | 0 | 0 | 0 | 0 | 0 |  | 4 | K | 2 |  |  |  | ROZPOCET | 0 | 0 | 0 | 0 | 0 | 1 | 0 | 4 | 1767056060
| VV |  | v 0,8m | [20 empty] | VV | 2 | 1 | True | 0 | ROZPOCET
25 | K | R010 | Cotomeaster Dammeri evergreen - Skalník Dammerův | ks | 60 |  |  | 0 |  |  |  | základní | 0 | 0 | 0 | 0 | 0 | 0 | 0 | 0 | 0 |  | 4 | K | 2 |  |  |  | ROZPOCET | 0 | 0 | 0 | 0 | 0 | 1 | 0 | 4 | 1767056060
| VV |  | v 0,3m | [20 empty] | VV | 2 | 1 | True | 0 | ROZPOCET

## SO10 - SO 10 (D.9) – Demo...
[10 empty] | >> skryté sloupce << | [13 empty] | {c65d5222-0df2-4624-b829-8b08802964fc}
2
| KRYCÍ LIST SOUPISU PRACÍ | [9 empty] | v --- níže se nacházejí doplnkové a pomocné údaje k sestavám --- v | [12 empty] | False
Stavba:
Nové energocentrum – Trafostanice TS1 vč. náhradního zdroje elektrické energie
Objekt:
SO10 - SO 10 (D.9) – Demolice stávající TS1
| KSO: |  |  |  |  | CC-CZ:
| Místo: |  | Nemocnice Chomutov, o.z. |  |  | Datum: | 2. 9. 2022
| Zadavatel: |  |  |  |  | IČ:
|  | Krajská zdravotní, a.s; Sociální péče 3316/12A, 401 13 Ústí nad Labem |  |  |  | DIČ:
| Zhotovitel: |  |  |  |  | IČ:
DIČ:
| Projektant: |  |  |  |  | IČ: | 64948251
|  | ALTRON, a.s. |  |  |  | DIČ: | CZ64948251
| Zpracovatel: |  |  |  |  | IČ:
DIČ:
Poznámka:
|  | Materiál | [5 empty] | 0
|  | Montáž | [5 empty] | 0
| Cena bez DPH | [6 empty] | 0
|  |  | Základ daně |  |  | Sazba daně |  | Výše daně
| DPH | základní | 0 |  |  | 21% |  | 0
|  | snížená | 0 |  |  | 15% |  | 0
|  | zákl. přenesená | 0 |  |  | 21% |  | 0
|  | sníž. přenesená | 0 |  |  | 15% |  | 0
|  | nulová | 0 |  |  | 0% |  | 0
| Cena s DPH |  |  | v | CZK |  |  | 0
| Projektant |  |  | Zpracovatel
| Datum a podpis: |  | Razítko | Datum a podpis: |  |  | Razítko
| Objednavatel |  |  | Zhotovitel
| Datum a podpis: |  | Razítko | Datum a podpis: |  |  | Razítko
REKAPITULACE ČLENĚNÍ SOUPISU PRACÍ
Stavba:
Nové energocentrum – Trafostanice TS1 vč. náhradního zdroje elektrické energie
Objekt:
SO10 - SO 10 (D.9) – Demolice stávající TS1
Místo: |  |  | Nemocnice Chomutov, o.z. |  |  | Datum: | 2. 9. 2022
Zadavatel: |  |  | Krajská zdravotní, a.s; Sociální péče 3316/12A, 401 13 Ústí nad Labem |  |  | Projektant: | ALTRON, a.s.
Zhotovitel: | [5 empty] | Zpracovatel:
Kód dílu - Popis | [5 empty] | Materiál [CZK] | Montáž [CZK] | Cena celkem [CZK]
Náklady ze soupisu prací | [5 empty] | 0 | 0 | 0 | [16 empty] | -1
| HSV - Práce a dodávky HSV |  |  |  |  | 0 | 0 | 0
| 1 - Zemní práce |  |  |  |  | 0 | 0 | 0
| 96 - Bourání konstrukcí |  |  |  |  | 0 | 0 | 0
| 99 - Staveništní přesun hmot |  |  |  |  | 0 | 0 | 0
| Vystěhování zařízení a ekologická likvidace |  |  |  |  | 0 | 0 | 0
SOUPIS PRACÍ
Stavba:
Nové energocentrum – Trafostanice TS1 vč. náhradního zdroje elektrické energie
Objekt:
SO10 - SO 10 (D.9) – Demolice stávající TS1
Místo: |  |  | Nemocnice Chomutov, o.z. |  |  | Datum: | 2. 9. 2022
Zadavatel: |  |  | Krajská zdravotní, a.s; Sociální péče 3316/12A, 401 13 Ústí nad Labem |  |  | Projektant: | ALTRON, a.s.
Zhotovitel: | [5 empty] | Zpracovatel:
PČ | Typ | Kód | Popis | MJ | Množství | J. materiál [CZK] | J. montáž [CZK] | Cena celkem [CZK] | Cenová soustava |  |  | DPH | J.cena [CZK] | Materiál celkem [CZK] | Montáž celkem [CZK] | J. Nh [h] | Nh celkem [h] | J. hmotnost [t] | Hmotnost celkem [t] | J. suť [t] | Suť Celkem [t] | Dodavatel
Náklady soupisu celkem | [7 empty] | 0 | [5 empty] | 0 | 0 |  | 0 |  | 0 |  | 0 |  |  | D | -1 | [10 empty] | 0
| D | HSV | Práce a dodávky HSV |  |  |  |  | 0 | [5 empty] | 0 | 0 |  | 0 |  | 0 |  | 0 |  | 1 | D | 0 |  |  |  | ROZPOCET | [6 empty] | 0
| D | 1 | Zemní práce |  |  |  |  | 0 | [5 empty] | 0 | 0 |  | 0 |  | 0 |  | 0 |  | 1 | D | 1 |  |  |  | ROZPOCET | [6 empty] | 0
1 | K | 167101101R00 | Nakládání výkopku z hor.1-4 v množství do 100 m3 | m3 | 107.322 |  |  | 0 |  |  |  | základní | 0 | 0 | 0 | 0 | 0 | 0 | 0 | 0 | 0 |  | 4 | K | 2 |  |  |  | ROZPOCET | 0 | 0 | 0 | 0 | 0 | 1 | 0 | 4 | -1267797572
| VV |  | po vybouraných podzemních kcí:60,990+46,332 | [20 empty] | VV | 2 | 1 | True | 0 | ROZPOCET
2 | K | 162301101R00 | Vodorovné přemístění výkopku z hor.1-4 do 500 m | m3 | 107.322 |  |  | 0 |  |  |  | základní | 0 | 0 | 0 | 0 | 0 | 0 | 0 | 0 | 0 |  | 4 | K | 2 |  |  |  | ROZPOCET | 0 | 0 | 0 | 0 | 0 | 1 | 0 | 4 | -648268402
3 | K | 174101101R00 | Zásyp jam, rýh, šachet se zhutněním | m3 | 107.322 |  |  | 0 |  |  |  | základní | 0 | 0 | 0 | 0 | 0 | 0 | 0 | 0 | 0 |  | 4 | K | 2 |  |  |  | ROZPOCET | 0 | 0 | 0 | 0 | 0 | 1 | 0 | 4 | -648268402
| D | 96 | Bourání konstrukcí |  |  |  |  | 0 | [5 empty] | 0 | 0 |  | 0 |  | 0 |  | 0 |  | 1 | D | 1 |  |  |  | ROZPOCET | [6 empty] | 0
4 | K | 961044111R00 | Bourání základů z betonu prostého | m3 | 46.332 |  |  | 0 |  |  |  | základní | 0 | 0 | 0 | 0 | 0 | 0 | 0 | 0 | 0 |  | 4 | K | 2 |  |  |  | ROZPOCET | 0 | 0 | 0 | 0 | 0 | 1 | 0 | 4 | -648268402
| VV |  | základové pasy:(31,6+11,3)*2*0,6*0,9 | [20 empty] | VV | 2 | 1 | True | 0 | ROZPOCET
5 | K | 961055111R00 | Bourání základů železobetonových | m3 | 9 |  |  | 0 |  |  |  | základní | 0 | 0 | 0 | 0 | 0 | 0 | 0 | 0 | 0 |  | 4 | K | 2 |  |  |  | ROZPOCET | 0 | 0 | 0 | 0 | 0 | 1 | 0 | 4 | -648268402
| VV |  | patky:1,0*1,0*0,5 *12 | [20 empty] | VV | 2 | 1 | True | 0 | ROZPOCET
| VV |  | sloupy:0,5*0,5*1,0 *12 | [20 empty] | VV | 2 | 1 | True | 0 | ROZPOCET
6 | K | 981012712R00 | Demolice budov, ŽB skelet, podíl konstr. do 15 % | m3 | 2431.76 |  |  | 0 |  |  |  | základní | 0 | 0 | 0 | 0 | 0 | 0 | 0 | 0 | 0 |  | 4 | K | 2 |  |  |  | ROZPOCET | 0 | 0 | 0 | 0 | 0 | 1 | 0 | 4 | -648268402
| VV |  | trafostanice:18,8*11,3*6,0 +12,8*11,3*8,0 | [20 empty] | VV | 2 | 1 | True | 0 | ROZPOCET
7 | K | 981014314R00 | Demolice budov mechanizací, zdivo, konstr. do 25 % | m3 | 60.99 |  |  | 0 |  |  |  | základní | 0 | 0 | 0 | 0 | 0 | 0 | 0 | 0 | 0 |  | 4 | K | 2 |  |  |  | ROZPOCET | 0 | 0 | 0 | 0 | 0 | 1 | 0 | 4 | -648268402
| VV |  | kolektor:1,1*1,5*35 | [20 empty] | VV | 2 | 1 | True | 0 | ROZPOCET
| VV |  | šachta:1,5*1,2*1,8 | [20 empty] | VV | 2 | 1 | True | 0 | ROZPOCET
| D | 99 | Staveništní přesun hmot |  |  |  |  | 0 | [5 empty] | 0 | 0 |  | 0 |  | 0 |  | 0 |  | 1 | D | 1 |  |  |  | ROZPOCET | [6 empty] | 0
8 | K | 979081111R00 | Odvoz suti a vybour. hmot na skládku do 1 km | t | 871.2375 |  |  | 0 |  |  |  | základní | 0 | 0 | 0 | 0 | 0 | 0 | 0 | 0 | 0 |  | 4 | K | 2 |  |  |  | ROZPOCET | 0 | 0 | 0 | 0 | 0 | 1 | 0 | 4 | -648268402
9 | K | 979081121R00 | Příplatek k odvozu za každý další 1 km | t | 16553.5125 |  |  | 0 |  |  |  | základní | 0 | 0 | 0 | 0 | 0 | 0 | 0 | 0 | 0 |  | 4 | K | 2 |  |  |  | ROZPOCET | 0 | 0 | 0 | 0 | 0 | 1 | 0 | 4 | -648268402
| VV |  | do 20km:871,2375*19 | [20 empty] | VV | 2 | 1 | True | 0 | ROZPOCET
10 | K | 979990101R00 | Poplatek za sklád.suti-směs bet.a cihel do 30x30cm | t | 871.2375 |  |  | 0 |  |  |  | základní | 0 | 0 | 0 | 0 | 0 | 0 | 0 | 0 | 0 |  | 4 | K | 2 |  |  |  | ROZPOCET | 0 | 0 | 0 | 0 | 0 | 1 | 0 | 4 | -648268402
| D |  | Vystěhování zařízení a ekologická likvidace |  |  |  |  | 0 | [5 empty] | 0 | 0 |  | 0 |  | 0 |  | 0 |  | 1 | D | 1 |  |  |  | ROZPOCET | [6 empty] | 0
11 | K | R001 | Vystěhování olejových transformátorů včetně ekologické likvidace | hod | 40 |  |  | 0 |  |  |  | základní | 0 | 0 | 0 | 0 | 0 | 0 | 0 | 0 | 0 |  | 4 | K | 2 |  |  |  | ROZPOCET | 0 | 0 | 0 | 0 | 0 | 1 | 0 | 4 | -648268402
| VV |  | včetně vypuštění a likvidace náplně transformátorů; předání dokumentů o ekologické likvidaci investorovi | [20 empty] | VV | 2 | 1 | True | 0 | ROZPOCET
12 | K | R002 | Vystěhování a demontáž (odpojení) motorgenerátoru s veškerou technologií a včetně ekologické likvidace | hod | 24 |  |  | 0 |  |  |  | základní | 0 | 0 | 0 | 0 | 0 | 0 | 0 | 0 | 0 |  | 4 | K | 2 |  |  |  | ROZPOCET | 0 | 0 | 0 | 0 | 0 | 1 | 0 | 4 | -648268402
| VV |  | včetně vypuštění a likvidace paliva, provozních kapalin, chlazení, odpojení od silového napájení a jiné; předání dokumentů o ekologické likvidaci investorovi" | [20 empty] | VV | 2 | 1 | True | 0 | ROZPOCET
13 | K | R003 | Vystěhování a demontáž (odpojení) NN rozvaděčů s veškerou technologií a kabeláže a včetně ekologické likvidace | hod | 80 |  |  | 0 |  |  |  | základní | 0 | 0 | 0 | 0 | 0 | 0 | 0 | 0 | 0 |  | 4 | K | 2 |  |  |  | ROZPOCET | 0 | 0 | 0 | 0 | 0 | 1 | 0 | 4 | -648268402
| VV |  | včetně odpojení od silového napájení a jiné; předání dokumentů o ekologické likvidaci investorovi" | [20 empty] | VV | 2 | 1 | True | 0 | ROZPOCET
14 | K | R004 | Vystěhování a demontáž (odpojení) technologie kobkvých VN rozvaděčů s veškerou technologií a kabeláže a včetně ekologické likvidace | hod | 40 |  |  | 0 |  |  |  | základní | 0 | 0 | 0 | 0 | 0 | 0 | 0 | 0 | 0 |  | 4 | K | 2 |  |  |  | ROZPOCET | 0 | 0 | 0 | 0 | 0 | 1 | 0 | 4 | -648268402
| VV |  | včetně odpojení od silového napájení a jiné; předání dokumentů o ekologické likvidaci investorovi" | [20 empty] | VV | 2 | 1 | True | 0 | ROZPOCET
15 | K | R005 | Vystěhování, odpojení a demontáž blíže neurčené technologie vyskytující se v objektu TS1 včetně ekologické likvidace | hod | 56 |  |  | 0 |  |  |  | základní | 0 | 0 | 0 | 0 | 0 | 0 | 0 | 0 | 0 |  | 4 | K | 2 |  |  |  | ROZPOCET | 0 | 0 | 0 | 0 | 0 | 1 | 0 | 4 | -648268402
| VV |  | zaslepení areálového topení a jiné technologie; předání dokumentů o ekologické likvidaci investorovi" | [20 empty] | VV | 2 | 1 | True | 0 | ROZPOCET

## VRN - VRN – vedlejší rozp...
[10 empty] | >> skryté sloupce << | [13 empty] | {1fe3c956-fe39-4ec8-a6f3-17ce2ef06c53}
2
| KRYCÍ LIST SOUPISU PRACÍ | [9 empty] | v --- níže se nacházejí doplnkové a pomocné údaje k sestavám --- v | [12 empty] | False
Stavba:
Nové energocentrum – Trafostanice TS1 vč. náhradního zdroje elektrické energie
Objekt:
VRN - VRN – vedlejší rozpočtové náklady
| KSO: |  |  |  |  | CC-CZ:
| Místo: |  | Nemocnice Chomutov, o.z. |  |  | Datum: | 2. 9. 2022
| Zadavatel: |  |  |  |  | IČ:
|  | Krajská zdravotní, a.s; Sociální péče 3316/12A, 401 13 Ústí nad Labem |  |  |  | DIČ:
| Zhotovitel: |  |  |  |  | IČ:
DIČ:
| Projektant: |  |  |  |  | IČ: | 64948251
|  | ALTRON, a.s. |  |  |  | DIČ: | CZ64948251
| Zpracovatel: |  |  |  |  | IČ:
DIČ:
Poznámka:
|  | Materiál | [5 empty] | 0
|  | Montáž | [5 empty] | 0
| Cena bez DPH | [6 empty] | 0
|  |  | Základ daně |  |  | Sazba daně |  | Výše daně
| DPH | základní | 0 |  |  | 21% |  | 0
|  | snížená | 0 |  |  | 15% |  | 0
|  | zákl. přenesená | 0 |  |  | 21% |  | 0
|  | sníž. přenesená | 0 |  |  | 15% |  | 0
|  | nulová | 0 |  |  | 0% |  | 0
| Cena s DPH |  |  | v | CZK |  |  | 0
| Projektant |  |  | Zpracovatel
| Datum a podpis: |  | Razítko | Datum a podpis: |  |  | Razítko
| Objednavatel |  |  | Zhotovitel
| Datum a podpis: |  | Razítko | Datum a podpis: |  |  | Razítko
REKAPITULACE ČLENĚNÍ SOUPISU PRACÍ
Stavba:
Nové energocentrum – Trafostanice TS1 vč. náhradního zdroje elektrické energie
Objekt:
VRN - VRN – vedlejší rozpočtové náklady
Místo: |  |  | Nemocnice Chomutov, o.z. |  |  | Datum: | 2. 9. 2022
Zadavatel: |  |  | Krajská zdravotní, a.s; Sociální péče 3316/12A, 401 13 Ústí nad Labem |  |  | Projektant: | ALTRON, a.s.
Zhotovitel: | [5 empty] | Zpracovatel:
Kód dílu - Popis | [5 empty] | Materiál [CZK] | Montáž [CZK] | Cena celkem [CZK]
Náklady ze soupisu prací | [5 empty] | 0 | 0 | 0 | [16 empty] | -1
| VRN - Vedlejší rozpočtové náklady |  |  |  |  | 0 | 0 | 0
SOUPIS PRACÍ
Stavba:
Nové energocentrum – Trafostanice TS1 vč. náhradního zdroje elektrické energie
Objekt:
VRN - VRN – vedlejší rozpočtové náklady
Místo: |  |  | Nemocnice Chomutov, o.z. |  |  | Datum: | 2. 9. 2022
Zadavatel: |  |  | Krajská zdravotní, a.s; Sociální péče 3316/12A, 401 13 Ústí nad Labem |  |  | Projektant: | ALTRON, a.s.
Zhotovitel: | [5 empty] | Zpracovatel:
PČ | Typ | Kód | Popis | MJ | Množství | J. materiál [CZK] | J. montáž [CZK] | Cena celkem [CZK] | Cenová soustava |  |  | DPH | J.cena [CZK] | Materiál celkem [CZK] | Montáž celkem [CZK] | J. Nh [h] | Nh celkem [h] | J. hmotnost [t] | Hmotnost celkem [t] | J. suť [t] | Suť Celkem [t] | Dodavatel
Náklady soupisu celkem | [7 empty] | 0 | [5 empty] | 0 | 0 |  | 0 |  | 0 |  | 0 |  |  | D | -1 | [10 empty] | 0
| D | VRN | Vedlejší rozpočtové náklady |  |  |  |  | 0 | [5 empty] | 0 | 0 |  | 0 |  | 0 |  | 0 |  | 5 | D | 0 |  |  |  | ROZPOCET | [6 empty] | 0
1 | K | 0300010.R.1 | Zřízení zařízení staveniště | ks | 1 |  |  | 0 |  |  |  | základní | 0 | 0 | 0 | 0 | 0 | 0 | 0 | 0 | 0 |  | 1024 | K | 1 |  |  |  | ROZPOCET | 0 | 0 | 0 | 0 | 0 | 1 | 0 | 1024 | -718767464
| VV |  | Zřízení zařízení staveniště | [20 empty] | VV | 2 | 1 | True | 0 | ROZPOCET
2 | K | 0300010.R.2 | Provoz zařízení staveniště | ks | 1 |  |  | 0 |  |  |  | základní | 0 | 0 | 0 | 0 | 0 | 0 | 0 | 0 | 0 |  | 1024 | K | 1 |  |  |  | ROZPOCET | 0 | 0 | 0 | 0 | 0 | 1 | 0 | 1024 | -718767464
| VV |  | Zařízení staveniště včetně opatření při výstavbě během zimních měsíců (vytápění, přísady do betonu a podobně) včetně územních vlivů; v ceně provoz | [20 empty] | VV | 2 | 1 | True | 0 | ROZPOCET
3 | K | 0300010.R.3 | Odstranění zařzení staveniště | ks | 1 |  |  | 0 |  |  |  | základní | 0 | 0 | 0 | 0 | 0 | 0 | 0 | 0 | 0 |  | 1024 | K | 1 |  |  |  | ROZPOCET | 0 | 0 | 0 | 0 | 0 | 1 | 0 | 1024 | -718767464
| VV |  | Odstranění zařízení staveniště | [20 empty] | VV | 2 | 1 | True | 0 | ROZPOCET
4 | K | 0300010.R.4 | Geodetické práce při provádění stavby | soub. | 1 |  |  | 0 |  |  |  | základní | 0 | 0 | 0 | 0 | 0 | 0 | 0 | 0 | 0 |  | 1024 | K | 1 |  |  |  | ROZPOCET | 0 | 0 | 0 | 0 | 0 | 1 | 0 | 1024 | -1527668240
5 | K | 0300010.R.5 | Dokumentace výrobní a dílenská, technologické postupy | soub. | 1 |  |  | 0 |  |  |  | základní | 0 | 0 | 0 | 0 | 0 | 0 | 0 | 0 | 0 |  | 1024 | K | 1 |  |  |  | ROZPOCET | 0 | 0 | 0 | 0 | 0 | 1 | 0 | 1024 | -1527668240
| VV |  | Veškerá dokumentace potřebná pro realizaci, schvalovací procesy, vzorkování apod. | [20 empty] | VV | 2 | 1 | True | 0 | ROZPOCET
6 | K | 0300010.R.6 | Pasportizace stávajícího objektu a okolních objektů před zahájením stavebních prací včetně sledování během výstavby | soub. | 1 |  |  | 0 |  |  |  | základní | 0 | 0 | 0 | 0 | 0 | 0 | 0 | 0 | 0 |  | 1024 | K | 1 |  |  |  | ROZPOCET | 0 | 0 | 0 | 0 | 0 | 1 | 0 | 1024 | -1527668240
7 | K | 0300010.R.7 | Zkoušky a ostatní měření | soub. | 1 |  |  | 0 |  |  |  | základní | 0 | 0 | 0 | 0 | 0 | 0 | 0 | 0 | 0 |  | 1024 | K | 1 |  |  |  | ROZPOCET | 0 | 0 | 0 | 0 | 0 | 1 | 0 | 1024 | -1527668240
| VV |  | Zajištění veškerých zkoušek, měření a revizí a potřebných kontrol včetně patřičných protokolů o zkouškách, revizních zpráv, kontrolních protokolů, protokolů měření, hlukové měření, povolení užívaní náhradního zdroje elektrické energie atd. potřebných pro kolaudaci | [20 empty] | VV | 2 | 1 | True | 0 | ROZPOCET
8 | K | 0300010.R.8 | Zajištění zkušebního provozu včetně jeho vyhodnocení a odstranění vad, kolaudace | soub. | 1 |  |  | 0 |  |  |  | základní | 0 | 0 | 0 | 0 | 0 | 0 | 0 | 0 | 0 |  | 1024 | K | 1 |  |  |  | ROZPOCET | 0 | 0 | 0 | 0 | 0 | 1 | 0 | 1024 | -1527668240
| VV |  | Zajištění součinnosti a všech potřebných dokladů při uvádění do provozu a kolaudace, případně pro zkušební provoz | [20 empty] | VV | 2 | 1 | True | 0 | ROZPOCET
9 | K | 0300010.R.9 | Provozní dokumentace včetně provozního řádu | soub. | 1 |  |  | 0 |  |  |  | základní | 0 | 0 | 0 | 0 | 0 | 0 | 0 | 0 | 0 |  | 1024 | K | 1 |  |  |  | ROZPOCET | 0 | 0 | 0 | 0 | 0 | 1 | 0 | 1024 | -1527668240
10 | K | 0300010.R.10 | Zaškolení obsluhy | soub. | 1 |  |  | 0 |  |  |  | základní | 0 | 0 | 0 | 0 | 0 | 0 | 0 | 0 | 0 |  | 1024 | K | 1 |  |  |  | ROZPOCET | 0 | 0 | 0 | 0 | 0 | 1 | 0 | 1024 | -1527668240
| VV |  | Náklady spojené s přípravou školících materiálu a přítomnost školitelů u budoucího provozovatele – je předpoklad více termínu s ohledem na nepřetržitý provoz a nemožnost provést školení v jednom termínu za přítomnosti všech pracovníků zajišťujících provoz | [20 empty] | VV | 2 | 1 | True | 0 | ROZPOCET
11 | K | 0300010.R.11 | Provozní vlivy | soub. | 1 |  |  | 0 |  |  |  | základní | 0 | 0 | 0 | 0 | 0 | 0 | 0 | 0 | 0 |  | 1024 | K | 1 |  |  |  | ROZPOCET | 0 | 0 | 0 | 0 | 0 | 1 | 0 | 1024 | -1527668240
| VV |  | Práce v části budovy s navazujícím provozem, zajištění provizorních a ochranných opatření, aby nedošlo k narušení provozu TS1, omezení hlučných a prašných prací v pracovní době, ochranná opatření proti narušení stability stávajících konstrukcí, zohlednění polohy stavby v centru areálu nemocnice | [20 empty] | VV | 2 | 1 | True | 0 | ROZPOCET
12 | K | 0300010.R.11 | Vypracování plánu BOZP, ZOV | soub. | 1 |  |  | 0 |  |  |  | základní | 0 | 0 | 0 | 0 | 0 | 0 | 0 | 0 | 0 |  | 1024 | K | 1 |  |  |  | ROZPOCET | 0 | 0 | 0 | 0 | 0 | 1 | 0 | 1024 | -1527668240
| VV |  | Náklady na vedení projektu (náklady na projektového manažera, jeho asistenta při zpracovávaní technologických postupů, přípraváře stavby, plán BOZP, ZOV, měsíčních hlášení, SOD se subdodavateli, zpracování podkladů pro fakturaci, fakturace, účast na kontrolních dnech, vyhodnocení zkušebního provozu, následné odstranění vad a nedodělků, zajištění bankovních záruk a atd.) | [20 empty] | VV | 2 | 1 | True | 0 | ROZPOCET