## 1Z15-05007-C14B03
Pozice | Název | Mj | Počet | Cena MJ | Cena Celkem
VNITŘNÍ KANALIZACE
| Potrubí kanalizační z PP hrdlové připojovací DN 40 | m | 2 |  | 0
| Potrubí kanalizační z PP hrdlové připojovací DN 50 | m | 14 |  | 0
| Potrubí kanalizační z PP hrdlové připojovací DN 100 | m | 1 |  | 0
| Zkouška těsnosti potrubí kanalizace v objektech do 6m | m | 17 |  | 0
| Napojení na stávající kanalizační stoupačku (vsazení odbočky) | ks | 1 |  | 0
VNITŘNÍ VODOVOD
| Rozvody vody z plastů svařované polyfuzně D 15 | m | 26 |  | 0
| Rozvody vody z plastů svařované polyfuzně D 20 | m | 2 |  | 0
| Zkouška těsnosti vodovodního potrubí | m | 28 |  | 0
| Proplach a dezinfekce vodovodního potrubí | m | 28 |  | 0
| Napojení na stávající rozvod SV (vsazení odbočky) | ks | 1 |  | 0
| Napojení na stávající rozvod TV (vsazení odbočky) | ks | 1 |  | 0
ARMATURY
| Ventil rohový G 1/2" s připojovací trubičkou | ks | 3 |  | 0
| Sifon pro sprchovou vaničku | ks | 1 |  | 0
| Sifon pro nerezový dřez | ks | 1 |  | 0
| Sifon pro umyvadlo | ks | 1 |  | 0
| Sifon HL 136N | ks | 1 |  | 0
IZOLACE TEPELNÉ
| Izolace potrubí - TUBOLIT DG tl.9-13mm | m | 26 |  | 0
| Izolace potrubí - TUBOLIT DG tl.13-20mm | m | 2 |  | 0
OSTATNÍ
| Zpracování výrobní a dílenské dokumentace (3x v tištěné podobě, 1x v digitální na CD - formáty dwg, Pdf, doc, xls) | hod | 10 |  | 0
| Zpracování skutečného provedení stavby (zaznamenání veškerých změn oproti projektové dokumentaci) | hod | 6 |  | 0
| Předávací dokumentace (certifikáty, technická dokumentace, prohlášení o shodě atd.) | hod | 3 |  | 0
| Uchycení potrubí | ks | 1 |  | 0
| Ostatní pomocný materiál | ks | 1 |  | 0
| Doprava | ks | 1 |  | 0
| Celkem |  |  |  | 0