## Rozpočet
Pozice | Název | Mj | Počet | Cena MJ | Cena Celkem
Zařízení 1
KONDENZAČNÍ JEDNOTKA LG
| UU30W U42 o výkonu 8kW | ks | 1 |  | 0
| Komunikační modul KM113.05OU | ks | 1 |  | 0
| Rozvody Cu chladu mezi kondenzační jednotkou a výparníkem VZT jednotky | bm | 5 |  | 0
| Montážní konzola (1 pár) | ks | 1 |  | 0
PARNÍ ZVLHČOVAČ FLAIR
| Parní zvlhčovač s elektrodovým ohřevem CONDAIR CP3 Pro8 | ks | 1 |  | 0
| Kondenzační hadice KS10 (4m) | ks | 1 |  | 0
| Parní hadice DS22 (4m) | ks | 1 |  | 0
| Trubice 41-500 | ks | 1 |  | 0
VENTILÁTOROVÝ DÍL PŘÍMÝ ALTEKO
| TERNO-S 315 K-15/1,5-3-Z | ks | 1 |  | 0
PRUŽNÁ VLOŽKA ALTEKO
| PV 560x355 | ks | 1 |  | 0
| PV 700x400 | ks | 1 |  | 0
TLUMIČ HLUKU ALTEKO
| REA 315 | ks | 1 |  | 0
| REA 355 | ks | 1 |  | 0
FILTRAČNÍ DÍL ALTEKO
| TERNO-S 315-FS-EU9-Z | ks | 1 |  | 0
| TERNO-S 355-FS-EU4-Z | ks | 1 |  | 0
CHLADÍCÍ DÍL VÝPARNÍKOVÝ ALTEKO
| TERNO-S 355-CH4-P-Z | ks | 1 |  | 0
OHŘÍVACÍ DÍL ELEKTRICKÝ ALTEKO
| TERNO-S 355-EL-12-T | ks | 1 |  | 0
FREKVENČNÍ MĚNIČ + OVLADAČ
| Regulátor otáček REG.OT.SV015iC5-1F | ks | 1 |  | 0
| Ovladač samost. s vyp. DFA-SVP | ks | 1 |  | 0
REGULATOR PRUTOKU TVJ-Easy TROX
| TVJ-Easy/300x300 | ks | 1 |  | 0
REGULAČNÍ KLAPKA TPM 009/00.09 MANDÍK
| RKM 355x315 | ks | 1 |  | 0
REGULAČNÍ KLAPKA TPM 009/00.01 MANDÍK
| RKM 200x250 | ks | 1 |  | 0
REGULAČNÍ KLAPKA JEDNOLISTÁ ELEKTRODESIGN
| MSK 125 škrtící klapka | ks | 1 |  | 0
PROTIDEŠŤOVÁ ŽALUZIE
| rozměr 355x315 mm | ks | 1 |  | 0
LAKOVANÝ TALÍŘOVÝ VENTIL ODVODNÍ ELEKTRODESIGN
| KK 160 tal.ventil kov.odvod | ks | 1 |  | 0
| KK 200 tal.ventil kov.odvod | ks | 1 |  | 0
OHEBNÁ HADICE Z PVC ELEKTRODESIGN
| GREYFLEX 127 ohebná PVC hadice | bm | 1.5 |  | 0
| GREYFLEX 203 ohebná PVC hadice | bm | 3.6 |  | 0
| GREYFLEX 254 ohebná PVC hadice | bm | 4.7 |  | 0
ČTYŘHRANNÉ POTRUBÍ SKUPINY I. MATERIÁL POZINKOVANÝ PLECH
| do obvodu 1050 20% tvarovek | bm | 11.8 |  | 0
| do obvodu 1500 20% tvarovek | bm | 6.9 |  | 0
| do obvodu 1890 50% tvarovek | bm | 2 |  | 0
| do obvodu 2630 100% tvarovek | bm | 0.5 |  | 0
KRUHOVÉ POTRUBÍ SKUPINY I. MATERIÁL POZINKOVANÝ PLECH
| do průměru140 10% tvarovek | bm | 6 |  | 0
| do průměru200 30% tvarovek | bm | 6 |  | 0
| do průměru280 100% tvarovek | bm | 1.9 |  | 0
TEPELNÉ IZOLACE POTRUBÍ DLE OZNAČENÍ NA VÝKRESU: IZOLACE POTRUBÍ DESKOU Z MINERÁLNÍ PLSTI 1x POLEP AL FOLIÍ NA TRNY
| tl 20mm | m2 | 18 |  | 0
Rev.2 | Sestava mřížek VPR+VPK roměr 200x300 (dodveřní sprchy a dveře úklidové místnosti) | ks | 2 |  | 0
Zařízení 1 - celkem
Zařízení 2
RADIÁLNÍ VENTILÁTOR KOVOVÝ DO KRUHOVÉHO POTRUBÍ ELEKTRODESIGN
| RM 125 L IP44 radiál. vent. kovový | ks | 1 |  | 0
REGULÁTORY A PŘEPÍNAČE OTÁČEK ELEKTRODESIGN
| REB 1 N regulátor otáček na omítku | ks | 1 |  | 0
ZPĚTNÁ KLAPKA ELEKTRODESIGN
| RSK 125 ED zpětná klapka | ks | 1 |  | 0
LAKOVANÝ TALÍŘOVÝ VENTIL ODVODNÍ ELEKTRODESIGN
| KK 200 tal.ventil kov.odvod | ks | 1 |  | 0
PROTIDEŠŤOVÁ ŽALUZIE
| rozměr 200x200 mm | ks | 1 |  | 0
OHEBNÁ HADICE Z PVC ELEKTRODESIGN
| GREYFLEX 203 ohebná PVC hadice | bm | 0.7 |  | 0
ČTYŘHRANNÉ POTRUBÍ SKUPINY I. MATERIÁL POZINKOVANÝ PLECH
| do obvodu 1050 20% tvarovek | bm | 0.6 |  | 0
KRUHOVÉ POTRUBÍ SKUPINY I. MATERIÁL POZINKOVANÝ PLECH
| do průměru140 10% tvarovek | bm | 5.9 |  | 0
| do průměru200 100% tvarovek | bm | 0.1 |  | 0
Zařízení 2 - celkem
Ostatní
| Závěsy, závěsné lišty, závitové tyče, závěsy, kruhové závěsy, hmoždinky (2,6% z dodávky potrubí) | % | 2.6 |  | 0
| Spojovací materiál šrouby, matice, podložky | kg | 1 |  | 0
| Těsnící materiál samolepící těsnění vitolen 4x9mm | m | 55 |  | 0
| Uvedení zařízení do provozu | hod | 4 |  | 0
| Komplexní vyzkoušení zařízení | hod | 7 |  | 0
| Zaregulování systému VZT | hod | 10 |  | 0
| Zpracování výrobní a dílenské dokumentace (3x v tištěné podobě, 1x v digitální na CD - formáty dwg, Pdf, doc, xls) | hod | 30 |  | 0
| Zpracování skutečného provedení stavby (zaznamenání veškerých změn oproti projektové dokumentaci) | hod | 10 |  | 0
| Předávací dokumentace (certifikáty, technická dokumentace, prohlášení o shodě atd.) | hod | 5 |  | 0
| Zaškolení obsluhy | hod | 1 |  | 0
| Provozní řád VZT | ks | 1 |  | 0
| Doprava | ks | 1 |  | 0
| Ostatní - celkem |  |  |  | 0