## List1
Výkaz výměr, část 2: Skříňové a zásuvkové vozíky
Číslo položky | Název položky dle soupisu | Měrná jednotka | Počet MJ/kupní sml. | Oddělení | Cena za MJ bez DPH | Cena za MJ s DPH | Nabídková cena celkem bez DPH | Obchodní název nabízeného zboží | Nabízené zboží splňuje požadavky zadavatele ANO/NE
1 | Vozík resuscitační | ks | 5 | Dětské - novorozenci
2 | Anesteziologický vozík | ks | 1 | Sekční sál pro anestezii
3 | Skříňový vozík na přepravu kontejnerů | ks | 2 | Sekční sál OP
4 | Vozík zdravotnický | ks | 7 | Porodnice
Celková nabídková cena bez DPH | [6 empty] | 0
Technické podmínky
Pokud není uvedeno jinak (např. uvedením požadavku na minimální nebo maximální hodnoty nebo parametry), je v případě uvedení přesných parametrů vozíků akceptován toleranční rozsah ± 5%.
Není-li uvedeno jinak, zadavatel požaduje u nerezových prvků provedení z nerezové oceli min. v kvalitě DIN 1.4301 (AISI 304, ČSN 17240).
Veškeré korpusy budou plně svařeny, nepřípustné je provedení pomocí šroubů, nebo nýtů.
Materiály použité pro výrobu položek uvedených v této příloze musí být určeny pro použití ve zdravotnickém prostředí, musí být omyvatelné a dezinfikovatelné prostředky běžně používanými ve zdravotnictví dle dezinfekčního programu Krajské zdravotní a.s. - viz příloha č. 7 zadávací dokumentace.