## Společné vlastnosti
Minimální požadavky - Společné vlastnosti tiskáren
Parametr | Požadovaná hodnota | Splňuje ANO/NE
Jednotný tiskový ovladač pro všechna nabízená zařízení. Pro zvýšení efektivity práce spojené se správou tiskového prostředí požadujeme od dodavatele dodávku jednotného tiskového ovladače schopného spolupracovat se všemi nabízenými zařízeními. Cílem je snížit množství typů instalovaných ovladačů na tiskových serverech. | ANO
Jednotné uživatelské rozhraní (vzhled displeye) pro všechna nabízená zařízení. | ANO
Vzdálený management všech nabízených zařízení pomocí jedné aplikace. Součástí poptávky je požadavek na aplikaci umožňující zajistit centralizovaný management tiskáren a multifunkčních zařízení. Všechna zařízené poptávané v tomto výběrovém řízení musí být schopna být spravována touto aplikací. Centrální management musí na všech poptávaných zařízeních splňovat následující požadavky na funkčnost:Detekce připojené tiskárny na zadaném subnetu v síti; Vzdálená konfigurace tiskárny včetně nastavení IP adresy, hostname zařízení, bezpečnostního hesla, komunikačních protokolů, subnetu masky a default gatewaye; Schopnost instalace tiskárny / vytvoření tiskových front na tiskovém serveru včetně instalace předkonfiguovaných ovladačů; Komplexní sledování stavu tiskárny včetně interaktivního zobrazení auktuálního stavu zařízení; Běžná vzdálená administrace tiskových úloh; Podpora použití protokolů pro zabezpečení komunikace aplikace managementu se zaříením – SNMP v3, IPSec, SSL.. | ANO

## T1
Minimální požadavky - Laserová tiskárna 1
Obchodní označení nabízeného produktu
Parametr | Požadovaná hodnota | Splňuje ANO/NE | Nabídnutá hodnota parametrů (vlastností)
Tisková technologie | Laserová černobílá
Max. velikost dokumentu | A4
Podporované formáty medií | Zásobník 1: A4, A5, A6, A5-R, B5 (JIS), B6 (JIS), obálka B5, C5, DL, vlastní velikost
Zásobník 2: A4, A5, A6, A5-R, B5 (JIS), B6 (JIS)
Podporované typy medií | Papír (běžný, lehký, těžký, kancelářský, barevný, hlavičkový, recyklovaný), obálky, štítky
Podporovaná gramáž medií | Víceúčelový zásobník: 60 až 175g/m2
Běžný zásobník 2: 60 až 120g/m2
Tiskové jazyky | PCL 5, PCL6, Postscript
Duplexní tisk | Automatický
Rychlost tisku min. | 40 str./min
Kvalita černobílého tisku min. | 1200 DPI
Velikost operační paměti min. | 256 MB
Víceúčelový zásobník | Min. 100 listů
Hlavní zásobník | Min. 250 listů
Výstupní zásobník | Min. 150 listů
USB 2.0 | Ano
Gigabit Ethernet 1000 Base-T | Ano
Windows 10 64bit, Windows 11 64bit | Ano
Záruční doba | Minimálně 36 měsíců garantovaná výrobcem s možností ověření na www portálu výrobce
Spotřební materiál | V zařízení se vyměňuje se pouze toner (integrovaný válec)
Výtěžnost toneru (Na základě ISO/IEC 19752) | min. 9 000 stran

## T2
Minimální požadavky - Laserová tiskárna 2
Obchodní označení nabízeného produktu
Parametr | Požadovaná hodnota | Splňuje ANO/NE | Nabídnutá hodnota parametrů (vlastností)
Tisková technologie | Laserová černobílá
Max. velikost dokumentu | A4
Podporované formáty medií | Zásobník 1: A4, A5, A6, A5-R, B5 (JIS), B6 (JIS), obálka B5, C5, DL, vlastní velikost
Zásobník 2: A4, A5, A6, A5-R, B5 (JIS), B6 (JIS)
Podporované typy medií | Papír (běžný, lehký, těžký, kancelářský, barevný, hlavičkový, recyklovaný), obálky, štítky
Podporovaná gramáž medií | Víceúčelový zásobník: 60 až 199g/m2
Běžný zásobník 2: 60 až 120g/m2
Tiskové jazyky | PCL 5, PCL6, Postscript
Duplexní tisk | Automatický
Rychlost tisku min. | 40 str./min
Kvalita černobílého tisku min. | 1200 DPI
Velikost operační paměti min. | 512 MB
Víceúčelový zásobník | Min. 100 listů
Hlavní zásobník | Min.500 listů
Výstupní zásobník | Min. 250 listů
USB 2.0 | Ano
Gigabit Ethernet 1000 Base-T | Ano
Windows 10 64bit, Windows 11 64bit | Ano
Záruční doba | Minimálně 36 měsíců garantovaná výrobcem s možností ověření na www portálu výrobce
Spotřební materiál | V zařízení se vyměňuje se pouze toner (integrovaný válec)
Výtěžnost toneru (Na základě ISO/IEC 19752) | min. 20 000 stran

## T3
Minimální požadavky - Laserová tiskárna 3
Obchodní označení nabízeného produktu
Parametr | Požadovaná hodnota | Splňuje ANO/NE | Nabídnutá hodnota parametrů (vlastností)
Tisková technologie | Laserová barevná
Max. velikost dokumentu | A4
Podporované formáty medií | Zásobník 1: A4, A5, A6, A5-R, B5 (JIS), B6 (JIS), obálka B5, C5, DL, vlastní velikost
Zásobník 2: A4, A5, A6, A5-R, B5 (JIS), B6 (JIS)
Podporované typy medií | Papír (běžný, lehký, těžký, kancelářský, barevný, hlavičkový, recyklovaný), obálky, štítky
Podporovaná gramáž medií | Zásobník 1: 60 až 175g/m2
Zásobník 2: 60 až 120g/m2
Tiskové jazyky | PCL 5, PCL6, Postscript
Duplexní tisk | Automatický
Rychlost tisku min. | 27 str./min
Kvalita černobílého tisku min. | 600 DPI
Velikost operační paměti min. | 256 MB
Víceúčelový zásobník | Min. 50 listů
Hlavní zásobník | Min. 250 listů
Výstupní zásobník | Min. 150 listů
USB 2.0 | Ano
Gigabit Ethernet 1000 Base-T | Ano
Windows 10 64bit, Windows 11 64bit | Ano
Záruční doba | Minimálně 36 měsíců garantovaná výrobcem s možností ověření na www portálu výrobce
Spotřební materiál | V zařízení se vyměňuje se pouze toner (integrovaný válec)
Výtěžnost toneru (Na základě ISO/IEC 19752, ISO/IEC 19798) | černá min. 7 000 stran, berevné min. 5 000 stran pro každou barvu

## MT1
Minimální požadavky - Multifunkční zařízení 1
Obchodní označení nabízeného produktu
Parametr | Požadovaná hodnota | Splňuje ANO/NE | Nabídnutá hodnota parametrů (vlastností)
Tisková technologie | Laserová černobílá
Max. velikost dokumentu | A4
Skenování | barevné i černobílé
Kopírování | černobílé
Automatický podavač dokumentů do skeneru | Ano, oboustranný jednoprůchodový
Podporované formáty medií | Zásobník 1: A4, A5, A6, A5-R, B5 (JIS), B6 (JIS), obálka B5, C5, DL, vlastní velikost
Zásobník 2: A4, A5, A6, A5-R, B5 (JIS), B6 (JIS)
Podporované typy medií | Papír (běžný, lehký, těžký, kancelářský, barevný, hlavičkový, recyklovaný), obálky, štítky
Podporovaná gramáž medií | Zásobník 1: 60 až 175g/m2
Zásobník 2: 60 až 120g/m2
Tiskové jazyky | PCL 5, PCL6, Postscript
Duplexní tisk | Automatický
Rychlost tisku a kopírování min. | 40 str./min
Kvalita černobílého tisku min. | 1200 DPI
Velikost operační paměti min. | 256 MB
Víceúčelový zásobník | Min. 10 listů
Hlavní zásobník | Min. 250 listů
Výstupní zásobník | Min. 150 listů
USB 2.0 | Ano
Gigabit Ethernet 1000 Base-T | Ano
Windows 10 64bit, Windows 11 64bit | Ano
Spotřební materiál | V zařízení se vyměňuje se pouze toner (integrovaný válec)
Záruční doba | Minimálně 36 měsíců garantovaná výrobcem s možností ověření na www portálu výrobce
Výtěžnost toneru (Na základě ISO/IEC 19752) | min. 9 000 stran

## MT2
Minimální požadavky - Multifunkční zařízení 2
Obchodní název nabízeného produktu
Parametr | Požadovaná hodnota | Splňuje ANO/NE | Nabídnutá hodnota parametrů (vlastností)
Tisková technologie | Laserová barevná
Max. velikost dokumentu | A4
Skenování | barevné i černobílé
Kopírování | barevné i černobílé
Fax | Ano
Automatický podavač dokumentů do skeneru | Ano, oboustranný jednoprůchodový
Podporované formáty medií | Zásobník 1: A4, A5, A6, A5-R, B5 (JIS), B6 (JIS), obálka B5, C5, DL, vlastní velikost
Zásobník 2: A4, A5, A6, A5-R, B5 (JIS), B6 (JIS)
Podporované typy medií | Papír (běžný, lehký, těžký, kancelářský, barevný, hlavičkový, recyklovaný), obálky, štítky
Podporovaná gramáž medií | Zásobník 1: 60 až 175g/m2
Zásobník 2: 60 až 120g/m2
Tiskové jazyky | PCL 5, PCL6, Postscript
Duplexní tisk | Automatický
Rychlost tisku a kopírování min. | 27 str./min
Kvalita černobílého tisku min. | 600 DPI
Velikost operační paměti min. | 256 MB
Víceúčelový zásobník | Min. 50 listů
Hlavní zásobník | Min. 250 listů
Výstupní zásobník | Min. 150 listů
USB 2.0 | Ano
Gigabit Ethernet 1000 Base-T | Ano
Wi-Fi 802.11b/g/n | Ne
Windows 10 64bit, Windows 11 64bit | Ano
Záruční doba | Minimálně 36 měsíců garantovaná výrobcem s možností ověření na www portálu výrobce
Spotřební materiál | V zařízení se vyměňuje se pouze toner (integrovaný válec)
Výtěžnost toneru (Na základě ISO/IEC 19752, ISO/IEC 19798) | černá min. 7 000 stran, berevné min. 5 000 stran pro každou barvu

## MT3
Minimální požadavky - Multifunkční zařízení 3
Obchodní název nabízeného produktu
Parametr | Požadovaná hodnota | Splňuje ANO/NE | Nabídnutá hodnota parametrů (vlastností)
Tisková technologie | Laserová barevná | Ano
Max. velikost dokumentu | A3 | Ano
Skenování | barevné i černobílé | Ano
Kopírování | barevné i černobílé | Ano
Fax | Ano | Ano
Automatický podavač dokumentů do skeneru | Ano, oboustranný jednoprůchodový | Ano
Podporované formáty medií | Zásobník 1 (víceúčelová): A3, A4, A5, A6, A5-R, B5 (JIS), B6 (JIS), obálka B5, C5, DL, vlastní velikost | Ano
| Zásobník 2: A3, A4 | Ano
Podporované typy medií | Papír (běžný, lehký, těžký, kancelářský, barevný, hlavičkový, recyklovaný), obálky, štítky | Ano
Podporovaná gramáž medií | Zásobník 1: 60 až 220g/m2 | Ano
| Zásobník 2: 60 až 120g/m2 | Ano
Tiskové jazyky | PCL 5, PCL6, Postscript | Ano
Duplexní tisk | Automatický | Ano
Rychlost tisku a kopírování min. | 40 str./min | Ano
Kvalita černobílého tisku min. | 600 DPI | Ano
Velikost operační paměti min. | Min. 3GB | Ano
Šifrovaný pevný disk | Min. 320 GB | Ano
Víceúčelový zásobník | Min. 100 listů | Ano
Hlavní zásobník | Min. 500 listů | Ano
Výstupní zásobník | Min. 500 listů | Ano
USB 2.0 | Ano | Ano
Gigabit Ethernet 1000 Base-T | Ano | Ano
Wi-Fi 802.11b/g/n | Ne | Ano
Windows 10 64bit, Windows 11 64bit | Ano | Ano
Záruční doba | Minimálně 36 měsíců garantovaná výrobcem s možností ověření na www portálu výrobce | Ano
Možnost připojení voiltelného podstavce pro umístění na zem | Ano | Ano
Výtěžnost toneru (Na základě ISO/IEC 19752, ISO/IEC 19798) | černá min. 25 000 stran, berevné min. 25 000 stran pro každou barvu | Ano