## VzorPolozky (hidden)
Položkový rozpočet
S:
O:
R:

## Položkový rozpočet
Příloha č. 4c - Položkový rozpočet
Položkový rozpočet
Název stavby |  | Oprava ploché střechy budova C
Druh stavby: |  | Stavba obč. vyb. - na poz. parc. č. 3452/8
Lokalita: |  | Duchcovská 53, 415 29 Teplice
Název firmy: |  |  | Adresa: |  |  | IČO:
Tel.: |  |  | E-mail: |  |  | DIČ:
P.č. | Název položky |  | MJ | Množství | Cena / MJ | Celkem
1 | Demontáž stavajících vrstev až na střešní panel Srovnatelně - přitavení pojistné hydroizolace v ploše - úprava podkladu po odstranění nástřiku PUR |  | m2 | 1712 | 0 | 0
2 | Krytina střech do 10° fólie, 4 kotvy/m2, na beton tl. izolace do 200 mm, fólie ve specifikaci včetně ukotvení k podkladu hmoždinkami, svaření všech spojů a překrytí kotev fólií. |  | m2 | 1712 | 0 | 0
3 | Rohová lišta vnitřní VIPLANYL RŠ 100 mm Úprava délky a připevnění rohové lišty natloukacími hmoždinkami včetně dodávky lišty. Srovnatelně roh vnitřní pro střešní hydroizolační fólie na bázi EVA |  | m | 1640 | 0 | 0
4 | Komínek odvětrání kanalizace s manžetou z EVA pro DN 125 mm Osazení a ukotvení komínku, přitavení těsnicí manžety. |  | kus | 29 | 0 | 0
5 | Samostatné vytažení izolace, fólií EVA polož.volně 1 vrstva - folie ve specifikaci |  | m2 | 574 | 0 | 0
6 | D+M Pásek poplastovaný EVA r.š.100mm |  | m | 200 | 0 | 0
7 | Opracování VZT vč. materiálu |  | ks | 30 | 0 | 0
8 | D+M Asfaltové modyfikované hydroizolační pásy 4,5mm |  | m2 | 1980 | 0 | 0
9 | Fólie střešní ke kotvení tl. 1,2 mm na bázi EVA s umělohmotným rounem (kašírovaný), šedá |  | m2 | 1980 | 0 | 0
10 | Fólie střešní na detaily tl. 1,2 mm na bázi eva nekašírovaný NA DETAILY, barva tmavě šedá |  | m2 | 678 | 0 | 0
11 | Roh vnitřní pro střešní hydroizolační fólie na bázi EVA |  | ks | 38 | 0 | 0
12 | Roh vnější pro střešní hydroizolační fólie na bázi EVA |  | ks | 25 | 0 | 0
13 | Kotevní systém guardian Dopočet na 6 ks kotev/1m2 plochy |  | kus | 10272 | 0 | 0
14 | Přesun hmot pro povlakové krytiny, výšky do 24 m |  | % | 7763.5083 | 0 | 0
Povlakové krytiny | [5 empty] | 0
15 | Svislá doprava suti a vybour. hmot za 2.NP a 1.PP |  | t | 33.5 | 0 | 0
16 | Opracování ventilačnich motorů |  | ks | 30 | 0 | 0
17 | Ostatní spojovací materiál |  | kpl. | 1 | 0 | 0
18 | Příplatek za každé další podlaží |  | t | 33.5 | 0 | 0
19 | Odvoz suti a vybour. hmot na skládku do 1 km kontejnerem 4 t Včetně naložení na dopravní prostředek a složení na skládku, bez poplatku za skládku. |  | t | 33.5 | 0 | 0
20 | Příplatek k odvozu za každý další 1 km kontejnerem 4 t |  | t | 260.3 | 0 | 0
21 | Poplatek za skládku suti - PVC střešní krytina |  | t | 33.5 | 0 | 0
22 | Vodorovné přemístění suti nošením do 10 m S naložením suti nebo vybouraných hmot do dopravního prostředku a na jejich vyložením, popřípadě přeložením na normální dopravní prostředek. |  | t | 33.5 | 0 | 0
23 | Příplatek za nošení suti každých dalších 10 m |  | t | 33.5 | 0 | 0
Demontáž povlakové krytiny | [5 empty] | 0
24 | Demontáž střešní vpusti DN 125 |  | kus | 12 | 0 | 0
25 | Vtok střešní TW v povlak.krytině, zatepl. v.300 mm průměr 75-125 mm |  | kus | 12 | 0 | 0
26 | Přesun hmot pro vnitřní kanalizaci, výšky do 24 m |  | % | 81.08 | 0 | 0
Vnitřní kanalizace | [5 empty] | 0
27 | Oplechování zdí (atik) závětrnou lištou |  | m | 402 | 0 | 0
28 | Demontáž lemování zdí, rš 400 a 500 mm, do 30° |  | m | 402 | 0 | 0
29 | D+M Krycí lišta r.š.125mm FeZn Ral. 9007 |  | m | 200 | 0 | 0
30 | Přesun hmot pro klempířské konstr., výšky do 24 m |  | % | 731.3658 | 0 | 0
Konstrukce klempířské | [5 empty] | 0
31 | Demontáž a montáž antenní konstrukce |  | ks | 1 | 0 | 0
Demontáže zámečnických konstr. | [5 empty] | 0
32 | Hromosvod |  | m | 640 | 0 | 0
Hromosvod | [5 empty] | 0
| Cena celkem bez DPH |  |  |  |  | 0
| DPH 21 % |  |  |  |  | 0
| Cena celkem s DPH |  |  |  |  | 0
| Vypracoval: |  | Podpis a razítko:
V
Datum: