## Rekapitulace stavby
Export VZ |  | List obsahuje: |  |  |  |  | 1) Rekapitulace stavby |  |  | 2) Rekapitulace objektů stavby a soupisů prací | [16 empty] | 3.0 | ODOM |  |  |  |  | False | False | {1ADD50BE-1376-417E-ACCC-3A440E6D34AA}
[18 empty] | >> skryté sloupce << | [13 empty] | 0,01 | 21
[32 empty] | 0,01 | 15
|  | REKAPITULACE STAVBY | [16 empty] | v --- níže se nacházejí doplnkové a pomocné údaje k sestavám --- v | [11 empty] | Návod na vyplnění | 0,001
|  | Kód: |  |  |  |  | 150012 | [23 empty] | Měnit lze pouze buňky se žlutým podbarvením! 1) v Rekapitulaci stavby vyplňte údaje o Uchazeči (přenesou se do ostatních sestav i v jiných listech) 2) na vybraných listech vyplňte v sestavě Soupis prací ceny u položek Podrobnosti k vyplnění naleznete na poslední záložce s Pokyny pro vyplnění | 0,01
|  | Stavba: |  |  |  |  | Oprava koupelen a WC nemocnice Teplice Chirurgie 2 | [24 empty] | 0,1
|  | KSO: |  |  |  |  | 801 | [6 empty] | CC-CZ: | [17 empty] | 0,1
|  | Místo: |  |  |  |  | Teplice | [6 empty] | Datum: |  | Vyplň údaj | [15 empty] | 0,1
0,1
|  | Zadavatel: | [11 empty] | IČ: | [17 empty] | 0,1
|  |  | Krajská zdravotní a.s. | [10 empty] | DIČ: | [17 empty] | 0,1
0,1
|  | Uchazeč: | [11 empty] | IČ: |  | Vyplň údaj | [15 empty] | 0,1
|  |  | Vyplň údaj | [10 empty] | DIČ: |  | Vyplň údaj | [15 empty] | 0,1
False
|  | Projektant: | [11 empty] | IČ: | [17 empty] | False
|  |  | Ing. Josef Kleiner | [10 empty] | DIČ: | [17 empty] | True
0,01
|  | Poznámka: | [29 empty] | 0,01
True
|  | Cena bez DPH | [11 empty] | 0
[8 empty] | Sazba daně |  | Základ daně |  |  |  | Výše daně
|  | DPH |  | základní |  |  |  | 21% |  | 0 |  |  |  | 0
|  |  |  | snížená |  |  |  | 15% |  | 0 |  |  |  | 0
|  |  |  | zákl. přenesená |  |  |  | 21% |  | 0 |  |  |  | 0
|  |  |  | sníž. přenesená |  |  |  | 15% |  | 0 |  |  |  | 0
|  |  |  | nulová |  |  |  | 0% |  | 0 |  |  |  | 0
|  | Cena s DPH | [6 empty] | v |  | CZK |  |  | 0
REKAPITULACE OBJEKTŮ STAVBY A SOUPISŮ PRACÍ
| Kód: | [6 empty] | 150012
| Stavba: | [6 empty] | Oprava koupelen a WC nemocnice Teplice Chirurgie 2
| Místo: | [6 empty] | Teplice |  |  |  |  | Datum: |  | Vyplň údaj
| Zadavatel: | [6 empty] | Krajská zdravotní a.s. |  |  |  |  | Projektant: |  | Ing. Josef Kleiner |  |  |  | Informatívní údaje z listů zakázek
Uchazeč:
| Kód |  |  |  | Objekt, Soupis prací | [6 empty] | Cena bez DPH [CZK] |  |  |  | Cena s DPH [CZK] | Typ |  | z toho Ostat. náklady [CZK] | DPH [CZK] | Normohodiny [h] | DPH základní [CZK] | DPH snížená [CZK] | DPH základní přenesená [CZK] | DPH snížená přenesená [CZK] | Základna DPH základní | Základna DPH snížená | Základna DPH zákl. přenesená | Základna DPH sníž. přenesená | Základna DPH nulová
| Náklady stavby celkem | [10 empty] | 0 |  |  |  | 0 |  |  | 0 | 0 | 0 | 0 | 0 | 0 | 0 | 0 | 0 | 0 | 0 | 0 |  | D | 0 | ###NOIMPORT### | IMPORT | {1ADD50BE-1376-417E-ACCC-3A440E6D34AA} | {00000000-0000-0000-0000-000000000000}
/ |  | 01 |  |  |  | rekonstrukce koupelen a WC | [5 empty] | 0 |  |  |  | 0 | STA |  | 0 | 0 | 0 | 0 | 0 | 0 | 0 | 0 | 0 | 0 | 0 | 0 |  |  | 1 |  | IMPORT | {8A777A0A-DB36-485B-8680-121AF7A3394A} | {1ADD50BE-1376-417E-ACCC-3A440E6D34AA} | 801 11 | 2
|  | 02 |  |  |  | VRN | [5 empty] | 0 |  |  |  | 0 | STA

## 01 - Rekonstrukce koupelen
| List obsahuje: |  | 1) Krycí list soupisu | 2) Rekapitulace |  |  | 3) Soupis prací | Zpět na list: | Rekapitulace stavby
[9 empty] | >> skryté sloupce << | [9 empty] | {8A777A0A-DB36-485B-8680-121AF7A3394A}
2
| KRYCÍ LIST SOUPISU | [8 empty] | v --- níže se nacházejí doplnkové a pomocné údaje k sestavám --- v | [8 empty] | False
Stavba:
Oprava koupelen a WC nemocnice Teplice Chirurgie 2
Objekt:
01 - rekonstrukce koupelen a WC
| KSO: |  | 801 |  |  | CC-CZ:
| Místo: |  | Teplice |  |  | Datum: | 29.03.2015
| Zadavatel: |  |  |  |  | IČ:
|  | Krajská zdravotní a.s. |  |  |  | DIČ:
| Uchazeč: |  |  |  |  | IČ:
DIČ:
| Projektant: |  |  |  |  | IČ:
|  | Ing. Josef Kleiner |  |  |  | DIČ:
Poznámka:
| Cena bez DPH | [5 empty] | 0
|  |  | Základ daně |  |  | Sazba daně | Výše daně
| DPH | základní | 0 |  |  | 21% | 0
|  | snížená | 0 |  |  | 15% | 0
|  | zákl. přenesená | 0 |  |  | 21% | 0
|  | sníž. přenesená | 0 |  |  | 15% | 0
|  | nulová | 0 |  |  | 0% | 0
| Cena s DPH |  |  | v | CZK |  | 0
REKAPITULACE ČLENĚNÍ SOUPISU PRACÍ
Stavba:
Oprava koupelen a WC nemocnice Teplice Chirurgie 2
Objekt:
01 - rekonstrukce koupelen a WC
Místo: |  |  | Teplice |  |  | Datum: | 29.03.2015
Zadavatel: |  |  | Krajská zdravotní a.s. |  |  | Projektant: | Ing. Josef Kleiner
Uchazeč:
Kód dílu - Popis | [6 empty] | Cena celkem [CZK]
Náklady soupisu celkem | [6 empty] | 0 | [12 empty] | -1
| HSV - Práce a dodávky HSV | [5 empty] | 0
| 3 - Svislé a kompletní konstrukce | [5 empty] | 0
| 4 - Vodorovné konstrukce | [5 empty] | 0
| 6 - Úpravy povrchů, podlahy a osazování výplní | [5 empty] | 0
| 9 - Ostatní konstrukce a práce-bourání | [5 empty] | 0
| 99 - Přesun hmot | [5 empty] | 0
| 997 - Přesun sutě | [5 empty] | 0
| 998 - Přesun hmot | [5 empty] | 0
| PSV - Práce a dodávky PSV | [5 empty] | 0
| 711 - Izolace proti vodě, vlhkosti a plynům | [5 empty] | 0
| 713 - Izolace tepelné | [5 empty] | 0
| 721 - Zdravotechnika - vnitřní kanalizace | [5 empty] | 0
| 722 - Zdravotechnika - vnitřní vodovod | [5 empty] | 0
| 725 - Zdravotechnika - zařizovací předměty | [5 empty] | 0
| 733 - Ústřední vytápění - potrubí | [5 empty] | 0
| 734 - Ústřední vytápění - armatury | [5 empty] | 0
| 735 - Ústřední vytápění - otopná tělesa | [5 empty] | 0
| 742 - Elektromontáže - rozvodný systém | [5 empty] | 0
| 751 - Vzduchotechnika | [5 empty] | 0
| 763 - Konstrukce suché výstavby | [5 empty] | 0
| 764 - Konstrukce klempířské | [5 empty] | 0
| 766 - Konstrukce truhlářské | [5 empty] | 0
| 771 - Podlahy z dlaždic | [5 empty] | 0
| 776 - Podlahy povlakové | [5 empty] | 0
| 781 - Dokončovací práce - obklady keramické | [5 empty] | 0
| 784 - Dokončovací práce - malby | [5 empty] | 0
| M - Práce a dodávky M | [5 empty] | 0
| 21-M - Elektromontáže | [5 empty] | 0
| HZS - Hodinové zúčtovací sazby | [5 empty] | 0
SOUPIS PRACÍ
Stavba:
Oprava koupelen a WC nemocnice Teplice Chirurgie 2
Objekt:
01 - rekonstrukce koupelen a WC
Místo: |  |  | Teplice |  |  | Datum: | 29.03.2015
Zadavatel: |  |  | Krajská zdravotní a.s. |  |  | Projektant: | Ing. Josef Kleiner
Uchazeč:
PČ | Typ | Kód | Popis | MJ | Množství | J.cena [CZK] | Cena celkem [CZK] | Cenová soustava
Náklady soupisu celkem | [6 empty] | 0
| D | HSV | Práce a dodávky HSV | [6 empty] | Poznámka | DPH | J. Nh [h] | Nh celkem [h] | J. hmotnost [t] | Hmotnost celkem [t] | J. suť [t] | Suť Celkem [t]
| D | 3 | Svislé a kompletní konstrukce |  |  |  | 0 | [5 empty] | 0 |  | 13.0077 |  | 4.9195 |  | D | -1 | [10 empty] | 0
1 | K | 317142221 | Překlady nenosné přímé z pórobetonu Ytong v příčkách tl 100 mm pro světlost otvoru do 1010 mm | kus | 5 |  | 0 | CS ÚRS 2015 01 |  |  |  |  | 0 |  | 11.1562 |  | 4.6899 | 1 | D | 0 |  |  |  | ROZPOCET | [6 empty] | 0
| PP |  | Překlady nenosné prefabrikované z pórobetonu YTONG osazené do tenkého maltového lože, v příčkách přímé, světlost otvoru do 1010 mm tl. 100 mm | [9 empty] | 0 |  | 9.642 |  | 0 | 1 | D | 1 |  |  |  | ROZPOCET | [6 empty] | 0
| VV |  | 2+3 |  | 5 | [7 empty] | 0 |  | 9.642 |  | 0 | 1 | D | 2 |  |  |  | ROZPOCET | [6 empty] | 0
| VV |  | Součet |  | 5 | [5 empty] | základní |  |  | 1.09 | 5.45 | 0 | 0 | 4 | K | 3 |  |  |  | ROZPOCET | 0 | 0 | 0 | 0 | 0 | 1 | 0 | 4 | -936773146
2 | K | 317944321 | Válcované nosníky do č.12 dodatečně osazované do připravených otvorů | t | 0.093 |  | 0 | CS ÚRS 2015 01 | [10 empty] | VV | 3 | 2 | -1 | 0 | ROZPOCET
| PP |  | Válcované nosníky dodatečně osazované do připravených otvorů bez zazdění hlav do č. 12 | [15 empty] | VV | 3 | 2 | -1 | 0 | ROZPOCET
| VV |  | 7,00*13,30/1000 |  | 0.093 | [13 empty] | VV | 3 | 4 | -1 | 1 | ROZPOCET
| VV |  | Součet |  | 0.093 | [5 empty] | základní |  |  | 0.02278 | 0.0021185 | 0 | 0 | 4 | K | 3 |  |  |  | ROZPOCET | 0 | 0 | 0 | 0 | 0 | 1 | 0 | 4 | -1672026209
3 | K | 340237211 | Zazdívka otvorů pl do 0,25 m2 v příčkách nebo stěnách z cihel tl do 100 mm | kus | 6 |  | 0 | CS ÚRS 2015 01 | [10 empty] | VV | 3 | 2 | -1 | 1 | ROZPOCET
| PP |  | Zazdívka otvorů v příčkách nebo stěnách plochy přes 0,09 m2 do 0,25 m2 cihlami pálenými, tl. do 100 mm | [7 empty] | základní |  |  | 0.08532 | 0 | 0 | 0 | 4 | K | 3 |  |  |  | ROZPOCET | 0 | 0 | 0 | 0 | 0 | 1 | 0 | 4 | -580699075
4 | K | 342272323 | Příčky tl 100 mm z pórobetonových přesných hladkých příčkovek objemové hmotnosti 500 kg/m3 | m2 | 31.619 |  | 0 | CS ÚRS 2015 01 | [10 empty] | VV | 3 | 2 | -1 | 0 | ROZPOCET
| PP |  | Příčky z pórobetonových přesných příčkovek (YTONG) hladkých, objemové hmotnosti 500 kg/m3 na tenké maltové lože, tloušťky příčky 100 mm | [15 empty] | VV | 3 | 2 | -1 | 0 | ROZPOCET
| VV |  | (3,60+1,35)*3,75 |  | 18.563 | [13 empty] | VV | 3 | 3 | -1 | 0 | ROZPOCET
| VV |  | 1,10*2,30 |  | 2.53 | [13 empty] | VV | 3 | 4 | -1 | 1 | ROZPOCET
| VV |  | 1,21*3,75 |  | 4.538 | [5 empty] | základní |  |  | 0.17818 | 0.8086 | 0 | 0 | 4 | K | 3 |  |  |  | ROZPOCET | 0 | 0 | 0 | 0 | 0 | 1 | 0 | 4 | -1215350641
| VV |  | 2,21*3,75-2,30 |  | 5.988 | [13 empty] | VV | 3 | 2 | -1 | 1 | ROZPOCET
| VV |  | Součet |  | 31.619 | [5 empty] | základní |  |  | 0.08707 | 2.7531 | 0 | 0 | 4 | K | 3 |  |  |  | ROZPOCET | 0 | 0 | 0 | 0 | 0 | 1 | 0 | 4 | 1186370613
| D | 4 | Vodorovné konstrukce |  |  |  | 0 | [11 empty] | VV | 3 | 2 | -1 | 0 | ROZPOCET
5 | K | 413232211 | Zazdívka zhlaví válcovaných nosníků v do 150 mm | kus | 4 |  | 0 | CS ÚRS 2015 01 | [10 empty] | VV | 3 | 2 | -1 | 0 | ROZPOCET
| PP |  | Zazdívka zhlaví stropních trámů nebo válcovaných nosníků pálenými cihlami válcovaných nosníků, výšky do 150 mm | [15 empty] | VV | 3 | 2 | -1 | 0 | ROZPOCET
| VV |  | 4 |  | 4 | [13 empty] | VV | 3 | 2 | -1 | 0 | ROZPOCET
| D | 6 | Úpravy povrchů, podlahy a osazování výplní |  |  |  | 0 | [11 empty] | VV | 3 | 2 | -1 | 0 | ROZPOCET
6 | K | 611311131 | Potažení vnitřních rovných stropů vápenným štukem tloušťky do 3 mm | m2 | 64.783 |  | 0 | CS ÚRS 2015 01 | [10 empty] | VV | 3 | 4 | -1 | 1 | ROZPOCET
| PP |  | Potažení vnitřních ploch štukem tloušťky do 3 mm vodorovných konstrukcí stropů rovných | [7 empty] | základní |  |  | 0.052165 | 0 | 0 | 0 | 4 | K | 3 |  |  |  | ROZPOCET | 0 | 0 | 0 | 0 | 0 | 1 | 0 | 4 | -1252538295
| VV |  | 4,45*5,95-1,40*4,50 |  | 20.178 | [13 empty] | VV | 3 | 2 | -1 | 1 | ROZPOCET
| VV |  | 3,22*5,95 |  | 19.159 | [5 empty] | základní |  |  | 0.0001376 | 0.0026363 | 0 | 0 | 4 | K | 3 |  |  |  | ROZPOCET | 0 | 0 | 0 | 0 | 0 | 1 | 0 | 4 | -1558821110
| VV |  | 2,88*5,95 |  | 17.136 | [13 empty] | VV | 3 | 2 | -1 | 0 | ROZPOCET
| VV |  | 3,76*2,21 |  | 8.31 | [13 empty] | VV | 3 | 2 | -1 | 0 | ROZPOCET
| VV |  | Součet |  | 64.783 | [13 empty] | VV | 3 | 4 | -1 | 1 | ROZPOCET
7 | K | 611341121 | Sádrová nebo vápenosádrová omítka hladká jednovrstvá vnitřních stropů rovných nanášená ručně | m2 | 7.36 |  | 0 | CS ÚRS 2015 01 |  |  | základní |  |  | 0.00019568 | 0.0014402 | 0 | 0 | 4 | K | 3 |  |  |  | ROZPOCET | 0 | 0 | 0 | 0 | 0 | 1 | 0 | 4 | 591361563
| PP |  | Omítka sádrová nebo vápenosádrová vnitřních ploch nanášená ručně jednovrstvá, tloušťky do 10 mm hladká vodorovných konstrukcí stropů rovných | [15 empty] | VV | 3 | 2 | -1 | 1 | ROZPOCET
| VV |  | 4,60*1,60 |  | 7.36 | [5 empty] | základní |  |  | 0.084795 | 0.62409 | 0 | 0 | 4 | K | 3 |  |  |  | ROZPOCET | 0 | 0 | 0 | 0 | 0 | 1 | 0 | 4 | -1941684166
| VV |  | Součet |  | 7.36 | [13 empty] | VV | 3 | 2 | -1 | 1 | ROZPOCET
8 | K | 612135101 | Hrubá výplň rýh ve stěnách maltou jakékoli šířky rýhy | m2 | 5.92 |  | 0 | CS ÚRS 2015 01 |  |  |  |  | 0 |  | 1.5129 |  | 0 | 1 | D | 1 |  |  |  | ROZPOCET | [6 empty] | 0
| PP |  | Hrubá výplň rýh maltou jakékoli šířky rýhy ve stěnách | [9 empty] | 0 |  | 0.84059 |  | 0 | 1 | D | 2 |  |  |  | ROZPOCET | [6 empty] | 0
| VV |  | 0,07*28,00 |  | 1.96 | [5 empty] | základní |  |  | 0.0004734 | 0.00092786 | 0 | 0 | 4 | K | 3 |  |  |  | ROZPOCET | 0 | 0 | 0 | 0 | 0 | 1 | 0 | 4 | 1486172879
| VV |  | 0,10*18,00 |  | 1.8 | [13 empty] | VV | 3 | 2 | -1 | 0 | ROZPOCET
| VV |  | 0,15*6,00 |  | 0.9 | [13 empty] | VV | 3 | 2 | -1 | 0 | ROZPOCET
| VV |  | 0,07*18,00 |  | 1.26 | [13 empty] | VV | 3 | 2 | -1 | 0 | ROZPOCET
| VV |  | Součet |  | 5.92 | [13 empty] | VV | 3 | 3 | -1 | 0 | ROZPOCET
9 | K | 612311131 | Potažení vnitřních stěn vápenným štukem tloušťky do 3 mm | m2 | 99.76 |  | 0 | CS ÚRS 2015 01 | [10 empty] | VV | 3 | 2 | -1 | 0 | ROZPOCET
| PP |  | Potažení vnitřních ploch štukem tloušťky do 3 mm svislých konstrukcí stěn | [15 empty] | VV | 3 | 2 | -1 | 0 | ROZPOCET
| VV |  | 4,50*(3,75-2,30)*2 |  | 13.05 | [13 empty] | VV | 3 | 2 | -1 | 0 | ROZPOCET
| VV |  | 5,95*(3,75-2,30)*4 |  | 34.51 | [13 empty] | VV | 3 | 2 | -1 | 0 | ROZPOCET
| VV |  | 5,95*(3,75-2,30)*2 |  | 17.255 | [13 empty] | VV | 3 | 2 | -1 | 0 | ROZPOCET
| VV |  | 3,22*(3,75-2,30)*2 |  | 9.338 | [13 empty] | VV | 3 | 3 | -1 | 0 | ROZPOCET
| VV |  | 2,88*(3,75-2,30)*2 |  | 8.352 | [13 empty] | VV | 3 | 2 | -1 | 0 | ROZPOCET
| VV |  | 3,75*(3,75-2,30)*2 |  | 10.875 | [13 empty] | VV | 3 | 2 | -1 | 0 | ROZPOCET
| VV |  | 2,20*(3,75-2,30)*2 |  | 6.38 | [13 empty] | VV | 3 | 3 | -1 | 0 | ROZPOCET
| VV |  | Součet |  | 99.76 | [13 empty] | VV | 3 | 4 | -1 | 1 | ROZPOCET
10 | K | 612323111 | Vápenocementová omítka hladkých vnitřních stěn tloušťky do 5 mm nanášená ručně | m2 | 219.777 |  | 0 | CS ÚRS 2015 01 |  |  | základní |  |  | 0.0004734 | 0.10404 | 0 | 0 | 4 | K | 3 |  |  |  | ROZPOCET | 0 | 0 | 0 | 0 | 0 | 1 | 0 | 4 | 1510737588
| PP |  | Omítka vápenocementová vnitřních ploch hladkých nanášená ručně jednovrstvá hladká, na neomítnutý bezesparý podklad, tloušťky do 5 mm stěn | [15 empty] | VV | 3 | 2 | -1 | 0 | ROZPOCET
| VV |  | 4,50*3,75*2 |  | 33.75 | [13 empty] | VV | 3 | 2 | -1 | 0 | ROZPOCET
| VV |  | 5,95*3,75*4 |  | 89.25 | [13 empty] | VV | 3 | 3 | -1 | 0 | ROZPOCET
| VV |  | 5,95*3,75*2 |  | 44.625 | [13 empty] | VV | 3 | 4 | -1 | 1 | ROZPOCET
| VV |  | 3,22*3,75*2 |  | 24.15 | [5 empty] | základní |  |  | 0.01838 | 0.44388 | 0 | 0 | 4 | K | 3 |  |  |  | ROZPOCET | 0 | 0 | 0 | 0 | 0 | 1 | 0 | 4 | -2055642767
| VV |  | 2,88*3,75*2 |  | 21.6 | [13 empty] | VV | 3 | 2 | -1 | 0 | ROZPOCET
| VV |  | 3,75*3,75*2 |  | 28.125 | [13 empty] | VV | 3 | 2 | -1 | 0 | ROZPOCET
| VV |  | 2,20*3,75*2 |  | 16.5 | [13 empty] | VV | 3 | 2 | -1 | 0 | ROZPOCET
| VV |  | -(1,50*2,60*3+0,55*2,60*3+2,30*2,60+1,10*2,10*2+0,90*2,10*3+0,75*2,65*3) |  | -38.223 | [13 empty] | VV | 3 | 3 | -1 | 0 | ROZPOCET
| VV |  | Součet |  | 219.777 | [13 empty] | VV | 3 | 2 | -1 | 0 | ROZPOCET
11 | K | 612341121 | Sádrová nebo vápenosádrová omítka hladká jednovrstvá vnitřních stěn nanášená ručně | m2 | 26.68 |  | 0 | CS ÚRS 2015 01 | [10 empty] | VV | 3 | 2 | -1 | 0 | ROZPOCET
| PP |  | Omítka sádrová nebo vápenosádrová vnitřních ploch nanášená ručně jednovrstvá, tloušťky do 10 mm hladká svislých konstrukcí stěn | [15 empty] | VV | 3 | 2 | -1 | 0 | ROZPOCET
| VV |  | ((4,50+1,40*3)*(2,50-2,30))*2 |  | 3.48 | [13 empty] | VV | 3 | 2 | -1 | 0 | ROZPOCET
| VV |  | ((4,50+1,40+1,00+1,10)*(3,75-2,30))*2 |  | 23.2 | [13 empty] | VV | 3 | 2 | -1 | 0 | ROZPOCET
| VV |  | Součet |  | 26.68 | [13 empty] | VV | 3 | 3 | -1 | 0 | ROZPOCET
12 | K | 619995001 | Začištění omítek kolem oken, dveří, podlah nebo obkladů | m | 89.14 |  | 0 | CS ÚRS 2015 01 | [10 empty] | VV | 3 | 2 | -1 | 0 | ROZPOCET
| PP |  | Začištění omítek (s dodáním hmot) kolem oken, dveří, podlah, obkladů apod. | [15 empty] | VV | 3 | 2 | -1 | 0 | ROZPOCET
| VV |  | (1,50+2,60)*3*2 |  | 24.6 | [13 empty] | VV | 3 | 3 | -1 | 0 | ROZPOCET
| VV |  | (0,55*2,60)*3*2 |  | 8.58 | [13 empty] | VV | 3 | 4 | -1 | 1 | ROZPOCET
| VV |  | (2,33+2,60)*2 |  | 9.86 | [5 empty] | základní |  |  | 0.0079 | 0.077894 | 0 | 0 | 4 | K | 3 |  |  |  | ROZPOCET | 0 | 0 | 0 | 0 | 0 | 1 | 0 | 4 | 1871409459
| VV |  | (0,75+2,60)*3*2 |  | 20.1 | [13 empty] | VV | 3 | 2 | -1 | 1 | ROZPOCET
| VV |  | (1,10+2,15*2)*2 |  | 10.8 | [5 empty] | základní |  |  | 0.01838 | 0.1985 | 0 | 0 | 4 | K | 3 |  |  |  | ROZPOCET | 0 | 0 | 0 | 0 | 0 | 1 | 0 | 4 | -1321683265
| VV |  | (0,90+2,15*2)*2 |  | 10.4 | [13 empty] | VV | 3 | 2 | -1 | 0 | ROZPOCET
| VV |  | 0,60+2,10*2 |  | 4.8 | [13 empty] | VV | 3 | 2 | -1 | 0 | ROZPOCET
| VV |  | Součet |  | 89.14 | [13 empty] | VV | 3 | 3 | -1 | 0 | ROZPOCET
13 | K | 631311114 | Mazanina tl do 80 mm z betonu prostého tř. C 16/20 | m3 | 3.554 |  | 0 | CS ÚRS 2015 01 | [10 empty] | VV | 3 | 4 | -1 | 1 | ROZPOCET
| PP |  | Mazanina z betonu prostého tl. přes 50 do 80 mm tř. C 16/20 | [7 empty] | základní |  |  | 0.0079 | 0 | 0 | 0 | 4 | K | 3 |  |  |  | ROZPOCET | 0 | 0 | 0 | 0 | 0 | 1 | 0 | 4 | -2121685412
| VV |  | 4,45*5,95*0,05 |  | 1.324 | [13 empty] | VV | 3 | 2 | -1 | 1 | ROZPOCET
| VV |  | 3,22*5,95*0,05 |  | 0.958 | [5 empty] | základní |  |  | 0.00489 | 0.0046846 | 0 | 0 | 4 | K | 3 |  |  |  | ROZPOCET | 0 | 0 | 0 | 0 | 0 | 1 | 0 | 4 | 796038938
| VV |  | 2,88*5,95*0,05 |  | 0.857 | [13 empty] | VV | 3 | 2 | -1 | 0 | ROZPOCET
| VV |  | 3,76*2,21*0,05 |  | 0.415 | [13 empty] | VV | 3 | 2 | -1 | 0 | ROZPOCET
| VV |  | Součet |  | 3.554 | [13 empty] | VV | 3 | 4 | -1 | 1 | ROZPOCET
14 | K | 631319011 | Příplatek k mazanině tl do 80 mm za přehlazení povrchu | m3 | 3.554 |  | 0 | CS ÚRS 2015 01 |  |  | základní |  |  | 0.003 | 0.010662 | 0 | 0 | 4 | K | 3 |  |  |  | ROZPOCET | 0 | 0 | 0 | 0 | 0 | 1 | 0 | 4 | 389582811
| PP |  | Příplatek k cenám mazanin za úpravu povrchu mazaniny přehlazením, mazanina tl. přes 50 do 80 mm | [9 empty] | 0 |  | 0.02701 |  | 0 | 1 | D | 2 |  |  |  | ROZPOCET | [6 empty] | 0
| VV |  | 4,45*5,95*0,05 |  | 1.324 | [5 empty] | základní |  |  | 0.0204 | 0.02701 | 0 | 0 | 4 | K | 3 |  |  |  | ROZPOCET | 0 | 0 | 0 | 0 | 0 | 1 | 0 | 4 | -1398836171
| VV |  | 3,22*5,95*0,05 |  | 0.958 | [7 empty] | 0 |  | 0.64532 |  | 0 | 1 | D | 2 |  |  |  | ROZPOCET | [6 empty] | 0
| VV |  | 2,88*5,95*0,05 |  | 0.857 | [5 empty] | základní |  |  | 0.04634 | 0.039713 | 0 | 0 | 4 | K | 3 |  |  |  | ROZPOCET | 0 | 0 | 0 | 0 | 0 | 1 | 0 | 4 | 780186452
| VV |  | 3,76*2,21*0,05 |  | 0.415 | [13 empty] | VV | 3 | 2 | -1 | 1 | ROZPOCET
| VV |  | Součet |  | 3.554 | [5 empty] | základní |  |  | 0.0137 | 0.04869 | 0 | 0 | 8 | M | 3 |  |  |  | ROZPOCET | 0 | 0 | 0 | 0 | 0 | 1 | 0 | 4 | 2015717453
15 | K | 631319181 | Příplatek k mazanině tl do 80 mm za sklon do 35° | m3 | 40.95 |  | 0 | CS ÚRS 2015 01 |  |  | základní |  |  | 0.0136 | 0.55692 | 0 | 0 | 8 | M | 3 |  |  |  | ROZPOCET | 0 | 0 | 0 | 0 | 0 | 1 | 0 | 4 | -1085157012
| PP |  | Příplatek k cenám mazanin za sklon přes 15 st. do 35 st. od vodorovné roviny mazanina tl. přes 50 do 80 mm | [7 empty] | základní |  |  | 0.01331 | 0 | 0 | 0 | 8 | M | 3 |  |  |  | ROZPOCET | 0 | 0 | 0 | 0 | 0 | 1 | 0 | 4 | 1393216920
| VV |  | 1,92+15,80+19,07+1,86+2,30 |  | 40.95 | [7 empty] | 0 |  | 0.0013001 |  | 4.6899 | 1 | D | 1 |  |  |  | ROZPOCET | [6 empty] | 0
| VV |  | Součet |  | 40.95 | [7 empty] | 0 |  | 0.0009971 |  | 0 | 1 | D | 2 |  |  |  | ROZPOCET | [6 empty] | 0
16 | K | 631319195 | Příplatek k mazanině tl do 80 mm za plochu do 5 m2 | m3 | 7.67 |  | 0 | CS ÚRS 2015 01 |  |  | základní |  |  | 0.00013 | 0.0009971 | 0 | 0 | 4 | K | 3 |  |  |  | ROZPOCET | 0 | 0 | 0 | 0 | 0 | 1 | 0 | 4 | -1990126714
| PP |  | Příplatek k cenám mazanin za malou plochu do 5 m2 jednotlivě mazanina tl. přes 50 do 80 mm | [9 empty] | 0 |  | 0.00030296 |  | 0 | 1 | D | 2 |  |  |  | ROZPOCET | [6 empty] | 0
| VV |  | 1,92+1,44+4,31 |  | 7.67 | [5 empty] | základní |  |  | 3.95e-05 | 0.00030296 | 0 | 0 | 4 | K | 3 |  |  |  | ROZPOCET | 0 | 0 | 0 | 0 | 0 | 1 | 0 | 4 | -2142562334
| VV |  | Součet |  | 7.67 | [13 empty] | VV | 3 | 2 | -1 | 1 | ROZPOCET
17 | K | 631362021 | Výztuž mazanin svařovanými sítěmi Kari | t | 0.28 |  | 0 | CS ÚRS 2015 01 |  |  |  |  | 0 |  | 0 |  | 4.6899 | 1 | D | 2 |  |  |  | ROZPOCET | [6 empty] | 0
| PP |  | Výztuž mazanin ze svařovaných sítí z drátů typu KARI | [7 empty] | základní |  |  | 0 | 0 | 0.042 | 0 | 4 | K | 3 |  |  |  | ROZPOCET | 0 | 0 | 0 | 0 | 0 | 1 | 0 | 4 | 1693950353
| VV |  | 4,45*5,95*1,30 |  | 34.421 | [13 empty] | VV | 3 | 2 | -1 | 1 | ROZPOCET
| VV |  | 3,22*5,95*1,30 |  | 24.907 | [5 empty] | základní |  |  | 0 | 0 | 0.002 | 0.049814 | 4 | K | 3 |  |  |  | ROZPOCET | 0 | 0 | 0 | 0 | 0 | 1 | 0 | 4 | 823255511
| VV |  | 2,88*5,95*1,30 |  | 22.277 | [13 empty] | VV | 3 | 2 | -1 | 1 | ROZPOCET
| VV |  | 3,76*2,21*1,30 |  | 10.802 | [5 empty] | základní |  |  | 0 | 0 | 0.27 | 2.9165 | 4 | K | 3 |  |  |  | ROZPOCET | 0 | 0 | 0 | 0 | 0 | 1 | 0 | 4 | 138212019
| VV |  | Součet |  | 92.407 | [13 empty] | VV | 3 | 2 | -1 | 1 | ROZPOCET
| VV |  | 92,49/1000*3,03 |  | 0.28 | [5 empty] | základní |  |  | 0 | 0 | 0.055 | 0.0154 | 4 | K | 3 |  |  |  | ROZPOCET | 0 | 0 | 0 | 0 | 0 | 1 | 0 | 4 | -1974034664
18 | K | 642944121 | Osazování ocelových zárubní dodatečné pl do 2,5 m2 | kus | 9 |  | 0 | CS ÚRS 2015 01 | [10 empty] | VV | 3 | 2 | -1 | 1 | ROZPOCET
| PP |  | Osazení ocelových dveřních zárubní lisovaných nebo z úhelníků dodatečně s vybetonováním prahu, plochy do 2,5 m2 | [7 empty] | základní |  |  | 0 | 0 | 0.068 | 0 | 4 | K | 3 |  |  |  | ROZPOCET | 0 | 0 | 0 | 0 | 0 | 1 | 0 | 4 | 1550933578
| VV |  | 6+1+1+1 |  | 9 | [13 empty] | VV | 3 | 2 | -1 | 1 | ROZPOCET
19 | M | 553315220 | zárubeň ocelová pro sádrokarton S 100 800 L/P | kus | 6 |  | 0 | CS ÚRS 2015 01 |  |  | základní |  |  | 0 | 0 | 0.046 | 0.276 | 4 | K | 3 |  |  |  | ROZPOCET | 0 | 0 | 0 | 0 | 0 | 1 | 0 | 4 | -72230731
| PP |  | zárubně kovové zárubně ocelové pro sádrokarton S 100 800 L/P | [15 empty] | VV | 3 | 2 | -1 | 0 | ROZPOCET
20 | M | 553315230 | zárubeň ocelová pro sádrokarton S 100 900 L/P | kus | 1 |  | 0 | CS ÚRS 2015 01 | [10 empty] | VV | 3 | 2 | -1 | 0 | ROZPOCET
| PP |  | zárubně kovové zárubně ocelové pro sádrokarton S 100 900 L/P | [15 empty] | VV | 3 | 2 | -1 | 0 | ROZPOCET
21 | M | 553311130 | zárubeň ocelová pro běžné zdění H 110 600 L/P | kus | 1 |  | 0 | CS ÚRS 2015 01 | [10 empty] | VV | 3 | 2 | -1 | 0 | ROZPOCET
| PP |  | zárubně kovové zárubně ocelové pro zdění H 110 600 L/P | [15 empty] | VV | 3 | 2 | -1 | 0 | ROZPOCET
22 | M | 553311190 | zárubeň ocelová pro běžné zdění H 110 900 L/P | kus | 1 |  | 0 | CS ÚRS 2015 01 | [10 empty] | VV | 3 | 3 | -1 | 0 | ROZPOCET
| PP |  | zárubně kovové zárubně ocelové pro zdění H 110 900 L/P | [15 empty] | VV | 3 | 2 | -1 | 0 | ROZPOCET
| D | 9 | Ostatní konstrukce a práce-bourání |  |  |  | 0 | [11 empty] | VV | 3 | 2 | -1 | 0 | ROZPOCET
23 | K | 949101111 | Lešení pomocné pro objekty pozemních staveb s lešeňovou podlahou v do 1,9 m zatížení do 150 kg/m2 | m2 | 71.083 |  | 0 | CS ÚRS 2015 01 | [10 empty] | VV | 3 | 2 | -1 | 0 | ROZPOCET
| PP |  | Lešení pomocné pracovní pro objekty pozemních staveb pro zatížení do 150 kg/m2, o výšce lešeňové podlahy do 1,9 m | [15 empty] | VV | 3 | 2 | -1 | 0 | ROZPOCET
| VV |  | 4,45*5,95 |  | 26.478 | [13 empty] | VV | 3 | 2 | -1 | 0 | ROZPOCET
| VV |  | 3,22*5,95 |  | 19.159 | [13 empty] | VV | 3 | 3 | -1 | 0 | ROZPOCET
| VV |  | 2,88*5,95 |  | 17.136 | [13 empty] | VV | 3 | 2 | -1 | 0 | ROZPOCET
| VV |  | 3,76*2,21 |  | 8.31 | [13 empty] | VV | 3 | 2 | -1 | 0 | ROZPOCET
| VV |  | Součet |  | 71.083 | [13 empty] | VV | 3 | 2 | -1 | 0 | ROZPOCET
24 | K | 952901114 | Vyčištění budov bytové a občanské výstavby při výšce podlaží přes 4 m | m2 | 71.083 |  | 0 | CS ÚRS 2015 01 | [10 empty] | VV | 3 | 3 | -1 | 0 | ROZPOCET
| PP |  | Vyčištění budov nebo objektů před předáním do užívání budov bytové nebo občanské výstavby - zametení a umytí podlah, dlažeb, obkladů, schodů v místnostech, chodbách a schodištích, vyčištění a umytí oken, dveří s rámy, zárubněmi, umytí a vyčištění jiných zasklených a natíraných ploch a zařizovacích předmětů, při světlé výšce podlaží přes 4 m | [15 empty] | VV | 3 | 4 | -1 | 1 | ROZPOCET
| VV |  | 4,45*5,95 |  | 26.478 | [5 empty] | základní |  |  | 0 | 0 | 0 | 0 | 4 | K | 3 |  |  |  | ROZPOCET | 0 | 0 | 0 | 0 | 0 | 1 | 0 | 4 | -567510819
| VV |  | 3,22*5,95 |  | 19.159 | [13 empty] | VV | 3 | 2 | -1 | 1 | ROZPOCET
| VV |  | 2,88*5,95 |  | 17.136 | [5 empty] | základní |  |  | 0 | 0 | 0 | 0 | 4 | K | 3 |  |  |  | ROZPOCET | 0 | 0 | 0 | 0 | 0 | 1 | 0 | 4 | 1748199601
| VV |  | 3,76*2,21 |  | 8.31 | [13 empty] | VV | 3 | 2 | -1 | 1 | ROZPOCET
| VV |  | Součet |  | 71.083 | [5 empty] | základní |  |  | 0 | 0 | 0.004 | 0.28433 | 4 | K | 3 |  |  |  | ROZPOCET | 0 | 0 | 0 | 0 | 0 | 1 | 0 | 4 | 783830537
25 | K | 962031133 | Bourání příček z cihel pálených na MVC tl do 150 mm | m2 | 56.405 |  | 0 | CS ÚRS 2015 01 | [10 empty] | VV | 3 | 2 | -1 | 0 | ROZPOCET
| PP |  | Bourání příček z cihel, tvárnic nebo příčkovek z cihel pálených, plných nebo dutých na maltu vápennou nebo vápenocementovou, tl. do 150 mm | [15 empty] | VV | 3 | 2 | -1 | 0 | ROZPOCET
| VV |  | 4,50*2,30*2 |  | 20.7 | [13 empty] | VV | 3 | 2 | -1 | 0 | ROZPOCET
| VV |  | 1,20*2,30 |  | 2.76 | [13 empty] | VV | 3 | 2 | -1 | 0 | ROZPOCET
| VV |  | 5,95*2,30*2 |  | 27.37 | [13 empty] | VV | 3 | 3 | -1 | 0 | ROZPOCET
| VV |  | -(0,60*2,00*3+0,90*2,00*3) |  | -9 | [13 empty] | VV | 3 | 2 | -1 | 0 | ROZPOCET
| VV |  | 3,23*2,30 |  | 7.429 | [13 empty] | VV | 3 | 2 | -1 | 0 | ROZPOCET
| VV |  | 1,36*2,30*2 |  | 6.256 | [13 empty] | VV | 3 | 2 | -1 | 0 | ROZPOCET
| VV |  | 1,15*2,30*2 |  | 5.29 | [13 empty] | VV | 3 | 2 | -1 | 0 | ROZPOCET
| VV |  | -(0,80*2,00*2+0,60*2,00) |  | -4.4 | [13 empty] | VV | 3 | 2 | -1 | 0 | ROZPOCET
| VV |  | Součet |  | 56.405 | [13 empty] | VV | 3 | 2 | -1 | 0 | ROZPOCET
26 | K | 965042141 | Bourání podkladů pod dlažby nebo mazanin betonových nebo z litého asfaltu tl do 100 mm pl přes 4 m2 | m3 | 7.109 |  | 0 | CS ÚRS 2015 01 | [10 empty] | VV | 3 | 2 | -1 | 0 | ROZPOCET
| PP |  | Bourání podkladů pod dlažby nebo litých celistvých podlah a mazanin betonových nebo z litého asfaltu tl. do 100 mm, plochy přes 4 m2 | [15 empty] | VV | 3 | 3 | -1 | 0 | ROZPOCET
| VV |  | 4,45*5,95*0,10 |  | 2.648 | [13 empty] | VV | 3 | 4 | -1 | 1 | ROZPOCET
| VV |  | 3,22*5,95*0,10 |  | 1.916 | [5 empty] | základní |  |  | 0 | 0 | 0.002 | 0.003832 | 4 | K | 3 |  |  |  | ROZPOCET | 0 | 0 | 0 | 0 | 0 | 1 | 0 | 4 | 1811893308
| VV |  | 2,88*5,95*0,10 |  | 1.714 | [5 empty] | základní |  |  | 0 | 0 | 0.0025 | 0.004285 | 4 | K | 3 |  |  |  | ROZPOCET | 0 | 0 | 0 | 0 | 0 | 1 | 0 | 4 | -1869729383
| VV |  | 3,76*2,21*0,10 |  | 0.831 | [13 empty] | VV | 3 | 2 | -1 | 0 | ROZPOCET
| VV |  | Součet |  | 7.109 | [13 empty] | VV | 3 | 2 | -1 | 0 | ROZPOCET
27 | K | 968062375 | Vybourání dřevěných rámů oken zdvojených včetně křídel pl do 2 m2 | m2 | 10.253 |  | 0 | CS ÚRS 2015 01 | [10 empty] | VV | 3 | 2 | -1 | 0 | ROZPOCET
| PP |  | Vybourání dřevěných rámů oken s křídly, dveřních zárubní, vrat, stěn, ostění nebo obkladů rámů oken s křídly zdvojených, plochy do 2 m2 | [15 empty] | VV | 3 | 2 | -1 | 0 | ROZPOCET
| VV |  | 0,55*2,60*3 |  | 4.29 | [13 empty] | VV | 3 | 3 | -1 | 0 | ROZPOCET
| VV |  | 0,75*2,65*3 |  | 5.963 | [13 empty] | VV | 3 | 2 | -1 | 0 | ROZPOCET
| VV |  | Součet |  | 10.253 | [13 empty] | VV | 3 | 2 | -1 | 0 | ROZPOCET
28 | K | 968062376 | Vybourání dřevěných rámů oken zdvojených včetně křídel pl do 4 m2 | m2 | 11.7 |  | 0 | CS ÚRS 2015 01 | [10 empty] | VV | 3 | 2 | -1 | 0 | ROZPOCET
| PP |  | Vybourání dřevěných rámů oken s křídly, dveřních zárubní, vrat, stěn, ostění nebo obkladů rámů oken s křídly zdvojených, plochy do 4 m2 | [15 empty] | VV | 3 | 2 | -1 | 0 | ROZPOCET
| VV |  | 1,50*2,60*3 |  | 11.7 | [13 empty] | VV | 3 | 2 | -1 | 0 | ROZPOCET
| VV |  | Součet |  | 11.7 | [13 empty] | VV | 3 | 2 | -1 | 0 | ROZPOCET
29 | K | 968062377 | Vybourání dřevěných rámů oken zdvojených včetně křídel pl přes 4 m2 | m2 | 5.98 |  | 0 | CS ÚRS 2015 01 | [10 empty] | VV | 3 | 3 | -1 | 0 | ROZPOCET
| PP |  | Vybourání dřevěných rámů oken s křídly, dveřních zárubní, vrat, stěn, ostění nebo obkladů rámů oken s křídly zdvojených, plochy přes 4 m2 | [15 empty] | VV | 3 | 4 | -1 | 1 | ROZPOCET
| VV |  | 2,30*2,60 |  | 5.98 | [5 empty] | základní |  |  | 0 | 0 | 0 | 0 | 4 | K | 3 |  |  |  | ROZPOCET | 0 | 0 | 0 | 0 | 0 | 1 | 0 | 4 | -936626226
| VV |  | Součet |  | 5.98 | [13 empty] | VV | 3 | 2 | -1 | 0 | ROZPOCET
30 | K | 968072455 | Vybourání kovových dveřních zárubní pl do 2 m2 | m2 | 6.78 |  | 0 | CS ÚRS 2015 01 | [10 empty] | VV | 3 | 2 | -1 | 0 | ROZPOCET
| PP |  | Vybourání kovových rámů oken s křídly, dveřních zárubní, vrat, stěn, ostění nebo obkladů dveřních zárubní, plochy do 2 m2 | [15 empty] | VV | 3 | 2 | -1 | 0 | ROZPOCET
| VV |  | 0,90*2,10*2 |  | 3.78 | [13 empty] | VV | 3 | 2 | -1 | 0 | ROZPOCET
| VV |  | 0,60*2,00 |  | 1.2 | [13 empty] | VV | 3 | 2 | -1 | 0 | ROZPOCET
| VV |  | 0,90*2,00 |  | 1.8 | [13 empty] | VV | 3 | 3 | -1 | 0 | ROZPOCET
| VV |  | Součet |  | 6.78 | [13 empty] | VV | 3 | 2 | -1 | 0 | ROZPOCET
31 | K | 968072456 | Vybourání kovových dveřních zárubní pl přes 2 m2 | m2 | 4.62 |  | 0 | CS ÚRS 2015 01 | [10 empty] | VV | 3 | 2 | -1 | 0 | ROZPOCET
| PP |  | Vybourání kovových rámů oken s křídly, dveřních zárubní, vrat, stěn, ostění nebo obkladů dveřních zárubní, plochy přes 2 m2 | [15 empty] | VV | 3 | 2 | -1 | 0 | ROZPOCET
| VV |  | 1,10*2,10*2 |  | 4.62 | [13 empty] | VV | 3 | 2 | -1 | 0 | ROZPOCET
| VV |  | Součet |  | 4.62 | [13 empty] | VV | 3 | 3 | -1 | 0 | ROZPOCET
32 | K | 971033341 | Vybourání otvorů ve zdivu cihelném pl do 0,09 m2 na MVC nebo MV tl do 300 mm | kus | 2 |  | 0 | CS ÚRS 2015 01 | [10 empty] | VV | 3 | 4 | -1 | 1 | ROZPOCET
| PP |  | Vybourání otvorů ve zdivu základovém nebo nadzákladovém z cihel, tvárnic, příčkovek z cihel pálených na maltu vápennou nebo vápenocementovou plochy do 0,09 m2, tl. do 300 mm | [7 empty] | základní |  |  | 0 | 0 | 0.02465 | 0 | 4 | K | 3 |  |  |  | ROZPOCET | 0 | 0 | 0 | 0 | 0 | 1 | 0 | 4 | -2049376610
33 | K | 974031122 | Vysekání rýh ve zdivu cihelném hl do 30 mm š do 70 mm | m | 28 |  | 0 | CS ÚRS 2015 01 | [10 empty] | VV | 3 | 2 | -1 | 1 | ROZPOCET
| PP |  | Vysekání rýh ve zdivu cihelném na maltu vápennou nebo vápenocementovou do hl. 30 mm a šířky do 70 mm | [7 empty] | základní |  |  | 0 | 0 | 0.008 | 0 | 4 | K | 3 |  |  |  | ROZPOCET | 0 | 0 | 0 | 0 | 0 | 1 | 0 | 4 | 1426135295
| VV |  | 28,00 |  | 28 | [5 empty] | základní |  |  | 0 | 0 | 0.02465 | 0.6902 | 4 | K | 3 |  |  |  | ROZPOCET | 0 | 0 | 0 | 0 | 0 | 1 | 0 | 4 | -1426521916
| VV |  | Součet |  | 28 | [13 empty] | VV | 3 | 2 | -1 | 1 | ROZPOCET
34 | K | 974031133 | Vysekání rýh ve zdivu cihelném hl do 50 mm š do 100 mm | m | 18 |  | 0 | CS ÚRS 2015 01 |  |  | základní |  |  | 0 | 0 | 0.008 | 0.144 | 4 | K | 3 |  |  |  | ROZPOCET | 0 | 0 | 0 | 0 | 0 | 1 | 0 | 4 | -1712145915
| PP |  | Vysekání rýh ve zdivu cihelném na maltu vápennou nebo vápenocementovou do hl. 50 mm a šířky do 100 mm | [7 empty] | základní |  |  | 0 | 0 | 0.01695 | 0 | 4 | K | 3 |  |  |  | ROZPOCET | 0 | 0 | 0 | 0 | 0 | 1 | 0 | 4 | -1640847827
| VV |  | 18,00 |  | 18 | [13 empty] | VV | 3 | 2 | -1 | 1 | ROZPOCET
| VV |  | Součet |  | 18 | [5 empty] | základní |  |  | 0 | 0 | 0.0102 | 0.1836 | 4 | K | 3 |  |  |  | ROZPOCET | 0 | 0 | 0 | 0 | 0 | 1 | 0 | 4 | -952381619
35 | K | 974031164 | Vysekání rýh ve zdivu cihelném hl do 150 mm š do 150 mm | m | 6 |  | 0 | CS ÚRS 2015 01 |  |  | základní |  |  | 0 | 0 | 0.01946 | 0.11676 | 4 | K | 3 |  |  |  | ROZPOCET | 0 | 0 | 0 | 0 | 0 | 1 | 0 | 4 | 494816005
| PP |  | Vysekání rýh ve zdivu cihelném na maltu vápennou nebo vápenocementovou do hl. 150 mm a šířky do 150 mm | [7 empty] | základní |  |  | 0 | 0 | 0.00156 | 0 | 4 | K | 3 |  |  |  | ROZPOCET | 0 | 0 | 0 | 0 | 0 | 1 | 0 | 4 | 101668418
| VV |  | 6,00 |  | 6 | [5 empty] | základní |  |  | 0 | 0 | 0.00085 | 0.0051 | 4 | K | 3 |  |  |  | ROZPOCET | 0 | 0 | 0 | 0 | 0 | 1 | 0 | 4 | -1282071439
| VV |  | Součet |  | 6 | [5 empty] | základní |  |  | 0 | 0 | 0 | 0 | 4 | K | 3 |  |  |  | ROZPOCET | 0 | 0 | 0 | 0 | 0 | 1 | 0 | 4 | 1823745172
36 | K | 974031222 | Vysekání rýh ve zdivu cihelném u stropu hl do 30 mm š do 70 mm | m | 18 |  | 0 | CS ÚRS 2015 01 |  |  | základní |  |  | 0 | 0 | 0 | 0 | 4 | K | 3 |  |  |  | ROZPOCET | 0 | 0 | 0 | 0 | 0 | 1 | 0 | 4 | 1386805603
| PP |  | Vysekání rýh ve zdivu cihelném na maltu vápennou nebo vápenocementovou v prostoru přilehlém ke stropní konstrukci do hl. 30 mm a šířky do 70 mm | [7 empty] | základní |  |  | 0 | 0 | 0 | 0 | 4 | K | 3 |  |  |  | ROZPOCET | 0 | 0 | 0 | 0 | 0 | 1 | 0 | 4 | -933330093
| VV |  | 18,00 |  | 18 | [13 empty] | VV | 3 | 2 | -1 | 1 | ROZPOCET
| VV |  | Součet |  | 18 | [5 empty] | základní |  |  | 0 | 0 | 0 | 0 | 4 | K | 3 |  |  |  | ROZPOCET | 0 | 0 | 0 | 0 | 0 | 1 | 0 | 4 | 1302515761
37 | K | 978011191 | Otlučení vnitřní vápenné nebo vápenocementové omítky stropů v rozsahu do 100 % | m2 | 64.783 |  | 0 | CS ÚRS 2015 01 |  |  | základní |  |  | 0 | 0 | 0 | 0 | 4 | K | 3 |  |  |  | ROZPOCET | 0 | 0 | 0 | 0 | 0 | 1 | 0 | 4 | 1427278658
| PP |  | Otlučení vápenných nebo vápenocementových omítek vnitřních ploch stropů, v rozsahu přes 50 do 100 % | [15 empty] | VV | 3 | 2 | -1 | 1 | ROZPOCET
| VV |  | 4,45*5,95-1,40*4,50 |  | 20.178 | [7 empty] | 0 |  | 0 |  | 0 | 1 | D | 2 |  |  |  | ROZPOCET | [6 empty] | 0
| VV |  | 3,22*5,95 |  | 19.159 | [5 empty] | základní |  |  | 0 | 0 | 0 | 0 | 4 | K | 3 |  |  |  | ROZPOCET | 0 | 0 | 0 | 0 | 0 | 1 | 0 | 4 | 1376178573
| VV |  | 2,88*5,95 |  | 17.136 | [7 empty] | 0 |  | 1.8515 |  | 0.22959 | 2 | D | 0 |  |  |  | ROZPOCET | [6 empty] | 0
| VV |  | 3,76*2,21 |  | 8.31 | [7 empty] | 0 |  | 0.22674 |  | 0 | 2 | D | 1 |  |  |  | ROZPOCET | [6 empty] | 0
| VV |  | Součet |  | 64.783 | [5 empty] | základní |  |  | 0.0035 | 0.22674 | 0 | 0 | 16 | K | 2 |  |  |  | ROZPOCET | 0 | 0 | 0 | 0 | 0 | 1 | 0 | 16 | 929661591
38 | K | 978013191 | Otlučení vnitřní vápenné nebo vápenocementové omítky stěn stěn v rozsahu do 100 % | m2 | 145.739 |  | 0 | CS ÚRS 2015 01 | [10 empty] | VV | 2 | 2 | -1 | 1 | ROZPOCET
| PP |  | Otlučení omítek vápenných nebo vápenocementových stěn, stropů vnitřních stěn s vyškrabáním spar, s očištěním zdiva, v rozsahu do 100 % | [7 empty] | základní |  |  | 0.0035 | 0 | 0 | 0 | 16 | K | 2 |  |  |  | ROZPOCET | 0 | 0 | 0 | 0 | 0 | 1 | 0 | 16 | 381702624
| VV |  | 4,50*(3,75-2,15)*2 |  | 14.4 | [13 empty] | VV | 2 | 2 | -1 | 0 | ROZPOCET
| VV |  | 5,95*(3,75-2,15)*4 |  | 38.08 | [13 empty] | VV | 2 | 2 | -1 | 0 | ROZPOCET
| VV |  | 5,95*3,75*2 |  | 44.625 | [13 empty] | VV | 2 | 2 | -1 | 0 | ROZPOCET
| VV |  | 3,22*(3,75-2,15)*2 |  | 10.304 | [13 empty] | VV | 2 | 4 | -1 | 1 | ROZPOCET
| VV |  | (2,88*3,75*2)-(1,10*2,10) |  | 19.29 | [5 empty] | základní |  |  | 0 | 0 | 0 | 0 | 16 | K | 2 |  |  |  | ROZPOCET | 0 | 0 | 0 | 0 | 0 | 1 | 0 | 16 | 1729216883
| VV |  | 3,75*(3,75-2,15)*2 |  | 12 | [13 empty] | VV | 2 | 2 | -1 | 0 | ROZPOCET
| VV |  | 2,20*(3,75-2,15)*2 |  | 7.04 | [13 empty] | VV | 2 | 2 | -1 | 0 | ROZPOCET
| VV |  | Součet |  | 145.739 | [13 empty] | VV | 2 | 4 | -1 | 1 | ROZPOCET
| D | 99 | Přesun hmot |  |  |  | 0 |  |  |  | základní |  |  | 0 | 0 | 0 | 0 | 16 | K | 2 |  |  |  | ROZPOCET | 0 | 0 | 0 | 0 | 0 | 1 | 0 | 16 | 2090136620
| D | 997 | Přesun sutě |  |  |  | 0 | [5 empty] | 0 |  | 0.29796 |  | 0.22959 | 2 | D | 1 |  |  |  | ROZPOCET | [6 empty] | 0
39 | K | 996900000. | Vnitrostaveništní doprava lešení vodorovný přesun do 10 m | kpl | 1 |  | 0 |  |  |  | základní |  |  | 0 | 0 | 0.01492 | 0.01492 | 16 | K | 2 |  |  |  | ROZPOCET | 0 | 0 | 0 | 0 | 0 | 1 | 0 | 16 | 680576829
| VV |  | 1 |  | 1 | [13 empty] | VV | 2 | 2 | -1 | 0 | ROZPOCET
40 | K | 997013212 | Vnitrostaveništní doprava suti a vybouraných hmot pro budovy v do 9 m ručně | t | 53.941 |  | 0 | CS ÚRS 2015 01 | [10 empty] | VV | 2 | 2 | -1 | 0 | ROZPOCET
| PP |  | Vnitrostaveništní doprava suti a vybouraných hmot vodorovně do 50 m svisle ručně (nošením po schodech) pro budovy a haly výšky přes 6 do 9 m | [15 empty] | VV | 2 | 2 | -1 | 0 | ROZPOCET
41 | K | 997013219 | Příplatek k vnitrostaveništní dopravě suti a vybouraných hmot za zvětšenou dopravu suti ZKD 10 m | t | 53.941 |  | 0 | CS ÚRS 2015 01 | [10 empty] | VV | 2 | 2 | -1 | 0 | ROZPOCET
| PP |  | Vnitrostaveništní doprava suti a vybouraných hmot vodorovně do 50 m Příplatek k cenám -3111 až -3217 za zvětšenou vodorovnou dopravu přes vymezenou dopravní vzdálenost za každých dalších i započatých 10 m | [15 empty] | VV | 2 | 2 | -1 | 0 | ROZPOCET
42 | K | 997221571 | Vodorovná doprava vybouraných hmot do 1 km | t | 53.941 |  | 0 | CS ÚRS 2015 01 | [10 empty] | VV | 2 | 2 | -1 | 0 | ROZPOCET
| PP |  | Vodorovná doprava vybouraných hmot bez naložení, ale se složením a s hrubým urovnáním na vzdálenost do 1 km | [15 empty] | VV | 2 | 3 | -1 | 0 | ROZPOCET
43 | K | 997221579 | Příplatek ZKD 1 km u vodorovné dopravy vybouraných hmot | t | 215.764 |  | 0 | CS ÚRS 2015 01 | [10 empty] | VV | 2 | 2 | -1 | 0 | ROZPOCET
| PP |  | Vodorovná doprava vybouraných hmot bez naložení, ale se složením a s hrubým urovnáním na vzdálenost Příplatek k ceně za každý další i započatý 1 km přes 1 km | [15 empty] | VV | 2 | 2 | -1 | 0 | ROZPOCET
| VV |  | 53,941*4 'Přepočtené koeficientem množství |  | 215.764 | [13 empty] | VV | 2 | 2 | -1 | 0 | ROZPOCET
44 | K | 997013831 | Poplatek za uložení stavebního směsného odpadu na skládce (skládkovné) | t | 53.941 |  | 0 | CS ÚRS 2015 01 | [10 empty] | VV | 2 | 2 | -1 | 0 | ROZPOCET
| PP |  | Poplatek za uložení stavebního odpadu na skládce (skládkovné) směsného | [15 empty] | VV | 2 | 2 | -1 | 0 | ROZPOCET
| D | 998 | Přesun hmot |  |  |  | 0 | [11 empty] | VV | 2 | 3 | -1 | 0 | ROZPOCET
45 | K | 998018002 | Přesun hmot ruční pro budovy v do 12 m | t | 14.297 |  | 0 | CS ÚRS 2015 01 | [10 empty] | VV | 2 | 2 | -1 | 0 | ROZPOCET
| PP |  | Přesun hmot pro budovy občanské výstavby, bydlení, výrobu a služby ruční - bez užití mechanizace vodorovná dopravní vzdálenost do 100 m pro budovy s jakoukoliv nosnou konstrukcí výšky přes 6 do 12 m | [15 empty] | VV | 2 | 2 | -1 | 0 | ROZPOCET
| D | PSV | Práce a dodávky PSV | [15 empty] | VV | 2 | 2 | -1 | 0 | ROZPOCET
| D | 711 | Izolace proti vodě, vlhkosti a plynům |  |  |  | 0 | [11 empty] | VV | 2 | 2 | -1 | 0 | ROZPOCET
46 | K | 711413111. | Izolace proti vodě těsnící hmotou dvousložková nivelační stěrka SOUDAL vč. stěn | m2 | 67.634 |  | 0 | [11 empty] | VV | 2 | 3 | -1 | 0 | ROZPOCET
| VV |  | 1,86+2,30+1,68+19,07+15,80+1,92 |  | 42.63 | [13 empty] | VV | 2 | 4 | -1 | 1 | ROZPOCET
| VV |  | (2,88*2+5,65*4+3,33*2)*0,20 |  | 7.004 | [5 empty] | základní |  |  | 0 | 0 | 0.03065 | 0.21467 | 16 | K | 2 |  |  |  | ROZPOCET | 0 | 0 | 0 | 0 | 0 | 1 | 0 | 16 | 1509812499
| VV |  | 18,00 |  | 18 | [13 empty] | VV | 2 | 2 | -1 | 1 | ROZPOCET
| VV |  | Součet |  | 67.634 | [5 empty] | základní |  |  | 0.0012012 | 0.081242 | 0 | 0 | 16 | K | 2 |  |  |  | ROZPOCET | 0 | 0 | 0 | 0 | 0 | 1 | 0 | 16 | 624486047
47 | K | 998711102 | Přesun hmot tonážní pro izolace proti vodě, vlhkosti a plynům v objektech výšky do 12 m | t | 0.406 |  | 0 | CS ÚRS 2015 01 | [10 empty] | VV | 2 | 2 | -1 | 0 | ROZPOCET
| PP |  | Přesun hmot pro izolace proti vodě, vlhkosti a plynům stanovený z hmotnosti přesunovaného materiálu vodorovná dopravní vzdálenost do 50 m v objektech výšky přes 6 do 12 m | [15 empty] | VV | 2 | 2 | -1 | 0 | ROZPOCET
| D | 713 | Izolace tepelné |  |  |  | 0 | [11 empty] | VV | 2 | 2 | -1 | 0 | ROZPOCET
48 | K | 713121111 | Montáž izolace tepelné podlah volně kladenými rohožemi, pásy, dílci, deskami 1 vrstva | m2 | 71.083 |  | 0 | CS ÚRS 2015 01 | [10 empty] | VV | 2 | 2 | -1 | 0 | ROZPOCET
| PP |  | Montáž tepelné izolace podlah rohožemi, pásy, deskami, dílci, bloky (izolační materiál ve specifikaci) kladenými volně jednovrstvá | [15 empty] | VV | 2 | 2 | -1 | 0 | ROZPOCET
| VV |  | 4,45*5,95 |  | 26.478 | [13 empty] | VV | 2 | 3 | -1 | 0 | ROZPOCET
| VV |  | 3,22*5,95 |  | 19.159 | [13 empty] | VV | 2 | 2 | -1 | 0 | ROZPOCET
| VV |  | 2,88*5,95 |  | 17.136 | [13 empty] | VV | 2 | 2 | -1 | 0 | ROZPOCET
| VV |  | 3,76*2,21 |  | 8.31 | [13 empty] | VV | 2 | 2 | -1 | 0 | ROZPOCET
| VV |  | Součet |  | 71.083 | [13 empty] | VV | 2 | 2 | -1 | 0 | ROZPOCET
49 | M | 631538000 | deska izolační podlahová ROCKWOOL STEPROCK HD 600x1000x25 mm | m2 | 71.794 |  | 0 | CS ÚRS 2015 01 | [10 empty] | VV | 2 | 2 | -1 | 0 | ROZPOCET
| PP |  | vlákno minerální a výrobky z něj (desky, skruže, pásy, rohože, vložkové pytle apod.) výrobky ROCKWOOL z minerální vlny ROCKWOOL - izolace plovoucích podlah deska velmi tuhá STEPROCK HD objem.hmot.150 kg/m3,rozměr 600x1000 mm, tl. 25 mm | [15 empty] | VV | 2 | 3 | -1 | 0 | ROZPOCET
| VV |  | 4,45*5,95 |  | 26.478 | [13 empty] | VV | 2 | 2 | -1 | 0 | ROZPOCET
| VV |  | 3,22*5,95 |  | 19.159 | [13 empty] | VV | 2 | 2 | -1 | 0 | ROZPOCET
| VV |  | 2,88*5,95 |  | 17.136 | [13 empty] | VV | 2 | 2 | -1 | 0 | ROZPOCET
| VV |  | 3,76*2,21 |  | 8.31 | [13 empty] | VV | 2 | 3 | -1 | 0 | ROZPOCET
| VV |  | Součet |  | 71.083 | [13 empty] | VV | 2 | 4 | -1 | 1 | ROZPOCET
| VV |  | 71,083*1,01 'Přepočtené koeficientem množství |  | 71.794 | [5 empty] | základní |  |  | 0.0011252 | 0.080783 | 0 | 0 | 16 | K | 2 |  |  |  | ROZPOCET | 0 | 0 | 0 | 0 | 0 | 1 | 0 | 16 | -1135923047
50 | M | 631402740 | pásek okrajový ROCKWOOL STEPROCK š 120 mm tl.12 mm | m | 76.699 |  | 0 | CS ÚRS 2015 01 | [10 empty] | VV | 2 | 2 | -1 | 0 | ROZPOCET
| PP |  | vlákno minerální a výrobky z něj (desky, skruže, pásy, rohože, vložkové pytle apod.) výrobky ROCKWOOL z minerální vlny ROCKWOOL - izolace plovoucích podlah izolační okrajové pásky STEPROCK, k zamezení zvukových a tepelných mostů mezi plovoucí mazaninou, dřevěnou podlahou a procházejícím zdivem šířka 120 mm tl. 12 mm | [15 empty] | VV | 2 | 2 | -1 | 0 | ROZPOCET
| VV |  | (4,45+5,95)*2 |  | 20.8 | [13 empty] | VV | 2 | 4 | -1 | 1 | ROZPOCET
| VV |  | (3,22+5,95)*2 |  | 18.34 | [5 empty] | základní |  |  | 0.0008439 | 0.015477 | 0 | 0 | 16 | K | 2 |  |  |  | ROZPOCET | 0 | 0 | 0 | 0 | 0 | 1 | 0 | 16 | 1239041102
| VV |  | (2,88+5,95)*2 |  | 17.66 | [13 empty] | VV | 2 | 2 | -1 | 1 | ROZPOCET
| VV |  | 1,95*2+2,21*4+1,60*4 |  | 19.14 | [5 empty] | základní |  |  | 0.0003497 | 0.0066933 | 0 | 0 | 16 | K | 2 |  |  |  | ROZPOCET | 0 | 0 | 0 | 0 | 0 | 1 | 0 | 16 | 600644018
| VV |  | Součet |  | 75.94 | [13 empty] | VV | 2 | 2 | -1 | 0 | ROZPOCET
| VV |  | 75,94*1,01 'Přepočtené koeficientem množství |  | 76.699 | [13 empty] | VV | 2 | 2 | -1 | 0 | ROZPOCET
51 | K | 998713102 | Přesun hmot tonážní pro izolace tepelné v objektech v do 12 m | t | 0.273 |  | 0 | CS ÚRS 2015 01 | [10 empty] | VV | 2 | 2 | -1 | 0 | ROZPOCET
| PP |  | Přesun hmot pro izolace tepelné stanovený z hmotnosti přesunovaného materiálu vodorovná dopravní vzdálenost do 50 m v objektech výšky přes 6 m do 12 m | [15 empty] | VV | 2 | 3 | -1 | 0 | ROZPOCET
| D | 721 | Zdravotechnika - vnitřní kanalizace |  |  |  | 0 | [11 empty] | VV | 2 | 4 | -1 | 1 | ROZPOCET
52 | K | 721110115. | Vysazení odbočky na litinovém potrubí DN 100 | kus | 3 |  | 0 |  |  |  | základní |  |  | 0.0010949 | 0.0032847 | 0 | 0 | 16 | K | 2 |  |  |  | ROZPOCET | 0 | 0 | 0 | 0 | 0 | 1 | 0 | 16 | 1506834330
| VV |  | 3 |  | 3 | [13 empty] | VV | 2 | 2 | -1 | 1 | ROZPOCET
53 | K | 721173722 | Potrubí kanalizační z PE připojovací DN 40 | m | 12 |  | 0 | CS ÚRS 2015 01 |  |  | základní |  |  | 0.0020193 | 0.024232 | 0 | 0 | 16 | K | 2 |  |  |  | ROZPOCET | 0 | 0 | 0 | 0 | 0 | 1 | 0 | 16 | -163821173
| PP |  | Potrubí z plastových trub polyetylenové (PE) svařované připojovací DN 40 | [15 empty] | VV | 2 | 2 | -1 | 0 | ROZPOCET
54 | K | 721173723 | Potrubí kanalizační z PE připojovací DN 50 | m | 4 |  | 0 | CS ÚRS 2015 01 | [10 empty] | VV | 2 | 2 | -1 | 0 | ROZPOCET
| PP |  | Potrubí z plastových trub polyetylenové (PE) svařované připojovací DN 50 | [15 empty] | VV | 2 | 2 | -1 | 0 | ROZPOCET
55 | K | 721173726 | Potrubí kanalizační z PE připojovací DN 100 | m | 6 |  | 0 | CS ÚRS 2015 01 | [10 empty] | VV | 2 | 2 | -1 | 0 | ROZPOCET
| PP |  | Potrubí z plastových trub polyetylenové (PE) svařované připojovací DN 100 | [15 empty] | VV | 2 | 2 | -1 | 0 | ROZPOCET
56 | K | 721194105 | Vyvedení a upevnění odpadních výpustek DN 50 | kus | 9 |  | 0 | CS ÚRS 2015 01 | [10 empty] | VV | 2 | 2 | -1 | 0 | ROZPOCET
| PP |  | Vyměření přípojek na potrubí vyvedení a upevnění odpadních výpustek DN 50 | [15 empty] | VV | 2 | 3 | -1 | 0 | ROZPOCET
| VV |  | 9 |  | 9 | [13 empty] | VV | 2 | 2 | -1 | 0 | ROZPOCET
57 | K | 721194109 | Vyvedení a upevnění odpadních výpustek DN 100 | kus | 7 |  | 0 | CS ÚRS 2015 01 | [10 empty] | VV | 2 | 2 | -1 | 0 | ROZPOCET
| PP |  | Vyměření přípojek na potrubí vyvedení a upevnění odpadních výpustek DN 100 | [15 empty] | VV | 2 | 2 | -1 | 0 | ROZPOCET
58 | K | 721210813 | Demontáž vpustí podlahových z kyselinovzdorné kameniny DN 100 | kus | 4 |  | 0 | CS ÚRS 2015 01 | [10 empty] | VV | 2 | 2 | -1 | 0 | ROZPOCET
| PP |  | Demontáž kanalizačního příslušenství vpustí podlahových z kyselinovzdorné kameniny DN 100 | [15 empty] | VV | 2 | 2 | -1 | 0 | ROZPOCET
| VV |  | 4 |  | 4 | [13 empty] | VV | 2 | 3 | -1 | 0 | ROZPOCET
59 | K | 721211511. | Vpusť podlahová Geberit PE + PVC d 50 mm | kus | 7 |  | 0 | [11 empty] | VV | 2 | 2 | -1 | 0 | ROZPOCET
| VV |  | 7 |  | 7 | [13 empty] | VV | 2 | 2 | -1 | 0 | ROZPOCET
60 | K | 721226512. | Zápachová uzávěrka podomítková HL 404.1 DN 50 | kus | 5 |  | 0 | [11 empty] | VV | 2 | 2 | -1 | 0 | ROZPOCET
| VV |  | 5 |  | 5 | [13 empty] | VV | 2 | 2 | -1 | 0 | ROZPOCET
61 | K | 721290111 | Zkouška těsnosti potrubí kanalizace vodou do DN 125 | m | 18 |  | 0 | CS ÚRS 2015 01 | [10 empty] | VV | 2 | 2 | -1 | 0 | ROZPOCET
| PP |  | Zkouška těsnosti kanalizace v objektech vodou do DN 125 | [15 empty] | VV | 2 | 3 | -1 | 0 | ROZPOCET
| VV |  | 18,00 |  | 18 | [13 empty] | VV | 2 | 4 | -1 | 1 | ROZPOCET
62 | K | 998721102 | Přesun hmot tonážní pro vnitřní kanalizace v objektech v do 12 m | t | 0.225 |  | 0 | CS ÚRS 2015 01 |  |  | základní |  |  | 5e-05 | 1.125e-05 | 0 | 0 | 32 | M | 2 |  |  |  | ROZPOCET | 0 | 0 | 0 | 0 | 0 | 1 | 0 | 16 | 647987554
| PP |  | Přesun hmot pro vnitřní kanalizace stanovený z hmotnosti přesunovaného materiálu vodorovná dopravní vzdálenost do 50 m v objektech výšky přes 6 do 12 m | [15 empty] | VV | 2 | 2 | -1 | 0 | ROZPOCET
| D | 722 | Zdravotechnika - vnitřní vodovod |  |  |  | 0 | [11 empty] | VV | 2 | 2 | -1 | 0 | ROZPOCET
63 | K | 722176112 | Montáž potrubí plastové spojované svary polyfuzně do D 20 mm | m | 47 |  | 0 | CS ÚRS 2015 01 | [10 empty] | VV | 2 | 2 | -1 | 0 | ROZPOCET
| PP |  | Montáž potrubí z plastových trub svařovaných polyfuzně D přes 16 do 20 mm | [15 empty] | VV | 2 | 2 | -1 | 0 | ROZPOCET
| VV |  | 47,00 |  | 47 | [13 empty] | VV | 2 | 2 | -1 | 0 | ROZPOCET
| VV |  | Součet |  | 47 | [13 empty] | VV | 2 | 2 | -1 | 0 | ROZPOCET
64 | M | 286151330 | trubka tlaková PPR řada PN 16 20 x 2,8 x 4000 mm | m | 47.705 |  | 0 | CS ÚRS 2015 01 | [10 empty] | VV | 2 | 3 | -1 | 0 | ROZPOCET
| PP |  | trubky z polypropylénu a kombinované pro rozvod pitné a teplé užitkové vody tlaková řada PN 16 D 20 x 2,8 x 4000 mm | [15 empty] | VV | 2 | 2 | -1 | 0 | ROZPOCET
| VV |  | 47*1,015 'Přepočtené koeficientem množství |  | 47.705 | [13 empty] | VV | 2 | 2 | -1 | 0 | ROZPOCET
65 | K | 722176113 | Montáž potrubí plastové spojované svary polyfuzně do D 25 mm | m | 16 |  | 0 | CS ÚRS 2015 01 | [10 empty] | VV | 2 | 2 | -1 | 0 | ROZPOCET
| PP |  | Montáž potrubí z plastových trub svařovaných polyfuzně D přes 20 do 25 mm | [15 empty] | VV | 2 | 2 | -1 | 0 | ROZPOCET
| VV |  | 16,00 |  | 16 | [13 empty] | VV | 2 | 2 | -1 | 0 | ROZPOCET
| VV |  | Součet |  | 16 | [13 empty] | VV | 2 | 3 | -1 | 0 | ROZPOCET
66 | M | 286151350 | trubka tlaková PPR řada PN 16 25 x 3,5 x 4000 mm | m | 16.24 |  | 0 | CS ÚRS 2015 01 | [10 empty] | VV | 2 | 2 | -1 | 0 | ROZPOCET
| PP |  | trubky z polypropylénu a kombinované pro rozvod pitné a teplé užitkové vody tlaková řada PN 16 D 25 x 3,5 x 4000 mm | [15 empty] | VV | 2 | 2 | -1 | 0 | ROZPOCET
| VV |  | 16*1,015 'Přepočtené koeficientem množství |  | 16.24 | [13 empty] | VV | 2 | 2 | -1 | 0 | ROZPOCET
67 | K | 722179191 | Příplatek k rozvodu vody z plastů za malý rozsah prací na zakázce do 20 m | soubor | 1 |  | 0 | CS ÚRS 2015 01 | [10 empty] | VV | 2 | 2 | -1 | 0 | ROZPOCET
| PP |  | Příplatek k ceně rozvody vody z plastů za práce malého rozsahu na zakázce do 20 m rozvodu | [15 empty] | VV | 2 | 3 | -1 | 0 | ROZPOCET
68 | K | 722179192 | Příplatek k rozvodu vody z plastů za potrubí do D 32 mm do 15 svarů | soubor | 1 |  | 0 | CS ÚRS 2015 01 | [10 empty] | VV | 2 | 4 | -1 | 1 | ROZPOCET
| PP |  | Příplatek k ceně rozvody vody z plastů za práce malého rozsahu na zakázce při průměru trubek do 32 mm, do 15 svarů | [7 empty] | základní |  |  | 0.000136 | 0 | 0 | 0 | 32 | M | 2 |  |  |  | ROZPOCET | 0 | 0 | 0 | 0 | 0 | 1 | 0 | 16 | -1950773981
69 | K | 722179192. | Příplatek k rozvodu vody z plastů za potrubí za zřízení odbočky | kus | 4 |  | 0 |  |  |  | základní |  |  | 0.002265 | 0.0090599 | 0 | 0 | 16 | K | 2 |  |  |  | ROZPOCET | 0 | 0 | 0 | 0 | 0 | 1 | 0 | 16 | -1488155339
70 | K | 722181111. | Ochrana potrubí MIRELON TL 5 do 25 | m | 47 |  | 0 | [11 empty] | VV | 2 | 2 | -1 | 1 | ROZPOCET
| VV |  | 47,00 |  | 47 | [5 empty] | základní |  |  | 5e-05 | 0.00235 | 0 | 0 | 32 | M | 2 |  |  |  | ROZPOCET | 0 | 0 | 0 | 0 | 0 | 1 | 0 | 16 | -1942670047
| VV |  | Součet |  | 47 | [5 empty] | základní |  |  | 0.00125 | 0.05875 | 0 | 0 | 32 | M | 2 |  |  |  | ROZPOCET | 0 | 0 | 0 | 0 | 0 | 1 | 0 | 16 | -1601481602
71 | K | 722181112. | Ochrana potrubí MIRELON TL 5 od 25 | m | 16 |  | 0 |  |  |  | základní |  |  | 0.001005 | 0.01608 | 0 | 0 | 16 | K | 2 |  |  |  | ROZPOCET | 0 | 0 | 0 | 0 | 0 | 1 | 0 | 16 | -1149405263
| VV |  | 16,00 |  | 16 | [13 empty] | VV | 2 | 2 | -1 | 0 | ROZPOCET
| VV |  | Součet |  | 16 | [13 empty] | VV | 2 | 2 | -1 | 0 | ROZPOCET
72 | K | 722220111 | Nástěnka pro výtokový ventil G 1/2 s jedním závitem | kus | 7 |  | 0 | CS ÚRS 2015 01 | [10 empty] | VV | 2 | 2 | -1 | 0 | ROZPOCET
| PP |  | Armatury s jedním závitem nástěnky pro výtokový ventil G 1/2 | [15 empty] | VV | 2 | 2 | -1 | 0 | ROZPOCET
| VV |  | 7 |  | 7 | [13 empty] | VV | 2 | 2 | -1 | 0 | ROZPOCET
73 | K | 722220121 | Nástěnka pro baterii G 1/2 s jedním závitem | pár | 14 |  | 0 | CS ÚRS 2015 01 | [10 empty] | VV | 2 | 3 | -1 | 0 | ROZPOCET
| PP |  | Armatury s jedním závitem nástěnky pro baterii G 1/2 | [15 empty] | VV | 2 | 2 | -1 | 0 | ROZPOCET
| VV |  | 14 |  | 14 | [13 empty] | VV | 2 | 2 | -1 | 0 | ROZPOCET
74 | K | 722221134 | Ventil výtokový G 1/2 s jedním závitem | soubor | 1 |  | 0 | CS ÚRS 2015 01 | [10 empty] | VV | 2 | 2 | -1 | 0 | ROZPOCET
| PP |  | Armatury s jedním závitem ventily výtokové G 1/2 (1 Ke3T) | [15 empty] | VV | 2 | 3 | -1 | 0 | ROZPOCET
75 | K | 722230101 | Ventil přímý G 1/2 se dvěma závity | kus | 2 |  | 0 | CS ÚRS 2015 01 | [10 empty] | VV | 2 | 4 | -1 | 1 | ROZPOCET
| PP |  | Armatury se dvěma závity ventily přímé (Ke 83 T) G 1/2 | [7 empty] | základní |  |  | 0.001335 | 0 | 0 | 0 | 16 | K | 2 |  |  |  | ROZPOCET | 0 | 0 | 0 | 0 | 0 | 1 | 0 | 16 | 1715159206
76 | K | 722230102 | Ventil přímý G 3/4 se dvěma závity | kus | 4 |  | 0 | CS ÚRS 2015 01 | [10 empty] | VV | 2 | 2 | -1 | 1 | ROZPOCET
| PP |  | Armatury se dvěma závity ventily přímé (Ke 83 T) G 3/4 | [7 empty] | základní |  |  | 8.5e-05 | 0 | 0 | 0 | 16 | K | 2 |  |  |  | ROZPOCET | 0 | 0 | 0 | 0 | 0 | 1 | 0 | 16 | -1803503590
77 | K | 722290234 | Proplach a dezinfekce vodovodního potrubí do DN 80 | m | 56 |  | 0 | CS ÚRS 2015 01 | [10 empty] | VV | 2 | 2 | -1 | 1 | ROZPOCET
| PP |  | Zkoušky, proplach a desinfekce vodovodního potrubí proplach a desinfekce vodovodního potrubí do DN 80 | [7 empty] | základní |  |  | 0 | 0 | 0 | 0 | 16 | K | 2 |  |  |  | ROZPOCET | 0 | 0 | 0 | 0 | 0 | 1 | 0 | 16 | -587630691
78 | K | 998722102 | Přesun hmot tonážní tonážní pro vnitřní vodovod v objektech v do 12 m | t | 0.042 |  | 0 | CS ÚRS 2015 01 | [10 empty] | VV | 2 | 2 | -1 | 1 | ROZPOCET
| PP |  | Přesun hmot pro vnitřní vodovod stanovený z hmotnosti přesunovaného materiálu vodorovná dopravní vzdálenost do 50 m v objektech výšky přes 6 do 12 m | [7 empty] | základní |  |  | 9.1e-05 | 0 | 0 | 0 | 16 | K | 2 |  |  |  | ROZPOCET | 0 | 0 | 0 | 0 | 0 | 1 | 0 | 16 | -81901099
| D | 725 | Zdravotechnika - zařizovací předměty |  |  |  | 0 | [11 empty] | VV | 2 | 2 | -1 | 1 | ROZPOCET
79 | K | 725110811 | Demontáž klozetů splachovací s nádrží | kus | 6 |  | 0 | CS ÚRS 2015 01 |  |  | základní |  |  | 0 | 0 | 0 | 0 | 16 | K | 2 |  |  |  | ROZPOCET | 0 | 0 | 0 | 0 | 0 | 1 | 0 | 16 | 329675062
| PP |  | Demontáž klozetů splachovacích s nádrží nebo tlakovým splachovačem | [7 empty] | základní |  |  | 0 | 0 | 0 | 0 | 16 | K | 2 |  |  |  | ROZPOCET | 0 | 0 | 0 | 0 | 0 | 1 | 0 | 16 | -2004970509
| VV |  | 6 |  | 6 | [7 empty] | 0 |  | 0.034131 |  | 0 | 2 | D | 1 |  |  |  | ROZPOCET | [6 empty] | 0
80 | K | 725112173. | Kombi klozeti s hlubokým splachováním zvýšený odpad svislý | kus | 6 |  | 0 |  |  |  | základní |  |  | 0.00039754 | 0.0023852 | 0 | 0 | 16 | K | 2 |  |  |  | ROZPOCET | 0 | 0 | 0 | 0 | 0 | 1 | 0 | 16 | 95610146
| PP |  | Zařízení záchodů kombi klozety s hlubokým splachováním zvýšený 50 cm s odpadem svislým | [15 empty] | VV | 2 | 2 | -1 | 1 | ROZPOCET
| VV |  | 6 |  | 6 | [5 empty] | základní |  |  | 0.00066396 | 0.0039838 | 0 | 0 | 16 | K | 2 |  |  |  | ROZPOCET | 0 | 0 | 0 | 0 | 0 | 1 | 0 | 16 | 530456594
81 | K | 725210821 | Demontáž umyvadel bez výtokových armatur | kus | 6 |  | 0 | CS ÚRS 2015 01 | [10 empty] | VV | 2 | 2 | -1 | 0 | ROZPOCET
| PP |  | Demontáž umyvadel bez výtokových armatur umyvadel | [15 empty] | VV | 2 | 2 | -1 | 0 | ROZPOCET
| VV |  | 6 |  | 6 | [13 empty] | VV | 2 | 2 | -1 | 0 | ROZPOCET
82 | K | 725211601 | Umyvadlo keramické připevněné na stěnu šrouby bílé bez krytu na sifon 500 mm | kus | 5 |  | 0 | CS ÚRS 2015 01 | [10 empty] | VV | 2 | 4 | -1 | 1 | ROZPOCET
| PP |  | Umyvadla keramická bez výtokových armatur se zápachovou uzávěrkou připevněná na stěnu šrouby bílá bez sloupu nebo krytu na sifon 500 mm | [7 empty] | základní |  |  | 0.00090993 | 0 | 0 | 0 | 16 | K | 2 |  |  |  | ROZPOCET | 0 | 0 | 0 | 0 | 0 | 1 | 0 | 16 | -1883633592
| VV |  | 5 |  | 5 | [13 empty] | VV | 2 | 2 | -1 | 1 | ROZPOCET
83 | K | 725291631. | Doplňky zařízení záchodů | kus | 6 |  | 0 |  |  |  | základní |  |  | 0.0011854 | 0.0071123 | 0 | 0 | 16 | K | 2 |  |  |  | ROZPOCET | 0 | 0 | 0 | 0 | 0 | 1 | 0 | 16 | -2118397096
| VV |  | 6 |  | 6 | [13 empty] | VV | 2 | 2 | -1 | 1 | ROZPOCET
84 | K | 725291642 | Doplňky zařízení koupelen a záchodů nerezové sedačky do sprchy | kus | 3 |  | 0 | CS ÚRS 2015 01 |  |  | základní |  |  | 7.2255e-05 | 0.00021677 | 0 | 0 | 16 | K | 2 |  |  |  | ROZPOCET | 0 | 0 | 0 | 0 | 0 | 1 | 0 | 16 | 1853122119
| PP |  | Doplňky zařízení koupelen a záchodů nerezové sedačky do sprchy | [15 empty] | VV | 2 | 2 | -1 | 1 | ROZPOCET
| VV |  | 3 |  | 3 | [5 empty] | základní |  |  | 9.712e-05 | 0.00029136 | 0 | 0 | 16 | K | 2 |  |  |  | ROZPOCET | 0 | 0 | 0 | 0 | 0 | 1 | 0 | 16 | 976797696
85 | K | 725291703. | Doplňky zařízení sprchové kabiny | kus | 3 |  | 0 | [11 empty] | VV | 2 | 2 | -1 | 1 | ROZPOCET
| VV |  | 3 |  | 3 | [5 empty] | základní |  |  | 0.00018979 | 0.00056938 | 0 | 0 | 16 | K | 2 |  |  |  | ROZPOCET | 0 | 0 | 0 | 0 | 0 | 1 | 0 | 16 | -1143163783
86 | K | 725291708 | Doplňky zařízení koupelen a záchodů smaltované madlo rovné dl 1000 mm | kus | 9 |  | 0 | CS ÚRS 2015 01 | [10 empty] | VV | 2 | 2 | -1 | 1 | ROZPOCET
| PP |  | Doplňky zařízení koupelen a záchodů smaltované madla rovná, délky 1000 mm | [7 empty] | základní |  |  | 1e-05 | 0 | 0 | 0 | 16 | K | 2 |  |  |  | ROZPOCET | 0 | 0 | 0 | 0 | 0 | 1 | 0 | 16 | 1526890550
| VV |  | 6+3 |  | 9 | [5 empty] | základní |  |  | 0.0009141 | 0.0082269 | 0 | 0 | 16 | K | 2 |  |  |  | ROZPOCET | 0 | 0 | 0 | 0 | 0 | 1 | 0 | 16 | 1082885828
87 | K | 725291722 | Doplňky zařízení koupelen a záchodů smaltované madlo krakorcové sklopné dl 834 mm | kus | 3 |  | 0 | CS ÚRS 2015 01 |  |  | základní |  |  | 0.0008841 | 0.0026523 | 0 | 0 | 16 | K | 2 |  |  |  | ROZPOCET | 0 | 0 | 0 | 0 | 0 | 1 | 0 | 16 | 751811179
| VV |  | 3 |  | 3 | [5 empty] | základní |  |  | 0 | 0 | 0 | 0 | 16 | K | 2 |  |  |  | ROZPOCET | 0 | 0 | 0 | 0 | 0 | 1 | 0 | 16 | -1827811717
88 | K | 725311131. | Dřez dvojitý nerezový se zápachovou uzávěrkou | kus | 1 |  | 0 |  |  |  | základní |  |  | 0 | 0 | 0 | 0 | 16 | K | 2 |  |  |  | ROZPOCET | 0 | 0 | 0 | 0 | 0 | 1 | 0 | 16 | 487581862
| PP |  | Dřezy bez výtokových armatur dvojité se zápachovou uzávěrkou nerezové | [7 empty] | základní |  |  | 0.0064754 | 0 | 0 | 0 | 16 | K | 2 |  |  |  | ROZPOCET | 0 | 0 | 0 | 0 | 0 | 1 | 0 | 16 | 777998431
89 | K | 725311141. | Dřez dvojitý nerezový se zápachovou uzávěrkou - kuchyňský | kus | 1 |  | 0 |  |  |  | základní |  |  | 0.005187 | 0.005187 | 0 | 0 | 16 | K | 2 |  |  |  | ROZPOCET | 0 | 0 | 0 | 0 | 0 | 1 | 0 | 16 | 363315401
| PP |  | Dřezy bez výtokových armatur dvojité se zápachovou uzávěrkou | [7 empty] | základní |  |  | 0.0015541 | 0 | 0 | 0 | 16 | K | 2 |  |  |  | ROZPOCET | 0 | 0 | 0 | 0 | 0 | 1 | 0 | 16 | -1943363668
90 | K | 725320829 | Demontáž dřez trojitý velkokuchyně bez výtokových armatur | kus | 1 |  | 0 | CS ÚRS 2015 01 |  |  | základní |  |  | 0.0012041 | 0.0012041 | 0 | 0 | 16 | K | 2 |  |  |  | ROZPOCET | 0 | 0 | 0 | 0 | 0 | 1 | 0 | 16 | -1342259688
| PP |  | Demontáž dřezů dvojitých bez výtokových armatur velkokuchyňských trojitých | [7 empty] | základní |  |  | 0.00080205 | 0 | 0 | 0 | 16 | K | 2 |  |  |  | ROZPOCET | 0 | 0 | 0 | 0 | 0 | 1 | 0 | 16 | 1869846669
91 | K | 725330820 | Demontáž výlevka diturvitová | kus | 2 |  | 0 | CS ÚRS 2015 01 |  |  | základní |  |  | 0.00057205 | 0.0011441 | 0 | 0 | 16 | K | 2 |  |  |  | ROZPOCET | 0 | 0 | 0 | 0 | 0 | 1 | 0 | 16 | 646829684
| PP |  | Demontáž výlevek bez výtokových armatur a bez nádrže a splachovacího potrubí diturvitových | [7 empty] | základní |  |  | 0.00017 | 0 | 0 | 0 | 16 | K | 2 |  |  |  | ROZPOCET | 0 | 0 | 0 | 0 | 0 | 1 | 0 | 16 | 1750798069
| VV |  | 2 |  | 2 | [5 empty] | základní |  |  | 0.00017 | 0.00034 | 0 | 0 | 16 | K | 2 |  |  |  | ROZPOCET | 0 | 0 | 0 | 0 | 0 | 1 | 0 | 16 | -1151480044
92 | K | 725331111. | Výlevka bez výtokových armatur keramická | kus | 1 |  | 0 |  |  |  | základní |  |  | 0.00081762 | 0.00081762 | 0 | 0 | 16 | K | 2 |  |  |  | ROZPOCET | 0 | 0 | 0 | 0 | 0 | 1 | 0 | 16 | 284989885
| PP |  | Výlevky bez výtokových armatur a splachovací nádrže keramické | [7 empty] | základní |  |  | 0 | 0 | 0 | 0 | 16 | K | 2 |  |  |  | ROZPOCET | 0 | 0 | 0 | 0 | 0 | 1 | 0 | 16 | 1212473376
93 | K | 725810811 | Demontáž ventilů výtokových nástěnných | kus | 6 |  | 0 | CS ÚRS 2015 01 |  |  | základní |  |  | 0 | 0 | 0 | 0 | 16 | K | 2 |  |  |  | ROZPOCET | 0 | 0 | 0 | 0 | 0 | 1 | 0 | 16 | -2125713830
| PP |  | Demontáž výtokových ventilů nástěnných | [7 empty] | základní |  |  | 0 | 0 | 0 | 0 | 16 | K | 2 |  |  |  | ROZPOCET | 0 | 0 | 0 | 0 | 0 | 1 | 0 | 16 | -1218499162
| VV |  | 6 |  | 6 | [7 empty] | 0 |  | 0.18701 |  | 0 | 2 | D | 1 |  |  |  | ROZPOCET | [6 empty] | 0
94 | K | 725819401 | Montáž ventilů rohových G 1/2 s připojovací trubičkou | kus | 20 |  | 0 | CS ÚRS 2015 01 |  |  | základní |  |  | 0.00273 | 0.0546 | 0 | 0 | 16 | K | 2 |  |  |  | ROZPOCET | 0 | 0 | 0 | 0 | 0 | 1 | 0 | 16 | -57079748
| PP |  | Ventily montáž ventilů ostatních typů rohových s připojovací trubičkou G 1/2 | [7 empty] | základní |  |  | 0.021 | 0 | 0 | 0 | 32 | M | 2 |  |  |  | ROZPOCET | 0 | 0 | 0 | 0 | 0 | 1 | 0 | 16 | 759753178
95 | M | 551410400 | ventil rohový mosazný 1TE66 1/2" | kus | 20 |  | 0 | CS ÚRS 2014 02 |  |  | základní |  |  | 0.002645 | 0.0529 | 0 | 0 | 16 | K | 2 |  |  |  | ROZPOCET | 0 | 0 | 0 | 0 | 0 | 1 | 0 | 16 | 1309389276
| PP |  | ventily pro hygienické a zdravotnické zařízení ventily rohové kulové rohové TE 66 DN 15 1/2" | [7 empty] | základní |  |  | 0.0135 | 0 | 0 | 0 | 32 | M | 2 |  |  |  | ROZPOCET | 0 | 0 | 0 | 0 | 0 | 1 | 0 | 16 | -1014487244
96 | K | 725820801 | Demontáž baterie nástěnné do G 3 / 4 | kus | 8 |  | 0 | CS ÚRS 2015 01 |  |  | základní |  |  | 0.006 | 0.048 | 0 | 0 | 32 | M | 2 |  |  |  | ROZPOCET | 0 | 0 | 0 | 0 | 0 | 1 | 0 | 16 | -796772517
| PP |  | Demontáž baterií nástěnných do G 3/4 | [7 empty] | základní |  |  | 0.00059 | 0 | 0 | 0 | 16 | K | 2 |  |  |  | ROZPOCET | 0 | 0 | 0 | 0 | 0 | 1 | 0 | 16 | -603868074
| VV |  | 8 |  | 8 | [5 empty] | základní |  |  | 0 | 0 | 0 | 0 | 32 | M | 2 |  |  |  | ROZPOCET | 0 | 0 | 0 | 0 | 0 | 1 | 0 | 16 | 1229987959
97 | K | 725821322 | Baterie dřezové nástěnné klasické s otáčivým kulatým ústím a délkou ramínka 300 mm | kus | 2 |  | 0 | CS ÚRS 2015 01 |  |  | základní |  |  | 0.00088 | 0.00176 | 0 | 0 | 16 | K | 2 |  |  |  | ROZPOCET | 0 | 0 | 0 | 0 | 0 | 1 | 0 | 16 | 1911285295
| PP |  | Baterie dřezové nástěnné klasické s otáčivým kulatým ústím a délkou ramínka 300 mm | [7 empty] | základní |  |  | 0.01 | 0 | 0 | 0 | 32 | M | 2 |  |  |  | ROZPOCET | 0 | 0 | 0 | 0 | 0 | 1 | 0 | 16 | -180750199
98 | K | 725822612 | Baterie umyvadlové stojánkové pákové s výpustí | kus | 5 |  | 0 | CS ÚRS 2015 01 |  |  | základní |  |  | 0.00017 | 0.00085 | 0 | 0 | 16 | K | 2 |  |  |  | ROZPOCET | 0 | 0 | 0 | 0 | 0 | 1 | 0 | 16 | 672199647
| PP |  | Baterie umyvadlové stojánkové pákové s výpustí | [7 empty] | základní |  |  | 0.01 | 0 | 0 | 0 | 32 | M | 2 |  |  |  | ROZPOCET | 0 | 0 | 0 | 0 | 0 | 1 | 0 | 16 | 2123050617
| VV |  | 5 |  | 5 | [5 empty] | základní |  |  | 0.00075 | 0.00375 | 0 | 0 | 16 | K | 2 |  |  |  | ROZPOCET | 0 | 0 | 0 | 0 | 0 | 1 | 0 | 16 | -940332891
99 | K | 725840850 | Demontáž baterie sprch T 954 diferenciální do G 3/4x1 | kus | 4 |  | 0 | CS ÚRS 2015 01 |  |  | základní |  |  | 0.0018401 | 0.0073604 | 0 | 0 | 16 | K | 2 |  |  |  | ROZPOCET | 0 | 0 | 0 | 0 | 0 | 1 | 0 | 16 | 1987042969
| PP |  | Demontáž baterií sprchových diferenciálních T 1954 do G 3/4 x 1 | [7 empty] | základní |  |  | 0.0019601 | 0 | 0 | 0 | 16 | K | 2 |  |  |  | ROZPOCET | 0 | 0 | 0 | 0 | 0 | 1 | 0 | 16 | -1067132378
| VV |  | 4 |  | 4 | [5 empty] | základní |  |  | 0.0018485 | 0.0073939 | 0 | 0 | 16 | K | 2 |  |  |  | ROZPOCET | 0 | 0 | 0 | 0 | 0 | 1 | 0 | 16 | 1694365708
100 | K | 725841311 | Baterie sprchové nástěnné pákové | kus | 6 |  | 0 | CS ÚRS 2015 01 |  |  | základní |  |  | 0.00052 | 0.00312 | 0 | 0 | 16 | K | 2 |  |  |  | ROZPOCET | 0 | 0 | 0 | 0 | 0 | 1 | 0 | 16 | -1325155432
| PP |  | Baterie sprchové nástěnné pákové | [7 empty] | základní |  |  | 0.00052 | 0 | 0 | 0 | 16 | K | 2 |  |  |  | ROZPOCET | 0 | 0 | 0 | 0 | 0 | 1 | 0 | 16 | 1298151480
101 | K | 725860811 | Demontáž uzávěrů zápachu jednoduchých | kus | 14 |  | 0 | CS ÚRS 2015 01 |  |  | základní |  |  | 0.00052 | 0.00728 | 0 | 0 | 16 | K | 2 |  |  |  | ROZPOCET | 0 | 0 | 0 | 0 | 0 | 1 | 0 | 16 | -683540092
| PP |  | Demontáž zápachových uzávěrek pro zařizovací předměty jednoduchých | [7 empty] | základní |  |  | 0 | 0 | 0 | 0 | 16 | K | 2 |  |  |  | ROZPOCET | 0 | 0 | 0 | 0 | 0 | 1 | 0 | 16 | -2035361040
| VV |  | 14 |  | 14 | [5 empty] | základní |  |  | 0 | 0 | 0 | 0 | 16 | K | 2 |  |  |  | ROZPOCET | 0 | 0 | 0 | 0 | 0 | 1 | 0 | 16 | 55566495
102 | K | 725860812 | Demontáž uzávěrů zápachu dvojitých | kus | 1 |  | 0 | CS ÚRS 2015 01 |  |  |  |  | 0 |  | 0 |  | 0 | 2 | D | 1 |  |  |  | ROZPOCET | [6 empty] | 0
| PP |  | Demontáž zápachových uzávěrek pro zařizovací předměty dvojitých | [7 empty] | základní |  |  | 0 | 0 | 0 | 0 | 16 | K | 2 |  |  |  | ROZPOCET | 0 | 0 | 0 | 0 | 0 | 1 | 0 | 16 | -1279361321
103 | K | 725980123 | Dvířka 30/30 | kus | 3 |  | 0 | CS ÚRS 2015 01 |  |  |  |  | 0 |  | 0 |  | 0 | 2 | D | 1 |  |  |  | ROZPOCET | [6 empty] | 0
| PP |  | Dvířka 30/30 | [7 empty] | základní |  |  | 0 | 0 | 0 | 0 | 16 | K | 2 |  |  |  | ROZPOCET | 0 | 0 | 0 | 0 | 0 | 1 | 0 | 16 | 1372925716
104 | K | 998725102 | Přesun hmot tonážní pro zařizovací předměty v objektech v do 12 m | t | 0.316 |  | 0 | CS ÚRS 2015 01 |  |  | základní |  |  | 0 | 0 | 0 | 0 | 16 | K | 2 |  |  |  | ROZPOCET | 0 | 0 | 0 | 0 | 0 | 1 | 0 | 16 | -217007885
| PP |  | Přesun hmot pro zařizovací předměty stanovený z hmotnosti přesunovaného materiálu vodorovná dopravní vzdálenost do 50 m v objektech výšky přes 6 do 12 m | [9 empty] | 0 |  | 0 |  | 0 | 2 | D | 1 |  |  |  | ROZPOCET | [6 empty] | 0
| D | 733 | Ústřední vytápění - potrubí |  |  |  | 0 |  |  |  | základní |  |  | 0 | 0 | 0 | 0 | 16 | K | 2 |  |  |  | ROZPOCET | 0 | 0 | 0 | 0 | 0 | 1 | 0 | 16 | -1116149316
105 | K | 733221101 | Potrubí měděné měkké spojované měkkým pájením D 12x1 | m | 22 |  | 0 | CS ÚRS 2015 01 |  |  |  |  | 0 |  | 0.042658 |  | 0 | 2 | D | 1 |  |  |  | ROZPOCET | [6 empty] | 0
| PP |  | Potrubí z trubek měděných měkkých spojovaných měkkým pájením D do 12/1 | [7 empty] | základní |  |  | 0.01573 | 0 | 0 | 0 | 16 | K | 2 |  |  |  | ROZPOCET | 0 | 0 | 0 | 0 | 0 | 1 | 0 | 16 | 1589988898
| VV |  | 22,00 |  | 22 | [13 empty] | VV | 2 | 2 | -1 | 0 | ROZPOCET
| VV |  | Součet |  | 22 | [13 empty] | VV | 2 | 2 | -1 | 0 | ROZPOCET
106 | K | 733221102 | Potrubí měděné měkké spojované měkkým pájením D 15x1 | m | 6 |  | 0 | CS ÚRS 2015 01 | [10 empty] | VV | 2 | 4 | -1 | 1 | ROZPOCET
| PP |  | Potrubí z trubek měděných měkkých spojovaných měkkým pájením D 15/1 | [7 empty] | základní |  |  | 0.0001 | 0 | 0 | 0 | 16 | K | 2 |  |  |  | ROZPOCET | 0 | 0 | 0 | 0 | 0 | 1 | 0 | 16 | 397821293
| VV |  | 6,00 |  | 6 | [5 empty] | základní |  |  | 0 | 0 | 0 | 0 | 16 | K | 2 |  |  |  | ROZPOCET | 0 | 0 | 0 | 0 | 0 | 1 | 0 | 16 | -1752093228
| VV |  | Součet |  | 6 | [13 empty] | VV | 2 | 2 | -1 | 1 | ROZPOCET
107 | K | 998733102 | Přesun hmot tonážní pro rozvody potrubí v objektech v do 12 m | t | 0.011 |  | 0 | CS ÚRS 2015 01 |  |  | základní |  |  | 0.01319 | 0.00014509 | 0 | 0 | 16 | K | 2 |  |  |  | ROZPOCET | 0 | 0 | 0 | 0 | 0 | 1 | 0 | 16 | 1056372280
| PP |  | Přesun hmot pro rozvody potrubí stanovený z hmotnosti přesunovaného materiálu vodorovná dopravní vzdálenost do 50 m v objektech výšky přes 6 do 12 m | [15 empty] | VV | 2 | 2 | -1 | 1 | ROZPOCET
| D | 734 | Ústřední vytápění - armatury |  |  |  | 0 |  |  |  | základní |  |  | 0.00117 | 0 | 0 | 0 | 16 | K | 2 |  |  |  | ROZPOCET | 0 | 0 | 0 | 0 | 0 | 1 | 0 | 16 | 1414022657
108 | K | 734200811 | Demontáž armatury závitové s jedním závitem do G 1/2 | kus | 9 |  | 0 | CS ÚRS 2015 01 | [10 empty] | VV | 2 | 2 | -1 | 0 | ROZPOCET
| PP |  | Demontáž armatur závitových s jedním závitem do G 1/2 | [15 empty] | VV | 2 | 2 | -1 | 0 | ROZPOCET
| VV |  | 9 |  | 9 | [13 empty] | VV | 2 | 2 | -1 | 0 | ROZPOCET
109 | K | 734211120 | Ventil závitový odvzdušňovací G 1/2 PN 14 do 120°C automatický | kus | 2 |  | 0 | CS ÚRS 2015 01 | [10 empty] | VV | 2 | 4 | -1 | 1 | ROZPOCET
| PP |  | Ventily odvzdušňovací závitové automatické PN 14 do 120 st.C (R 99 Giacomini) G 1/2 | [7 empty] | základní |  |  | 0.000154 | 0 | 0 | 0 | 16 | K | 2 |  |  |  | ROZPOCET | 0 | 0 | 0 | 0 | 0 | 1 | 0 | 16 | -646536066
110 | K | 734221682 | Termostatická hlavice kapalinová PN 10 do 110°C otopných těles VK | kus | 9 |  | 0 | CS ÚRS 2015 01 | [10 empty] | VV | 2 | 2 | -1 | 1 | ROZPOCET
| PP |  | Ventily regulační závitové hlavice termostatické, pro ovládání ventilů PN 10 do 110 st.C kapalinové otopných těles VK (R 470H) | [7 empty] | základní |  |  | 0.0045 | 0 | 0 | 0 | 32 | M | 2 |  |  |  | ROZPOCET | 0 | 0 | 0 | 0 | 0 | 1 | 0 | 16 | 440625310
| VV |  | 9 |  | 9 | [13 empty] | VV | 2 | 2 | -1 | 1 | ROZPOCET
111 | K | 734261233 | Šroubení topenářské přímé G 1/2 PN 16 do 120°C | kus | 9 |  | 0 | CS ÚRS 2015 01 |  |  | základní |  |  | 0.0045 | 0.0405 | 0 | 0 | 32 | M | 2 |  |  |  | ROZPOCET | 0 | 0 | 0 | 0 | 0 | 1 | 0 | 16 | 1020094865
| PP |  | Šroubení topenářské PN 16 do 120 st.C přímé (R 18 Giacomini) G 1/2 | [15 empty] | VV | 2 | 2 | -1 | 1 | ROZPOCET
| VV |  | 9 |  | 9 | [5 empty] | základní |  |  | 0.0001995 | 0.0017955 | 0 | 0 | 16 | K | 2 |  |  |  | ROZPOCET | 0 | 0 | 0 | 0 | 0 | 1 | 0 | 16 | -1532934117
112 | K | 734291123 | Kohout plnící a vypouštěcí G 1/2 PN 10 do 110°C závitový | kus | 2 |  | 0 | CS ÚRS 2015 01 | [10 empty] | VV | 2 | 2 | -1 | 0 | ROZPOCET
| PP |  | Ostatní armatury kohouty plnicí a vypouštěcí PN 10 do 110 st.C (R 608 Giacomini) G 1/2 | [15 empty] | VV | 2 | 2 | -1 | 0 | ROZPOCET
| VV |  | 2 |  | 2 | [13 empty] | VV | 2 | 2 | -1 | 0 | ROZPOCET
113 | K | 998734102 | Přesun hmot tonážní pro armatury v objektech v do 12 m | t | 0.005 |  | 0 | CS ÚRS 2015 01 | [10 empty] | VV | 2 | 2 | -1 | 0 | ROZPOCET
| PP |  | Přesun hmot pro armatury stanovený z hmotnosti přesunovaného materiálu vodorovná dopravní vzdálenost do 50 m v objektech výšky přes 6 do 12 m | [15 empty] | VV | 2 | 3 | -1 | 0 | ROZPOCET
| D | 735 | Ústřední vytápění - otopná tělesa |  |  |  | 0 | [11 empty] | VV | 2 | 2 | -1 | 0 | ROZPOCET
114 | K | 735000912 | Vyregulování ventilu nebo kohoutu dvojregulačního s termostatickým ovládáním | kus | 7 |  | 0 | CS ÚRS 2015 01 | [10 empty] | VV | 2 | 2 | -1 | 0 | ROZPOCET
| PP |  | Regulace otopného systému při opravách vyregulování dvojregulačních ventilů a kohoutů s termostatickým ovládáním | [15 empty] | VV | 2 | 3 | -1 | 0 | ROZPOCET
115 | K | 735001145 | vypuštění a zpětné napuštění části objektu | kpl | 1 |  | 0 | [11 empty] | VV | 2 | 2 | -1 | 0 | ROZPOCET
116 | K | 735001146 | Napojekní na stávající otopnou soustavu | kpl | 5 |  | 0 | [11 empty] | VV | 2 | 2 | -1 | 0 | ROZPOCET
117 | K | 735151253 | Otopné těleso panelové Korado Radik Klasik typ 11 výška/délka 500/600 mm | kus | 2 |  | 0 | CS ÚRS 2015 01 | [10 empty] | VV | 2 | 3 | -1 | 0 | ROZPOCET
| PP |  | Otopná tělesa panelová KORADO Radik Klasik, typ 11 výšky tělesa 500 mm, délky 600 mm | [15 empty] | VV | 2 | 4 | -1 | 1 | ROZPOCET
118 | K | 735151557 | Otopné těleso panelové Korado Radik Klasik typ 22 výška/délka 500/1000 mm | kus | 3 |  | 0 | CS ÚRS 2015 01 |  |  | základní |  |  | 7.244e-05 | 0.00021732 | 0 | 0 | 16 | K | 2 |  |  |  | ROZPOCET | 0 | 0 | 0 | 0 | 0 | 1 | 0 | 16 | 508827635
| PP |  | Otopná tělesa panelová KORADO Radik Klasik, typ 22 výšky tělesa 500 mm, délky 1000 mm | [7 empty] | základní |  |  | 0.0011 | 0 | 0 | 0 | 32 | M | 2 |  |  |  | ROZPOCET | 0 | 0 | 0 | 0 | 0 | 1 | 0 | 16 | 1315472586
| VV |  | 3 |  | 3 | [5 empty] | základní |  |  | 0 | 0 | 0 | 0 | 16 | K | 2 |  |  |  | ROZPOCET | 0 | 0 | 0 | 0 | 0 | 1 | 0 | 16 | -312297522
119 | K | 735151659 | Otopné těleso panelové Korado Radik Klasik typ 33 výška/délka 500/1200 mm | kus | 2 |  | 0 | CS ÚRS 2015 01 |  |  |  |  | 0 |  | 0.61453 |  | 0 | 2 | D | 1 |  |  |  | ROZPOCET | [6 empty] | 0
| PP |  | Otopná tělesa panelová KORADO Radik Klasik, typ 33 výšky tělesa 500 mm, délky 1200 mm | [7 empty] | základní |  |  | 0.015 | 0 | 0 | 0 | 16 | K | 2 |  |  |  | ROZPOCET | 0 | 0 | 0 | 0 | 0 | 1 | 0 | 16 | 387296535
120 | K | 735151821 | Demontáž otopného tělesa panelového dvouřadého délka do 1500 mm | kus | 8 |  | 0 | CS ÚRS 2015 01 | [10 empty] | VV | 2 | 2 | -1 | 1 | ROZPOCET
| PP |  | Demontáž otopných těles panelových dvouřadých stavební délky do 1500 mm | [7 empty] | základní |  |  | 0 | 0 | 0 | 0 | 16 | K | 2 |  |  |  | ROZPOCET | 0 | 0 | 0 | 0 | 0 | 1 | 0 | 16 | -259934599
| VV |  | 8 |  | 8 | [5 empty] | základní |  |  | 0.043 | 0.344 | 0 | 0 | 32 | M | 2 |  |  |  | ROZPOCET | 0 | 0 | 0 | 0 | 0 | 1 | 0 | 16 | -1706235661
121 | K | 735191905 | Odvzdušnění otopných těles | kus | 7 |  | 0 | CS ÚRS 2015 01 |  |  | základní |  |  | 0 | 0 | 0 | 0 | 16 | K | 2 |  |  |  | ROZPOCET | 0 | 0 | 0 | 0 | 0 | 1 | 0 | 16 | 950198977
| PP |  | Ostatní opravy otopných těles odvzdušnění tělesa | [15 empty] | VV | 2 | 2 | -1 | 1 | ROZPOCET
| VV |  | 7 |  | 7 | [5 empty] | základní |  |  | 0.0185 | 0.1295 | 0 | 0 | 32 | M | 2 |  |  |  | ROZPOCET | 0 | 0 | 0 | 0 | 0 | 1 | 0 | 16 | -119128865
122 | K | 735291800 | Demontáž konzoly nebo držáku otopných těles, registrů nebo konvektorů do odpadu | kus | 8 |  | 0 | CS ÚRS 2015 01 |  |  | základní |  |  | 0.0165 | 0.132 | 0 | 0 | 32 | M | 2 |  |  |  | ROZPOCET | 0 | 0 | 0 | 0 | 0 | 1 | 0 | 16 | -846123008
| PP |  | Demontáž konzol nebo držáků otopných těles, registrů, konvektorů do odpadu | [7 empty] | základní |  |  | 0 | 0 | 0 | 0 | 16 | K | 2 |  |  |  | ROZPOCET | 0 | 0 | 0 | 0 | 0 | 1 | 0 | 16 | -1754472149
123 | K | 735494811 | Vypuštění vody z otopných těles | m2 | 3.3 |  | 0 | CS ÚRS 2015 01 | [10 empty] | VV | 2 | 2 | -1 | 1 | ROZPOCET
| PP |  | Vypuštění vody z otopných soustav bez kotlů, ohříváků, zásobníků a nádrží | [7 empty] | základní |  |  | 0 | 0 | 0 | 0 | 32 | M | 2 |  |  |  | ROZPOCET | 0 | 0 | 0 | 0 | 0 | 1 | 0 | 16 | 1107002425
| VV |  | 0,50*0,60*2 |  | 0.6 | [5 empty] | základní |  |  | 0 | 0 | 0 | 0 | 16 | K | 2 |  |  |  | ROZPOCET | 0 | 0 | 0 | 0 | 0 | 1 | 0 | 16 | -699646056
| VV |  | 0,50*1,00*3 |  | 1.5 | [5 empty] | základní |  |  | 0.006 | 0.009 | 0 | 0 | 32 | M | 2 |  |  |  | ROZPOCET | 0 | 0 | 0 | 0 | 0 | 1 | 0 | 16 | 683715587
| VV |  | 0,50*1,20*2 |  | 1.2 | [5 empty] | základní |  |  | 0 | 0 | 0 | 0 | 16 | K | 2 |  |  |  | ROZPOCET | 0 | 0 | 0 | 0 | 0 | 1 | 0 | 16 | 550392977
| VV |  | Součet |  | 3.3 | [13 empty] | VV | 2 | 2 | -1 | 1 | ROZPOCET
124 | K | 998735102 | Přesun hmot tonážní pro otopná tělesa v objektech v do 12 m | t | 0.212 |  | 0 | CS ÚRS 2015 01 |  |  | základní |  |  | 0.00015 | 3.18e-05 | 0 | 0 | 32 | M | 2 |  |  |  | ROZPOCET | 0 | 0 | 0 | 0 | 0 | 1 | 0 | 16 | 1988957046
| PP |  | Přesun hmot pro otopná tělesa stanovený z hmotnosti přesunovaného materiálu vodorovná dopravní vzdálenost do 50 m v objektech výšky přes 6 do 12 m | [7 empty] | základní |  |  | 3e-05 | 0 | 0 | 0 | 32 | M | 2 |  |  |  | ROZPOCET | 0 | 0 | 0 | 0 | 0 | 1 | 0 | 16 | 1842964585
| D | 742 | Elektromontáže - rozvodný systém |  |  |  | 0 |  |  |  | základní |  |  | 0 | 0 | 0 | 0 | 16 | K | 2 |  |  |  | ROZPOCET | 0 | 0 | 0 | 0 | 0 | 1 | 0 | 16 | -149567964
125 | K | 742111200 | Montáž rozvodnice oceloplechová nebo plastová běžná do 50 kg | kus | 1 |  | 0 | CS ÚRS 2015 01 |  |  |  |  | 0 |  | 0 |  | 0 | 2 | D | 1 |  |  |  | ROZPOCET | [6 empty] | 0
| PP |  | Montáž rozvodnic oceloplechových nebo plastových bez zapojení vodičů běžných, hmotnosti do 50 kg | [7 empty] | základní |  |  | 0 | 0 | 0 | 0 | 16 | K | 2 |  |  |  | ROZPOCET | 0 | 0 | 0 | 0 | 0 | 1 | 0 | 16 | -1127465664
126 | M | 357116460. | rozvaděč elektroměrový plastový vč,. 36 modulů | kus | 1 |  | 0 | [11 empty] | VV | 2 | 2 | -1 | 1 | ROZPOCET
| P |  | Poznámka k položce: Přímé měření el. energie (standardně do 40A, na zakázku do 63A, 80A, PRE max.100A): | [7 empty] | základní |  |  | 0.00109 | 0 | 0 | 0 | 32 | M | 2 |  |  |  | ROZPOCET | 0 | 0 | 0 | 0 | 0 | 1 | 0 | 16 | 150537709
| D | 751 | Vzduchotechnika |  |  |  | 0 |  |  |  | základní |  |  | 0.00109 | 0 | 0 | 0 | 32 | M | 2 |  |  |  | ROZPOCET | 0 | 0 | 0 | 0 | 0 | 1 | 0 | 16 | 260898671
127 | K | 751111011 | Mtž vent ax ntl nástěnného základního D do 100 mm | kus | 4 |  | 0 | CS ÚRS 2015 01 |  |  | základní |  |  | 0 | 0 | 0 | 0 | 16 | K | 2 |  |  |  | ROZPOCET | 0 | 0 | 0 | 0 | 0 | 1 | 0 | 16 | -755775315
| PP |  | Montáž ventilátoru axiálního nízkotlakého nástěnného základního, průměru do 100 mm | [9 empty] | 0 |  | 0.202 |  | 0 | 2 | D | 1 |  |  |  | ROZPOCET | [6 empty] | 0
128 | M | 429141080. | ventilátor axiální k montáži na stěnu, skříň z plastu EDM 80 spínání s osvětlením se zpětnou klapkou | kus | 4 |  | 0 |  |  |  | základní |  |  | 0.0035 | 0.014 | 0 | 0 | 16 | K | 2 |  |  |  | ROZPOCET | 0 | 0 | 0 | 0 | 0 | 1 | 0 | 16 | 800506929
129 | M | 562456010. | mřížka větrací plast dveřní D+M | kus | 5 |  | 0 | [11 empty] | VV | 2 | 2 | -1 | 1 | ROZPOCET
| P |  | Poznámka k položce: UV Stabilní materiál ASA - Acrylonitrile styrene acrylate | [7 empty] | základní |  |  | 0.003 | 0 | 0 | 0 | 16 | K | 2 |  |  |  | ROZPOCET | 0 | 0 | 0 | 0 | 0 | 1 | 0 | 16 | -1512301513
130 | M | 429729440. | žaluzie protidešťové D+M | kus | 2 |  | 0 |  |  |  | základní |  |  | 0.001 | 0.002 | 0 | 0 | 16 | K | 2 |  |  |  | ROZPOCET | 0 | 0 | 0 | 0 | 0 | 1 | 0 | 16 | 154619652
131 | M | 10.042.206. | Hadice ALUFLEX MI 105 D+M | M | 12 |  | 0 |  |  |  | základní |  |  | 0.0155 | 0.186 | 0 | 0 | 32 | M | 2 |  |  |  | ROZPOCET | 0 | 0 | 0 | 0 | 0 | 1 | 0 | 16 | -2087179693
| PP |  | Elektrické spotřebiče, topení a ohřev vody Pohony, čerpadla, ventilátory Přívod / odvod vzduchu pro větrací systémy Hadice ALUFLEX MI 105 | [15 empty] | VV | 2 | 2 | -1 | 1 | ROZPOCET
| D | 763 | Konstrukce suché výstavby |  |  |  | 0 |  |  |  | základní |  |  | 0 | 0 | 0 | 0 | 16 | K | 2 |  |  |  | ROZPOCET | 0 | 0 | 0 | 0 | 0 | 1 | 0 | 16 | -1249083721
132 | K | 763111333 | SDK příčka tl 100 mm profil CW+UW 75 desky 1xH2 12,5 TI 60 mm EI 30 Rw 45 dB | m2 | 51.75 |  | 0 | CS ÚRS 2015 01 |  |  |  |  | 0 |  | 0.082899 |  | 0 | 2 | D | 1 |  |  |  | ROZPOCET | [6 empty] | 0
| PP |  | Příčka ze sádrokartonových desek s nosnou konstrukcí z jednoduchých ocelových profilů UW, CW jednoduše opláštěná deskou impregnovanou H2 tl. 12,5 mm, příčka tl. 100 mm, profil 75 TI tl. 60 mm, EI 30, Rw 45 dB | [7 empty] | základní |  |  | 0.00027481 | 0 | 0 | 0 | 16 | K | 2 |  |  |  | ROZPOCET | 0 | 0 | 0 | 0 | 0 | 1 | 0 | 16 | -1165196897
| VV |  | (4,50+1,40*3)*2,50 |  | 21.75 | [13 empty] | VV | 2 | 2 | -1 | 1 | ROZPOCET
| VV |  | (4,50+1,40+1,00+1,10)*3,75 |  | 30 | [5 empty] | základní |  |  | 0.0027 | 0.081 | 0 | 0 | 32 | M | 2 |  |  |  | ROZPOCET | 0 | 0 | 0 | 0 | 0 | 1 | 0 | 16 | 1343990167
| VV |  | Součet |  | 51.75 | [13 empty] | VV | 2 | 2 | -1 | 1 | ROZPOCET
133 | K | 763131351 | SDK podhled deska 1xH2 12,5 bez TI dvouvrstvá dřevěná spodní kce | m2 | 7.36 |  | 0 | CS ÚRS 2015 01 |  |  | základní |  |  | 0 | 0 | 0 | 0 | 16 | K | 2 |  |  |  | ROZPOCET | 0 | 0 | 0 | 0 | 0 | 1 | 0 | 16 | -1039220484
| PP |  | Podhled ze sádrokartonových desek dřevěná spodní konstrukce dvouvrstvá z latí 50 x 30 mm jednoduše opláštěná deskou impregnovanou H2, tl. 12,5 mm, bez TI | [7 empty] | základní |  |  | 0.00578 | 0 | 0 | 0 | 16 | K | 2 |  |  |  | ROZPOCET | 0 | 0 | 0 | 0 | 0 | 1 | 0 | 16 | -1780906917
| VV |  | 4,60*1,60 |  | 7.36 | [5 empty] | základní |  |  | 0.00025 | 0.00184 | 0 | 0 | 16 | K | 2 |  |  |  | ROZPOCET | 0 | 0 | 0 | 0 | 0 | 1 | 0 | 16 | 1998770518
| VV |  | Součet |  | 7.36 | [13 empty] | VV | 2 | 2 | -1 | 0 | ROZPOCET
134 | K | 998763101 | Přesun hmot tonážní pro dřevostavby v objektech v do 12 m | t | 1.425 |  | 0 | CS ÚRS 2015 01 | [10 empty] | VV | 2 | 2 | -1 | 0 | ROZPOCET
| PP |  | Přesun hmot pro dřevostavby stanovený z hmotnosti přesunovaného materiálu vodorovná dopravní vzdálenost do 50 m v objektech výšky přes 6 do 12 m | [15 empty] | VV | 2 | 2 | -1 | 0 | ROZPOCET
| D | 764 | Konstrukce klempířské |  |  |  | 0 | [11 empty] | VV | 2 | 2 | -1 | 0 | ROZPOCET
135 | K | 764246304 | Oplechování parapetů rovných mechanicky kotvené z TiZn lesklého plechu rš 330 mm | m | 11.08 |  | 0 | CS ÚRS 2015 01 | [10 empty] | VV | 2 | 2 | -1 | 0 | ROZPOCET
| PP |  | Oplechování parapetů z titanzinkového lesklého válcovaného plechu rovných mechanicky kotvené, bez rohů rš 330 mm | [15 empty] | VV | 2 | 3 | -1 | 0 | ROZPOCET
| VV |  | 1,55*3+0,60*3+2,35+0,76*3 |  | 11.08 | [13 empty] | VV | 2 | 2 | -1 | 0 | ROZPOCET
| VV |  | Součet |  | 11.08 | [13 empty] | VV | 2 | 2 | -1 | 0 | ROZPOCET
136 | K | 764246365 | Příplatek za zvýšenou pracnost oplechování rohů parapetů rovných z PZ plechu rš do 400 mm | kus | 20 |  | 0 | CS ÚRS 2015 01 | [10 empty] | VV | 2 | 2 | -1 | 0 | ROZPOCET
| PP |  | Oplechování parapetů z titanzinkového lesklého válcovaného plechu rovných celoplošně lepené, bez rohů Příplatek k cenám za zvýšenou pracnost při provedení rohu nebo koutu do rš 400 mm | [15 empty] | VV | 2 | 2 | -1 | 0 | ROZPOCET
| VV |  | (3+3+1+3)*2 |  | 20 | [13 empty] | VV | 2 | 3 | -1 | 0 | ROZPOCET
| VV |  | Součet |  | 20 | [13 empty] | VV | 2 | 4 | -1 | 1 | ROZPOCET
137 | K | 998764102 | Přesun hmot tonážní pro konstrukce klempířské v objektech v do 12 m | t | 0.022 |  | 0 | CS ÚRS 2015 01 |  |  | základní |  |  | 0.0027 | 5.94e-05 | 0 | 0 | 32 | M | 2 |  |  |  | ROZPOCET | 0 | 0 | 0 | 0 | 0 | 1 | 0 | 16 | -1477217290
| PP |  | Přesun hmot pro konstrukce klempířské stanovený z hmotnosti přesunovaného materiálu vodorovná dopravní vzdálenost do 50 m v objektech výšky přes 6 do 12 m | [15 empty] | VV | 2 | 2 | -1 | 1 | ROZPOCET
| D | 766 | Konstrukce truhlářské |  |  |  | 0 |  |  |  | základní |  |  | 0.00015 | 0 | 0 | 0 | 16 | K | 2 |  |  |  | ROZPOCET | 0 | 0 | 0 | 0 | 0 | 1 | 0 | 16 | -1460492276
138 | K | 766121220 | Montáž stěn plných s výplní v do 3,50 m | m2 | 11.2 |  | 0 | CS ÚRS 2015 01 | [10 empty] | VV | 2 | 2 | -1 | 0 | ROZPOCET
| PP |  | Montáž dřevěných stěn plných, s výplní palubovkou nebo překližkou, výšky přes 2,75 do 3,50 m | [15 empty] | VV | 2 | 2 | -1 | 0 | ROZPOCET
| VV |  | 3,20*3,50 |  | 11.2 | [13 empty] | VV | 2 | 2 | -1 | 0 | ROZPOCET
| VV |  | Součet |  | 11.2 | [13 empty] | VV | 2 | 2 | -1 | 0 | ROZPOCET
139 | M | 611607120. | panelová posuvná hliníková stěna čtyřdílná 3200/3500 mm | kus | 1 |  | 0 | [11 empty] | VV | 2 | 2 | -1 | 0 | ROZPOCET
| PP |  | panelová posuvná hliníková stěna čtyřdílná 3200/3500 mm, díly částečně pevně zasklené, s el. ovládáním, zavěšená na 2U č.120 dl. 3540 mm. Posuvná stěna je určena k rozdělení prostoru 2.11 - sprcha a WC ležící pacienti. Tento prostor bude sloužit ke dvěma rozdílným potřebám: 1) WC a sprcha pacientů na vozíčku, po operaci dutiny břišní k zajištění soukromí. 2)Sprcha ležících pacientů mytí a ošetřovací úkony vykonávají sestry. Provoz je situován ve stávajícím objektu, nelze vyčlenit dvě samostatné místnosti. Místnost bude využívána střídavě. Oba prostory je nutné větrat ( plastové okno v horní části otevíravé mechanismem z podlahy). Osvětlit denním osvětlením. Zajistit hygienickou údržbu povrchů. | [15 empty] | VV | 2 | 3 | -1 | 0 | ROZPOCET
| VV |  | "Posuvná stěna je určena k rozdělení prostoru 2.11 - sprcha a WC ležící pacienti. Dílenské výkresy a realizaci zajistí dodavatel." | [15 empty] | VV | 2 | 2 | -1 | 0 | ROZPOCET
| VV |  | 1 |  | 1 | [13 empty] | VV | 2 | 2 | -1 | 0 | ROZPOCET
140 | K | 766622115 | Montáž plastových oken plochy přes 1 m2 pevných výšky do 1,5 m s rámem do zdiva | m2 | 1 |  | 0 | CS ÚRS 2015 01 | [10 empty] | VV | 2 | 2 | -1 | 0 | ROZPOCET
| PP |  | Montáž oken plastových včetně montáže rámu na polyuretanovou pěnu plochy přes 1 m2 pevných do zdiva, výšky do 1,5 m | [15 empty] | VV | 2 | 2 | -1 | 0 | ROZPOCET
141 | M | 611400040. | okno plastové pevné zasklení 130 x 140 cm | kus | 1 |  | 0 | [11 empty] | VV | 2 | 3 | -1 | 0 | ROZPOCET
142 | K | 766622133 | Montáž plastových oken plochy přes 1 m2 otevíravých výšky přes 2,5 m s rámem do zdiva | m2 | 10 |  | 0 | CS ÚRS 2015 01 | [10 empty] | VV | 2 | 4 | -1 | 1 | ROZPOCET
| PP |  | Montáž oken plastových včetně montáže rámu na polyuretanovou pěnu plochy přes 1 m2 otevíravých nebo sklápěcích do zdiva, výšky přes 2,5 m | [7 empty] | základní |  |  | 0.00038 | 0 | 0 | 0 | 32 | M | 2 |  |  |  | ROZPOCET | 0 | 0 | 0 | 0 | 0 | 1 | 0 | 16 | 1717128067
| VV |  | 1+3+3+3 |  | 10 | [13 empty] | VV | 2 | 2 | -1 | 1 | ROZPOCET
| VV |  | Součet |  | 10 | [5 empty] | základní |  |  | 0 | 0 | 0 | 0 | 16 | K | 2 |  |  |  | ROZPOCET | 0 | 0 | 0 | 0 | 0 | 1 | 0 | 16 | -2082379020
143 | M | 611400210. | okno plastové jednokřídlé horní část otevíravá mechanismeme z podlahy 55 x 260 cm P5 | kus | 3 |  | 0 | [5 empty] | 0 |  | 0.0906 |  | 0 | 2 | D | 1 |  |  |  | ROZPOCET | [6 empty] | 0
144 | M | 611400270. | okno plastové dvoukřídlé otvíravé horní část oteváravá mechanismem z podlahy 75 x 260 cm P7 | kus | 3 |  | 0 |  |  |  | základní |  |  | 0.003 | 0.009 | 0 | 0 | 16 | K | 2 |  |  |  | ROZPOCET | 0 | 0 | 0 | 0 | 0 | 1 | 0 | 16 | -1497201833
145 | M | 611400280. | okno plastové jednokřídlé horní část otvíravá mechanismem z podlahy 230 x 260 cm P6 | kus | 1 |  | 0 | [11 empty] | VV | 2 | 2 | -1 | 0 | ROZPOCET
146 | M | 611400290. | okno plastové dvoukřídlé otvíravé horní část oteváravá mechanismem z podlahy 150 x 260 cm P4 | kus | 3 |  | 0 | [11 empty] | VV | 2 | 2 | -1 | 0 | ROZPOCET
147 | K | 766660001 | Montáž dveřních křídel otvíravých 1křídlových š do 0,8 m do ocelové zárubně | kus | 7 |  | 0 | CS ÚRS 2015 01 | [10 empty] | VV | 2 | 2 | -1 | 0 | ROZPOCET
| PP |  | Montáž dveřních křídel dřevěných nebo plastových otevíravých do ocelové zárubně povrchově upravených jednokřídlových, šířky do 800 mm | [15 empty] | VV | 2 | 3 | -1 | 0 | ROZPOCET
| VV |  | 1+6 |  | 7 | [13 empty] | VV | 2 | 2 | -1 | 0 | ROZPOCET
| VV |  | Součet |  | 7 | [13 empty] | VV | 2 | 3 | -1 | 0 | ROZPOCET
148 | M | 611601320 | dveře dřevěné vnitřní hladké plné 1křídlové 60x197 cm KLASIK | kus | 1 |  | 0 | CS ÚRS 2015 01 | [10 empty] | VV | 2 | 4 | -1 | 1 | ROZPOCET
| PP |  | dveře dřevěné vnitřní hladké (bez povrchové úpravy nebo s povrchovou úpravou) s povrchovou úpravou povrchová úprava bílý lak standardní provedení dveře vnitřní hladké - plné jednokřídlové 60 x 197 cm | [7 empty] | základní |  |  | 0.003 | 0 | 0 | 0 | 16 | K | 2 |  |  |  | ROZPOCET | 0 | 0 | 0 | 0 | 0 | 1 | 0 | 16 | 1892709226
149 | M | 611601920 | dveře dřevěné vnitřní hladké plné 1křídlové bílé 80x197 cm KLASIK | kus | 6 |  | 0 | CS ÚRS 2015 01 |  |  | základní |  |  | 0.001 | 0.006 | 0 | 0 | 16 | K | 2 |  |  |  | ROZPOCET | 0 | 0 | 0 | 0 | 0 | 1 | 0 | 16 | -1253449359
| PP |  | dveře dřevěné vnitřní hladké (bez povrchové úpravy nebo s povrchovou úpravou) s povrchovou úpravou povrchová úprava bílý lak standardní provedení dveře vnitřní hladké - plné jednokřídlové 80 x 197 cm | [7 empty] | základní |  |  | 0.0126 | 0 | 0 | 0 | 32 | M | 2 |  |  |  | ROZPOCET | 0 | 0 | 0 | 0 | 0 | 1 | 0 | 16 | -771679257
| VV |  | 1+3+1+1 |  | 6 | [13 empty] | VV | 2 | 2 | -1 | 1 | ROZPOCET
| VV |  | Součet |  | 6 | [5 empty] | základní |  |  | 0.0126 | 0.0756 | 0 | 0 | 32 | M | 2 |  |  |  | ROZPOCET | 0 | 0 | 0 | 0 | 0 | 1 | 0 | 16 | -158091597
150 | M | 549146220 | klika včetně štítu a montážního materiálu Jana BB 72 matný nikl | kus | 9 |  | 0 | CS ÚRS 2015 01 | [10 empty] | VV | 2 | 2 | -1 | 1 | ROZPOCET
| PP |  | kování vrchní okenní a dveřní kování AC-Tservis klika včetně štítu a montážního materiálu Jana BB 72 matný nikl | [7 empty] | základní |  |  | 0 | 0 | 0 | 0 | 16 | K | 2 |  |  |  | ROZPOCET | 0 | 0 | 0 | 0 | 0 | 1 | 0 | 16 | 1164028389
| P |  | Poznámka k položce: č.zboží ACE00002 cena zahrnuje kování včetně rozet a montážního materiálu | [15 empty] | VV | 2 | 2 | -1 | 1 | ROZPOCET
| VV |  | 1+6+2 |  | 9 | [5 empty] | základní |  |  | 0 | 0 | 0 | 0 | 16 | K | 2 |  |  |  | ROZPOCET | 0 | 0 | 0 | 0 | 0 | 1 | 0 | 16 | 426144299
| VV |  | Součet |  | 9 | [13 empty] | VV | 2 | 2 | -1 | 0 | ROZPOCET
151 | K | 766660002 | Montáž dveřních křídel otvíravých 1křídlových š přes 0,8 m do ocelové zárubně | kus | 2 |  | 0 | CS ÚRS 2015 01 | [10 empty] | VV | 2 | 3 | -1 | 0 | ROZPOCET
| PP |  | Montáž dveřních křídel dřevěných nebo plastových otevíravých do ocelové zárubně povrchově upravených jednokřídlových, šířky přes 800 mm | [15 empty] | VV | 2 | 4 | -1 | 1 | ROZPOCET
152 | M | 611602220 | dveře dřevěné vnitřní hladké plné 1křídlové 90x197 KLASIK | kus | 2 |  | 0 | CS ÚRS 2015 01 |  |  | základní |  |  | 0 | 0 | 0 | 0 | 16 | K | 2 |  |  |  | ROZPOCET | 0 | 0 | 0 | 0 | 0 | 1 | 0 | 16 | 1035557201
| PP |  | dveře dřevěné vnitřní hladké (bez povrchové úpravy nebo s povrchovou úpravou) s povrchovou úpravou povrchová úprava bílý lak standardní provedení dveře vnitřní hladké - plné jednokřídlové 90 x 197 cm | [9 empty] | 0 |  | 0.055572 |  | 0 | 2 | D | 1 |  |  |  | ROZPOCET | [6 empty] | 0
| VV |  | 1+1 |  | 2 | [5 empty] | základní |  |  | 0.000736 | 0.001472 | 0 | 0 | 16 | K | 2 |  |  |  | ROZPOCET | 0 | 0 | 0 | 0 | 0 | 1 | 0 | 16 | -1164955516
| VV |  | Součet |  | 2 | [13 empty] | VV | 2 | 2 | -1 | 0 | ROZPOCET
153 | K | 766681114 | Montáž zárubní rámových pro dveře jednokřídlové šířky do 900 mm | kus | 3 |  | 0 | CS ÚRS 2015 01 | [10 empty] | VV | 2 | 2 | -1 | 0 | ROZPOCET
| PP |  | Montáž zárubní dřevěných, plastových nebo z lamina rámových, pro dveře jednokřídlové, šířky do 900 mm | [15 empty] | VV | 2 | 2 | -1 | 0 | ROZPOCET
| VV |  | 2+1 |  | 3 | [13 empty] | VV | 2 | 2 | -1 | 0 | ROZPOCET
154 | M | 611602220. | dveře plastové vnitřní hladké 2/3 bez. sklo 1křídlové 90x215 vč. vodorovného madla do výšky 80, samozavírač P1 | kus | 2 |  | 0 | [11 empty] | VV | 2 | 3 | -1 | 0 | ROZPOCET
155 | M | 611602223. | dveře do sprchového koutu, skleněné otočné 70x200 cm S1 | kus | 1 |  | 0 | [11 empty] | VV | 2 | 2 | -1 | 0 | ROZPOCET
156 | K | 766681115 | Montáž zárubní rámových pro dveře jednokřídlové šířky přes 900 mm | kus | 2 |  | 0 | CS ÚRS 2015 01 | [10 empty] | VV | 2 | 2 | -1 | 0 | ROZPOCET
| PP |  | Montáž zárubní dřevěných, plastových nebo z lamina rámových, pro dveře jednokřídlové, šířky přes 900 mm | [15 empty] | VV | 2 | 3 | -1 | 0 | ROZPOCET
| VV |  | 2 |  | 2 | [13 empty] | VV | 2 | 4 | -1 | 1 | ROZPOCET
157 | M | 611602219. | dveře plastové vnitřní hladké 2/3 bez. sklo 1křídlové 110x215 vč. vodorovného madla do výšky 80, samozavírač P2,P3 | kus | 2 |  | 0 |  |  |  | základní |  |  | 3.78e-06 | 7.56e-06 | 0 | 0 | 16 | K | 2 |  |  |  | ROZPOCET | 0 | 0 | 0 | 0 | 0 | 1 | 0 | 16 | 381440
158 | K | 998766102 | Přesun hmot tonážní pro konstrukce truhlářské v objektech v do 12 m | t | 0.592 |  | 0 | CS ÚRS 2015 01 | [10 empty] | VV | 2 | 2 | -1 | 0 | ROZPOCET
| PP |  | Přesun hmot pro konstrukce truhlářské stanovený z hmotnosti přesunovaného materiálu vodorovná dopravní vzdálenost do 50 m v objektech výšky přes 6 do 12 m | [15 empty] | VV | 2 | 2 | -1 | 0 | ROZPOCET
| D | 771 | Podlahy z dlaždic |  |  |  | 0 | [11 empty] | VV | 2 | 2 | -1 | 0 | ROZPOCET
159 | K | 771571810 | Demontáž podlah z dlaždic keramických kladených do malty | m2 | 62.773 |  | 0 | CS ÚRS 2015 01 | [10 empty] | VV | 2 | 2 | -1 | 0 | ROZPOCET
| PP |  | Demontáž podlah z dlaždic keramických kladených do malty | [15 empty] | VV | 2 | 3 | -1 | 0 | ROZPOCET
| VV |  | 4,45*5,95 |  | 26.478 | [13 empty] | VV | 2 | 2 | -1 | 0 | ROZPOCET
| VV |  | 3,22*5,95 |  | 19.159 | [13 empty] | VV | 2 | 3 | -1 | 0 | ROZPOCET
| VV |  | 2,88*5,95 |  | 17.136 | [13 empty] | VV | 2 | 4 | -1 | 1 | ROZPOCET
| VV |  | Součet |  | 62.773 | [5 empty] | základní |  |  | 0.00016689 | 0.010476 | 0 | 0 | 16 | K | 2 |  |  |  | ROZPOCET | 0 | 0 | 0 | 0 | 0 | 1 | 0 | 16 | 484050227
160 | K | 771575131 | Montáž podlah keramických režných protiskluzných lepených disperzním lepidlem do 50 ks/m2 | m2 | 67.32 |  | 0 | CS ÚRS 2015 01 |  |  | základní |  |  | 0.00058189 | 0.039173 | 0 | 0 | 16 | K | 2 |  |  |  | ROZPOCET | 0 | 0 | 0 | 0 | 0 | 1 | 0 | 16 | 1048952975
| PP |  | Montáž podlah z dlaždic keramických lepených disperzním lepidlem režných nebo glazovaných protiskluzných nebo reliefovaných do 50 ks/ m2 | [15 empty] | VV | 2 | 2 | -1 | 0 | ROZPOCET
| VV |  | 4,45+1,50+1,50+0,82+1,86+2,30+1,68+1,50+1,50+6,67+19,07+15,80+1,00 |  | 59.65 | [13 empty] | VV | 2 | 2 | -1 | 0 | ROZPOCET
| VV |  | 4,31+1,44+1,92 |  | 7.67 | [13 empty] | VV | 2 | 4 | -1 | 1 | ROZPOCET
| VV |  | Součet |  | 67.32 | [5 empty] | základní |  |  | 0 | 0 | 0 | 0 | 16 | K | 2 |  |  |  | ROZPOCET | 0 | 0 | 0 | 0 | 0 | 1 | 0 | 16 | -2001294039
161 | M | 597612900 | dlaždice keramické RAKO - podlahy BRICK (barevné) 30 x 30 x 0,8 cm I. j. (cen.skup. 74) | m2 | 74.052 |  | 0 | CS ÚRS 2015 01 | [10 empty] | VV | 2 | 2 | -1 | 1 | ROZPOCET
| PP |  | obkládačky a dlaždice keramické podlahy - RAKO dlaždice formát 30 x 30 x 0,8 cm (barevné) BRICK I.j. (cen.skup. 74) | [7 empty] | základní |  |  | 5e-05 | 0 | 0 | 0 | 16 | K | 2 |  |  |  | ROZPOCET | 0 | 0 | 0 | 0 | 0 | 1 | 0 | 16 | -1106397819
| VV |  | 67,32*1,1 'Přepočtené koeficientem množství |  | 74.052 | [5 empty] | základní |  |  | 6e-05 | 0.0044431 | 0 | 0 | 16 | K | 2 |  |  |  | ROZPOCET | 0 | 0 | 0 | 0 | 0 | 1 | 0 | 16 | -1807097196
162 | K | 771579191 | Příplatek k montáž podlah keramických za plochu do 5 m2 | m2 | 32.45 |  | 0 | CS ÚRS 2015 01 | [10 empty] | VV | 2 | 2 | -1 | 1 | ROZPOCET
| PP |  | Montáž podlah z dlaždic keramických Příplatek k cenám za plochu do 5 m2 jednotlivě | [7 empty] | základní |  |  | 0.00059 | 0 | 0 | 0 | 16 | K | 2 |  |  |  | ROZPOCET | 0 | 0 | 0 | 0 | 0 | 1 | 0 | 16 | -320080650
| VV |  | 4,45+1,50+1,50+0,82+1,86+2,30+1,68+1,50+1,50+6,67+1,00 |  | 24.78 | [7 empty] | 0 |  | 0.017401 |  | 0 | 2 | D | 1 |  |  |  | ROZPOCET | [6 empty] | 0
| VV |  | 4,31+1,44+1,92 |  | 7.67 | [5 empty] | základní |  |  | 0.0002 | 0.001534 | 0 | 0 | 16 | K | 2 |  |  |  | ROZPOCET | 0 | 0 | 0 | 0 | 0 | 1 | 0 | 16 | 1062370858
| VV |  | Součet |  | 32.45 | [13 empty] | VV | 2 | 2 | -1 | 0 | ROZPOCET
163 | K | 771579192 | Příplatek k montáž podlah keramických za omezený prostor | m2 | 67.32 |  | 0 | CS ÚRS 2015 01 | [10 empty] | VV | 2 | 2 | -1 | 0 | ROZPOCET
| PP |  | Montáž podlah z dlaždic keramických Příplatek k cenám za podlahy v omezeném prostoru | [15 empty] | VV | 2 | 2 | -1 | 0 | ROZPOCET
| VV |  | 4,45+1,50+1,50+0,82+1,86+2,30+1,68+1,50+1,50+6,67+19,07+15,80+1,00 |  | 59.65 | [13 empty] | VV | 2 | 2 | -1 | 0 | ROZPOCET
| VV |  | 4,31+1,44+1,92 |  | 7.67 | [13 empty] | VV | 2 | 3 | -1 | 0 | ROZPOCET
| VV |  | Součet |  | 67.32 | [13 empty] | VV | 2 | 2 | -1 | 0 | ROZPOCET
164 | K | 771579197 | Příplatek k montáž podlah keramických za lepení dvousložkovým lepidlem | m2 | 67.32 |  | 0 | CS ÚRS 2015 01 | [10 empty] | VV | 2 | 2 | -1 | 0 | ROZPOCET
| PP |  | Montáž podlah z dlaždic keramických Příplatek k cenám za dvousložkové lepidlo | [15 empty] | VV | 2 | 3 | -1 | 0 | ROZPOCET
| VV |  | 4,45+1,50+1,50+0,82+1,86+2,30+1,68+1,50+1,50+6,67+19,07+15,80+1,00 |  | 59.65 | [13 empty] | VV | 2 | 2 | -1 | 0 | ROZPOCET
| VV |  | 4,31+1,44+1,92 |  | 7.67 | [13 empty] | VV | 2 | 2 | -1 | 0 | ROZPOCET
| VV |  | Součet |  | 67.32 | [13 empty] | VV | 2 | 2 | -1 | 0 | ROZPOCET
165 | K | 771990111 | Vyrovnání podkladu samonivelační stěrkou tl 4 mm pevnosti 15 Mpa | m2 | 67.32 |  | 0 | CS ÚRS 2015 01 | [10 empty] | VV | 2 | 3 | -1 | 0 | ROZPOCET
| PP |  | Vyrovnání podkladní vrstvy samonivelační stěrkou tl. 4 mm, min. pevnosti 15 MPa | [15 empty] | VV | 2 | 4 | -1 | 1 | ROZPOCET
| VV |  | 4,45+1,50+1,50+0,82+1,86+2,30+1,68+1,50+1,50+6,67+19,07+15,80+1,00 |  | 59.65 | [5 empty] | základní |  |  | 0.000266 | 0.015867 | 0 | 0 | 16 | K | 2 |  |  |  | ROZPOCET | 0 | 0 | 0 | 0 | 0 | 1 | 0 | 16 | -2110088817
| VV |  | 4,31+1,44+1,92 |  | 7.67 | [13 empty] | VV | 2 | 2 | -1 | 0 | ROZPOCET
| VV |  | Součet |  | 67.32 | [13 empty] | VV | 2 | 2 | -1 | 0 | ROZPOCET
166 | K | 771990191 | Příplatek k vyrovnání podkladu dlažby samonivelační stěrkou pevnosti 15 Mpa ZKD 1 mm tloušťky | m2 | 471.24 |  | 0 | CS ÚRS 2015 01 | [10 empty] | VV | 2 | 4 | -1 | 1 | ROZPOCET
| PP |  | Vyrovnání podkladní vrstvy samonivelační stěrkou tl. 4 mm, min. pevnosti Příplatek k cenám za každý další 1 mm tloušťky, min. pevnosti 15 MPa | [9 empty] | 0 |  | 0 |  | 0 | 5 | D | 0 |  |  |  | ROZPOCET | [6 empty] | 0
| VV |  | 67,32*7 'Přepočtené koeficientem množství |  | 471.24 | [7 empty] | 0 |  | 0 |  | 0 | 5 | D | 1 |  |  |  | ROZPOCET | [6 empty] | 0
167 | K | 998771102 | Přesun hmot tonážní pro podlahy z dlaždic v objektech v do 12 m | t | 2.896 |  | 0 | CS ÚRS 2015 01 |  |  | základní |  |  | 0 | 0 | 0 | 0 | 131072 | K | 2 |  |  |  | ROZPOCET | 0 | 0 | 0 | 0 | 0 | 1 | 0 | 131072 | 1094544714
| PP |  | Přesun hmot pro podlahy z dlaždic stanovený z hmotnosti přesunovaného materiálu vodorovná dopravní vzdálenost do 50 m v objektech výšky přes 6 do 12 m | [7 empty] | základní |  |  | 0 | 0 | 0 | 0 | 2048 | K | 2 |  |  |  | ROZPOCET | 0 | 0 | 0 | 0 | 0 | 1 | 0 | 2048 | -1251432814
| D | 776 | Podlahy povlakové |  |  |  | 0 | [5 empty] | 0 |  | 0 |  | 0 | 5 | D | 1 |  |  |  | ROZPOCET | [6 empty] | 0
168 | K | 776511820 | Demontáž lepených povlakových podlah s podložkou ručně | m2 | 8.31 |  | 0 | CS ÚRS 2015 01 |  |  | základní |  |  | 0 | 0 | 0 | 0 | 1024 | K | 2 |  |  |  | ROZPOCET | 0 | 0 | 0 | 0 | 0 | 1 | 0 | 1024 | 1464684124
| PP |  | Odstranění povlakových podlah lepených ručně s podložkou
| VV |  | 3,76*2,21 |  | 8.31
| VV |  | Součet |  | 8.31
| D | 781 | Dokončovací práce - obklady keramické |  |  |  | 0
169 | K | 781411810 | Demontáž obkladů z obkladaček pórovinových kladených do malty | m2 | 92.986 |  | 0 | CS ÚRS 2015 01
| PP |  | Demontáž obkladů z obkladaček pórovinových kladených do malty
| VV |  | (4,50*2,15*2)-(0,90*2,10*2+1,50*1,10) |  | 13.92
| VV |  | (5,95*2,15*4)-(0,55*1,10*3+1,50*1,10) |  | 47.705
| VV |  | (3,22*2,15*2)-(1,10*2,10) |  | 11.536
| VV |  | (3,75*2,15*2)-(1,10*2,10) |  | 13.815
| VV |  | (2,20*2,15*2)-(0,90*2,00+0,75*1,10*2) |  | 6.01
| VV |  | Součet |  | 92.986
170 | K | 781415112 | Montáž obkladaček pórovinových pravoúhlých do 25 ks/m2 lepených disperzním lepidlem nebo tmelem | m2 | 280.325 |  | 0 | CS ÚRS 2015 01
| PP |  | Montáž obkladů vnitřních stěn z obkladaček a dekorů (listel) pórovinových lepených disperzním lepidlem nebo tmelem z obkladaček pravoúhlých přes 22 do 25 ks/m2
| VV |  | (4,50*2,30*2)-(1,50*1,50+0,90*2,15*2) |  | 14.58
| VV |  | (5,95*2,30*6)-(1,50*1,50+0,55*1,50*3+0,80*2,00*5) |  | 69.385
| VV |  | 1,40*2,30*10-0,90*2,00*2 |  | 28.6
| VV |  | 1,50*2,30*2-0,80*2,00*2 |  | 3.7
| VV |  | 0,45*2,30*2 |  | 2.07
| VV |  | 0,50*2,30*2 |  | 2.3
| VV |  | 5,95*2,30*4 |  | 54.74
| VV |  | (3,22*3,75*2)-(1,10*2,15+1,50*1,50) |  | 19.535
| VV |  | 1,10*2,30*2 |  | 5.06
| VV |  | (2,88*3,75*2)-(1,10*2,15+2,30*1,50) |  | 15.785
| VV |  | (1,00*2,30*4)-(0,80*2,00*2) |  | 6
| VV |  | (3,75*3,75*2)-(0,75*1,50) |  | 27
| VV |  | (2,20*3,75*4)-(0,75*1,50*2+0,90*2,00+0,60*2,00*2+0,70*2,00*2) |  | 23.75
| VV |  | 1,70*2,30*2 |  | 7.82
| VV |  | Součet |  | 280.325
171 | M | 597610750. | obkládačky keramické RAKO - koupelny (barevné) 19,8 x 39,8 x 0,7 cm I. j. | m2 | 308.358 |  | 0
| VV |  | 280,325*1,1 'Přepočtené koeficientem množství |  | 308.358
172 | K | 781419192 | Příplatek k montáži obkladů vnitřních pórovinových za omezený prostor | m2 | 280.986 |  | 0 | CS ÚRS 2015 01
| PP |  | Montáž obkladů vnitřních stěn z obkladaček a dekorů (listel) pórovinových Příplatek k cenám obkladaček za obklady v omezeném prostoru
| VV |  | 280,986 |  | 280.986
173 | K | 781419197 | Příplatek k montáži obkladů vnitřních pórovinových za spárování silikonem | m | 283.649 |  | 0 | CS ÚRS 2015 01
| PP |  | Montáž obkladů vnitřních stěn z obkladaček a dekorů (listel) pórovinových Příplatek k cenám obkladaček za spárování silikonem
| VV |  | 280,325+3,324 |  | 283.649
| VV |  | Součet |  | 283.649
174 | K | 781494111 | Plastové profily rohové lepené flexibilním lepidlem | m | 181.7 |  | 0 | CS ÚRS 2015 01
| PP |  | Ostatní prvky plastové profily ukončovací a dilatační lepené flexibilním lepidlem rohové
| VV |  | 46*2,30+10*2,30+10*2,30+13*2,3 |  | 181.7
| VV |  | Součet |  | 181.7
175 | K | 781674113. | Montáž obkladů parapetů šířky do 200 mm z dlaždic keramických lepených lepidlem | m | 11.08 |  | 0
| PP |  | Montáž obkladů parapetů z dlaždic keramických lepených flexibilním lepidlem, šířky parapetu přes 150 do 200 mm
| VV |  | 1,55*3+0,60*3+2,35+0,76*3 |  | 11.08
| VV |  | Součet |  | 11.08
176 | M | 597610750. | obkládačky keramické RAKO - koupelny (barevné) 19,8 x 39,8 x 0,7 cm I. j. | m2 | 3.656 |  | 0
| VV |  | (1,55*3+0,60*3+2,35+0,76*3)*0,30 |  | 3.324
| VV |  | Součet |  | 3.324
| VV |  |  |  | 0
| VV |  |  |  | 0
| VV |  |  |  | 0
| VV |  |  |  | 0
| VV |  |  |  | 0
| VV |  |  |  | 0
| VV |  |  |  | 0
| VV |  |  |  | 0
| VV |  |  |  | 0
| VV |  |  |  | 0
| VV |  |  |  | 0
| VV |  | 3,324*1,1 'Přepočtené koeficientem množství |  | 3.656
177 | K | 781739191 | Příplatek k montáži obkladů vnějších z obkladaček cihelných za plochu do 10 m2 | m2 | 3.324 |  | 0 | CS ÚRS 2015 01
| PP |  | Montáž obkladů vnějších stěn z obkladaček cihelných Příplatek k cenám za plochu do 10 m2 jednotlivě
178 | K | 781739192 | Příplatek k montáži obkladů vnějších z obkladaček cihelných za omezený prostor | m2 | 3.324 |  | 0 | CS ÚRS 2015 01
| PP |  | Montáž obkladů vnějších stěn z obkladaček cihelných Příplatek k cenám za obklady v omezeném prostoru
179 | K | 781739194 | Příplatek k montáži obkladů vnějších z obkladaček cihelných za nerovný povrch | m2 | 3.324 |  | 0 | CS ÚRS 2015 01
| PP |  | Montáž obkladů vnějších stěn z obkladaček cihelných Příplatek k cenám za vyrovnání nerovného povrchu
180 | K | 998781102 | Přesun hmot tonážní pro obklady keramické v objektech v do 12 m | t | 4.846 |  | 0 | CS ÚRS 2015 01
| PP |  | Přesun hmot pro obklady keramické stanovený z hmotnosti přesunovaného materiálu vodorovná dopravní vzdálenost do 50 m v objektech výšky přes 6 do 12 m
| D | 784 | Dokončovací práce - malby |  |  |  | 0
181 | K | 784313001 | Jednonásobné bílé klihové malby v místnostech výšky do 3,80 m | m2 | 198.583 |  | 0 | CS ÚRS 2015 01
| PP |  | Malby klihové jednonásobné, bílé v místnostech výšky do 3,80 m
| VV |  | 4,45*5,95-1,40*4,50 |  | 20.178
| VV |  | 3,22*5,95 |  | 19.159
| VV |  | 2,88*5,95 |  | 17.136
| VV |  | 3,76*2,21 |  | 8.31
| VV |  | 4,60*1,60 |  | 7.36
| VV |  | ((4,50+1,40*3)*(2,50-2,30))*2 |  | 3.48
| VV |  | ((4,50+1,40+1,00+1,10)*(3,75-2,30))*2 |  | 23.2
| VV |  | 4,50*(3,75-2,30)*2 |  | 13.05
| VV |  | 5,95*(3,75-2,30)*4 |  | 34.51
| VV |  | 5,95*(3,75-2,30)*2 |  | 17.255
| VV |  | 3,22*(3,75-2,30)*2 |  | 9.338
| VV |  | 2,88*(3,75-2,30)*2 |  | 8.352
| VV |  | 3,75*(3,75-2,30)*2 |  | 10.875
| VV |  | 2,20*(3,75-2,30)*2 |  | 6.38
| VV |  | Součet |  | 198.583
182 | K | 784313051 | Příplatek k cenám klihových maleb za provádění malého rozsahu plochy do 5 m2 | m2 | 198.583 |  | 0 | CS ÚRS 2015 01
| PP |  | Malby klihové Příplatek k cenám klihových maleb za zvýšenou pracnost při provádění malého rozsahu plochy do 5 m2
| VV |  | 198,583 |  | 198.583
183 | K | 784313053 | Příplatek k cenám klihových maleb za provádění styku 2 barev | m | 198.583 |  | 0 | CS ÚRS 2015 01
| PP |  | Malby klihové Příplatek k cenám klihových maleb za zvýšenou pracnost při provádění styku 2 barev
| VV |  | 198,583 |  | 198.583
| D | M | Práce a dodávky M |  |  |  | 0
| D | 21-M | Elektromontáže |  |  |  | 0
184 | K | 210010001 | Montáž trubek plastových ohebných D 11 a 13,5 mm uložených pod omítku | m | 12 |  | 0 | CS ÚRS 2015 01
| PP |  | Montáž trubek elektroinstalačních s nasunutím nebo našroubováním do krabic uložených pod omítkou plastových ohebných, průměru 11 nebo 13,5 mm
185 | M | 345710610 | trubka elektroinstalační ohebná LPFLEX z PVC (ČSN) 2313 | m | 12 |  | 0 | CS ÚRS 2015 01
| PP |  | materiál úložný elektroinstalační trubky elektroinstalační ohebné LPFLEX 125N PVC -(ČSN) velmi nízká mechanická odolnost typ počet m ve svazku 2313 100
| P |  | Poznámka k položce: EAN 8595057600317
186 | K | 210010311. | Montáž krabic odbočných zapuštěných plastových kruhových 1903 | kus | 12 |  | 0
187 | M | 345715210. | krabice univerzální z PH KU 68/2-1903 +svork + víčko | kus | 12 |  | 0
188 | K | 210100001 | Ukončení vodičů v rozváděči nebo na přístroji včetně zapojení průřezu žíly do 2,5 mm2 | kus | 12 |  | 0 | CS ÚRS 2015 01
| PP |  | Ukončení vodičů izolovaných s označením a zapojením v rozváděči nebo na přístroji průřezu žíly do 2,5 mm2
189 | K | 210110001. | Montáž nástěnný vypínač stiskací 63 A | kpl | 1 |  | 0
190 | K | 210110031 | Montáž zapuštěný vypínač nn jednopólový bezšroubové připojení | kus | 19 |  | 0 | CS ÚRS 2015 01
| PP |  | Montáž ovladačů nn polozapuštěných nebo zapuštěných se zapojením vodičů bezšroubové připojení vypínačů, řazení jednopólových
191 | M | 358110770 | zásuvka nepropustná nástěnná IZG1632 16A 220 V 3pól | kus | 19 |  | 0 | CS ÚRS 2015 01
| PP |  | zásuvky a vidlice nad 16 A nn zásuvky do 750 V, do 125 A nepropustné, nástěnné, IP 67 horní přívod IZG 1632 16 A, 250 V, 3 pól.
192 | K | 210111011 | Montáž zásuvka (polo)zapuštěná šroubové připojení 2P+PE se zapojením vodičů | kus | 2 |  | 0 | CS ÚRS 2015 01
| PP |  | Montáž zásuvek domovních se zapojením vodičů šroubové připojení polozapuštěných nebo zapuštěných 10A, 16 A, provedení 2P+PE
193 | M | 345511400 | zásuvka s krytem 2P+PE, 10/16A, bezšroubová 5519A-A02357 | kus | 2 |  | 0 | CS ÚRS 2015 01
| PP |  | spoje zásuvkové 10 A a 10/16 A zásuvka s kolíkem a krytem, 250V, 10/16A, 250V, 2P+PE, s ochrannými clonkami bezšroubová 5519A-A02357 B
194 | K | 210201015. | Montáž svítidel zářivkových HOUND4 2X54W IP 65 + dodávka | kpl. | 11 |  | 0
195 | K | 210201016. | Montáž svítidel zářivkových HOUND4 228 W IP 65 + dodávka | kpl. | 10 |  | 0
196 | K | 210203827. | Montáž svítidel nástěnných + dodávka BÍGL 2x 11WV | kus | 3 |  | 0
197 | K | 210203856. | Montáž svítidla nástěnné přisazené + CORSO 1-24 IP65 | kus | 4 |  | 0
198 | K | 210220003 | Montáž uzemňovacího vedení vodičů Cu pomocí svorek na povrchu páskou do 50 mm2 | m | 28 |  | 0 | CS ÚRS 2015 01
| PP |  | Montáž uzemňovacího vedení s upevněním, propojením a připojením pomocí svorek na povrchu vodičů Cu páskou průřezu do 50 mm2
199 | M | 196320650 | trubka SUPERSAN E Cu99,99 stav měkký D18 tl stěny 1,0 mm | m | 28 |  | 0 | CS ÚRS 2015 01
| PP |  | trubky z mědi kruhové včetně tvarovek z bronzu a mědi SUPERSAN SF-Cu 99,93 , DIN 1057, DIN 1786 stav měkký vnější průměr x tloušťka stěny mm 18 x 1,5
200 | K | 210800003 | Montáž měděných vodičů CYY 4 mm2 pod omítku ve stěně | m | 28 |  | 0 | CS ÚRS 2015 01
| PP |  | Montáž izolovaných vodičů měděných do 1 kV uložených pod omítku ve stěně, CYY, CMA, CY, CYA, HO5V, HO7V, průřezu žíly 4 mm2
201 | M | 341413040 | vodič silový s Cu jádrem CYY 10 mm2 | m | 28 |  | 0 | CS ÚRS 2015 01
| PP |  | vodiče izolované s měděným jádrem CYY, podle ČSN 34 7421 pro 450/750 V CYY 10
| P |  | Poznámka k položce: obsah kovu [kg/m], Cu =0,098, Al =0
202 | K | 210800101 | Montáž měděných kabelů CYKY,CYBY,CYMY,NYM,CYKYLS,CYKYLo 2x1,5 mm2 uložených pod omítku ve stěně | m | 32 |  | 0 | CS ÚRS 2015 01
| PP |  | Montáž izolovaných kabelů měděných do 1 kV uložených pod omítku ve stěně CYKY, CYBY, CYMY, NYM, CYKYLS, CYKYLo, počtu a průřezu žil 2 x 1,5 mm2
203 | M | 341110050 | kabel silový s Cu jádrem CYKY 2x1,5 mm2 | m | 32 |  | 0 | CS ÚRS 2015 01
| PP |  | kabely silové s měděným jádrem pro jmenovité napětí 750 V CYKY TP-KK-134/01 průřez Cu číslo bázová cena mm2 kg/m Kč/m 2 x 1,5 0,029 9,51
204 | K | 210800105 | Montáž měděných kabelů CYKY,CYBY,CYMY,NYM,CYKYLS,CYKYLo 3x1,5 mm2 uložených pod omítku ve stěně | m | 54 |  | 0 | CS ÚRS 2015 01
| PP |  | Montáž izolovaných kabelů měděných do 1 kV uložených pod omítku ve stěně CYKY, CYBY, CYMY, NYM, CYKYLS, CYKYLo, počtu a průřezu žil 3 x 1,5 mm2
205 | M | 341110300 | kabel silový s Cu jádrem CYKY 3x1,5 mm2 | m | 54 |  | 0 | CS ÚRS 2015 01
| PP |  | kabely silové s měděným jádrem pro jmenovité napětí 750 V CYKY TP-KK-134/01 průřez Cu číslo bázová cena mm2 kg/m Kč/m 3 x 1,5 0,044 11,25
206 | K | 210800109. | Signalizace vč. propojení vypínače | kpl | 8 |  | 0
207 | K | 210800110. | Ochranné pospojení | kpl | 24 |  | 0
208 | K | 210800118 | Montáž měděných kabelů CYKY,CYBY,CYMY,NYM,CYKYLS,CYKYLo 5x6 mm2 uložených pod omítku ve stěně | m | 18 |  | 0
| PP |  | Montáž izolovaných kabelů měděných do 1 kV uložených pod omítku ve stěně CYKY, CYBY, CYMY, NYM, CYKYLS, CYKYLo, počtu a průřezu žil 5 x 4 mm2
209 | M | 341110360. | kabel silový s Cu jádrem CYKY 3Cx2,5 mm2 | m | 18 |  | 0
| PP |  | kabely silové s měděným jádrem pro jmenovité napětí 750 V CYKY PN-KV-061-00 3C x 2,5
| P |  | Poznámka k položce: obsah kovu [kg/m], Cu =0,074, Al =0
210 | K | 210800122. | Elektrikářská lišta | m | 25 |  | 0
211 | K | 210800131 | Montáž měděných kabelů CYKY,CYBY,CYMY,NYM,CYKYLS,CYKYLo 4x4 mm2 uložených pod omítku stropu | m | 18 |  | 0 | CS ÚRS 2015 01
| PP |  | Montáž izolovaných kabelů měděných do 1 kV uložených pod omítku ve stropě CYKY, CYBY, CYMY, NYM, CYKYLS, CYKYLo, počtu a průřezu žil 4 x 4 mm2
212 | M | 341110680 | kabel silový s Cu jádrem CYKY 4x4 mm2 | m | 18 |  | 0 | CS ÚRS 2015 01
| PP |  | kabely silové s měděným jádrem pro jmenovité napětí 750 V CYKY PN-KV-061-00 4 x 4
| P |  | Poznámka k položce: obsah kovu [kg/m], Cu =0,157, Al =0
213 | K | 211280311. | Pomocný materiál, spojovací prostředky | % |  |  | 0
| D | HZS | Hodinové zúčtovací sazby |  |  |  | 0
214 | K | 904 R02 | Hzs-zkousky v ramci montaz.praci Topná zkouška | hod | 72 |  | 0
215 | K | 904 R00 | Hzs-zkousky v ramci montaz.praci Elektrionstalace | hod | 16 |  | 0
216 | K | HZS2211 | Hodinová zúčtovací sazba instalatér | hod | 60 |  | 0 | CS ÚRS 2015 01
| PP |  | Hodinové zúčtovací sazby profesí PSV provádění stavebních instalací instalatér
217 | K | HZS2211. | Hodinová zúčtovací sazba instalatér VZT | hod | 72 |  | 0
| PP |  | Hodinové zúčtovací sazby profesí PSV provádění stavebních instalací instalatér
218 | K | HZS2221 | Hodinová zúčtovací sazba elektrikář | hod | 72 |  | 0 | CS ÚRS 2015 01
| PP |  | Hodinové zúčtovací sazby profesí PSV provádění stavebních instalací elektrikář

## 02 - VRN
| List obsahuje: |  | 1) Krycí list soupisu | 2) Rekapitulace |  |  | 3) Soupis prací | Zpět na list: | Rekapitulace stavby
[9 empty] | >> skryté sloupce << |  | {8A777A0A-DB36-485B-8680-121AF7A3394A}
2
| KRYCÍ LIST SOUPISU | [8 empty] | v --- níže se nacházejí doplnkové a pomocné údaje k sestavám --- v | False
Stavba:
Oprava koupelen a WC nemocnice Teplice Chirurgie 2
Objekt:
02 - VRN
| KSO: |  |  |  |  | CC-CZ:
| Místo: |  | Teplice |  |  | Datum: | 29.03.2015
| Zadavatel: |  |  |  |  | IČ:
|  | Krajská zdravotní a.s. |  |  |  | DIČ:
| Uchazeč: |  |  |  |  | IČ:
DIČ:
| Projektant: |  |  |  |  | IČ:
|  | Ing. Josef Kleiner |  |  |  | DIČ:
Poznámka:
| Cena bez DPH | [5 empty] | 0
|  |  | Základ daně |  |  | Sazba daně | Výše daně
| DPH | základní | 0 |  |  | 21% | 0
|  | snížená | 0 |  |  | 15% | 0
|  | zákl. přenesená | 0 |  |  | 21% | 0
|  | sníž. přenesená | 0 |  |  | 15% | 0
|  | nulová | 0 |  |  | 0% | 0
| Cena s DPH |  |  | v | CZK |  | 0
REKAPITULACE ČLENĚNÍ SOUPISU PRACÍ
Stavba:
Oprava koupelen a WC nemocnice Teplice Chirurgie 2
Objekt:
02 - VRN
Místo: |  |  | Teplice |  |  | Datum: | 29.03.2015
Zadavatel: |  |  | Krajská zdravotní a.s. |  |  | Projektant: | Ing. Josef Kleiner
Uchazeč:
Kód dílu - Popis | [6 empty] | Cena celkem [CZK]
Náklady soupisu celkem | [6 empty] | 0 |  |  |  |  | -1
| VRN - Vedlejší rozpočtové náklady | [5 empty] | 0
| VRN3 - Zařízení staveniště | [5 empty] | 0
| VRN7 - Provozní vlivy | [5 empty] | 0
SOUPIS PRACÍ
Stavba:
Oprava koupelen a WC nemocnice Teplice Chirurgie 2
Objekt:
02 - VRN
Místo: |  |  | Teplice |  |  | Datum: | 29.03.2015
Zadavatel: |  |  | Krajská zdravotní a.s. |  |  | Projektant: | Ing. Josef Kleiner
Uchazeč:
PČ | Typ | Kód | Popis | MJ | Množství | J.cena [CZK] | Cena celkem [CZK] | Cenová soustava
Náklady soupisu celkem | [6 empty] | 0
| D | VRN | Vedlejší rozpočtové náklady |  |  |  | 0
| D | VRN3 | Zařízení staveniště |  |  |  | 0
1 | K | 032603000 | Ostatní náklady | Kč | 1 |  | 0
| PP |  | Zařízení staveniště vybavení staveniště ostatní náklady
| D | VRN7 | Provozní vlivy |  |  |  | 0
5 | K | 071103000 | Provoz investora | Kč | 1 |  | 0
| PP |  | Provozní vlivy provoz investora, třetích osob provoz investora

## Pokyny pro vyplnění
Struktura údajů, formát souboru a metodika pro zpracování
Struktura
Soubor je složen ze záložky Rekapitulace stavby a záložek s názvem soupisu prací pro jednotlivé objekty ve formátu XLS. Každá ze záložek přitom obsahuje
ještě samostatné sestavy vymezené orámovaním a nadpisem sestavy. Všechny sestavy jsou optimalizovány i pro tisk na formát A4 na výšku.
Rekapitulace stavby obsahuje sestavu Rekapitulace stavby a Rekapitulace objektů stavby a soupisů prací.
V sestavě Rekapitulace stavby jsou uvedeny informace identifikující předmět veřejné zakázky na stavební práce, KSO, CC-CZ, CZ-CPV, CZ-CPA a rekapitulaci
celkové nabídkové ceny uchazeče.
V sestavě Rekapitulace objektů stavby a soupisů prací je uvedena rekapitulace stavebních objektů, inženýrských objektů, provozních souborů,
vedlejších a ostatních nákladů a ostatních nákladů s rekapitulací nabídkové ceny za jednotlivé soupisy prací. Na základě údaje Typ je možné
identifikovat, zda se jedná o objekt nebo soupis prací pro daný objekt:
|  | STA | Stavební objekt pozemní
|  | ING | Stavební objekt inženýrský
|  | PRO | Provozní soubor
|  | VON | Vedlejší a ostatní náklady
|  | OST | Ostatní
|  | Soupis | Soupis prací pro daný typ objektu
Soupis prací pro jednotlivé objekty obsahuje sestavy Krycí list soupisu, Rekapitulace členění soupisu prací, Soupis prací. Za soupis prací může být považován
i objekt stavby v případě, že neobsahuje podřízenou zakázku.
Krycí list soupisu obsahuje rekapitulaci informací o předmětu veřejné zakázky ze sestavy Rekapitulace stavby, informaci o zařazení objektu do KSO,
CC-CZ, CZ-CPV, CZ-CPA a rekapitulaci celkové nabídkové ceny uchazeče za aktuální soupis prací.
Rekapitulace členění soupisu prací obsahuje rekapitulaci soupisu prací ve všech úrovních členění soupisu tak, jak byla tato členění použita (např.
stavební díly, funkční díly, případně jiné členění) s rekapitulací nabídkové ceny.
Soupis prací obsahuje položky veškerých stavebních nebo montážních prací, dodávek materiálů a služeb nezbytných pro zhotovení stavebního objektu,
inženýrského objektu, provozního souboru, vedlejších a ostatních nákladů.
Pro položky soupisu prací se zobrazují následující informace:
|  | PČ |  | Pořadové číslo položky v aktuálním soupisu
|  | TYP |  | Typ položky: K - konstrukce, M - materiál, PP - plný popis, PSC - poznámka k souboru cen, P - poznámka k položce, VV - výkaz výměr
|  | Kód |  | Kód položky
|  | Popis |  | Zkrácený popis položky
|  | MJ |  | Měrná jednotka položky
|  | Množství |  | Množství v měrné jednotce
|  | J.cena |  | Jednotková cena položky. Zadaní může obsahovat namísto J.ceny sloupce J.materiál a J.montáž, jejichž součet definuje
J.cenu položky.
|  | Cena celkem |  | Celková cena položky daná jako součin množství a j.ceny
|  | Cenová soustava |  | Příslušnost položky do cenové soustavy
Ke každé položce soupisu prací se na samostatných řádcích může zobrazovat:
Plný popis položky
Poznámka k souboru cen a poznámka zadavatele
Výkaz výměr
Pokud je k řádku výkazu výměr evidovaný údaj ve sloupci Kód, jedná se o definovaný odkaz, na který se může odvolávat výkaz výměr z jiné položky.
Metodika pro zpracování
Jednotlivé sestavy jsou v souboru provázány. Editovatelné pole jsou zvýrazněny žlutým podbarvením, ostatní pole neslouží k editaci a nesmí být jakkoliv
modifikovány. Hodnoty jsou ve výpočtech zaokrouhlovány na počet desetinných míst viditelných v jednotlivých polích.
Uchazeč je pro podání nabídky povinen vyplnit žlutě podbarvená pole:
Pole Uchazeč v sestavě Rekapitulace stavby - zde uchazeč vyplní svůj název (název subjektu)
Pole IČ a DIČ v sestavě Rekapitulace stavby - zde uchazeč vyplní svoje IČ a DIČ
Datum v sestavě Rekapitulace stavby - zde uchazeč vyplní datum vytvoření nabídky
J.cena = jednotková cena v sestavě Soupis prací o maximálním počtu desetinných míst uvedených v poli
- pokud sestavy soupisů prací obsahují pole J.cena, musí být všechna tato pole vyplněna nenulovými kladnými číslicemi
Poznámka - nepovinný údaj pro položku soupisu
V případě, že sestavy soupisů prací neobsahují pole J.cena, potom ve všech soupisech prací obsahují pole:
- J.materiál - jednotková cena materiálu
- J.montáž - jednotková cena montáže
Uchazeč je v tomto případě povinen vyplnit všechna pole J.materiál a pole J.montáž nenulovými kladnými číslicemi. V případech, kdy položka
neobsahuje žádný materiál je přípustné, aby pole J.materiál bylo vyplněno nulou. V případech, kdy položka neobsahuje žádnou montáž je přípustné,
aby pole J.montáž bylo vyplněno nulou. Není však přípustné, aby obě pole - J.materiál, J.Montáž byly u jedné položky vyplněny nulou.
Rekapitulace stavby
Název |  |  | Povinný |  | Popis | Typ | Max. počet
atributu |  |  | (A/N) |  |  |  | znaků
Kód |  |  | A |  | Kód stavby | String | 20
Stavba |  |  | A |  | Název stavby | String | 120
Místo |  |  | N |  | Místo stavby | String | 50
Datum |  |  | A |  | Datum vykonaného exportu | Date
KSO |  |  | N |  | Klasifikace stavebního objektu | String | 15
CC-CZ |  |  | N |  | Klasifikace stavbeních děl | String | 15
CZ-CPV |  |  | N |  | Společný slovník pro veřejné zakázky | String | 20
CZ-CPA |  |  | N |  | Klasifikace produkce podle činností | String | 20
Zadavatel |  |  | N |  | Zadavatel zadaní | String | 50
IČ |  |  | N |  | IČ zadavatele zadaní | String | 20
DIČ |  |  | N |  | DIČ zadavatele zadaní | String | 20
Uchazeč |  |  | N |  | Uchazeč veřejné zakázky | String | 50
Projektant |  |  | N |  | Projektant | String | 50
Poznámka |  |  | N |  | Poznámka k zadání | String | 255
Sazba DPH |  |  | A |  | Rekapitulace sazeb DPH u položek soupisů | eGSazbaDph
Základna DPH |  |  | A |  | Základna DPH určena součtem celkové ceny z položek soupisů | Double
Hodnota DPH |  |  | A |  | Hodnota DPH | Double
Cena bez DPH |  |  | A |  | Celková cena bez DPH za celou stavbu. Sčítává se ze všech listů. | Double
Cena s DPH |  |  | A |  | Celková cena s DPH za celou stavbu | Double
Rekapitulace objektů stavby a soupisů prací
Název |  |  | Povinný |  | Popis | Typ | Max. počet
atributu |  |  | (A/N) |  |  |  | znaků
Kód |  |  | A |  | Přebírá se z Rekapitulace stavby | String | 20
Stavba |  |  | A |  | Přebírá se z Rekapitulace stavby | String | 120
Místo |  |  | N |  | Přebírá se z Rekapitulace stavby | String | 50
Datum |  |  | A |  | Přebírá se z Rekapitulace stavby | Date
Zadavatel |  |  | N |  | Přebírá se z Rekapitulace stavby | String | 50
Projektant |  |  | N |  | Přebírá se z Rekapitulace stavby | String | 50
Uchazeč |  |  | N |  | Přebírá se z Rekapitulace stavby | String | 50
Kód |  |  | A |  | Kód objektu | String | 20
Objektu, Soupis prací |  |  | A |  | Název objektu | String | 120
Cena bez DPH |  |  | A |  | Cena bez DPH za daný objekt | Double
Cena s DPH |  |  | A |  | Cena spolu s DPH za daný objekt | Double
Typ |  |  | A |  | Typ zakázky | eGTypZakazky
Krycí list soupisu
Název |  |  | Povinný |  | Popis | Typ | Max. počet
atributu |  |  | (A/N) |  |  |  | znaků
Stavba |  |  | A |  | Přebírá se z Rekapitulace stavby | String | 120
Objekt |  |  | A |  | Kód a název objektu | String | 20 + 120
Soupis |  |  | A |  | Kód a název soupisu | String | 20 + 120
KSO |  |  | N |  | Klasifikace stavebního objektu | String | 15
CC-CZ |  |  | N |  | Klasifikace stavbeních děl | String | 15
CZ-CPV |  |  | N |  | Společný slovník pro veřejné zakázky | String | 20
CZ-CPA |  |  | N |  | Klasifikace produkce podle činností | String | 20
Místo |  |  | N |  | Přebírá se z Rekapitulace stavby | String | 50
Zadavatel |  |  | N |  | Přebírá se z Rekapitulace stavby | String | 50
Uchazeč |  |  | N |  | Přebírá se z Rekapitulace stavby | String | 50
Projektant |  |  | N |  | Přebírá se z Rekapitulace stavby | String | 50
Poznámka |  |  | N |  | Poznámka k soupisu prací | String | 255
Sazba DPH |  |  | A |  | Rekapitulace sazeb DPH na položkách aktuálního soupisu | eGSazbaDph
Základna DPH |  |  | A |  | Základna DPH určena součtem celkové ceny z položek aktuálního soupisu | Double
Hodnota DPH |  |  | A |  | Hodnota DPH | Double
Cena bez DPH |  |  | A |  | Cena bez DPH za daný soupis | Double
Cena s DPH |  |  | A |  | Cena s DPH za daný soupis | Double
Rekapitulace členění soupisu prací
Název |  |  | Povinný |  | Popis | Typ | Max. počet
atributu |  |  | (A/N) |  |  |  | znaků
Stavba |  |  | A |  | Přebírá se z Rekapitulace stavby | String | 120
Objekt |  |  | A |  | Kód a název objektu, přebírá se z Krycího listu soupisu | String | 20 + 120
Soupis |  |  | A |  | Kód a název objektu, přebírá se z Krycího listu soupisu | String | 20 + 120
Místo |  |  | N |  | Přebírá se z Rekapitulace stavby | String | 50
Datum |  |  | A |  | Přebírá se z Rekapitulace stavby | Date
Zadavatel |  |  | N |  | Přebírá se z Rekapitulace stavby | String | 50
Projektant |  |  | N |  | Přebírá se z Rekapitulace stavby | String | 50
Uchazeč |  |  | N |  | Přebírá se z Rekapitulace stavby | String | 50
Kód dílu - Popis |  |  | A |  | Kód a název dílu ze soupisu | String | 20 + 100
Cena celkem |  |  | A |  | Cena celkem za díl ze soupisu | Double
Soupis prací
Název |  |  | Povinný |  | Popis | Typ | Max. počet
atributu |  |  | (A/N) |  |  |  | znaků
Stavba |  |  | A |  | Přebírá se z Rekapitulace stavby | String | 120
Objekt |  |  | A |  | Kód a název objektu | String | 20 + 120
Soupis |  |  | A |  | Přebírá se z Krycího listu soupisu | String | 20 + 120
Místo |  |  | N |  | Přebírá se z Krycího listu soupisu | String | 50
Datum |  |  | A |  | Přebírá se z Krycího listu soupisu | Date
Zadavatel |  |  | N |  | Přebírá se z Krycího listu soupisu | String | 50
Projektant |  |  | N |  | Přebírá se z Krycího listu soupisu | String | 50
Uchazeč |  |  | N |  | Přebírá se z Krycího listu soupisu | String | 50
PČ |  |  | A |  | Pořadové číslo položky soupisu | Long
Typ |  |  | A |  | Typ položky soupisu | eGTypPolozky | 1
Kód |  |  | A |  | Kód položky ze soupisu | String | 20
Popis |  |  | A |  | Popis položky ze soupisu | String | 255
MJ |  |  | A |  | Měrná jednotka položky | String | 10
Množství |  |  | A |  | Množství položky soupisu | Double
J.Cena |  |  | A |  | Jednotková cena položky | Double
Cena celkem |  |  | A |  | Cena celkem vyčíslena jako J.Cena * Množství | Double
Cenová soustava |  |  | N |  | Zařazení položky do cenové soustavy | String | 50
Datová věta
Typ věty |  |  | Hodnota |  | Význam
eGSazbaDPH |  |  | základní |  | Základní sazba DPH
|  |  | snížená |  | Snížená sazba DPH
|  |  | nulová |  | Nulová sazba DPH
|  |  | zákl. přenesená |  | Základní sazba DPH přenesená
|  |  | sníž. přenesená |  | Snížená sazba DPH přenesená
eGTypZakazky |  |  | STA |  | Stavební objekt
|  |  | PRO |  | Provozní soubor
|  |  | ING |  | Inženýrský objekt
|  |  | VON |  | Vedlejší a ostatní náklady
|  |  | OST |  | Ostatní náklady
eGTypPolozky |  |  | 1 |  | Položka typu HSV
|  |  | 2 |  | Položka typu PSV
|  |  | 3 |  | Položka typu M
|  |  | 4 |  | Položka typu OST