## 2NP - Urgent
Část 1 - Nemocnice Děčín: Pavilon M – Urgentní příjem
Pokud není uvedeno jinak (např. uvedením požadavku na minimální nebo maximální hodnoty nebo parametry), je v případě uvedení přesných parametrů vozíků akceptován toleranční rozsah ± 5%.
Není-li uvedeno jinak, zadavatel požaduje u nerezových prvků provedení z nerezové oceli min. v kvalitě DIN 1.4301 (AISI 304, ČSN 17240).
Veškeré korpusy budou plně svařeny, nepřípustné je provedení pomocí šroubů, nebo nýtů.
Materiály použité pro výrobu položek uvedených v této příloze musí být určeny pro použití ve zdravotnickém prostředí, musí být omyvatelné a dezinfikovatelné prostředky běžně používanými ve zdravotnictví dle dezinfekčního programu Krajské zdravotní a.s.
Veškeré obrázky a schémata jsou pouze ilustrativní
KÓD | NÁZEV
T-6507 | Vozík s galerkou a výklopnými boxy (odběry, převazy)
rozměry bez příslušenství š90 cm x h 58 cm x v105 cm
konstrukce: ocel s práškovou barvou RAL 9002
prac. deska: s hluboce taženého vícevrsvého materiálu ABS beze svárů a spojů nosnost: min. 20 kg
prachotěsná zásuvka: možnost rozdělit příčkami; nosnost: min.20 kg
1 x 1/1 zásuvka výšky 20 cm
4 x 1/2 zásuvka výšky cca 25cm
2 x 1/2 zásuvka výšky cca 30cm
čelo zásuvky v barvě RAL 5018
teleskopické kuličkové plnovýsuvy s dotahem a dotlumením
centrální zamykání
madla zásuvek kovová
boční madlo nerez
4x otočné antistatické kolo dmin=12 cm; 2x brzda; plastové nárazníky
celková nosnost min: 135 kg
magnetický nerez odpadkový zavíratelný koš
3x výškově stavitelný nerez držák 200 ks rukavic nad pracovní plochou
vnitřek bez šroubů a děr
1 x drátěný koš nad držákem rukavic 80x15x10 cm
T-6509 | Vozík víceúčelový 2-podlažní, nerez se zásuvkou
rozměry bez příslušenství š75 cm x h56 cm x v90 cm
konstrukce: nerez ocel AISI304, antivibrační výztuha
2x plato s prolisem cca 1,2 cm; nosnost min.: 40 kg
prachotěsná zásuvka: kompaktní plast. čelo (ABS) nebo dvouplášťová lakovana ocel; nosnost: min.20 kg
zásuvka 1x v12 cm
čelo zásuvky výběr z barev
centrální zamykání
4x kvalitní otočné plastové kolo d min.=12 cm; 2x brzda; plastové nárazníky
celková nosnost min.: 100 kg
T-6525 | Vozík anesteziologický
rozměry bez příslušenství š60 cm x h 58 cm x v105 cm
konstrukce: ocel s práškovou barvou RAL 9002
Pracovní deska s hluboce taženého vícevrstvého materiálu ABS beze svárů a spojů
Třístranná galerie
prachotěsná zásuvka: možnost rozdělit příčkami; nosnost: min.20 kg, vnitřek bez šroubů a děr
1 x zásuvka výšky cca 10cm s dělením na 9 částí
3 x zásuvka výšky cca 15cm
1 x zásuvka výšky cca 20cm
čelo zásuvky v barvě RAL 9010
teleskopické kuličkové plnovýsuvy s dotahem a dotlumením
centrální zamykání
madla zásuvek kovová
boční madlo
4x otočné antistatické kolo dmin=12 cm; 2x brzda; plastové nárazníky
celková nosnost min: 135 kg
1x nerezový toulec na katetry vysoký cca 60 cm
1x nerezový toulec na zavaděče vysoký cca 30 cm
Držák na dezinfekci nerez vč. odkpávací misky
Magnetický držák kontejneru na použité jehly
2 x háček magnetický na boku s možností přesunu
9 ks plastových výklopných boxů s aretací, konzole pro uchycení na záda vozíku, spojovací materiál
Magnetický přestavitelný nerez držák na 3x 200 ks rukavic
Koš s magnetickým uchycením 30 l s víkem plast
Sada štítků na popis s možností přesunu
T-6528 | Vozík resuscitační
rozměry bez příslušenství š60 cm x h 58 cm x v105 cm
konstrukce: ocel s práškovou barvou RAL 9002
prac. deska: s hluboce taženého vícevrsvého materiálu ABS beze svárů a spojů nosnost: min. 20 kg
prachotěsná zásuvka: možnost rozdělit příčkami; nosnost: min.20 kg
3 x zásuvka výšky cca 10cm
1 x zásuvka výšky cca 15cm
1 x zásuvka výšky cca 20cm s dělením na 3 části
čelo zásuvky v barvě RAL 4002
teleskopické kuličkové plnovýsuvy s dotahem a dotlumením
centrální zamykání
madla zásuvek kovová
bez postranního madla
4x otočné antistatické kolo dmin=12 cm; 2x brzda; plastové nárazníky
celková nosnost min: 135 kg
sklopný/výsuvný stolek z nerez oceli AISI304 min. 30 cm; nosnost min: 8 kg
magnetický držák kontejneru na použité jehly
magnetický přestavitelný nerez držák na 3x 200ks rukavic
magnetický 1x nerezový toulec na katetry vysoký cca 50 cm
magnetický 1x nerezový toulec na zavaděče vysoký cca 30 cm
galerka s 5 výklopnými boxy
vnitřek bez šroubů a děr

## 3NP-COS
Část 1 - Nemocnice Děčín: Pavilon M – COS
Pokud není uvedeno jinak (např. uvedením požadavku na minimální nebo maximální hodnoty nebo parametry), je v případě uvedení přesných parametrů vozíků akceptován toleranční rozsah ± 5%.
Není-li uvedeno jinak, zadavatel požaduje u nerezových prvků provedení z nerezové oceli min. v kvalitě DIN 1.4301 (AISI 304, ČSN 17240).
Veškeré korpusy budou plně svařeny, nepřípustné je provedení pomocí šroubů, nebo nýtů.
Materiály použité pro výrobu položek uvedených v této příloze musí být určeny pro použití ve zdravotnickém prostředí, musí být omyvatelné a dezinfikovatelné prostředky běžně používanými ve zdravotnictví dle dezinfekčního programu Krajské zdravotní a.s.
Veškeré obrázky a schémata jsou pouze ilustrativní.
KÓD | NÁZEV
T-4558 | Vozík dvoupodlažní se zásuvkou s madly
š75 cm x h56 cm x v90 cm - zkl. rozměry bez příslušenství
konstrukce: nerez ocel AISI304, antivibrační výztuha
2x plato s prolisem cca 1,2 cm; nosnost min.: 40 kg
prachotěsná zásuvka: kompaktní plast. čelo (ABS) nebo dvouplášťová lakovana ocel; nosnost: min.20 kg
zásuvka 1x v12 cm
4x kvalitní otočné plastové kolo d min.=12 cm; 2x brzda; plastové nárazníky
celková nosnost min.: 100 kg
T-4559 | Vozík dvě zásuvky, spodní prostor otevřený
rozměr vozíku cca 75x58x95 cm
konstrukce: nerez ocel AISI304, antivibrační výztuha
2x plato s prolisem 1,2 cm; nosnost: 50 kg
2 x zásuvka hloubka cca 12 cm, nerez s madlem, lze rozdělit příčkami; nosnost: min.20 kg
Držák kontejneru na použité jehly
4x otočné kolo d min=12 cm; 2x brzda; plastové nárazníky
nosnost min. 110 kg
T-5415 | Držák na rukavice nerez
horizontální držák na libovolné balení libovolných rukavic s magnetickým uchycením
rozměry kompatibilních balení rukavic od 220 x 68 x 105 mm do 285 x 90 x 135 mm
materiál – nerezová ocel
T-6506 | Vozík přístrojový pojízdný, 1 zásuvka, nerez
rozměry bez příslušenství š75 cm x h56 cm x v90 cm
konstrukce: nerez ocel AISI304, antivibrační výztuha
2x plato s prolisem cca 1,2 cm; nosnost min.: 40 kg
prachotěsná zásuvka: kompaktní plast. čelo (ABS) nebo dvouplášťová lakovana ocel; nosnost: min.20 kg
zásuvka 1x v12 cm
4x kvalitní otočné plastové kolo d min.=12 cm; 2x brzda; plastové nárazníky
celková nosnost min.: 100 kg
T-6525 | Vozík anesteziologický
rozměry bez příslušenství š60 cm x h 58 cm x v105 cm
konstrukce: ocel s práškovou barvou RAL 9002
Pracovní deska s hluboce taženého vícevrstvého materiálu ABS beze svárů a spojů
Třístranná galerie
prachotěsná zásuvka: možnost rozdělit příčkami; nosnost: min.20 kg, vnitřek bez šroubů a děr
1 x zásuvka výšky cca 10cm s dělením na 9 částí
3 x zásuvka výšky cca 15cm
1 x zásuvka výšky cca 20cm
čelo zásuvky v barvě RAL 9010
teleskopické kuličkové plnovýsuvy s dotahem a dotlumením
centrální zamykání
madla zásuvek kovová
boční madlo
4x otočné antistatické kolo dmin=12 cm; 2x brzda; plastové nárazníky
celková nosnost min: 135 kg
1x nerezový toulec na katetry vysoký cca 60 cm
1x nerezový toulec na zavaděče vysoký cca 30 cm
Držák na dezinfekci nerez vč. odkapávací misky
Magnetický držák kontejneru na použité jehly
2 x háček magnetický na boku s možností přesunu
9 ks plastových výklopných boxů s aretací, konzole pro uchycení na záda vozíku, spojovací materiál
Magnetický přestavitelný nerez držák na 3x 200 ks rukavic
Koš s magnetickým uchycením 30 l s víkem plast
Sada štítků na popis s možností přesunu
T-6528 | Vozík resuscitační
rozměry bez příslušenství š60 cm x h 58 cm x v105 cm
konstrukce: ocel s práškovou barvou RAL 9002
prac. deska: z hluboce taženého vícevrstvého materiálu ABS beze svárů a spojů nosnost: min. 20 kg
prachotěsná zásuvka: možnost rozdělit příčkami; nosnost: min.20 kg
3 x zásuvka výšky cca 10cm
1 x zásuvka výšky cca 15cm
1 x zásuvka výšky cca 20cm s dělením na 3 části
čelo zásuvky v barvě RAL 4002
teleskopické kuličkové plnovýsuvy s dotahem a dotlumením
centrální zamykání
madla zásuvek kovová
bez postranního madla
4x otočné antistatické kolo dmin=12 cm; 2x brzda; plastové nárazníky
celková nosnost min: 135 kg
sklopný/výsuvný stolek z nerez oceli AISI304 min. 30 cm; nosnost min: 8 kg
magnetický Držák kontejneru na použité jehly
magnetický přestavitelný nerez držák na 3x 200ks rukavic
magnetický 1x nerezový toulec na katetry vysoký cca 50 cm
magnetický 1x nerezový toulec na zavaděče vysoký cca 30 cm
galerka s 5 výklopnými boxy
vnitřek bez šroubů a děr
T-6690 | Věšák na RTG zástěry
Nerezový věšák k připevnění na zeď.
Každé ramínko je pevně ukotveno na samostatném nosníku, který je možno sklopit ke zdi.
Konce ramínek jsou vyhnuté nahoru, tím je zabráněno sjíždění zástěry z ramínka.
Délka ramínka cca 60 cm, nosnost jednoho ramínka min. 6 kg.
T-6696 | Stojan na RTG zástěry pojízdný, spodní police
Nerezový pojízdný věšák obsahuje 10 ks ramínek pro RTG zástěry, každé ramínko je napevno zavěšeno na samostatném nosníku, který je možno sklápět do stran.
Konce ramínek jsou vyhnuté nahoru, tím je zabráněno sjíždění zástěry z ramínka.
Délka ramínka je cca 60 cm, nosnost ramínka min. 6 kg.
Věšák pojíždí na 4 kolečkách průměru min. 70 mm, z toho 2 s brzdou.
Antistatické provedení
spodní police

## 4NP-ARO,JIP
Část 1 - Nemocnice Děčín: Pavilon M – ARO, JIP
Pokud není uvedeno jinak (např. uvedením požadavku na minimální nebo maximální hodnoty nebo parametry), je v případě uvedení přesných parametrů vozíků akceptován toleranční rozsah ± 5%.
Není-li uvedeno jinak, zadavatel požaduje u nerezových prvků provedení z nerezové oceli min. v kvalitě DIN 1.4301 (AISI 304, ČSN 17240).
Veškeré korpusy budou plně svařeny, nepřípustné je provedení pomocí šroubů, nebo nýtů.
Materiály použité pro výrobu položek uvedených v této příloze musí být určeny pro použití ve zdravotnickém prostředí, musí být omyvatelné a dezinfikovatelné prostředky běžně používanými ve zdravotnictví dle dezinfekčního programu Krajské zdravotní a.s.
Veškeré obrázky a schémata jsou pouze ilustrativní.
KÓD | NÁZEV
K-0196 | Skříň na podložní mísy a močové lahve - NR
Skříň 600 x 600 x 2100
úchyty na bažanty a podložní mísy
1 dvéřová
Korpusy skříní a přední dveře dvoustěnné s vlepenou izolací – prachotěsnou, zvukotěsnou
Dveře musí být opatřené celoobvodovým těsněním, závěsy s úhlem otevření min. 260
Povrchově upravený práškovou epoxypolyesterovou barvou, barevné provedení čelních ploch dle vzorníku výrobce, (dveře lakovány i z vnitřní strany), korpusy a krycí lišty soklů celoplošně v neutrální barvě RAL 9002.
T-6504 | Vozík nemocniční, asistenční, 4 zásuvky (pacienti)
rozměry bez příslušenství š60 cm x h 58 cm x v105 cm
konstrukce: ocel s práškovou barvou RAL 9002
prac. deska: s hluboce taženého vícevrsvého materiálu ABS beze svárů a spojů - s třístranou galerií; nosnost: min. 20 kg
prachotěsná zásuvka: možnost rozdělit příčkami; nosnost: min.20 kg
zásuvky:1x výška cca 10 cm s dělením na 9 částí, 2x výška cca 15 cm, 1x výška cca 30 cm
čelo zásuvky v barvě RAL 4002
teleskopické kuličkové plnovýsuvy s dotahem a dotlumením
centrální zamykání
madla zásuvek kovová
bez postranního madla
4x otočné antistatické kolo dmin=12 cm; 2x brzda; plastové nárazníky
celková nosnost min: 135 kg
sklopný/výsuvný stolek z nerez oceli AISI304 min. 30 cm; nosnost min: 8 kg
magnetický držák kontejneru na použité jehly
9 ks plastových výklopných boxů s aretací, konzole pro uchycení na záda vozíku, spojovací materiál
magnetický přestavitelný nerez držák na 3x 200ks rukavic
vnitřek bez šroubů a děr
magnetický nerez odpadkový zavíratelný koš
T-6507 | Vozík s galerkou a výklopnými boxy (odběry, převazy)
rozměry bez příslušenství š90 cm x h 58 cm x v105 cm
konstrukce: ocel s práškovou barvou RAL 9002
prac. deska: s hluboce taženého vícevrsvého materiálu ABS beze svárů a spojů nosnost: min. 20 kg
prachotěsná zásuvka: možnost rozdělit příčkami; nosnost: min.20 kg
1 x 1/1 zásuvka výšky 20 cm
2 x 1/2zásuvka výšky cca 30cm
4 x 1/2zásuvka výšky cca 25cm
čelo zásuvky v barvě RAL 5018
teleskopické kuličkové plnovýsuvy s dotahem a dotlumením
centrální zamykání
madla zásuvek kovová
boční madlo nerez
4x otočné antistatické kolo dmin=12 cm; 2x brzda; plastové nárazníky
celková nosnost min: 135 kg
magnetický nerez odpadkový zavíratelný koš
3x výškově stavitelný nerez držák na 200 ks rukavic nad pracovní plochou
vnitřek bez šroubů a děr
1 x drátěný koš nad držákem rukavic 80x15x10
T-6512 | Vozík zdravotnický, multifunkční, (hygiena pacienta)
rozměry bez příslušenství š60 cm x h 58 cm x v105 cm
konstrukce: ocel s práškovou barvou RAL 9002
prac. deska: z hluboce taženého vícevrstvého materiálu ABS beze svárů a spojů ; nosnost: min. 20 kg
prachotěsná zásuvka: možnost rozdělit příčkami; nosnost: min.20 kg
1 x zásuvka výšky cca 15cm
2 x zásuvka výšky cca 20cm
1 x zásuvka výšky cca 30cm s dělením na 3 části
čelo zásuvky v barvě RAL 9010
teleskopické kuličkové plnovýsuvy s dotahem a dotlumením
madla zásuvek kovová
Nerez postranní tlačné madlo
4x otočné antistatické kolo dmin=12 cm; 2x brzda; plastové nárazníky
celková nosnost min: 135 kg
sklopný/výsuvný stolek z nerez oceli AISI304 min. 30 cm; nosnost min: 8 kg
vnitřek bez šroubů a děr
T-6528 | Vozík resuscitační
rozměry bez příslušenství š60 cm x h 58 cm x v105 cm
konstrukce: ocel s práškovou barvou RAL 9002, antivibrační výztuha
prac. deska: z hluboce taženého vícevrsvého materiálu ABS beze svárů a spojů nosnost: min. 20 kg
prachotěsná zásuvka: možnost rozdělit příčkami; nosnost: min.20 kg
3 x zásuvka výšky cca 10cm
1 x zásuvka výšky cca 15cm
1 x zásuvka výšky cca 20cm s dělením na 3 části
čelo zásuvky v barvě RAL 4002
teleskopické kuličkové plnovýsuvy s dotahem a dotlumením
centrální zamykání
madla zásuvek kovová
bez postranního madla
4x otočné antistatické kolo dmin=12 cm; 2x brzda; plastové nárazníky
celková nosnost min: 135 kg
sklopný/výsuvný stolek z nerez oceli AISI304 min. 30 cm; nosnost min: 8 kg
magnetický držák kontejneru na použité jehly
magnetický přestavitelný nerez držák na 3x 200ks rukavic
magnetický 1x nerezový toulec na katetry vysoký cca 50 cm
magnetický 1x nerezový toulec na zavaděče vysoký cca 30 cm
galerka s 5 výklopnými boxy
vnitřek bez šroubů a děr
T-6529 | Vozík na ošetřování ran
rozměry bez příslušenství š90 cm x h 58 cm x v105 cm
konstrukce: ocel s práškovou barvou RAL 9002
prac. deska: z hluboce taženého vícevrsvého materiálu ABS beze svárů a spojů nosnost: min. 20 kg
prachotěsná zásuvka: možnost rozdělit příčkami; nosnost: min.20 kg
2 x zásuvka výšky cca 20cm s posuvným předělem
3 x zásuvka výšky cca 20cm
čelo zásuvky v barvě RAL 9010
teleskopické kuličkové plnovýsuvy s dotahem a dotlumením
madla zásuvek kovová
Nerez postranní tlačné madlo
4x otočné antistatické kolo dmin=12 cm; 2x brzda; plastové nárazníky
celková nosnost min: 135 kg
vnitřek bez šroubů a děr